|  | в т.ч. затраты труда машинистов, экипаж 1 | чел.-ч | 0.26 | 0.0005616 | 5410 | 3
53.4 | 331-101-0101 | Автомобили бортовые грузоподъёмностью до 5 т | маш.-ч | 0.3848 | 0.0008312 | 10229 | 9
|  | в т.ч. затраты труда машинистов, экипаж 1 | чел.-ч | 0.3848 | 0.0008312 | 3788 | 3
|  | Итого эксплуатация машин: |  |  |  | 8779 | 19
54 | 271-701-0304-0004 ПрСЦ 03.2026 № 1-2 | Анкерная шпилька HIT-Z, типа Hilti | кг |  | 2.16 | 21477 | 46390
Формула объема = 1,08*2
55 | 217-103-0201 ССЦ РК 8.04-08-2025 | Анкер химический HIT-RE 500 V3/500/1, 500 мл | шт. |  | 2 | 42059 | 84118
Формула объема = 1*2
56 | 1106-0301-0301 ЭСН РК 8.04-01-2024 Кзтр и Кэм=1,04 | Устройство подливки под оборудование, толщина 20 мм | м² |  | 0.88 | 3090 | 2718
Состав работ: 1. Раскрой и установка досок 2. Крепление досок гвоздями строительными 3. Укладка бетонной смеси
Формула объема = 0,44*2
56.1 | 099-0100 | Затраты труда машинистов | чел.-ч | 0.001352 | 0.0011898 | 5177.34 | 6
56.2 | 002-0134 | Затраты труда рабочих (средний разряд работы 3,4). Работы по устройству несущих и ограждающих конструкций | чел.-ч | 0.4368 | 0.38438 | 6593 | 2534
|  | Итого оплата труда: |  |  |  | 2887 | 2540
56.3 | 314-102-0101 | Краны на автомобильном ходу максимальной грузоподъёмностью 10 т | маш.-ч | 0.000832 | 0.0007322 | 15659 | 13
|  | в т.ч. затраты труда машинистов, экипаж 1 | чел.-ч | 0.000832 | 0.0007322 | 5410 | 4
56.4 | 313-302-0202 | Вибратор поверхностный | маш.-ч | 0.025376 | 0.022331 | 25 | 1
56.5 | 331-101-0101 | Автомобили бортовые грузоподъёмностью до 5 т | маш.-ч | 0.00052 | 0.0004576 | 10229 | 5
|  | в т.ч. затраты труда машинистов, экипаж 1 | чел.-ч | 0.00052 | 0.0004576 | 3788 | 2
|  | Итого эксплуатация машин: |  |  |  | 21 | 18
Удаленные ресурсы
| 212-101-0601 | Бетон тяжелый класса В15 ГОСТ 7473-2010 без добавок | м³ | 0.0204
56.6 | 215-204-0303 | Доска обрезная хвойных пород длиной до 6,5 м, шириной от 75 мм до 150 мм, толщиной 25 мм ГОСТ 8486-86 сорт 3 | м³ | 0.001 | 0.00088 | 122783 | 108
56.7 | 215-204-0503 | Доска обрезная хвойных пород длиной до 6,5 м, шириной от 75 мм до 150 мм, толщиной 44 мм и более ГОСТ 8486-86 сорт 3 | м³ | 0.0004 | 0.000352 | 122783 | 43
56.8 | 217-108-0101 | Гвоздь ГОСТ 283-75 строительный | кг | 0.02 | 0.0176 | 861 | 15
|  | Итого материалов: |  |  |  | 189 | 166
57 | 1106-0301-0302 ЭСН РК 8.04-01-2024 К=3 Кзтр и Кэм=1,04 | Добавлять или исключать к норме 1106-0301-0301 на каждые 10 мм изменения толщины | м² |  | 0.88 | 2634 | 2319
Формула объема = 0,44*2
57.1 | 099-0100 | Затраты труда машинистов | чел.-ч | 0.001872 | 0.0016474 | 4807.58 | 8
57.2 | 002-0134 | Затраты труда рабочих (средний разряд работы 3,4). Работы по устройству несущих и ограждающих конструкций | чел.-ч | 0.3744 | 0.32947 | 6593 | 2172
|  | Итого оплата труда: |  |  |  | 2477 | 2180
57.3 | 314-102-0101 | Краны на автомобильном ходу максимальной грузоподъёмностью 10 т | маш.-ч | 0.001248 | 0.0010982 | 15659 | 19
|  | в т.ч. затраты труда машинистов, экипаж 1 | чел.-ч | 0.001248 | 0.0010982 | 5410 | 6
57.4 | 313-302-0202 | Вибратор поверхностный | маш.-ч | 0.02184 | 0.019219 | 25 | 1
57.5 | 331-101-0101 | Автомобили бортовые грузоподъёмностью до 5 т | маш.-ч | 0.000624 | 0.0005491 | 10229 | 6
|  | в т.ч. затраты труда машинистов, экипаж 1 | чел.-ч | 0.000624 | 0.0005491 | 3788 | 2
|  | Итого эксплуатация машин: |  |  |  | 29 | 26
Удаленные ресурсы
| 212-101-0601 | Бетон тяжелый класса В15 ГОСТ 7473-2010 без добавок | м³ | 0.0102
57.6 | 215-204-0303 | Доска обрезная хвойных пород длиной до 6,5 м, шириной от 75 мм до 150 мм, толщиной 25 мм ГОСТ 8486-86 сорт 3 | м³ | 0.0006 | 0.000528 | 122783 | 65
57.7 | 215-204-0503 | Доска обрезная хвойных пород длиной до 6,5 м, шириной от 75 мм до 150 мм, толщиной 44 мм и более ГОСТ 8486-86 сорт 3 | м³ | 0.0003 | 0.000264 | 122783 | 32
57.8 | 217-108-0101 | Гвоздь ГОСТ 283-75 строительный | кг | 0.03 | 0.0264 | 861 | 23
|  | Итого материалов: |  |  |  | 137 | 121
58 | 235-302-0101 ССЦ РК 8.04-08-2025 | Смесь сухая - безусадочный быстротвердеющий подливочный состав на цементной основе для монтажа оборудования и металлоконструкций толщина нанесения до 50 мм | кг |  | 92.4 | 267 | 24671
Формула объема = 46,2*2
59 | 1109-0105-0301 ЭСН РК 8.04-01-2024 Кзтр и Кэм=1,04 | Монтаж опорных конструкций для крепления трубопроводов внутри зданий и сооружений массой до 0,1 т | т конструкций |  | 0.085987 | 541031 | 46522
Состав работ: 1. Установка и крепление опорных конструкций 2. Устройство подмостей 3. Антикоррозийное покрытие сварных швов
59.1 | 099-0100 | Затраты труда машинистов | чел.-ч | 0.2808 | 0.024145 | 4448.09 | 107
59.2 | 002-0135 | Затраты труда рабочих (средний разряд работы 3,5). Работы по устройству несущих и ограждающих конструкций | чел.-ч | 76.544 | 6.5818 | 6715 | 44197
|  | Итого оплата труда: |  |  |  | 515242 | 44304
59.3 | 315-103-0101 | Выпрямители сварочные однопостовые с номинальным сварочным током 315-500 А | маш.-ч | 16.952 | 1.4577 | 475 | 796
59.4 | 314-502-0304 | Лебедки электрические тяговым усилием свыше 19,62 до 31,39 кН (3,2 т) | маш.-ч | 3.848 | 0.33088 | 111 | 42
59.5 | 315-103-0701 | Электрические печи для сушки сварочных материалов с регулированием температуры в пределах 80-500°С | маш.-ч | 1.2376 | 0.10642 | 267 | 33
59.6 | 314-102-0101 | Краны на автомобильном ходу максимальной грузоподъёмностью 10 т | маш.-ч | 0.1144 | 0.0098369 | 15659 | 169
|  | в т.ч. затраты труда машинистов, экипаж 1 | чел.-ч | 0.1144 | 0.0098369 | 5410 | 53
59.7 | 331-101-0101 | Автомобили бортовые грузоподъёмностью до 5 т | маш.-ч | 0.1664 | 0.014308 | 10229 | 160
|  | в т.ч. затраты труда машинистов, экипаж 1 | чел.-ч | 0.1664 | 0.014308 | 3788 | 54
59.8 | 315-202-0501 | Аппарат для газовой сварки и резки | маш.-ч | 2.4128 | 0.20747 | 82 | 20
|  | Итого эксплуатация машин: |  |  |  | 14189 | 1220
Удаленные ресурсы
| 261-102-0322 | Конструкции стальные | т | 1
59.9 | 214-214-0108 | Канат стальной двойной свивки типа ТК конструкции 6х37(1+6+12+18)+1 о.с., оцинкованный, из проволоки марки В, маркировочная группа 1770 Н/мм2, диаметром 5 мм | 10 м | 0.0187 | 0.001608 | 10602 | 17
59.10 | 215-202-0501 | Брусок обрезной хвойных пород длиной от 4 м до 6,5 м, шириной от 75 мм до 150 мм, толщиной от 40 мм до 75 мм ГОСТ 8486-86 сорт 1 | м³ | 0.00103 | 8.86e-05 | 112242 | 10
59.11 | 217-101-0107 | Болт с гайкой и шайбой ГОСТ ISO 8992-2015 строительный | т | 0.005 | 0.0004299 | 954056 | 410
59.12 | 217-605-0101 | Кислород технический газообразный ГОСТ 5583-78 | м³ | 1.95 | 0.16767 | 604 | 101
59.13 | 217-605-0104 | Пропан-бутан, смесь техническая ГОСТ 34858-2022 | кг | 0.59 | 0.050732 | 241 | 12
59.14 | 261-107-0576 | Электроды, d=4 мм, Э46 СТ РК ISO 2560-2012 | т | 0.014 | 0.0012038 | 289955 | 349
59.15 | 236-101-0107 | Грунтовка глифталевая ГФ-021 СТ РК ГОСТ Р 51693-2003 | т | 0.00031 | 2.67e-05 | 754778 | 20
59.16 | 236-104-0103 | Растворитель Р-4 ГОСТ 7827-74 | т | 0.0006 | 5.16e-05 | 1027431 | 53
59.17 | 214-209-0802 | Проволока сварочная легированная марки СВ-10НМА с неомедненной поверхностью ГОСТ 2246-70 диаметром 4 мм | кг | 0.03 | 0.0025796 | 2146 | 6
59.18 | 214-203-0103 | Швеллер горячекатаный с внутренним уклоном граней полок из углеродистой стали ГОСТ 8240-97 № 22У-40У | т | 0.00194 | 0.0001668 | 684474 | 114
59.19 | 217-108-0101 | Гвоздь ГОСТ 283-75 строительный | кг | 0.01 | 0.0008599 | 861 | 1
59.20 | 218-103-0207 | Канаты пеньковые пропитанные ГОСТ 30055-93 | т | 0.0001 | 8.6e-06 | 1352536 | 12
|  | Итого материалов: |  |  |  | 12849 | 1105
60 | 222-525-0201 ССЦ РК 8.04-08-2025 ССЦ РК 8.04-08-2025,табл.6 | Отдельные конструктивные элементы зданий и сооружений с преобладанием гнутых профилей средняя масса сборочной единицы до 0,1 т/СТАЛЬ С245 | т |  | 0.085987 | 1167154 | 100360
|  | ИТОГО прямые затратыпо подразделу 5: |  |  |  |  | 313840
в том числе
|  | Стоимость общестроительных работ | тенге |  |  |  | 313840
|  | Всего заработная плата | тенге |  |  |  | 55745
|  | Эксплуатация машин | тенге |  |  |  | 1291
|  | В том числе заработная плата машинистов | тенге |  |  |  | 127
|  | Материалы | тенге |  |  |  | 256931
|  | Нормативная трудоемкость | чел.-ч |  |  |  | 9
|  | ИТОГО по подразделу 5: | чел.-ч |  |  |  | 313840
|  | Всего заработная плата | тенге |  |  |  | 55745
|  | Всего эксплуатация машин | тенге |  |  |  | 1291
|  | В том числе заработная плата машинистов | тенге |  |  |  | 127
|  | Всего материалы | тенге |  |  |  | 256931
|  | Нормативная трудоемкость | чел.-ч |  |  |  | 9
Подраздел 6: АНТИКОРРОЗИЙНОЕ ПОКРЫТИЕ (215-KZ-DUCGF-CIV-LST-000-36017-АС.ВОР л.36)
61 | 1113-0203-0210 ЭСН РК 8.04-01-2024 Кзтр и Кэм=1,02 | Огрунтовка поверхностей металлических эпоксидной грунтовкой ЭП-057 за один раз/ЭПОКСИДНАЯ ГРУНТОВКА С ВЫСОКИМ СОДЕРЖАНИЕМ ЦИНКА | м² |  | 10.65 | 219 | 2333
Состав работ: 1. Подготовка окрасочных агрегатов 2. Приготовление грунтовочных составов 3. Огрунтовка поверхности 4. Промывка, очистка окрасочных агрегатов и шлангов 5. Контроль качества
Формула объема = 10,65*1
61.1 | 099-0100 | Затраты труда машинистов | чел.-ч | 0.000408 | 0.0043452 | 2450.98 | 11
61.2 | 003-0149 | Затраты труда рабочих (средний разряд работы 4,9). Работы отделочные и изоляционные | чел.-ч | 0.022338 | 0.2379 | 8496 | 2021
|  | Итого оплата труда: |  |  |  | 191 | 2035
61.3 | 314-502-0301 | Лебедки электрические тяговым усилием до 5,79 кН (0,59 т) | маш.-ч | 0.000102 | 0.0010863 | 34
61.4 | 314-503-0601 | Автопогрузчики, грузоподъёмность 5 т | маш.-ч | 0.000102 | 0.0010863 | 13241 | 16
|  | в т.ч. затраты труда машинистов, экипаж 1 | чел.-ч | 0.000102 | 0.0010863 | 3788 | 4
61.5 | 331-101-0101 | Автомобили бортовые грузоподъёмностью до 5 т | маш.-ч | 0.000306 | 0.0032589 | 10229 | 36
|  | в т.ч. затраты труда машинистов, экипаж 1 | чел.-ч | 0.000306 | 0.0032589 | 3788 | 12
61.6 | 313-402-0101 | Агрегаты окрасочные высокого давления для окраски поверхностей конструкций, 1 кВт | маш.-ч | 0.011424 | 0.12167 | 196 | 27
|  | Итого эксплуатация машин: |  |  |  | 7 | 75
Удаленные ресурсы
| 261-107-0397 | Ксилол нефтяной марки А ГОСТ 9410-78 | т | 3e-05
| 261-107-0836 | Отвердитель | т | 3e-05
| 261-201-0311 | Грунтовка эпоксидная, ЭП СТ РК ГОСТ Р 51693-2003 | т | 0.00042
61.7 | 236-104-0107 | Ацетон | т | 1e-05 | 0.0001065 | 2179535 | 232
|  | Итого материалов: |  |  |  | 22 | 234
62 | 273-601-0101-0005 ПрСЦ 03.2026 № 1-2 | Грунтовка двухкомпонентная цинксодержащая эпоксидная типа ECOMAST Е Zn | кг |  | 4.47 | 4002 | 17889
Формула объема = 4,47*1
63 | 1113-0203-0506 ЭСН РК 8.04-01-2024 Кзтр и Кэм=1,02 | Окраска поверхности металлической огрунтованной эпоксидной грунт-шпаклевкой ЭП-0010/ЭП-0020 | м² |  | 10.65 | 202 | 2152
Состав работ: 1. Подготовка окрасочных агрегатов 2. Приготовление составов 3. Окраска поверхностей 4. Промывка, очистка окрасочных агрегатов и шлангов 5. Контроль качества
Формула объема = 10,65*1
63.1 | 099-0100 | Затраты труда машинистов | чел.-ч | 0.000204 | 0.0021726
63.2 | 003-0135 | Затраты труда рабочих (средний разряд работы 3,5). Работы отделочные и изоляционные | чел.-ч | 0.026316 | 0.28027 | 6652 | 1864
|  | Итого оплата труда: |  |  |  | 175 | 1864
63.3 | 314-502-0301 | Лебедки электрические тяговым усилием до 5,79 кН (0,59 т) | маш.-ч | 0.000102 | 0.0010863 | 34
63.4 | 314-503-0601 | Автопогрузчики, грузоподъёмность 5 т | маш.-ч | 0.000102 | 0.0010863 | 13241 | 16
|  | в т.ч. затраты труда машинистов, экипаж 1 | чел.-ч | 0.000102 | 0.0010863 | 3788 | 4
63.5 | 331-101-0101 | Автомобили бортовые грузоподъёмностью до 5 т | маш.-ч | 0.000102 | 0.0010863 | 10229 | 12
|  | в т.ч. затраты труда машинистов, экипаж 1 | чел.-ч | 0.000102 | 0.0010863 | 3788 | 4
63.6 | 313-402-0101 | Агрегаты окрасочные высокого давления для окраски поверхностей конструкций, 1 кВт | маш.-ч | 0.00663 | 0.07061 | 196 | 16
|  | Итого эксплуатация машин: |  |  |  | 3 | 32
Удаленные ресурсы
| 261-107-0836 | Отвердитель | т | 1e-05
| 236-103-0103 | Шпатлевка эпоксидная ГОСТ 28379-89 | кг | 0.11
63.7 | 236-104-0103 | Растворитель Р-4 ГОСТ 7827-74 | т | 2.3e-05 | 0.000245 | 1027431 | 252
|  | Итого материалов: |  |  |  | 24 | 256
64 | 236-103-0108 ССЦ РК 8.04-08-2025 | Шпатлевка двухкомпонентная эпоксидная ЭП-0010 СТ РК 3443-2019 | кг |  | 1.17 | 8274 | 9681
Формула объема = 1,17*1
65 | 1113-0203-0522 ЭСН РК 8.04-01-2024 Кзтр и Кэм=1,02 | Окраска поверхности металлической огрунтованной композицией ОС-12-01/ПОКРЫТИЕ ИЗ АКРИЛ-ПОЛИУРЕТАНОВОЙ ЭМАЛИ | м² |  | 10.65 | 103 | 1097
Состав работ: 1. Подготовка окрасочных агрегатов 2. Нанесение органосиликатной композиции 3. Промывка, очистка окрасочных агрегатов и шлангов 4. Контроль качества
Формула объема = 10,65*1
65.1 | 099-0100 | Затраты труда машинистов | чел.-ч | 0.000408 | 0.0043452 | 2450.98 | 11
65.2 | 003-0135 | Затраты труда рабочих (средний разряд работы 3,5). Работы отделочные и изоляционные | чел.-ч | 0.014382 | 0.15317 | 6652 | 1019
|  | Итого оплата труда: |  |  |  | 97 | 1033
65.3 | 314-502-0301 | Лебедки электрические тяговым усилием до 5,79 кН (0,59 т) | маш.-ч | 0.000102 | 0.0010863 | 34
65.4 | 314-503-0601 | Автопогрузчики, грузоподъёмность 5 т | маш.-ч | 0.000102 | 0.0010863 | 13241 | 16
|  | в т.ч. затраты труда машинистов, экипаж 1 | чел.-ч | 0.000102 | 0.0010863 | 3788 | 4
65.5 | 331-101-0101 | Автомобили бортовые грузоподъёмностью до 5 т | маш.-ч | 0.000306 | 0.0032589 | 10229 | 36
|  | в т.ч. затраты труда машинистов, экипаж 1 | чел.-ч | 0.000306 | 0.0032589 | 3788 | 12
65.6 | 313-402-0101 | Агрегаты окрасочные высокого давления для окраски поверхностей конструкций, 1 кВт | маш.-ч | 0.011424 | 0.12167 | 196 | 27
|  | Итого эксплуатация машин: |  |  |  | 7 | 75
66 | 236-203-0114 ССЦ РК 8.04-08-2025 | Эмаль атмосферостойкая СТ РК 3262-2018 акрилуретановая на основе алифатического полиизоцианатного отвердителя для защиты металлических поверхностей | кг |  | 1.92 | 3276 | 6290
Формула объема = 1,92*1
|  | ИТОГО прямые затратыпо подразделу 6: |  |  |  |  | 39442
в том числе
|  | Стоимость общестроительных работ | тенге |  |  |  | 39442
|  | Всего заработная плата | тенге |  |  |  | 4932
|  | Эксплуатация машин | тенге |  |  |  | 182
|  | В том числе заработная плата машинистов | тенге |  |  |  | 22
|  | Материалы | тенге |  |  |  | 34350
|  | ИТОГО по подразделу 6: | тенге |  |  |  | 39442
|  | Всего заработная плата | тенге |  |  |  | 4932
|  | Всего эксплуатация машин | тенге |  |  |  | 182
|  | В том числе заработная плата машинистов | тенге |  |  |  | 22
|  | Всего материалы | тенге |  |  |  | 34350
Подраздел 7: ФУНДАМЕНТ FN-1 - 1ШТ (215-KZ-DUOMA-CIV-DWG-038-36020 л.31, 215-KZ-DUCGF-CIV-LST-000-36017-АС.ВОР л.40,41)
67 | 1101-0701-1501 ЭСН РК 8.04-01-2024 Изм. и доп. вып. 47 Кзтр и Кэм=1,04 | Устройство основания под фундамент песчаного/ПГС толщ.300мм | м³ основания |  | 1.68 | 8576 | 14407
Состав работ: 1. Разравнивание и трамбование основания под фундаменты ручными трамбовками
Формула объема = 1,68*1
67.1 | 099-0100 | Затраты труда машинистов | чел.-ч | 0.3016 | 0.50669 | 3992.04 | 2023
67.2 | 001-0125 | Затраты труда рабочих (средний разряд работы 2,5). Работы по разработке грунта и устройству земляных конструкций | чел.-ч | 0.8112 | 1.3628 | 5796 | 7899
|  | Итого оплата труда: |  |  |  | 5906 | 9922
67.3 | 315-102-0102 | Компрессоры передвижные с двигателем внутреннего сгорания давлением до 686 кПа (7 атм), производительность 5 м³/мин | маш.-ч | 0.2184 | 0.36691 | 10402 | 4181
|  | в т.ч. затраты труда машинистов, экипаж 1 | чел.-ч | 0.2184 | 0.36691 | 3788 | 1390
67.4 | 343-402-0101 | Трамбовки пневматические при работе от компрессора | маш.-ч | 0.4368 | 0.73382 | 17 | 14
67.5 | 314-503-0102 | Погрузчики одноковшовые универсальные фронтальные пневмоколесные грузоподъёмностью 3 т | маш.-ч | 0.0832 | 0.13978 | 14717 | 2271
|  | в т.ч. затраты труда машинистов, экипаж 1 | чел.-ч | 0.0832 | 0.13978 | 4528 | 633
|  | Итого эксплуатация машин: |  |  |  | 3849 | 6466
Удаленные ресурсы
| 211-401-0101 | Песок ГОСТ 8736-2014 природный | м³ | 1.1
67.6 | 217-603-0104 | Вода техническая | м³ | 0.15 | 0.252 | 164 | 41
|  | Итого материалов: |  |  |  | 25 | 42
68 | 211-601-0101 ССЦ РК 8.04-08-2025 | Смесь песчано-гравийная природная ГОСТ 23735-2014 | м³ |  | 1.848 | 2027 | 3746
Формула объема = 1,1*1,68*1
69 | 1106-0301-0101 ЭСН РК 8.04-01-2024 Кзтр и Кэм=1,04 | Устройство бетонной подготовки | м³ |  | 0.23 | 12052 | 2772
Состав работ: 1. Устройство бетонной подготовки
Формула объема = 0,23*1
69.1 | 099-0100 | Затраты труда машинистов | чел.-ч | 0.18855 | 0.043367 | 3786.75 | 164
69.2 | 002-0120 | Затраты труда рабочих (средний разряд работы 2). Работы по устройству несущих и ограждающих конструкций | чел.-ч | 1.404 | 0.32292 | 5116 | 1652
|  | Итого оплата труда: |  |  |  | 7897 | 1816
69.3 | 314-101-0103 | Краны башенные максимальной грузоподъёмностью 8 т, высота подъема до 41,5 м, максимальный вылет стрелы до 55 м | маш.-ч | 0.1872 | 0.043056 | 14837 | 710
|  | в т.ч. затраты труда машинистов, экипаж 1 | чел.-ч | 0.1872 | 0.043056 | 3788 | 163
69.4 | 313-302-0202 | Вибратор поверхностный | маш.-ч | 0.4992 | 0.11482 | 25 | 3
69.5 | 331-101-0101 | Автомобили бортовые грузоподъёмностью до 5 т | маш.-ч | 0.001352 | 0.000311 | 10229 | 3
|  | в т.ч. затраты труда машинистов, экипаж 1 | чел.-ч | 0.001352 | 0.000311 | 3788 | 1
|  | Итого эксплуатация машин: |  |  |  | 3117 | 717
Удаленные ресурсы
| 212-101-0101 | Бетон тяжелый класса В3,5 ГОСТ 7473-2010 без добавок | м³ | 1.02
69.6 | 217-603-0104 | Вода техническая | м³ | 0.002 | 0.00046 | 164
69.7 | 218-103-0206 | Ткань мешочная ГОСТ 30090-93 | 10 м² | 0.25 | 0.0575 | 7006 | 403
|  | Итого материалов: |  |  |  | 1752 | 403
70 | 212-101-2009 ССЦ РК 8.04-08-2025 | Бетон тяжелый класса В15, сульфатостойкий ГОСТ 7473-2010 F100, W6 | м³ |  | 0.2346 | 34625 | 8123
Формула объема = 1,02*0,23*1
71 | 1113-0101-0313 ЭСН РК 8.04-01-2024 Кзтр и Кэм=1,02 | Устройство гидроизоляции из полиэтиленовой пленки насухо в один слой | м² изолируемой поверхности |  | 3.64 | 215 | 782
Состав работ: 1. Раскатка рулонов с нарезкой на полотнища 2. Укладка полиэтиленовой пленки в один слой на плиты перекрытий с напуском полотен
Формула объема = 3,64*1
71.1 | 099-0100 | Затраты труда машинистов | чел.-ч | 0.000204 | 0.0007426 | 4901.7 | 4
71.2 | 003-0130 | Затраты труда рабочих (средний разряд работы 3). Работы отделочные и изоляционные | чел.-ч | 0.03519 | 0.12809 | 6056 | 776
|  | Итого оплата труда: |  |  |  | 214 | 779
71.3 | 331-101-0101 | Автомобили бортовые грузоподъёмностью до 5 т | маш.-ч | 0.000204 | 0.0007426 | 10229 | 8
|  | в т.ч. затраты труда машинистов, экипаж 1 | чел.-ч | 0.000204 | 0.0007426 | 3788 | 3
|  | Итого эксплуатация машин: |  |  |  | 2 | 7
72 | 261-107-0509 ССЦ РК 8.04-08-2025 | Пленка полиэтиленовая, толщина 0,2-0,5 мм ГОСТ 10354-82 | т |  | 0.0023843 | 521019 | 1242
Формула объема = 3,64*1,78*0,000368*1
73 | 1106-0102-0104 ЭСН РК 8.04-01-2024 Кзтр и Кэм=1,04 | Устройство фундаментов общего назначения под оборудование железобетонных, объем до 5 м³ | м³ |  | 1.2 | 32407 | 38888
Состав работ: 1. Раскрой и установка досок 2. Установка щитов опалубки 3. Крепление элементов опалубки проволокой и гвоздями строительными 4. Укладка бетонной смеси 5. Установка арматуры
Формула объема = 1,2*1
73.1 | 099-0100 | Затраты труда машинистов | чел.-ч | 0.15236 | 0.18283 | 4476.24 | 818
73.2 | 002-0129 | Затраты труда рабочих (средний разряд работы 2,9). Работы по устройству несущих и ограждающих конструкций | чел.-ч | 4.212 | 5.0544 | 6004 | 30347
|  | Итого оплата труда: |  |  |  | 25971 | 31165
73.3 | 313-302-0201 | Вибратор глубинный | маш.-ч | 0.1768 | 0.21216 | 57 | 14
73.4 | 314-104-0101 | Краны на гусеничном ходу максимальной грузоподъёмностью до 16 т | маш.-ч | 0.1248 | 0.14976 | 13081 | 2151
|  | в т.ч. затраты труда машинистов, экипаж 1 | чел.-ч | 0.1248 | 0.14976 | 4528 | 678
73.5 | 315-103-0501 | Установки постоянного тока для ручной дуговой сварки | маш.-ч | 0.021008 | 0.02521 | 278 | 8
73.6 | 314-503-0601 | Автопогрузчики, грузоподъёмность 5 т | маш.-ч | 0.002808 | 0.0033696 | 13241 | 49
|  | в т.ч. затраты труда машинистов, экипаж 1 | чел.-ч | 0.002808 | 0.0033696 | 3788 | 13
73.7 | 314-102-0101 | Краны на автомобильном ходу максимальной грузоподъёмностью 10 т | маш.-ч | 0.007592 | 0.0091104 | 15659 | 157
|  | в т.ч. затраты труда машинистов, экипаж 1 | чел.-ч | 0.007592 | 0.0091104 | 5410 | 49
73.8 | 331-101-0101 | Автомобили бортовые грузоподъёмностью до 5 т | маш.-ч | 0.01716 | 0.020592 | 10229 | 231
|  | в т.ч. затраты труда машинистов, экипаж 1 | чел.-ч | 0.01716 | 0.020592 | 3788 | 78
|  | Итого эксплуатация машин: |  |  |  | 2176 | 2611
Удаленные ресурсы
| 212-101-0601 | Бетон тяжелый класса В15 ГОСТ 7473-2010 без добавок | м³ | 1.015
| 261-102-0122 | Арматура ГОСТ 10922-2012 | т
73.9 | 215-101-0102 | Лесоматериал круглый хвойных пород для строительства ГОСТ 9463-2016 толщиной от 140 мм до 240 мм, длиной от 3 м до 6,5 м, сорт 2 | м³ | 0.0069 | 0.00828 | 145504 | 1205
73.10 | 215-202-0503 | Брусок обрезной хвойных пород длиной от 4 м до 6,5 м, шириной от 75 мм до 150 мм, толщиной от 40 мм до 75 мм ГОСТ 8486-86 сорт 3 | м³ | 0.0008 | 0.00096 | 127301 | 122
73.11 | 215-204-0303 | Доска обрезная хвойных пород длиной до 6,5 м, шириной от 75 мм до 150 мм, толщиной 25 мм ГОСТ 8486-86 сорт 3 | м³ | 0.002 | 0.0024 | 122783 | 295
73.12 | 215-204-0503 | Доска обрезная хвойных пород длиной до 6,5 м, шириной от 75 мм до 150 мм, толщиной 44 мм и более ГОСТ 8486-86 сорт 3 | м³ | 0.0069 | 0.00828 | 122783 | 1017
73.13 | 216-102-0301 | Известь строительная негашеная комовая ГОСТ 9179-2018 сорт 1 | т | 0.00046 | 0.000552 | 64654 | 36
73.14 | 261-107-0577 | Электроды, d=6 мм, Э42 СТ РК ISO 2560-2012 | т | 4e-05 | 4.8e-05 | 274757 | 13
73.15 | 217-603-0104 | Вода техническая | м³ | 0.02937 | 0.035244 | 164 | 6
73.16 | 218-101-0101 | Щиты из досок, толщина 25 мм | м² | 0.495 | 0.594 | 2928 | 1739
73.17 | 214-209-0802 | Проволока сварочная легированная марки СВ-10НМА с неомедненной поверхностью ГОСТ 2246-70 диаметром 4 мм | кг | 0.4 | 0.48 | 2146 | 1030
73.18 | 217-108-0101 | Гвоздь ГОСТ 283-75 строительный | кг | 0.37 | 0.444 | 861 | 382
73.19 | 218-103-0206 | Ткань мешочная ГОСТ 30090-93 | 10 м² | 0.0101 | 0.01212 | 7006 | 85
|  | Итого материалов: |  |  |  | 4942 | 5930
74 | 212-101-2302 ССЦ РК 8.04-08-2025 | Бетон тяжелый класса В25, сульфатостойкий ГОСТ 7473-2010 F150, W6 | м³ |  | 1.218 | 36944 | 44998
Формула объема = 1,015*1,2*1
75 | 214-403-0103 ССЦ РК 8.04-08-2025 | Сетка арматурная сварная из арматурной стали А-III (А400), диаметром от 6 до 40 мм ГОСТ 23279-2012 | т |  | 0.0261 | 436933 | 11404
Формула объема = 0,0261*1
76 | 214-210-0201 ССЦ РК 8.04-08-2025 | Сталь арматурная периодического профиля класса А-III (А400) СТ РК 2591-2014 диаметром от 6 до 12 мм | т |  | 0.025 | 332575 | 8314
Формула объема = 0,025*1
77 | 214-210-0101 ССЦ РК 8.04-08-2025 | Сталь арматурная гладкого профиля класса А-I (А240) СТ РК 2591-2014 диаметром от 6 до 12 мм | т |  | 0.005 | 337413 | 1687
Формула объема = 0,005*1
78 | 1113-0101-0208 ЭСН РК 8.04-01-2024 Кзтр и Кэм=1,02 | Устройство гидроизоляции битумной поверхности вертикальной в 2 слоя по выровненной поверхности бутовой кладки, кирпичу, бетону | м² поверхности |  | 7.35 | 1442 | 10599
Состав работ: 1. Огрунтовка поверхности 2. Нанесение слоев битумной мастики с разогреванием ее
Формула объема = 7,35*1
78.1 | 099-0100 | Затраты труда машинистов | чел.-ч | 0.00204 | 0.014994 | 3921.57 | 59
78.2 | 002-0137 | Затраты труда рабочих (средний разряд работы 3,7). Работы по устройству несущих и ограждающих конструкций | чел.-ч | 0.16422 | 1.207 | 6954 | 8394
|  | Итого оплата труда: |  |  |  | 1150 | 8453
78.3 | 331-101-0101 | Автомобили бортовые грузоподъёмностью до 5 т | маш.-ч | 0.00204 | 0.014994 | 10229 | 168
|  | в т.ч. затраты труда машинистов, экипаж 1 | чел.-ч | 0.00204 | 0.014994 | 3788 | 57
|  | Итого эксплуатация машин: |  |  |  | 23 | 169
Удаленные ресурсы
| 235-201-0204 | Мастика битумно-гидроизоляционная холодного применения для фундамента ГОСТ 30693-2000 | кг | 2.4
78.4 | 235-201-0101 | Праймер битумный ГОСТ 30693-2000 эмульсионный | кг | 0.5 | 3.675 | 554 | 2036
|  | Итого материалов: |  |  |  | 277 | 2036
79 | 216-201-1001 ССЦ РК 8.04-08-2025 | Битумно-латексная эмульсия на водной основе для гидроизоляции фундаментов, устройства и ремонта мастичных и рулонных кровель, антикоррозионной защиты строительных конструкций | л |  | 6.9825 | 1943 | 13567
Формула объема = 0,95*7,35*1
80 | 1106-0301-0904 ЭСН РК 8.04-01-2024 Кзтр и Кэм=1,04 | Установка при бетонировании анкерных болтов на поддерживающие конструкции | т |  | 0.01368 | 251090 | 3434
Состав работ: 1. Установка кондукторов (шаблонов) с выверкой, закреплением и разборкой 2. Установка анкерных болтов с выверкой и закреплением 3. Установка фиксирующих элементов, остающихся в теле бетона, с закреплением (при необходимости)
Формула объема = 4*3,42/1000*1
80.1 | 099-0100 | Затраты труда машинистов | чел.-ч | 0.3875 | 0.0053011 | 5398.88 | 29
80.2 | 002-0135 | Затраты труда рабочих (средний разряд работы 3,5). Работы по устройству несущих и ограждающих конструкций | чел.-ч | 34.424 | 0.47092 | 6715 | 3162
|  | Итого оплата труда: |  |  |  | 233249 | 3191
80.3 | 315-103-0501 | Установки постоянного тока для ручной дуговой сварки | маш.-ч | 1.6848 | 0.023048 | 278 | 7
80.4 | 314-102-0101 | Краны на автомобильном ходу максимальной грузоподъёмностью 10 т | маш.-ч | 0.3848 | 0.0052641 | 15659 | 91
|  | в т.ч. затраты труда машинистов, экипаж 1 | чел.-ч | 0.3848 | 0.0052641 | 5410 | 28
80.5 | 331-101-0101 | Автомобили бортовые грузоподъёмностью до 5 т | маш.-ч | 0.002704 | 3.7e-05 | 10229
|  | в т.ч. затраты труда машинистов, экипаж 1 | чел.-ч | 0.002704 | 3.7e-05 | 3788
|  | Итого эксплуатация машин: |  |  |  | 7186 | 98
Удаленные ресурсы
| 217-101-0402 | Болт анкерный ГОСТ ISO 8992-2015 неоцинкованный | кг | 1000
80.6 | 217-301-0105 | Электрод типа Э38, Э42, Э46, Э50 ГОСТ 9467-75, марки АНО-4 диаметром 4 мм | кг | 2 | 0.02736 | 2236 | 61
80.7 | 222-509-1701 | Кондуктор инвентарный металлический | шт. | 0.01 | 0.0001368 | 827451 | 113
|  | Итого материалов: |  |  |  | 12747 | 174
81 | 217-101-0401 ССЦ РК 8.04-08-2025 | Болт анкерный ГОСТ ISO 8992-2015 оцинкованный | кг |  | 13.68 | 1590 | 21751
Формула объема = 4*3,42*1
82 | 1106-0301-0301 ЭСН РК 8.04-01-2024 Кзтр и Кэм=1,04 | Устройство подливки под оборудование, толщина 20 мм | м² |  | 0.49 | 3090 | 1514
Состав работ: 1. Раскрой и установка досок 2. Крепление досок гвоздями строительными 3. Укладка бетонной смеси
Формула объема = 0,49*1
82.1 | 099-0100 | Затраты труда машинистов | чел.-ч | 0.001352 | 0.0006625 | 5177.36 | 3
82.2 | 002-0134 | Затраты труда рабочих (средний разряд работы 3,4). Работы по устройству несущих и ограждающих конструкций | чел.-ч | 0.4368 | 0.21403 | 6593 | 1411
|  | Итого оплата труда: |  |  |  | 2887 | 1414
82.3 | 314-102-0101 | Краны на автомобильном ходу максимальной грузоподъёмностью 10 т | маш.-ч | 0.000832 | 0.0004077 | 15659 | 7
|  | в т.ч. затраты труда машинистов, экипаж 1 | чел.-ч | 0.000832 | 0.0004077 | 5410 | 2
82.4 | 313-302-0202 | Вибратор поверхностный | маш.-ч | 0.025376 | 0.012434 | 25
82.5 | 331-101-0101 | Автомобили бортовые грузоподъёмностью до 5 т | маш.-ч | 0.00052 | 0.0002548 | 10229 | 3
|  | в т.ч. затраты труда машинистов, экипаж 1 | чел.-ч | 0.00052 | 0.0002548 | 3788 | 1
|  | Итого эксплуатация машин: |  |  |  | 21 | 10
Удаленные ресурсы
| 212-101-0601 | Бетон тяжелый класса В15 ГОСТ 7473-2010 без добавок | м³ | 0.0204
82.6 | 215-204-0303 | Доска обрезная хвойных пород длиной до 6,5 м, шириной от 75 мм до 150 мм, толщиной 25 мм ГОСТ 8486-86 сорт 3 | м³ | 0.001 | 0.00049 | 122783 | 60
82.7 | 215-204-0503 | Доска обрезная хвойных пород длиной до 6,5 м, шириной от 75 мм до 150 мм, толщиной 44 мм и более ГОСТ 8486-86 сорт 3 | м³ | 0.0004 | 0.000196 | 122783 | 24
82.8 | 217-108-0101 | Гвоздь ГОСТ 283-75 строительный | кг | 0.02 | 0.0098 | 861 | 8
|  | Итого материалов: |  |  |  | 189 | 93
83 | 1106-0301-0302 ЭСН РК 8.04-01-2024 К=3 Кзтр и Кэм=1,04 | Добавлять или исключать к норме 1106-0301-0301 на каждые 10 мм изменения толщины | м² |  | 0.49 | 2634 | 1290
Формула объема = 0,49*1
83.1 | 099-0100 | Затраты труда машинистов | чел.-ч | 0.001872 | 0.0009173 | 4807.59 | 4
83.2 | 002-0134 | Затраты труда рабочих (средний разряд работы 3,4). Работы по устройству несущих и ограждающих конструкций | чел.-ч | 0.3744 | 0.18346 | 6593 | 1210
|  | Итого оплата труда: |  |  |  | 2477 | 1213
83.3 | 314-102-0101 | Краны на автомобильном ходу максимальной грузоподъёмностью 10 т | маш.-ч | 0.001248 | 0.0006115 | 15659 | 11
|  | в т.ч. затраты труда машинистов, экипаж 1 | чел.-ч | 0.001248 | 0.0006115 | 5410 | 3
83.4 | 313-302-0202 | Вибратор поверхностный | маш.-ч | 0.02184 | 0.010702 | 25
83.5 | 331-101-0101 | Автомобили бортовые грузоподъёмностью до 5 т | маш.-ч | 0.000624 | 0.0003058 | 10229 | 3
|  | в т.ч. затраты труда машинистов, экипаж 1 | чел.-ч | 0.000624 | 0.0003058 | 3788 | 1
|  | Итого эксплуатация машин: |  |  |  | 29 | 14
Удаленные ресурсы
| 212-101-0601 | Бетон тяжелый класса В15 ГОСТ 7473-2010 без добавок | м³ | 0.0102
83.6 | 215-204-0303 | Доска обрезная хвойных пород длиной до 6,5 м, шириной от 75 мм до 150 мм, толщиной 25 мм ГОСТ 8486-86 сорт 3 | м³ | 0.0006 | 0.000294 | 122783 | 36
83.7 | 215-204-0503 | Доска обрезная хвойных пород длиной до 6,5 м, шириной от 75 мм до 150 мм, толщиной 44 мм и более ГОСТ 8486-86 сорт 3 | м³ | 0.0003 | 0.000147 | 122783 | 18
83.8 | 217-108-0101 | Гвоздь ГОСТ 283-75 строительный | кг | 0.03 | 0.0147 | 861 | 13
|  | Итого материалов: |  |  |  | 137 | 67
84 | 235-302-0101 ССЦ РК 8.04-08-2025 | Смесь сухая - безусадочный быстротвердеющий подливочный состав на цементной основе для монтажа оборудования и металлоконструкций толщина нанесения до 50 мм | кг |  | 42 | 267 | 11214
Формула объема = 42*1
85 | 1109-0105-0301 ЭСН РК 8.04-01-2024 Кзтр и Кэм=1,04 | Монтаж опорных конструкций для крепления трубопроводов внутри зданий и сооружений массой до 0,1 т | т конструкций |  | 0.0832 | 541031 | 45014
Состав работ: 1. Установка и крепление опорных конструкций 2. Устройство подмостей 3. Антикоррозийное покрытие сварных швов
85.1 | 099-0100 | Затраты труда машинистов | чел.-ч | 0.2808 | 0.023363 | 4448.14 | 104
85.2 | 002-0135 | Затраты труда рабочих (средний разряд работы 3,5). Работы по устройству несущих и ограждающих конструкций | чел.-ч | 76.544 | 6.3685 | 6715 | 42764
|  | Итого оплата труда: |  |  |  | 515242 | 42868
85.3 | 315-103-0101 | Выпрямители сварочные однопостовые с номинальным сварочным током 315-500 А | маш.-ч | 16.952 | 1.4104 | 475 | 770
85.4 | 314-502-0304 | Лебедки электрические тяговым усилием свыше 19,62 до 31,39 кН (3,2 т) | маш.-ч | 3.848 | 0.32015 | 111 | 41
85.5 | 315-103-0701 | Электрические печи для сушки сварочных материалов с регулированием температуры в пределах 80-500°С | маш.-ч | 1.2376 | 0.10297 | 267 | 32
85.6 | 314-102-0101 | Краны на автомобильном ходу максимальной грузоподъёмностью 10 т | маш.-ч | 0.1144 | 0.0095181 | 15659 | 164
|  | в т.ч. затраты труда машинистов, экипаж 1 | чел.-ч | 0.1144 | 0.0095181 | 5410 | 51
85.7 | 331-101-0101 | Автомобили бортовые грузоподъёмностью до 5 т | маш.-ч | 0.1664 | 0.013844 | 10229 | 155
|  | в т.ч. затраты труда машинистов, экипаж 1 | чел.-ч | 0.1664 | 0.013844 | 3788 | 52
85.8 | 315-202-0501 | Аппарат для газовой сварки и резки | маш.-ч | 2.4128 | 0.20075 | 82 | 19
|  | Итого эксплуатация машин: |  |  |  | 14189 | 1181
Удаленные ресурсы
| 261-102-0322 | Конструкции стальные | т | 1
85.9 | 214-214-0108 | Канат стальной двойной свивки типа ТК конструкции 6х37(1+6+12+18)+1 о.с., оцинкованный, из проволоки марки В, маркировочная группа 1770 Н/мм2, диаметром 5 мм | 10 м | 0.0187 | 0.0015558 | 10602 | 17
85.10 | 215-202-0501 | Брусок обрезной хвойных пород длиной от 4 м до 6,5 м, шириной от 75 мм до 150 мм, толщиной от 40 мм до 75 мм ГОСТ 8486-86 сорт 1 | м³ | 0.00103 | 8.57e-05 | 112242 | 10
85.11 | 217-101-0107 | Болт с гайкой и шайбой ГОСТ ISO 8992-2015 строительный | т | 0.005 | 0.000416 | 954056 | 397
85.12 | 217-605-0101 | Кислород технический газообразный ГОСТ 5583-78 | м³ | 1.95 | 0.16224 | 604 | 98
85.13 | 217-605-0104 | Пропан-бутан, смесь техническая ГОСТ 34858-2022 | кг | 0.59 | 0.049088 | 241 | 12
85.14 | 261-107-0576 | Электроды, d=4 мм, Э46 СТ РК ISO 2560-2012 | т | 0.014 | 0.0011648 | 289955 | 338
85.15 | 236-101-0107 | Грунтовка глифталевая ГФ-021 СТ РК ГОСТ Р 51693-2003 | т | 0.00031 | 2.58e-05 | 754778 | 19
85.16 | 236-104-0103 | Растворитель Р-4 ГОСТ 7827-74 | т | 0.0006 | 4.99e-05 | 1027431 | 51
85.17 | 214-209-0802 | Проволока сварочная легированная марки СВ-10НМА с неомедненной поверхностью ГОСТ 2246-70 диаметром 4 мм | кг | 0.03 | 0.002496 | 2146 | 5
85.18 | 214-203-0103 | Швеллер горячекатаный с внутренним уклоном граней полок из углеродистой стали ГОСТ 8240-97 № 22У-40У | т | 0.00194 | 0.0001614 | 684474 | 110
85.19 | 217-108-0101 | Гвоздь ГОСТ 283-75 строительный | кг | 0.01 | 0.000832 | 861 | 1
85.20 | 218-103-0207 | Канаты пеньковые пропитанные ГОСТ 30055-93 | т | 0.0001 | 8.3e-06 | 1352536 | 11
|  | Итого материалов: |  |  |  | 12849 | 1069
86 | 222-525-0201 ССЦ РК 8.04-08-2025 ССЦ РК 8.04-08-2025,табл.6 | Отдельные конструктивные элементы зданий и сооружений с преобладанием гнутых профилей средняя масса сборочной единицы до 0,1 т/СТАЛЬ С245 | т |  | 0.0832 | 1167154 | 97107
|  | ИТОГО прямые затратыпо подразделу 7: |  |  |  |  | 341853
в том числе
|  | Стоимость общестроительных работ | тенге |  |  |  | 341853
|  | Всего заработная плата | тенге |  |  |  | 100821
|  | Эксплуатация машин | тенге |  |  |  | 11273
|  | В том числе заработная плата машинистов | тенге |  |  |  | 3208
|  | Материалы | тенге |  |  |  | 232967
|  | Нормативная трудоемкость | чел.-ч |  |  |  | 14
|  | ИТОГО по подразделу 7: | чел.-ч |  |  |  | 341853
|  | Всего заработная плата | тенге |  |  |  | 100821
|  | Всего эксплуатация машин | тенге |  |  |  | 11273
|  | В том числе заработная плата машинистов | тенге |  |  |  | 3208
|  | Всего материалы | тенге |  |  |  | 232967
|  | Нормативная трудоемкость | чел.-ч |  |  |  | 14
Подраздел 8: ДЕФОРМАЦИОННЫЙ ШОВ (215-KZ-DUOMA-CIV-DWG-038-36020 л.31 примеч.11, 215-KZ-DUCGF-CIV-LST-000-36017-АС.ВОР л.41)
87 | 1106-0201-0801 ЭСН РК 8.04-01-2024 Кзтр и Кэм=1,04 | Устройство деформационного шва в емкостном сооружении с применением резиновой прокладки/С ПРИМЕНЕНИЕМ ДОСКИ | м шва |  | 2.88 | 7068 | 20355
Состав работ: 1. Устройство прокладки из досок 2. Установка прокладок с конопаткой швов прядью 3. Зачеканка швов
Формула объема = 2,88*1
87.1 | 099-0100 | Затраты труда машинистов | чел.-ч | 0.00156 | 0.0044928 | 5128.21 | 23
87.2 | 002-0144 | Затраты труда рабочих (средний разряд работы 4,4). Работы по устройству несущих и ограждающих конструкций | чел.-ч | 0.7592 | 2.1865 | 7870 | 17208
|  | Итого оплата труда: |  |  |  | 5983 | 17231
87.3 | 324-103-0101 | Битумозаправщики грузоподъёмностью 4 т | маш.-ч | 0.00104 | 0.0029952 | 21065 | 70
|  | в т.ч. затраты труда машинистов, экипаж 1 | чел.-ч | 0.00104 | 0.0029952 | 5410 | 16
87.4 | 331-101-0101 | Автомобили бортовые грузоподъёмностью до 5 т | маш.-ч | 0.00052 | 0.0014976 | 10229 | 17
|  | в т.ч. затраты труда машинистов, экипаж 1 | чел.-ч | 0.00052 | 0.0014976 | 3788 | 6
|  | Итого эксплуатация машин: |  |  |  | 30 | 86
Удаленные ресурсы
| 215-204-0503 | Доска обрезная хвойных пород длиной до 6,5 м, шириной от 75 мм до 150 мм, толщиной 44 мм и более ГОСТ 8486-86 сорт 3 | м³ | 0.0041
| 251-305-0110 | Прокладки резиновые (пластина техническая прессованная) | кг | 3.6
87.5 | 216-201-0501 | Битум нефтяной строительный изоляционный ГОСТ 9812-74 марки БНИ IV | т | 0.0032 | 0.009216 | 286736 | 2643
87.6 | 235-401-0501 | Пакля пропитанная | кг | 0.15 | 0.432 | 965 | 417
|  | Итого материалов: |  |  |  | 1063 | 3061
88 | 215-204-0202 ССЦ РК 8.04-08-2025 | Доска обрезная хвойных пород длиной до 6,5 м, шириной от 75 мм до 150 мм, толщиной от 19 мм до 22 мм ГОСТ 8486-86 сорт 2 | м³ |  | 0.008 | 110736 | 886
Формула объема = 0,008*1
89 | 1106-0201-0803 ЭСН РК 8.04-01-2024 Кзтр и Кэм=1,04 | Устройство деформационного шва в емкостном сооружении с применением герметика | м шва |  | 2.88 | 1650 | 4752
Состав работ: 1. Установка гермитового шнура 2. Нагнетание тиоколового герметика 3. Зачеканка швов
Формула объема = 2,88*1
89.1 | 099-0100 | Затраты труда машинистов | чел.-ч | 0.002392 | 0.006889 | 3762.52 | 26
89.2 | 002-0139 | Затраты труда рабочих (средний разряд работы 3,9). Работы по устройству несущих и ограждающих конструкций | чел.-ч | 0.22568 | 0.64996 | 7192 | 4675
|  | Итого оплата труда: |  |  |  | 1632 | 4700
89.3 | 331-101-0101 | Автомобили бортовые грузоподъёмностью до 5 т | маш.-ч | 0.002392 | 0.006889 | 10229 | 77
|  | в т.ч. затраты труда машинистов, экипаж 1 | чел.-ч | 0.002392 | 0.006889 | 3788 | 26
|  | Итого эксплуатация машин: |  |  |  | 27 | 78
90 | 235-202-0112 ССЦ РК 8.04-08-2025 | Герметик ГОСТ 25621-83 полисульфидный (тиоколовый) | кг |  | 1.86 | 3126 | 5814
Формула объема = 1,86*1
|  | ИТОГО прямые затратыпо подразделу 8: |  |  |  |  | 31807
в том числе
|  | Стоимость общестроительных работ | тенге |  |  |  | 31807
|  | Всего заработная плата | тенге |  |  |  | 21931
|  | Эксплуатация машин | тенге |  |  |  | 164
|  | В том числе заработная плата машинистов | тенге |  |  |  | 49
|  | Материалы | тенге |  |  |  | 9761
|  | Нормативная трудоемкость | чел.-ч |  |  |  | 3
|  | ИТОГО по подразделу 8: | чел.-ч |  |  |  | 31807
|  | Всего заработная плата | тенге |  |  |  | 21931
|  | Всего эксплуатация машин | тенге |  |  |  | 164
|  | В том числе заработная плата машинистов | тенге |  |  |  | 49
|  | Всего материалы | тенге |  |  |  | 9761
|  | Нормативная трудоемкость | чел.-ч |  |  |  | 3
|  | ИТОГО прямые затратыпо разделу 1: |  |  |  |  | 4511818
в том числе
|  | Стоимость общестроительных работ | тенге |  |  |  | 4511818
|  | Всего заработная плата | тенге |  |  |  | 1273836
|  | Эксплуатация машин | тенге |  |  |  | 425741
|  | В том числе заработная плата машинистов | тенге |  |  |  | 107823
|  | Материалы | тенге |  |  |  | 2846067
|  | Перевозки | тенге |  |  |  | 73997
|  | Нормативная трудоемкость | чел.-ч |  |  |  | 202
|  | ИТОГО по разделу 1: | чел.-ч |  |  |  | 4511818
|  | Всего заработная плата | тенге |  |  |  | 1273836
|  | Всего эксплуатация машин | тенге |  |  |  | 425741
|  | В том числе заработная плата машинистов | тенге |  |  |  | 107823
|  | Всего материалы | тенге |  |  |  | 2846067
|  | Всего перевозки | тенге |  |  |  | 73997
|  | Нормативная трудоемкость | чел.-ч |  |  |  | 202
Раздел 2: ПЕРЕХОД W-1 (215-KZ-DUOMA-CIV-DWG-038-36024 л.32, 215-KZ-DUCGF-CIV-LST-000-36017-АС.ВОР л.41,42)
Подраздел 1: ЗЕМЛЯНЫЕ РАБОТЫ (215-KZ-DUCGF-CIV-LST-000-36017-АС.ВОР л.41)
91 | 1101-0102-1001 ЭСН РК 8.04-01-2024 Кзтр и Кэм=1,04 | Разработка ямы вручную для стойки или столба без креплений, без откосов, глубина до 0,7 м, группа грунта 1 | м³ грунта |  | 0.4 | 9954 | 3982
Состав работ: 1. Разметка очертания ям 2. Разработка грунта с выбрасыванием на бровку 3. Зачистка дна и поверхности стенок 4. Переходы от ямы к яме
Формула объема = 0,4*1
91.1 | 001-0120 | Затраты труда рабочих (средний разряд работы 2). Работы по разработке грунта и устройству земляных конструкций | чел.-ч | 1.8824 | 0.75296 | 5288 | 3982
|  | Итого оплата труда: |  |  |  | 9954 | 3982
92 | 1101-0102-0901 ЭСН РК 8.04-01-2024 Кзтр и Кэм=1,04 | Засыпка траншей, пазух, котлованов и ям, группа грунта 1 | м³ грунта |  | 0.11 | 4645 | 511
Состав работ: 1. Засыпка ранее выброшенным грунтом с разбивкой комьев и трамбованием 2. Поливка водой при необходимости
Формула объема = 0,11*1
92.1 | 001-0117 | Затраты труда рабочих (средний разряд работы 1,7). Работы по разработке грунта и устройству земляных конструкций | чел.-ч | 0.9204 | 0.10124 | 5047 | 511
|  | Итого оплата труда: |  |  |  | 4645 | 511
|  | ИТОГО прямые затратыпо подразделу 1: |  |  |  |  | 4493
в том числе
|  | Стоимость общестроительных работ | тенге |  |  |  | 4493
|  | Всего заработная плата | тенге |  |  |  | 4493
|  | Нормативная трудоемкость | чел.-ч |  |  |  | 1
|  | ИТОГО по подразделу 1: | чел.-ч |  |  |  | 4493
|  | Всего заработная плата | тенге |  |  |  | 4493
|  | Нормативная трудоемкость | чел.-ч |  |  |  | 1
Подраздел 2: ПОСТАМЕНТ SP-1 - 1ШТ (215-KZ-DUOMA-CIV-DWG-038-36024 л.32, 215-KZ-DUCGF-CIV-LST-000-36017-АС.ВОР л.33,34)
93 | 1101-0701-1501 ЭСН РК 8.04-01-2024 Изм. и доп. вып. 47 Кзтр и Кэм=1,04 | Устройство основания под фундамент песчаного | м³ основания |  | 0.27 | 11091 | 2995
Состав работ: 1. Разравнивание и трамбование основания под фундаменты ручными трамбовками
Формула объема = 0,27*1
93.1 | 099-0100 | Затраты труда машинистов | чел.-ч | 0.3016 | 0.081432 | 3992.04 | 325
93.2 | 001-0125 | Затраты труда рабочих (средний разряд работы 2,5). Работы по разработке грунта и устройству земляных конструкций | чел.-ч | 0.8112 | 0.21902 | 5796 | 1269
|  | Итого оплата труда: |  |  |  | 5906 | 1595
93.3 | 315-102-0102 | Компрессоры передвижные с двигателем внутреннего сгорания давлением до 686 кПа (7 атм), производительность 5 м³/мин | маш.-ч | 0.2184 | 0.058968 | 10402 | 672
|  | в т.ч. затраты труда машинистов, экипаж 1 | чел.-ч | 0.2184 | 0.058968 | 3788 | 223
93.4 | 343-402-0101 | Трамбовки пневматические при работе от компрессора | маш.-ч | 0.4368 | 0.11794 | 17 | 2
93.5 | 314-503-0102 | Погрузчики одноковшовые универсальные фронтальные пневмоколесные грузоподъёмностью 3 т | маш.-ч | 0.0832 | 0.022464 | 14717 | 365
|  | в т.ч. затраты труда машинистов, экипаж 1 | чел.-ч | 0.0832 | 0.022464 | 4528 | 102
|  | Итого эксплуатация машин: |  |  |  | 3849 | 1039
93.6 | 211-401-0101 | Песок ГОСТ 8736-2014 природный | м³ | 1.1 | 0.297 | 2286 | 679
93.7 | 217-603-0104 | Вода техническая | м³ | 0.15 | 0.0405 | 164 | 7
|  | Итого материалов: |  |  |  | 2540 | 686
94 | 1113-0101-0313 ЭСН РК 8.04-01-2024 Кзтр и Кэм=1,02 | Устройство гидроизоляции из полиэтиленовой пленки насухо в один слой | м² изолируемой поверхности |  | 1.81 | 215 | 390
Состав работ: 1. Раскатка рулонов с нарезкой на полотнища 2. Укладка полиэтиленовой пленки в один слой на плиты перекрытий с напуском полотен
Формула объема = 1,81*1
94.1 | 099-0100 | Затраты труда машинистов | чел.-ч | 0.000204 | 0.0003692 | 4902.49 | 2
94.2 | 003-0130 | Затраты труда рабочих (средний разряд работы 3). Работы отделочные и изоляционные | чел.-ч | 0.03519 | 0.063694 | 6056 | 386
|  | Итого оплата труда: |  |  |  | 214 | 388
94.3 | 331-101-0101 | Автомобили бортовые грузоподъёмностью до 5 т | маш.-ч | 0.000204 | 0.0003692 | 10229 | 4
|  | в т.ч. затраты труда машинистов, экипаж 1 | чел.-ч | 0.000204 | 0.0003692 | 3788 | 1
|  | Итого эксплуатация машин: |  |  |  | 2 | 4
95 | 261-107-0509 ССЦ РК 8.04-08-2025 | Пленка полиэтиленовая, толщина 0,2-0,5 мм ГОСТ 10354-82 | т |  | 0.0011856 | 521019 | 618
Формула объема = 1,81*1,78*0,000368*1
96 | 1106-0101-0219 ЭСН РК 8.04-01-2024 Кзтр и Кэм=1,04 | Устройство плит фундаментных железобетонных плоских | м³ |  | 0.29 | 17041 | 4942
Состав работ: 1. Раскрой и установка досок 2. Установка щитов опалубки 3. Крепление элементов опалубки проволокой и гвоздями строительными 4. Установка арматуры 5. Укладка бетонной смеси
Формула объема = 0,29*1
96.1 | 099-0100 | Затраты труда машинистов | чел.-ч | 0.29931 | 0.086801 | 3845.48 | 334
96.2 | 002-0130 | Затраты труда рабочих (средний разряд работы 3). Работы по устройству несущих и ограждающих конструкций | чел.-ч | 1.8616 | 0.53986 | 6113 | 3300
|  | Итого оплата труда: |  |  |  | 12531 | 3634
96.3 | 313-302-0201 | Вибратор глубинный | маш.-ч | 0.11138 | 0.032301 | 57 | 2
96.4 | 314-101-0103 | Краны башенные максимальной грузоподъёмностью 8 т, высота подъема до 41,5 м, максимальный вылет стрелы до 55 м | маш.-ч | 0.27102 | 0.078597 | 14837 | 1296
|  | в т.ч. затраты труда машинистов, экипаж 1 | чел.-ч | 0.27102 | 0.078597 | 3788 | 298
96.5 | 315-103-0501 | Установки постоянного тока для ручной дуговой сварки | маш.-ч | 0.04472 | 0.012969 | 278 | 4
96.6 | 314-503-0601 | Автопогрузчики, грузоподъёмность 5 т | маш.-ч | 0.002808 | 0.0008143 | 13241 | 12
|  | в т.ч. затраты труда машинистов, экипаж 1 | чел.-ч | 0.002808 | 0.0008143 | 3788 | 3
96.7 | 314-102-0101 | Краны на автомобильном ходу максимальной грузоподъёмностью 10 т | маш.-ч | 0.010192 | 0.0029557 | 15659 | 51
|  | в т.ч. затраты труда машинистов, экипаж 1 | чел.-ч | 0.010192 | 0.0029557 | 5410 | 16
96.8 | 331-101-0101 | Автомобили бортовые грузоподъёмностью до 5 т | маш.-ч | 0.015288 | 0.0044335 | 10229 | 50
|  | в т.ч. затраты труда машинистов, экипаж 1 | чел.-ч | 0.015288 | 0.0044335 | 3788 | 17
|  | Итого эксплуатация машин: |  |  |  | 4878 | 1415
Удаленные ресурсы
| 212-101-0601 | Бетон тяжелый класса В15 ГОСТ 7473-2010 без добавок | м³ | 1.015
| 261-102-0122 | Арматура ГОСТ 10922-2012 | т
96.9 | 215-204-0503 | Доска обрезная хвойных пород длиной до 6,5 м, шириной от 75 мм до 150 мм, толщиной 44 мм и более ГОСТ 8486-86 сорт 3 | м³ | 0.0004 | 0.000116 | 122783 | 14
96.10 | 216-102-0301 | Известь строительная негашеная комовая ГОСТ 9179-2018 сорт 1 | т | 0.0001 | 2.9e-05 | 64654 | 2
96.11 | 217-603-0104 | Вода техническая | м³ | 0.0073 | 0.002117 | 164
96.12 | 217-301-0105 | Электрод типа Э38, Э42, Э46, Э50 ГОСТ 9467-75, марки АНО-4 диаметром 4 мм | кг | 0.05 | 0.0145 | 2236 | 32
96.13 | 218-101-0102 | Щиты из досок, толщина 40 мм | м² | 0.036 | 0.01044 | 4684 | 49
96.14 | 214-209-0802 | Проволока сварочная легированная марки СВ-10НМА с неомедненной поверхностью ГОСТ 2246-70 диаметром 4 мм | кг | 0.102 | 0.02958 | 2146 | 63
96.15 | 217-108-0101 | Гвоздь ГОСТ 283-75 строительный | кг | 0.02 | 0.0058 | 861 | 5
96.16 | 218-103-0206 | Ткань мешочная ГОСТ 30090-93 | 10 м² | 0.03 | 0.0087 | 7006 | 61
|  | Итого материалов: |  |  |  | 783 | 227
97 | 212-101-2302 ССЦ РК 8.04-08-2025 | Бетон тяжелый класса В25, сульфатостойкий ГОСТ 7473-2010 F150, W6 | м³ |  | 0.29435 | 36944 | 10874
Формула объема = 1,015*0,29*1
98 | 214-403-0103 ССЦ РК 8.04-08-2025 | Сетка арматурная сварная из арматурной стали А-III (А400), диаметром от 6 до 40 мм ГОСТ 23279-2012 | т |  | 0.011 | 436933 | 4806
Формула объема = 0,011*1
99 | 1113-0101-0208 ЭСН РК 8.04-01-2024 Кзтр и Кэм=1,02 | Устройство гидроизоляции битумной поверхности вертикальной в 2 слоя по выровненной поверхности бутовой кладки, кирпичу, бетону | м² поверхности |  | 0.25 | 1442 | 361
Состав работ: 1. Огрунтовка поверхности 2. Нанесение слоев битумной мастики с разогреванием ее
Формула объема = 0,25*1
99.1 | 099-0100 | Затраты труда машинистов | чел.-ч | 0.00204 | 0.00051 | 3921.57 | 2
99.2 | 002-0137 | Затраты труда рабочих (средний разряд работы 3,7). Работы по устройству несущих и ограждающих конструкций | чел.-ч | 0.16422 | 0.041055 | 6954 | 286
|  | Итого оплата труда: |  |  |  | 1150 | 288
99.3 | 331-101-0101 | Автомобили бортовые грузоподъёмностью до 5 т | маш.-ч | 0.00204 | 0.00051 | 10229 | 6
|  | в т.ч. затраты труда машинистов, экипаж 1 | чел.-ч | 0.00204 | 0.00051 | 3788 | 2
|  | Итого эксплуатация машин: |  |  |  | 23 | 6
Удаленные ресурсы
| 235-201-0204 | Мастика битумно-гидроизоляционная холодного применения для фундамента ГОСТ 30693-2000 | кг | 2.4
99.4 | 235-201-0101 | Праймер битумный ГОСТ 30693-2000 эмульсионный | кг | 0.5 | 0.125 | 554 | 69
|  | Итого материалов: |  |  |  | 277 | 69
100 | 216-201-1001 ССЦ РК 8.04-08-2025 | Битумно-латексная эмульсия на водной основе для гидроизоляции фундаментов, устройства и ремонта мастичных и рулонных кровель, антикоррозионной защиты строительных конструкций | л |  | 0.24 | 1943 | 466
Формула объема = 0,24*1
101 | 1146-0502-0101 ЭСН РК 8.04-01-2024 Кзтр и Кэм=1,04 | Сверление перфоратором вертикального отверстия в железобетонной конструкции пола, глубина 200 мм, диаметр до 25 мм | шт. |  | 2 | 474 | 948
Состав работ: 1. Разметка мест сверления отверстий 2. Приведение перфоратора в рабочее положение 3. Сверление отверстий 4. Уборка мусора
Формула объема = 2*1
101.1 | 006-0130 | Затраты труда рабочих (средний разряд работы 3). Специальные работы в грунтах, работы по устройству конструкций башенного и мачтового типа, промышленных печей и труб | чел.-ч | 0.076856 | 0.15371 | 6151 | 945
|  | Итого оплата труда: |  |  |  | 473 | 946
101.2 | 343-302-0101 | Перфоратор электрический | маш.-ч | 0.063024 | 0.12605 | 20 | 3
|  | Итого эксплуатация машин: |  |  |  | 1 | 2
102 | 1146-0502-0106 ЭСН РК 8.04-01-2024 К=8,5 Кзтр и Кэм=1,04 | На каждые 10 мм изменения глубины сверления добавлять к норме 1146-0502-0101 | шт. |  | 2 | -170 | -340
Состав работ: 1. Сверление отверстий 2. Уборка мусора
Формула объема = 2*1
102.1 | 006-0130 | Затраты труда рабочих (средний разряд работы 3). Специальные работы в грунтах, работы по устройству конструкций башенного и мачтового типа, промышленных печей и труб | чел.-ч | 0.027404 | 0.054808 | 6151 | 337
|  | Итого оплата труда: |  |  |  | -169 | -338
102.2 | 343-302-0101 | Перфоратор электрический | маш.-ч | 0.0221 | 0.0442 | 20 | 1
|  | Итого эксплуатация машин: |  |  |  | -1 | -2
103 | 1106-0301-0901 ЭСН РК 8.04-01-2024 Кзтр и Кэм=1,04 | Установка анкерных болтов в готовые гнезда с заделкой, длина до 1 м | т |  | 0.001 | 1954604 | 1955
Состав работ: 1. Установка кондукторов (шаблонов) с выверкой, закреплением и разборкой 2. Установка анкерных болтов с выверкой и закреплением 3. Заливка анкерных болтов, устанавливаемых в гнезда, раствором или бетоном
Формула объема = 0,001*1
103.1 | 099-0100 | Затраты труда машинистов | чел.-ч | 0.6448 | 0.0006448 | 4450.99 | 3
103.2 | 002-0133 | Затраты труда рабочих (средний разряд работы 3,3). Работы по устройству несущих и ограждающих конструкций | чел.-ч | 300.56 | 0.30056 | 6474 | 1946
|  | Итого оплата труда: |  |  |  | 1948690 | 1949
103.3 | 314-102-0101 | Краны на автомобильном ходу максимальной грузоподъёмностью 10 т | маш.-ч | 0.26 | 0.00026 | 15659 | 4
|  | в т.ч. затраты труда машинистов, экипаж 1 | чел.-ч | 0.26 | 0.00026 | 5410 | 1
103.4 | 331-101-0101 | Автомобили бортовые грузоподъёмностью до 5 т | маш.-ч | 0.3848 | 0.0003848 | 10229 | 4
|  | в т.ч. затраты труда машинистов, экипаж 1 | чел.-ч | 0.3848 | 0.0003848 | 3788 | 1
|  | Итого эксплуатация машин: |  |  |  | 8779 | 9
104 | 271-701-0304-0005 ПрСЦ 03.2026 № 1-2 | Анкерная шпилька для сейсмических нагрузок HST3, типа Hilti | кг |  | 0.9 | 20127 | 18114
Формула объема = 0,9*1
105 | 217-103-0201 ССЦ РК 8.04-08-2025 | Анкер химический HIT-RE 500 V3/500/1, 500 мл | шт. |  | 1 | 42059 | 42059
Формула объема = 1*1
106 | 1106-0301-0301 ЭСН РК 8.04-01-2024 Кзтр и Кэм=1,04 | Устройство подливки под оборудование, толщина 20 мм | м² |  | 1.2 | 3090 | 3708
Состав работ: 1. Раскрой и установка досок 2. Крепление досок гвоздями строительными 3. Укладка бетонной смеси
Формула объема = 0,03/0,025*1
106.1 | 099-0100 | Затраты труда машинистов | чел.-ч | 0.001352 | 0.0016224 | 5177.51 | 8
106.2 | 002-0134 | Затраты труда рабочих (средний разряд работы 3,4). Работы по устройству несущих и ограждающих конструкций | чел.-ч | 0.4368 | 0.52416 | 6593 | 3456
|  | Итого оплата труда: |  |  |  | 2887 | 3464
106.3 | 314-102-0101 | Краны на автомобильном ходу максимальной грузоподъёмностью 10 т | маш.-ч | 0.000832 | 0.0009984 | 15659 | 17
|  | в т.ч. затраты труда машинистов, экипаж 1 | чел.-ч | 0.000832 | 0.0009984 | 5410 | 5
106.4 | 313-302-0202 | Вибратор поверхностный | маш.-ч | 0.025376 | 0.030451 | 25 | 1
106.5 | 331-101-0101 | Автомобили бортовые грузоподъёмностью до 5 т | маш.-ч | 0.00052 | 0.000624 | 10229 | 7
|  | в т.ч. затраты труда машинистов, экипаж 1 | чел.-ч | 0.00052 | 0.000624 | 3788 | 2
|  | Итого эксплуатация машин: |  |  |  | 21 | 25
Удаленные ресурсы
| 212-101-0601 | Бетон тяжелый класса В15 ГОСТ 7473-2010 без добавок | м³ | 0.0204
106.6 | 215-204-0303 | Доска обрезная хвойных пород длиной до 6,5 м, шириной от 75 мм до 150 мм, толщиной 25 мм ГОСТ 8486-86 сорт 3 | м³ | 0.001 | 0.0012 | 122783 | 147
106.7 | 215-204-0503 | Доска обрезная хвойных пород длиной до 6,5 м, шириной от 75 мм до 150 мм, толщиной 44 мм и более ГОСТ 8486-86 сорт 3 | м³ | 0.0004 | 0.00048 | 122783 | 59
106.8 | 217-108-0101 | Гвоздь ГОСТ 283-75 строительный | кг | 0.02 | 0.024 | 861 | 21
|  | Итого материалов: |  |  |  | 189 | 227
107 | 1106-0301-0302 ЭСН РК 8.04-01-2024 К=3 Кзтр и Кэм=1,04 | Добавлять или исключать к норме 1106-0301-0301 на каждые 10 мм изменения толщины | м² |  | 1.2 | 2634 | 3161
Формула объема = 0,03/0,025*1
107.1 | 099-0100 | Затраты труда машинистов | чел.-ч | 0.001872 | 0.0022464 | 4807.69 | 11
107.2 | 002-0134 | Затраты труда рабочих (средний разряд работы 3,4). Работы по устройству несущих и ограждающих конструкций | чел.-ч | 0.3744 | 0.44928 | 6593 | 2962
|  | Итого оплата труда: |  |  |  | 2477 | 2973
107.3 | 314-102-0101 | Краны на автомобильном ходу максимальной грузоподъёмностью 10 т | маш.-ч | 0.001248 | 0.0014976 | 15659 | 26
|  | в т.ч. затраты труда машинистов, экипаж 1 | чел.-ч | 0.001248 | 0.0014976 | 5410 | 8
107.4 | 313-302-0202 | Вибратор поверхностный | маш.-ч | 0.02184 | 0.026208 | 25 | 1
107.5 | 331-101-0101 | Автомобили бортовые грузоподъёмностью до 5 т | маш.-ч | 0.000624 | 0.0007488 | 10229 | 8
|  | в т.ч. затраты труда машинистов, экипаж 1 | чел.-ч | 0.000624 | 0.0007488 | 3788 | 3
|  | Итого эксплуатация машин: |  |  |  | 29 | 35
Удаленные ресурсы
| 212-101-0601 | Бетон тяжелый класса В15 ГОСТ 7473-2010 без добавок | м³ | 0.0102
107.6 | 215-204-0303 | Доска обрезная хвойных пород длиной до 6,5 м, шириной от 75 мм до 150 мм, толщиной 25 мм ГОСТ 8486-86 сорт 3 | м³ | 0.0006 | 0.00072 | 122783 | 88
107.7 | 215-204-0503 | Доска обрезная хвойных пород длиной до 6,5 м, шириной от 75 мм до 150 мм, толщиной 44 мм и более ГОСТ 8486-86 сорт 3 | м³ | 0.0003 | 0.00036 | 122783 | 44
107.8 | 217-108-0101 | Гвоздь ГОСТ 283-75 строительный | кг | 0.03 | 0.036 | 861 | 31
|  | Итого материалов: |  |  |  | 137 | 164
108 | 235-302-0101 ССЦ РК 8.04-08-2025 | Смесь сухая - безусадочный быстротвердеющий подливочный состав на цементной основе для монтажа оборудования и металлоконструкций толщина нанесения до 50 мм | кг |  | 63 | 267 | 16821
Формула объема = 63*1
|  | ИТОГО прямые затратыпо подразделу 2: |  |  |  |  | 111878
в том числе
|  | Стоимость общестроительных работ | тенге |  |  |  | 111878
|  | Всего заработная плата | тенге |  |  |  | 14899
|  | Эксплуатация машин | тенге |  |  |  | 2533
|  | В том числе заработная плата машинистов | тенге |  |  |  | 685
|  | Материалы | тенге |  |  |  | 95131
|  | Нормативная трудоемкость | чел.-ч |  |  |  | 2
|  | ИТОГО по подразделу 2: | чел.-ч |  |  |  | 111878
|  | Всего заработная плата | тенге |  |  |  | 14899
|  | Всего эксплуатация машин | тенге |  |  |  | 2533
|  | В том числе заработная плата машинистов | тенге |  |  |  | 685
|  | Всего материалы | тенге |  |  |  | 95131
|  | Нормативная трудоемкость | чел.-ч |  |  |  | 2
Подраздел 3: ДЕФОРМАЦИОННЫЙ ШОВ (215-KZ-DUOMA-CIV-DWG-038-36024 л.32)
109 | 1106-0201-0801 ЭСН РК 8.04-01-2024 Кзтр и Кэм=1,04 | Устройство деформационного шва в емкостном сооружении с применением резиновой прокладки/С ПРИМЕНЕНИЕМ ДОСКИ | м шва |  | 1.2 | 7068 | 8482
Состав работ: 1. Устройство прокладки из досок 2. Установка прокладок с конопаткой швов прядью 3. Зачеканка швов
Формула объема = 1,2*1
109.1 | 099-0100 | Затраты труда машинистов | чел.-ч | 0.00156 | 0.001872 | 5128.21 | 10
109.2 | 002-0144 | Затраты труда рабочих (средний разряд работы 4,4). Работы по устройству несущих и ограждающих конструкций | чел.-ч | 0.7592 | 0.91104 | 7870 | 7170
|  | Итого оплата труда: |  |  |  | 5983 | 7180
109.3 | 324-103-0101 | Битумозаправщики грузоподъёмностью 4 т | маш.-ч | 0.00104 | 0.001248 | 21065 | 29
|  | в т.ч. затраты труда машинистов, экипаж 1 | чел.-ч | 0.00104 | 0.001248 | 5410 | 7
109.4 | 331-101-0101 | Автомобили бортовые грузоподъёмностью до 5 т | маш.-ч | 0.00052 | 0.000624 | 10229 | 7
|  | в т.ч. затраты труда машинистов, экипаж 1 | чел.-ч | 0.00052 | 0.000624 | 3788 | 2
|  | Итого эксплуатация машин: |  |  |  | 30 | 36
Удаленные ресурсы
| 215-204-0503 | Доска обрезная хвойных пород длиной до 6,5 м, шириной от 75 мм до 150 мм, толщиной 44 мм и более ГОСТ 8486-86 сорт 3 | м³ | 0.0041
| 251-305-0110 | Прокладки резиновые (пластина техническая прессованная) | кг | 3.6
109.5 | 216-201-0501 | Битум нефтяной строительный изоляционный ГОСТ 9812-74 марки БНИ IV | т | 0.0032 | 0.00384 | 286736 | 1101
109.6 | 235-401-0501 | Пакля пропитанная | кг | 0.15 | 0.18 | 965 | 174
|  | Итого материалов: |  |  |  | 1063 | 1276
110 | 215-204-0202 ССЦ РК 8.04-08-2025 | Доска обрезная хвойных пород длиной до 6,5 м, шириной от 75 мм до 150 мм, толщиной от 19 мм до 22 мм ГОСТ 8486-86 сорт 2 | м³ |  | 0.004 | 110736 | 443
Формула объема = 0,004*1
111 | 1106-0201-0803 ЭСН РК 8.04-01-2024 Кзтр и Кэм=1,04 | Устройство деформационного шва в емкостном сооружении с применением герметика | м шва |  | 1.2 | 1650 | 1980
Состав работ: 1. Установка гермитового шнура 2. Нагнетание тиоколового герметика 3. Зачеканка швов
Формула объема = 1,2*1
111.1 | 099-0100 | Затраты труда машинистов | чел.-ч | 0.002392 | 0.0028704 | 3762.54 | 11
111.2 | 002-0139 | Затраты труда рабочих (средний разряд работы 3,9). Работы по устройству несущих и ограждающих конструкций | чел.-ч | 0.22568 | 0.27082 | 7192 | 1948
|  | Итого оплата труда: |  |  |  | 1632 | 1959
111.3 | 331-101-0101 | Автомобили бортовые грузоподъёмностью до 5 т | маш.-ч | 0.002392 | 0.0028704 | 10229 | 32
|  | в т.ч. затраты труда машинистов, экипаж 1 | чел.-ч | 0.002392 | 0.0028704 | 3788 | 11
|  | Итого эксплуатация машин: |  |  |  | 27 | 32
112 | 235-202-0112 ССЦ РК 8.04-08-2025 | Герметик ГОСТ 25621-83 полисульфидный (тиоколовый) | кг |  | 0.78 | 3126 | 2438
Формула объема = 0,78*1
|  | ИТОГО прямые затратыпо подразделу 3: |  |  |  |  | 13343
в том числе
|  | Стоимость общестроительных работ | тенге |  |  |  | 13343
|  | Всего заработная плата | тенге |  |  |  | 9139
|  | Эксплуатация машин | тенге |  |  |  | 68
|  | В том числе заработная плата машинистов | тенге |  |  |  | 21
|  | Материалы | тенге |  |  |  | 4157
|  | Нормативная трудоемкость | чел.-ч |  |  |  | 1
|  | ИТОГО по подразделу 3: | чел.-ч |  |  |  | 13343
|  | Всего заработная плата | тенге |  |  |  | 9139
|  | Всего эксплуатация машин | тенге |  |  |  | 68
|  | В том числе заработная плата машинистов | тенге |  |  |  | 21
|  | Всего материалы | тенге |  |  |  | 4157
|  | Нормативная трудоемкость | чел.-ч |  |  |  | 1
Подраздел 4: МЕТАЛЛОКОНСТРУКЦИИ ПЕРЕХОДА (215-KZ-DUOMA-CIV-DWG-038-36024 л.32, 215-KZ-DUCGF-CIV-LST-000-36017-АС.ВОР л.41)
113 | 1146-0502-0101 ЭСН РК 8.04-01-2024 Кзтр и Кэм=1,04 | Сверление перфоратором вертикального отверстия в железобетонной конструкции пола, глубина 200 мм, диаметр до 25 мм | шт. |  | 2 | 474 | 948
Состав работ: 1. Разметка мест сверления отверстий 2. Приведение перфоратора в рабочее положение 3. Сверление отверстий 4. Уборка мусора
Формула объема = 2*1
113.1 | 006-0130 | Затраты труда рабочих (средний разряд работы 3). Специальные работы в грунтах, работы по устройству конструкций башенного и мачтового типа, промышленных печей и труб | чел.-ч | 0.076856 | 0.15371 | 6151 | 945
|  | Итого оплата труда: |  |  |  | 473 | 946
113.2 | 343-302-0101 | Перфоратор электрический | маш.-ч | 0.063024 | 0.12605 | 20 | 3
|  | Итого эксплуатация машин: |  |  |  | 1 | 2
114 | 1146-0502-0106 ЭСН РК 8.04-01-2024 К=8,5 Кзтр и Кэм=1,04 | На каждые 10 мм изменения глубины сверления добавлять к норме 1146-0502-0101 | шт. |  | 2 | -170 | -340
Состав работ: 1. Сверление отверстий 2. Уборка мусора
Формула объема = 2*1
114.1 | 006-0130 | Затраты труда рабочих (средний разряд работы 3). Специальные работы в грунтах, работы по устройству конструкций башенного и мачтового типа, промышленных печей и труб | чел.-ч | 0.027404 | 0.054808 | 6151 | 337
|  | Итого оплата труда: |  |  |  | -169 | -338
114.2 | 343-302-0101 | Перфоратор электрический | маш.-ч | 0.0221 | 0.0442 | 20 | 1
|  | Итого эксплуатация машин: |  |  |  | -1 | -2
115 | 1106-0301-0901 ЭСН РК 8.04-01-2024 Кзтр и Кэм=1,04 | Установка анкерных болтов в готовые гнезда с заделкой, длина до 1 м | т |  | 0.001 | 1954604 | 1955
Состав работ: 1. Установка кондукторов (шаблонов) с выверкой, закреплением и разборкой 2. Установка анкерных болтов с выверкой и закреплением 3. Заливка анкерных болтов, устанавливаемых в гнезда, раствором или бетоном
Формула объема = 0,001*1
115.1 | 099-0100 | Затраты труда машинистов | чел.-ч | 0.6448 | 0.0006448 | 4450.99 | 3
115.2 | 002-0133 | Затраты труда рабочих (средний разряд работы 3,3). Работы по устройству несущих и ограждающих конструкций | чел.-ч | 300.56 | 0.30056 | 6474 | 1946
|  | Итого оплата труда: |  |  |  | 1948690 | 1949
115.3 | 314-102-0101 | Краны на автомобильном ходу максимальной грузоподъёмностью 10 т | маш.-ч | 0.26 | 0.00026 | 15659 | 4
|  | в т.ч. затраты труда машинистов, экипаж 1 | чел.-ч | 0.26 | 0.00026 | 5410 | 1
115.4 | 331-101-0101 | Автомобили бортовые грузоподъёмностью до 5 т | маш.-ч | 0.3848 | 0.0003848 | 10229 | 4
|  | в т.ч. затраты труда машинистов, экипаж 1 | чел.-ч | 0.3848 | 0.0003848 | 3788 | 1
|  | Итого эксплуатация машин: |  |  |  | 8779 | 9
116 | 271-701-0304-0004 ПрСЦ 03.2026 № 1-2 | Анкерная шпилька HIT-Z, типа Hilti | кг |  | 0.9 | 21477 | 19329
Формула объема = 0,9*1
117 | 217-103-0201 ССЦ РК 8.04-08-2025 | Анкер химический HIT-RE 500 V3/500/1, 500 мл | шт. |  | 1 | 42059 | 42059
Формула объема = 1*1
118 | 1106-0301-0301 ЭСН РК 8.04-01-2024 Кзтр и Кэм=1,04 | Устройство подливки под оборудование, толщина 20 мм | м² |  | 2.4 | 3090 | 7416
Состав работ: 1. Раскрой и установка досок 2. Крепление досок гвоздями строительными 3. Укладка бетонной смеси
Формула объема = 0,06/0,025*1
118.1 | 099-0100 | Затраты труда машинистов | чел.-ч | 0.001352 | 0.0032448 | 5177.51 | 17
118.2 | 002-0134 | Затраты труда рабочих (средний разряд работы 3,4). Работы по устройству несущих и ограждающих конструкций | чел.-ч | 0.4368 | 1.0483 | 6593 | 6912
|  | Итого оплата труда: |  |  |  | 2887 | 6929
118.3 | 314-102-0101 | Краны на автомобильном ходу максимальной грузоподъёмностью 10 т | маш.-ч | 0.000832 | 0.0019968 | 15659 | 34
|  | в т.ч. затраты труда машинистов, экипаж 1 | чел.-ч | 0.000832 | 0.0019968 | 5410 | 11
118.4 | 313-302-0202 | Вибратор поверхностный | маш.-ч | 0.025376 | 0.060902 | 25 | 2
118.5 | 331-101-0101 | Автомобили бортовые грузоподъёмностью до 5 т | маш.-ч | 0.00052 | 0.001248 | 10229 | 14
|  | в т.ч. затраты труда машинистов, экипаж 1 | чел.-ч | 0.00052 | 0.001248 | 3788 | 5
|  | Итого эксплуатация машин: |  |  |  | 21 | 50
Удаленные ресурсы
| 212-101-0601 | Бетон тяжелый класса В15 ГОСТ 7473-2010 без добавок | м³ | 0.0204
118.6 | 215-204-0303 | Доска обрезная хвойных пород длиной до 6,5 м, шириной от 75 мм до 150 мм, толщиной 25 мм ГОСТ 8486-86 сорт 3 | м³ | 0.001 | 0.0024 | 122783 | 295
118.7 | 215-204-0503 | Доска обрезная хвойных пород длиной до 6,5 м, шириной от 75 мм до 150 мм, толщиной 44 мм и более ГОСТ 8486-86 сорт 3 | м³ | 0.0004 | 0.00096 | 122783 | 118
118.8 | 217-108-0101 | Гвоздь ГОСТ 283-75 строительный | кг | 0.02 | 0.048 | 861 | 41
|  | Итого материалов: |  |  |  | 189 | 454
119 | 1106-0301-0302 ЭСН РК 8.04-01-2024 К=3 Кзтр и Кэм=1,04 | Добавлять или исключать к норме 1106-0301-0301 на каждые 10 мм изменения толщины | м² |  | 2.4 | 2634 | 6322
Формула объема = 0,06/0,025*1
119.1 | 099-0100 | Затраты труда машинистов | чел.-ч | 0.001872 | 0.0044928 | 4807.69 | 22
119.2 | 002-0134 | Затраты труда рабочих (средний разряд работы 3,4). Работы по устройству несущих и ограждающих конструкций | чел.-ч | 0.3744 | 0.89856 | 6593 | 5924
|  | Итого оплата труда: |  |  |  | 2477 | 5945
119.3 | 314-102-0101 | Краны на автомобильном ходу максимальной грузоподъёмностью 10 т | маш.-ч | 0.001248 | 0.0029952 | 15659 | 52
|  | в т.ч. затраты труда машинистов, экипаж 1 | чел.-ч | 0.001248 | 0.0029952 | 5410 | 16
119.4 | 313-302-0202 | Вибратор поверхностный | маш.-ч | 0.02184 | 0.052416 | 25 | 2
119.5 | 331-101-0101 | Автомобили бортовые грузоподъёмностью до 5 т | маш.-ч | 0.000624 | 0.0014976 | 10229 | 17
|  | в т.ч. затраты труда машинистов, экипаж 1 | чел.-ч | 0.000624 | 0.0014976 | 3788 | 6
|  | Итого эксплуатация машин: |  |  |  | 29 | 70
Удаленные ресурсы
| 212-101-0601 | Бетон тяжелый класса В15 ГОСТ 7473-2010 без добавок | м³ | 0.0102
119.6 | 215-204-0303 | Доска обрезная хвойных пород длиной до 6,5 м, шириной от 75 мм до 150 мм, толщиной 25 мм ГОСТ 8486-86 сорт 3 | м³ | 0.0006 | 0.00144 | 122783 | 177
119.7 | 215-204-0503 | Доска обрезная хвойных пород длиной до 6,5 м, шириной от 75 мм до 150 мм, толщиной 44 мм и более ГОСТ 8486-86 сорт 3 | м³ | 0.0003 | 0.00072 | 122783 | 88
119.8 | 217-108-0101 | Гвоздь ГОСТ 283-75 строительный | кг | 0.03 | 0.072 | 861 | 62
|  | Итого материалов: |  |  |  | 137 | 329
120 | 235-302-0101 ССЦ РК 8.04-08-2025 | Смесь сухая - безусадочный быстротвердеющий подливочный состав на цементной основе для монтажа оборудования и металлоконструкций толщина нанесения до 50 мм | кг |  | 126 | 267 | 33642
Формула объема = 126*1
121 | 1109-0103-0201 ЭСН РК 8.04-01-2024 Кзтр и Кэм=1,04 | Монтаж площадок с настилом и ограждением из листовой, рифленой, просечной и круглой стали | т конструкций |  | 0.68449 | 351447 | 240561
Состав работ: 1. Установка и крепление стальных конструкций площадок с настилом и ограждением 2. Устройство подмостей 3. Антикоррозийное покрытие сварных швов
Формула объема = (0,744-8*(0,00702+0,00371))*1,04*1
121.1 | 099-0100 | Затраты труда машинистов | чел.-ч | 4.5843 | 3.1379 | 5361.32 | 16823
121.2 | 002-0136 | Затраты труда рабочих (средний разряд работы 3,6). Работы по устройству несущих и ограждающих конструкций | чел.-ч | 37.336 | 25.556 | 6833 | 174624
|  | Итого оплата труда: |  |  |  | 279695 | 191447
121.3 | 315-103-0101 | Выпрямители сварочные однопостовые с номинальным сварочным током 315-500 А | маш.-ч | 6.4064 | 4.3851 | 475 | 2395
121.4 | 314-501-0105 | Домкраты гидравлические грузоподъёмностью свыше 63 до 100 т | маш.-ч | 3.2968 | 2.2566 | 30 | 78
121.5 | 314-102-0104 | Краны на автомобильном ходу максимальной грузоподъёмностью 25 т | маш.-ч | 0.09152 | 0.062644 | 25856 | 1802
|  | в т.ч. затраты труда машинистов, экипаж 1 | чел.-ч | 0.09152 | 0.062644 | 6466 | 405
121.6 | 343-202-0101 | Машины шлифовальные электрические | маш.-ч | 0.3016 | 0.20644 | 46 | 11
121.7 | 315-103-0701 | Электрические печи для сушки сварочных материалов с регулированием температуры в пределах 80-500°С | маш.-ч | 0.3536 | 0.24203 | 267 | 74
121.8 | 314-102-0101 | Краны на автомобильном ходу максимальной грузоподъёмностью 10 т | маш.-ч | 4.2952 | 2.94 | 15659 | 50557
|  | в т.ч. затраты труда машинистов, экипаж 1 | чел.-ч | 4.2952 | 2.94 | 5410 | 15905
121.9 | 331-101-0101 | Автомобили бортовые грузоподъёмностью до 5 т | маш.-ч | 0.1976 | 0.13525 | 10229 | 1514
|  | в т.ч. затраты труда машинистов, экипаж 1 | чел.-ч | 0.1976 | 0.13525 | 3788 | 512
121.10 | 315-202-0501 | Аппарат для газовой сварки и резки | маш.-ч | 1.6952 | 1.1603 | 82 | 109
|  | Итого эксплуатация машин: |  |  |  | 82605 | 56542
Удаленные ресурсы
| 217-101-0107 | Болт с гайкой и шайбой ГОСТ ISO 8992-2015 строительный | т | 0.0105
| 261-102-0322 | Конструкции стальные | т | 1
121.11 | 214-214-0108 | Канат стальной двойной свивки типа ТК конструкции 6х37(1+6+12+18)+1 о.с., оцинкованный, из проволоки марки В, маркировочная группа 1770 Н/мм2, диаметром 5 мм | 10 м | 0.0187 | 0.0128 | 10602 | 136
121.12 | 222-525-0102 | Отдельные конструктивные элементы зданий и сооружений с преобладанием горячекатаных профилей средняя масса сборочной единицы от 0,1 до 0,5 т | т | 0.001 | 0.0006845 | 1155109 | 791
121.13 | 215-202-0501 | Брусок обрезной хвойных пород длиной от 4 м до 6,5 м, шириной от 75 мм до 150 мм, толщиной от 40 мм до 75 мм ГОСТ 8486-86 сорт 1 | м³ | 0.00103 | 0.000705 | 112242 | 79
121.14 | 217-605-0101 | Кислород технический газообразный ГОСТ 5583-78 | м³ | 1.37 | 0.93775 | 604 | 566
121.15 | 217-605-0104 | Пропан-бутан, смесь техническая ГОСТ 34858-2022 | кг | 0.41 | 0.28064 | 241 | 68
121.16 | 236-101-0107 | Грунтовка глифталевая ГФ-021 СТ РК ГОСТ Р 51693-2003 | т | 0.00031 | 0.0002122 | 754778 | 160
121.17 | 236-104-0103 | Растворитель Р-4 ГОСТ 7827-74 | т | 0.0006 | 0.0004107 | 1027431 | 422
121.18 | 217-301-0105 | Электрод типа Э38, Э42, Э46, Э50 ГОСТ 9467-75, марки АНО-4 диаметром 4 мм | кг | 4 | 2.7379 | 2236 | 6122
121.19 | 214-209-0802 | Проволока сварочная легированная марки СВ-10НМА с неомедненной поверхностью ГОСТ 2246-70 диаметром 4 мм | кг | 0.03 | 0.020535 | 2146 | 44
121.20 | 214-203-0103 | Швеллер горячекатаный с внутренним уклоном граней полок из углеродистой стали ГОСТ 8240-97 № 22У-40У | т | 0.00194 | 0.0013279 | 684474 | 909
121.21 | 217-108-0101 | Гвоздь ГОСТ 283-75 строительный | кг | 0.01 | 0.0068449 | 861 | 6
121.22 | 218-103-0207 | Канаты пеньковые пропитанные ГОСТ 30055-93 | т | 0.0001 | 6.84e-05 | 1352536 | 93
|  | Итого материалов: |  |  |  | 13725 | 9395
122 | 222-525-0101 ССЦ РК 8.04-08-2025 ССЦ РК 8.04-08-2025,табл.6 | Отдельные конструктивные элементы зданий и сооружений с преобладанием горячекатаных профилей средняя масса сборочной единицы до 0,1 т/СТАЛЬ С245 | т |  | 0.63645 | 1173175 | 746666
123 | 214-107-0113 ССЦ РК 8.04-08-2025 ССЦ РК 8.04-08-2025,табл.6 | Лист стальной просечно-вытяжной из углеродистой стали ПВЛ-508, толщиной 5 мм/СТАЛЬ С245 | т |  | 0.048038 | 449900 | 21612
Формула объема = 0,04619*1,04*1
124 | 1109-0103-0101 ЭСН РК 8.04-01-2024 Кзтр и Кэм=1,04 | Монтаж лестниц прямолинейных и криволинейных, пожарных с ограждением | т конструкций |  | 0.089274 | 310611 | 27729
Состав работ: 1. Установка и крепление лестниц 2. Устройство подмостей 3. Антикоррозийное покрытие сварных швов
Формула объема = 8*(0,00702+0,00371)*1,04*1
124.1 | 099-0100 | Затраты труда машинистов | чел.-ч | 5.4558 | 0.48706 | 4545.76 | 2214
124.2 | 002-0138 | Затраты труда рабочих (средний разряд работы 3,8). Работы по устройству несущих и ограждающих конструкций | чел.-ч | 30.056 | 2.6832 | 7073 | 18978
|  | Итого оплата труда: |  |  |  | 237387 | 21192
124.3 | 315-103-0101 | Выпрямители сварочные однопостовые с номинальным сварочным током 315-500 А | маш.-ч | 8.9336 | 0.79753 | 475 | 436
124.4 | 314-501-0105 | Домкраты гидравлические грузоподъёмностью свыше 63 до 100 т | маш.-ч | 0.8944 | 0.079846 | 30 | 3
124.5 | 314-104-0101 | Краны на гусеничном ходу максимальной грузоподъёмностью до 16 т | маш.-ч | 5.0648 | 0.45215 | 13081 | 6495
|  | в т.ч. затраты труда машинистов, экипаж 1 | чел.-ч | 5.0648 | 0.45215 | 4528 | 2047
124.6 | 314-102-0104 | Краны на автомобильном ходу максимальной грузоподъёмностью 25 т | маш.-ч | 0.06864 | 0.0061277 | 25856 | 176
|  | в т.ч. затраты труда машинистов, экипаж 1 | чел.-ч | 0.06864 | 0.0061277 | 6466 | 40
124.7 | 343-202-0101 | Машины шлифовальные электрические | маш.-ч | 0.3016 | 0.026925 | 46 | 1
124.8 | 315-103-0701 | Электрические печи для сушки сварочных материалов с регулированием температуры в пределах 80-500°С | маш.-ч | 0.4056 | 0.036209 | 267 | 11
124.9 | 314-102-0101 | Краны на автомобильном ходу максимальной грузоподъёмностью 10 т | маш.-ч | 0.1248 | 0.011141 | 15659 | 192
|  | в т.ч. затраты труда машинистов, экипаж 1 | чел.-ч | 0.1248 | 0.011141 | 5410 | 60
124.10 | 331-101-0101 | Автомобили бортовые грузоподъёмностью до 5 т | маш.-ч | 0.1976 | 0.01764 | 10229 | 197
|  | в т.ч. затраты труда машинистов, экипаж 1 | чел.-ч | 0.1976 | 0.01764 | 3788 | 67
124.11 | 315-202-0501 | Аппарат для газовой сварки и резки | маш.-ч | 1.7472 | 0.15598 | 82 | 15
|  | Итого эксплуатация машин: |  |  |  | 84300 | 7526
Удаленные ресурсы
| 217-101-0107 | Болт с гайкой и шайбой ГОСТ ISO 8992-2015 строительный | т | 0.0134
| 261-102-0322 | Конструкции стальные | т | 1
124.12 | 214-214-0108 | Канат стальной двойной свивки типа ТК конструкции 6х37(1+6+12+18)+1 о.с., оцинкованный, из проволоки марки В, маркировочная группа 1770 Н/мм2, диаметром 5 мм | 10 м | 0.0187 | 0.0016694 | 10602 | 18
124.13 | 222-525-0102 | Отдельные конструктивные элементы зданий и сооружений с преобладанием горячекатаных профилей средняя масса сборочной единицы от 0,1 до 0,5 т | т | 0.001 | 8.93e-05 | 1155109 | 103
124.14 | 215-202-0501 | Брусок обрезной хвойных пород длиной от 4 м до 6,5 м, шириной от 75 мм до 150 мм, толщиной от 40 мм до 75 мм ГОСТ 8486-86 сорт 1 | м³ | 0.00103 | 9.2e-05 | 112242 | 10
124.15 | 217-605-0101 | Кислород технический газообразный ГОСТ 5583-78 | м³ | 1.37 | 0.1223 | 604 | 74
124.16 | 217-605-0104 | Пропан-бутан, смесь техническая ГОСТ 34858-2022 | кг | 0.41 | 0.036602 | 241 | 9
124.17 | 236-101-0107 | Грунтовка глифталевая ГФ-021 СТ РК ГОСТ Р 51693-2003 | т | 0.00031 | 2.77e-05 | 754778 | 21
124.18 | 236-104-0103 | Растворитель Р-4 ГОСТ 7827-74 | т | 0.0006 | 5.36e-05 | 1027431 | 55
124.19 | 217-301-0105 | Электрод типа Э38, Э42, Э46, Э50 ГОСТ 9467-75, марки АНО-4 диаметром 4 мм | кг | 4 | 0.35709 | 2236 | 798
124.20 | 214-209-0802 | Проволока сварочная легированная марки СВ-10НМА с неомедненной поверхностью ГОСТ 2246-70 диаметром 4 мм | кг | 0.03 | 0.0026782 | 2146 | 6
124.21 | 214-203-0103 | Швеллер горячекатаный с внутренним уклоном граней полок из углеродистой стали ГОСТ 8240-97 № 22У-40У | т | 0.00194 | 0.0001732 | 684474 | 119
124.22 | 217-108-0101 | Гвоздь ГОСТ 283-75 строительный | кг | 0.01 | 0.0008927 | 861 | 1
124.23 | 218-103-0207 | Канаты пеньковые пропитанные ГОСТ 30055-93 | т | 0.0001 | 8.9e-06 | 1352536 | 12
|  | Итого материалов: |  |  |  | 13725 | 1225
125 | 222-525-0101 ССЦ РК 8.04-08-2025 ССЦ РК 8.04-08-2025,табл.6 | Отдельные конструктивные элементы зданий и сооружений с преобладанием горячекатаных профилей средняя масса сборочной единицы до 0,1 т/СТАЛЬ С245 | т |  | 0.058406 | 1173175 | 68521
126 | 214-107-0113 ССЦ РК 8.04-08-2025 ССЦ РК 8.04-08-2025,табл.6 | Лист стальной просечно-вытяжной из углеродистой стали ПВЛ-508, толщиной 5 мм/СТАЛЬ С245 | т |  | 0.030867 | 449900 | 13887
Формула объема = 8*0,00371*1,04*1
127 | 261-107-0982 ССЦ РК 8.04-08-2025 | Болты строительные с гайками анкерные СТ РК ИСО 4759-1-2010 | т |  | 0.00266 | 694126 | 1846
Формула объема = (1,62+1,04)/1000*1
128 | 261-107-0984 ССЦ РК 8.04-08-2025 | Гайка шестигранная оцинкованная ГОСТ 18126-94 | кг |  | 0.68 | 1381 | 939
Формула объема = (0,38+0,3)*1
129 | 261-107-0987 ССЦ РК 8.04-08-2025 | Шайбы оцинкованные ГОСТ 11371-78 | кг |  | 0.24 | 975 | 234
Формула объема = (0,15+0,09)*1
|  | ИТОГО прямые затратыпо подразделу 4: |  |  |  |  | 1233326
в том числе
|  | Стоимость общестроительных работ | тенге |  |  |  | 1233326
|  | Всего заработная плата | тенге |  |  |  | 228070
|  | Эксплуатация машин | тенге |  |  |  | 64197
|  | В том числе заработная плата машинистов | тенге |  |  |  | 19079
|  | Материалы | тенге |  |  |  | 960138
|  | Нормативная трудоемкость | чел.-ч |  |  |  | 34
|  | ИТОГО по подразделу 4: | чел.-ч |  |  |  | 1233326
|  | Всего заработная плата | тенге |  |  |  | 228070
|  | Всего эксплуатация машин | тенге |  |  |  | 64197
|  | В том числе заработная плата машинистов | тенге |  |  |  | 19079
|  | Всего материалы | тенге |  |  |  | 960138
|  | Нормативная трудоемкость | чел.-ч |  |  |  | 34
|  | ИТОГО прямые затратыпо разделу 2: |  |  |  |  | 1363040
в том числе
|  | Стоимость общестроительных работ | тенге |  |  |  | 1363040
|  | Всего заработная плата | тенге |  |  |  | 256601
|  | Эксплуатация машин | тенге |  |  |  | 66798
|  | В том числе заработная плата машинистов | тенге |  |  |  | 19785
|  | Материалы | тенге |  |  |  | 1059426
|  | Нормативная трудоемкость | чел.-ч |  |  |  | 38
|  | ИТОГО по разделу 2: | чел.-ч |  |  |  | 1363040
|  | Всего заработная плата | тенге |  |  |  | 256601
|  | Всего эксплуатация машин | тенге |  |  |  | 66798
|  | В том числе заработная плата машинистов | тенге |  |  |  | 19785
|  | Всего материалы | тенге |  |  |  | 1059426
|  | Нормативная трудоемкость | чел.-ч |  |  |  | 38
Раздел 3: ПЕРЕХОД W-2 (215-KZ-DUOMA-CIV-DWG-038-36025 л.33, 215-KZ-DUCGF-CIV-LST-000-36017-АС.ВОР л.42,43)
Подраздел 1: ЗЕМЛЯНЫЕ РАБОТЫ (215-KZ-DUCGF-CIV-LST-000-36017-АС.ВОР л.43)
130 | 1101-0102-1001 ЭСН РК 8.04-01-2024 Кзтр и Кэм=1,04 | Разработка ямы вручную для стойки или столба без креплений, без откосов, глубина до 0,7 м, группа грунта 1 | м³ грунта |  | 0.4 | 9954 | 3982
Состав работ: 1. Разметка очертания ям 2. Разработка грунта с выбрасыванием на бровку 3. Зачистка дна и поверхности стенок 4. Переходы от ямы к яме
Формула объема = 0,4*1
130.1 | 001-0120 | Затраты труда рабочих (средний разряд работы 2). Работы по разработке грунта и устройству земляных конструкций | чел.-ч | 1.8824 | 0.75296 | 5288 | 3982
|  | Итого оплата труда: |  |  |  | 9954 | 3982
131 | 1101-0102-0901 ЭСН РК 8.04-01-2024 Кзтр и Кэм=1,04 | Засыпка траншей, пазух, котлованов и ям, группа грунта 1 | м³ грунта |  | 0.11 | 4645 | 511
Состав работ: 1. Засыпка ранее выброшенным грунтом с разбивкой комьев и трамбованием 2. Поливка водой при необходимости
Формула объема = 0,11*1
131.1 | 001-0117 | Затраты труда рабочих (средний разряд работы 1,7). Работы по разработке грунта и устройству земляных конструкций | чел.-ч | 0.9204 | 0.10124 | 5047 | 511
|  | Итого оплата труда: |  |  |  | 4645 | 511
ПОСТАМЕНТ SP-1 - 1ШТ (215-KZ-DUOMA-CIV-DWG-038-36025 л.33, 215-KZ-DUCGF-CIV-LST-000-36017-АС.ВОР л.43)
132 | 1101-0701-1501 ЭСН РК 8.04-01-2024 Изм. и доп. вып. 47 Кзтр и Кэм=1,04 | Устройство основания под фундамент песчаного | м³ основания |  | 0.18 | 11091 | 1996
Состав работ: 1. Разравнивание и трамбование основания под фундаменты ручными трамбовками
Формула объема = 0,18*1
132.1 | 099-0100 | Затраты труда машинистов | чел.-ч | 0.3016 | 0.054288 | 3992.04 | 217
132.2 | 001-0125 | Затраты труда рабочих (средний разряд работы 2,5). Работы по разработке грунта и устройству земляных конструкций | чел.-ч | 0.8112 | 0.14602 | 5796 | 846
|  | Итого оплата труда: |  |  |  | 5906 | 1063
132.3 | 315-102-0102 | Компрессоры передвижные с двигателем внутреннего сгорания давлением до 686 кПа (7 атм), производительность 5 м³/мин | маш.-ч | 0.2184 | 0.039312 | 10402 | 448
|  | в т.ч. затраты труда машинистов, экипаж 1 | чел.-ч | 0.2184 | 0.039312 | 3788 | 149
132.4 | 343-402-0101 | Трамбовки пневматические при работе от компрессора | маш.-ч | 0.4368 | 0.078624 | 17 | 2
132.5 | 314-503-0102 | Погрузчики одноковшовые универсальные фронтальные пневмоколесные грузоподъёмностью 3 т | маш.-ч | 0.0832 | 0.014976 | 14717 | 243
|  | в т.ч. затраты труда машинистов, экипаж 1 | чел.-ч | 0.0832 | 0.014976 | 4528 | 68
|  | Итого эксплуатация машин: |  |  |  | 3849 | 693
132.6 | 211-401-0101 | Песок ГОСТ 8736-2014 природный | м³ | 1.1 | 0.198 | 2286 | 453
132.7 | 217-603-0104 | Вода техническая | м³ | 0.15 | 0.027 | 164 | 4
|  | Итого материалов: |  |  |  | 2540 | 457
133 | 1113-0101-0313 ЭСН РК 8.04-01-2024 Кзтр и Кэм=1,02 | Устройство гидроизоляции из полиэтиленовой пленки насухо в один слой | м² изолируемой поверхности |  | 1.81 | 215 | 390
Состав работ: 1. Раскатка рулонов с нарезкой на полотнища 2. Укладка полиэтиленовой пленки в один слой на плиты перекрытий с напуском полотен
Формула объема = 1,81*1
133.1 | 099-0100 | Затраты труда машинистов | чел.-ч | 0.000204 | 0.0003692 | 4902.49 | 2
133.2 | 003-0130 | Затраты труда рабочих (средний разряд работы 3). Работы отделочные и изоляционные | чел.-ч | 0.03519 | 0.063694 | 6056 | 386
|  | Итого оплата труда: |  |  |  | 214 | 388
133.3 | 331-101-0101 | Автомобили бортовые грузоподъёмностью до 5 т | маш.-ч | 0.000204 | 0.0003692 | 10229 | 4
|  | в т.ч. затраты труда машинистов, экипаж 1 | чел.-ч | 0.000204 | 0.0003692 | 3788 | 1
|  | Итого эксплуатация машин: |  |  |  | 2 | 4
134 | 261-107-0509 ССЦ РК 8.04-08-2025 | Пленка полиэтиленовая, толщина 0,2-0,5 мм ГОСТ 10354-82 | т |  | 0.0011856 | 521019 | 618
Формула объема = 1,81*1,78*0,000368*1
135 | 1106-0101-0219 ЭСН РК 8.04-01-2024 Кзтр и Кэм=1,04 | Устройство плит фундаментных железобетонных плоских | м³ |  | 0.27 | 17041 | 4601
Состав работ: 1. Раскрой и установка досок 2. Установка щитов опалубки 3. Крепление элементов опалубки проволокой и гвоздями строительными 4. Установка арматуры 5. Укладка бетонной смеси
Формула объема = 0,27*1
135.1 | 099-0100 | Затраты труда машинистов | чел.-ч | 0.29931 | 0.080814 | 3845.49 | 311
135.2 | 002-0130 | Затраты труда рабочих (средний разряд работы 3). Работы по устройству несущих и ограждающих конструкций | чел.-ч | 1.8616 | 0.50263 | 6113 | 3073
|  | Итого оплата труда: |  |  |  | 12531 | 3384
135.3 | 313-302-0201 | Вибратор глубинный | маш.-ч | 0.11138 | 0.030074 | 57 | 2
135.4 | 314-101-0103 | Краны башенные максимальной грузоподъёмностью 8 т, высота подъема до 41,5 м, максимальный вылет стрелы до 55 м | маш.-ч | 0.27102 | 0.073177 | 14837 | 1207
|  | в т.ч. затраты труда машинистов, экипаж 1 | чел.-ч | 0.27102 | 0.073177 | 3788 | 277
135.5 | 315-103-0501 | Установки постоянного тока для ручной дуговой сварки | маш.-ч | 0.04472 | 0.012074 | 278 | 4
135.6 | 314-503-0601 | Автопогрузчики, грузоподъёмность 5 т | маш.-ч | 0.002808 | 0.0007582 | 13241 | 11
|  | в т.ч. затраты труда машинистов, экипаж 1 | чел.-ч | 0.002808 | 0.0007582 | 3788 | 3
135.7 | 314-102-0101 | Краны на автомобильном ходу максимальной грузоподъёмностью 10 т | маш.-ч | 0.010192 | 0.0027518 | 15659 | 47
|  | в т.ч. затраты труда машинистов, экипаж 1 | чел.-ч | 0.010192 | 0.0027518 | 5410 | 15
135.8 | 331-101-0101 | Автомобили бортовые грузоподъёмностью до 5 т | маш.-ч | 0.015288 | 0.0041278 | 10229 | 46
|  | в т.ч. затраты труда машинистов, экипаж 1 | чел.-ч | 0.015288 | 0.0041278 | 3788 | 16
|  | Итого эксплуатация машин: |  |  |  | 4878 | 1317
Удаленные ресурсы
| 212-101-0601 | Бетон тяжелый класса В15 ГОСТ 7473-2010 без добавок | м³ | 1.015
| 261-102-0122 | Арматура ГОСТ 10922-2012 | т
135.9 | 215-204-0503 | Доска обрезная хвойных пород длиной до 6,5 м, шириной от 75 мм до 150 мм, толщиной 44 мм и более ГОСТ 8486-86 сорт 3 | м³ | 0.0004 | 0.000108 | 122783 | 13
135.10 | 216-102-0301 | Известь строительная негашеная комовая ГОСТ 9179-2018 сорт 1 | т | 0.0001 | 2.7e-05 | 64654 | 2
135.11 | 217-603-0104 | Вода техническая | м³ | 0.0073 | 0.001971 | 164
135.12 | 217-301-0105 | Электрод типа Э38, Э42, Э46, Э50 ГОСТ 9467-75, марки АНО-4 диаметром 4 мм | кг | 0.05 | 0.0135 | 2236 | 30
135.13 | 218-101-0102 | Щиты из досок, толщина 40 мм | м² | 0.036 | 0.00972 | 4684 | 46
135.14 | 214-209-0802 | Проволока сварочная легированная марки СВ-10НМА с неомедненной поверхностью ГОСТ 2246-70 диаметром 4 мм | кг | 0.102 | 0.02754 | 2146 | 59
135.15 | 217-108-0101 | Гвоздь ГОСТ 283-75 строительный | кг | 0.02 | 0.0054 | 861 | 5
135.16 | 218-103-0206 | Ткань мешочная ГОСТ 30090-93 | 10 м² | 0.03 | 0.0081 | 7006 | 57
|  | Итого материалов: |  |  |  | 783 | 211
136 | 212-101-2302 ССЦ РК 8.04-08-2025 | Бетон тяжелый класса В25, сульфатостойкий ГОСТ 7473-2010 F150, W6 | м³ |  | 0.27405 | 36944 | 10125
Формула объема = 1,015*0,27*1
137 | 214-403-0103 ССЦ РК 8.04-08-2025 | Сетка арматурная сварная из арматурной стали А-III (А400), диаметром от 6 до 40 мм ГОСТ 23279-2012 | т |  | 0.011 | 436933 | 4806
Формула объема = 0,011*1
138 | 1113-0101-0208 ЭСН РК 8.04-01-2024 Кзтр и Кэм=1,02 | Устройство гидроизоляции битумной поверхности вертикальной в 2 слоя по выровненной поверхности бутовой кладки, кирпичу, бетону | м² поверхности |  | 0.25 | 1442 | 361
Состав работ: 1. Огрунтовка поверхности 2. Нанесение слоев битумной мастики с разогреванием ее
Формула объема = 0,25*1
138.1 | 099-0100 | Затраты труда машинистов | чел.-ч | 0.00204 | 0.00051 | 3921.57 | 2
138.2 | 002-0137 | Затраты труда рабочих (средний разряд работы 3,7). Работы по устройству несущих и ограждающих конструкций | чел.-ч | 0.16422 | 0.041055 | 6954 | 286
|  | Итого оплата труда: |  |  |  | 1150 | 288
138.3 | 331-101-0101 | Автомобили бортовые грузоподъёмностью до 5 т | маш.-ч | 0.00204 | 0.00051 | 10229 | 6
|  | в т.ч. затраты труда машинистов, экипаж 1 | чел.-ч | 0.00204 | 0.00051 | 3788 | 2
|  | Итого эксплуатация машин: |  |  |  | 23 | 6
Удаленные ресурсы
| 235-201-0204 | Мастика битумно-гидроизоляционная холодного применения для фундамента ГОСТ 30693-2000 | кг | 2.4
138.4 | 235-201-0101 | Праймер битумный ГОСТ 30693-2000 эмульсионный | кг | 0.5 | 0.125 | 554 | 69
|  | Итого материалов: |  |  |  | 277 | 69
139 | 216-201-1001 ССЦ РК 8.04-08-2025 | Битумно-латексная эмульсия на водной основе для гидроизоляции фундаментов, устройства и ремонта мастичных и рулонных кровель, антикоррозионной защиты строительных конструкций | л |  | 0.24 | 1943 | 466
Формула объема = 0,24*1
140 | 1146-0502-0101 ЭСН РК 8.04-01-2024 Кзтр и Кэм=1,04 | Сверление перфоратором вертикального отверстия в железобетонной конструкции пола, глубина 200 мм, диаметр до 25 мм | шт. |  | 2 | 474 | 948
Состав работ: 1. Разметка мест сверления отверстий 2. Приведение перфоратора в рабочее положение 3. Сверление отверстий 4. Уборка мусора
Формула объема = 2*1
140.1 | 006-0130 | Затраты труда рабочих (средний разряд работы 3). Специальные работы в грунтах, работы по устройству конструкций башенного и мачтового типа, промышленных печей и труб | чел.-ч | 0.076856 | 0.15371 | 6151 | 945
|  | Итого оплата труда: |  |  |  | 473 | 946
140.2 | 343-302-0101 | Перфоратор электрический | маш.-ч | 0.063024 | 0.12605 | 20 | 3
|  | Итого эксплуатация машин: |  |  |  | 1 | 2
141 | 1146-0502-0106 ЭСН РК 8.04-01-2024 К=8,5 Кзтр и Кэм=1,04 | На каждые 10 мм изменения глубины сверления добавлять к норме 1146-0502-0101 | шт. |  | 2 | -170 | -340
Состав работ: 1. Сверление отверстий 2. Уборка мусора
Формула объема = 2*1
141.1 | 006-0130 | Затраты труда рабочих (средний разряд работы 3). Специальные работы в грунтах, работы по устройству конструкций башенного и мачтового типа, промышленных печей и труб | чел.-ч | 0.027404 | 0.054808 | 6151 | 337
|  | Итого оплата труда: |  |  |  | -169 | -338
141.2 | 343-302-0101 | Перфоратор электрический | маш.-ч | 0.0221 | 0.0442 | 20 | 1
|  | Итого эксплуатация машин: |  |  |  | -1 | -2
142 | 1106-0301-0901 ЭСН РК 8.04-01-2024 Кзтр и Кэм=1,04 | Установка анкерных болтов в готовые гнезда с заделкой, длина до 1 м | т |  | 0.001 | 1954604 | 1955
Состав работ: 1. Установка кондукторов (шаблонов) с выверкой, закреплением и разборкой 2. Установка анкерных болтов с выверкой и закреплением 3. Заливка анкерных болтов, устанавливаемых в гнезда, раствором или бетоном
Формула объема = 0,001*1
142.1 | 099-0100 | Затраты труда машинистов | чел.-ч | 0.6448 | 0.0006448 | 4450.99 | 3
142.2 | 002-0133 | Затраты труда рабочих (средний разряд работы 3,3). Работы по устройству несущих и ограждающих конструкций | чел.-ч | 300.56 | 0.30056 | 6474 | 1946
|  | Итого оплата труда: |  |  |  | 1948690 | 1949
142.3 | 314-102-0101 | Краны на автомобильном ходу максимальной грузоподъёмностью 10 т | маш.-ч | 0.26 | 0.00026 | 15659 | 4
|  | в т.ч. затраты труда машинистов, экипаж 1 | чел.-ч | 0.26 | 0.00026 | 5410 | 1
142.4 | 331-101-0101 | Автомобили бортовые грузоподъёмностью до 5 т | маш.-ч | 0.3848 | 0.0003848 | 10229 | 4
|  | в т.ч. затраты труда машинистов, экипаж 1 | чел.-ч | 0.3848 | 0.0003848 | 3788 | 1
|  | Итого эксплуатация машин: |  |  |  | 8779 | 9
143 | 271-701-0304-0005 ПрСЦ 03.2026 № 1-2 | Анкерная шпилька для сейсмических нагрузок HST3, типа Hilti | кг |  | 0.9 | 20127 | 18114
Формула объема = 0,9*1
144 | 217-103-0201 ССЦ РК 8.04-08-2025 | Анкер химический HIT-RE 500 V3/500/1, 500 мл | шт. |  | 1 | 42059 | 42059
Формула объема = 1*1
145 | 1106-0301-0301 ЭСН РК 8.04-01-2024 Кзтр и Кэм=1,04 | Устройство подливки под оборудование, толщина 20 мм | м² |  | 1.2 | 3090 | 3708
Состав работ: 1. Раскрой и установка досок 2. Крепление досок гвоздями строительными 3. Укладка бетонной смеси
Формула объема = 0,03/0,025*1
145.1 | 099-0100 | Затраты труда машинистов | чел.-ч | 0.001352 | 0.0016224 | 5177.51 | 8
145.2 | 002-0134 | Затраты труда рабочих (средний разряд работы 3,4). Работы по устройству несущих и ограждающих конструкций | чел.-ч | 0.4368 | 0.52416 | 6593 | 3456
|  | Итого оплата труда: |  |  |  | 2887 | 3464
145.3 | 314-102-0101 | Краны на автомобильном ходу максимальной грузоподъёмностью 10 т | маш.-ч | 0.000832 | 0.0009984 | 15659 | 17
|  | в т.ч. затраты труда машинистов, экипаж 1 | чел.-ч | 0.000832 | 0.0009984 | 5410 | 5
145.4 | 313-302-0202 | Вибратор поверхностный | маш.-ч | 0.025376 | 0.030451 | 25 | 1
145.5 | 331-101-0101 | Автомобили бортовые грузоподъёмностью до 5 т | маш.-ч | 0.00052 | 0.000624 | 10229 | 7
|  | в т.ч. затраты труда машинистов, экипаж 1 | чел.-ч | 0.00052 | 0.000624 | 3788 | 2
|  | Итого эксплуатация машин: |  |  |  | 21 | 25
Удаленные ресурсы
| 212-101-0601 | Бетон тяжелый класса В15 ГОСТ 7473-2010 без добавок | м³ | 0.0204
145.6 | 215-204-0303 | Доска обрезная хвойных пород длиной до 6,5 м, шириной от 75 мм до 150 мм, толщиной 25 мм ГОСТ 8486-86 сорт 3 | м³ | 0.001 | 0.0012 | 122783 | 147
145.7 | 215-204-0503 | Доска обрезная хвойных пород длиной до 6,5 м, шириной от 75 мм до 150 мм, толщиной 44 мм и более ГОСТ 8486-86 сорт 3 | м³ | 0.0004 | 0.00048 | 122783 | 59
145.8 | 217-108-0101 | Гвоздь ГОСТ 283-75 строительный | кг | 0.02 | 0.024 | 861 | 21
|  | Итого материалов: |  |  |  | 189 | 227
146 | 1106-0301-0302 ЭСН РК 8.04-01-2024 К=3 Кзтр и Кэм=1,04 | Добавлять или исключать к норме 1106-0301-0301 на каждые 10 мм изменения толщины | м² |  | 1.2 | 2634 | 3161
Формула объема = 0,03/0,025*1
146.1 | 099-0100 | Затраты труда машинистов | чел.-ч | 0.001872 | 0.0022464 | 4807.69 | 11
146.2 | 002-0134 | Затраты труда рабочих (средний разряд работы 3,4). Работы по устройству несущих и ограждающих конструкций | чел.-ч | 0.3744 | 0.44928 | 6593 | 2962
|  | Итого оплата труда: |  |  |  | 2477 | 2973
146.3 | 314-102-0101 | Краны на автомобильном ходу максимальной грузоподъёмностью 10 т | маш.-ч | 0.001248 | 0.0014976 | 15659 | 26
|  | в т.ч. затраты труда машинистов, экипаж 1 | чел.-ч | 0.001248 | 0.0014976 | 5410 | 8
146.4 | 313-302-0202 | Вибратор поверхностный | маш.-ч | 0.02184 | 0.026208 | 25 | 1
146.5 | 331-101-0101 | Автомобили бортовые грузоподъёмностью до 5 т | маш.-ч | 0.000624 | 0.0007488 | 10229 | 8
|  | в т.ч. затраты труда машинистов, экипаж 1 | чел.-ч | 0.000624 | 0.0007488 | 3788 | 3
|  | Итого эксплуатация машин: |  |  |  | 29 | 35
Удаленные ресурсы
| 212-101-0601 | Бетон тяжелый класса В15 ГОСТ 7473-2010 без добавок | м³ | 0.0102
146.6 | 215-204-0303 | Доска обрезная хвойных пород длиной до 6,5 м, шириной от 75 мм до 150 мм, толщиной 25 мм ГОСТ 8486-86 сорт 3 | м³ | 0.0006 | 0.00072 | 122783 | 88
146.7 | 215-204-0503 | Доска обрезная хвойных пород длиной до 6,5 м, шириной от 75 мм до 150 мм, толщиной 44 мм и более ГОСТ 8486-86 сорт 3 | м³ | 0.0003 | 0.00036 | 122783 | 44
146.8 | 217-108-0101 | Гвоздь ГОСТ 283-75 строительный | кг | 0.03 | 0.036 | 861 | 31
|  | Итого материалов: |  |  |  | 137 | 164
147 | 235-302-0101 ССЦ РК 8.04-08-2025 | Смесь сухая - безусадочный быстротвердеющий подливочный состав на цементной основе для монтажа оборудования и металлоконструкций толщина нанесения до 50 мм | кг |  | 63 | 267 | 16821
Формула объема = 63*1
|  | ИТОГО прямые затратыпо подразделу 1: |  |  |  |  | 114282
в том числе
|  | Стоимость общестроительных работ | тенге |  |  |  | 114282
|  | Всего заработная плата | тенге |  |  |  | 18610
|  | Эксплуатация машин | тенге |  |  |  | 2089
|  | В том числе заработная плата машинистов | тенге |  |  |  | 554
|  | Материалы | тенге |  |  |  | 94137
|  | Нормативная трудоемкость | чел.-ч |  |  |  | 3
|  | ИТОГО по подразделу 1: | чел.-ч |  |  |  | 114282
|  | Всего заработная плата | тенге |  |  |  | 18610
|  | Всего эксплуатация машин | тенге |  |  |  | 2089
|  | В том числе заработная плата машинистов | тенге |  |  |  | 554
|  | Всего материалы | тенге |  |  |  | 94137
|  | Нормативная трудоемкость | чел.-ч |  |  |  | 3
Подраздел 2: ДЕФОРМАЦИОННЫЙ ШОВ (215-KZ-DUOMA-CIV-DWG-038-36025 л.33)
148 | 1106-0201-0801 ЭСН РК 8.04-01-2024 Кзтр и Кэм=1,04 | Устройство деформационного шва в емкостном сооружении с применением резиновой прокладки/С ПРИМЕНЕНИЕМ ДОСКИ | м шва |  | 1.3 | 7068 | 9189
Состав работ: 1. Устройство прокладки из досок 2. Установка прокладок с конопаткой швов прядью 3. Зачеканка швов
Формула объема = 1,3*1
148.1 | 099-0100 | Затраты труда машинистов | чел.-ч | 0.00156 | 0.002028 | 5128.21 | 10
148.2 | 002-0144 | Затраты труда рабочих (средний разряд работы 4,4). Работы по устройству несущих и ограждающих конструкций | чел.-ч | 0.7592 | 0.98696 | 7870 | 7767
|  | Итого оплата труда: |  |  |  | 5983 | 7778
148.3 | 324-103-0101 | Битумозаправщики грузоподъёмностью 4 т | маш.-ч | 0.00104 | 0.001352 | 21065 | 32
|  | в т.ч. затраты труда машинистов, экипаж 1 | чел.-ч | 0.00104 | 0.001352 | 5410 | 7
148.4 | 331-101-0101 | Автомобили бортовые грузоподъёмностью до 5 т | маш.-ч | 0.00052 | 0.000676 | 10229 | 8
|  | в т.ч. затраты труда машинистов, экипаж 1 | чел.-ч | 0.00052 | 0.000676 | 3788 | 3
|  | Итого эксплуатация машин: |  |  |  | 30 | 39
Удаленные ресурсы
| 215-204-0503 | Доска обрезная хвойных пород длиной до 6,5 м, шириной от 75 мм до 150 мм, толщиной 44 мм и более ГОСТ 8486-86 сорт 3 | м³ | 0.0041
| 251-305-0110 | Прокладки резиновые (пластина техническая прессованная) | кг | 3.6
148.5 | 216-201-0501 | Битум нефтяной строительный изоляционный ГОСТ 9812-74 марки БНИ IV | т | 0.0032 | 0.00416 | 286736 | 1193
148.6 | 235-401-0501 | Пакля пропитанная | кг | 0.15 | 0.195 | 965 | 188
|  | Итого материалов: |  |  |  | 1063 | 1382
149 | 215-204-0202 ССЦ РК 8.04-08-2025 | Доска обрезная хвойных пород длиной до 6,5 м, шириной от 75 мм до 150 мм, толщиной от 19 мм до 22 мм ГОСТ 8486-86 сорт 2 | м³ |  | 0.004 | 110736 | 443
Формула объема = 0,004*1
150 | 1106-0201-0803 ЭСН РК 8.04-01-2024 Кзтр и Кэм=1,04 | Устройство деформационного шва в емкостном сооружении с применением герметика | м шва |  | 1.3 | 1650 | 2145
Состав работ: 1. Установка гермитового шнура 2. Нагнетание тиоколового герметика 3. Зачеканка швов
Формула объема = 1,3*1
150.1 | 099-0100 | Затраты труда машинистов | чел.-ч | 0.002392 | 0.0031096 | 3762.54 | 12
150.2 | 002-0139 | Затраты труда рабочих (средний разряд работы 3,9). Работы по устройству несущих и ограждающих конструкций | чел.-ч | 0.22568 | 0.29338 | 7192 | 2110
|  | Итого оплата труда: |  |  |  | 1632 | 2122
150.3 | 331-101-0101 | Автомобили бортовые грузоподъёмностью до 5 т | маш.-ч | 0.002392 | 0.0031096 | 10229 | 35
|  | в т.ч. затраты труда машинистов, экипаж 1 | чел.-ч | 0.002392 | 0.0031096 | 3788 | 12
|  | Итого эксплуатация машин: |  |  |  | 27 | 35
151 | 235-202-0112 ССЦ РК 8.04-08-2025 | Герметик ГОСТ 25621-83 полисульфидный (тиоколовый) | кг |  | 0.78 | 3126 | 2438
Формула объема = 0,78*1
|  | ИТОГО прямые затратыпо подразделу 2: |  |  |  |  | 14215
в том числе
|  | Стоимость общестроительных работ | тенге |  |  |  | 14215
|  | Всего заработная плата | тенге |  |  |  | 9900
|  | Эксплуатация машин | тенге |  |  |  | 74
|  | В том числе заработная плата машинистов | тенге |  |  |  | 22
|  | Материалы | тенге |  |  |  | 4263
|  | Нормативная трудоемкость | чел.-ч |  |  |  | 1
|  | ИТОГО по подразделу 2: | чел.-ч |  |  |  | 14215
|  | Всего заработная плата | тенге |  |  |  | 9900
|  | Всего эксплуатация машин | тенге |  |  |  | 74
|  | В том числе заработная плата машинистов | тенге |  |  |  | 22
|  | Всего материалы | тенге |  |  |  | 4263
|  | Нормативная трудоемкость | чел.-ч |  |  |  | 1
Подраздел 3: МЕТАЛЛОКОНСТРУКЦИИ ПЕРЕХОДА (215-KZ-DUOMA-CIV-DWG-038-36025 л.33, 215-KZ-DUCGF-CIV-LST-000-36017-АС.ВОР л.42)
152 | 1146-0502-0101 ЭСН РК 8.04-01-2024 Кзтр и Кэм=1,04 | Сверление перфоратором вертикального отверстия в железобетонной конструкции пола, глубина 200 мм, диаметр до 25 мм | шт. |  | 2 | 474 | 948
Состав работ: 1. Разметка мест сверления отверстий 2. Приведение перфоратора в рабочее положение 3. Сверление отверстий 4. Уборка мусора
Формула объема = 2*1
152.1 | 006-0130 | Затраты труда рабочих (средний разряд работы 3). Специальные работы в грунтах, работы по устройству конструкций башенного и мачтового типа, промышленных печей и труб | чел.-ч | 0.076856 | 0.15371 | 6151 | 945
|  | Итого оплата труда: |  |  |  | 473 | 946
152.2 | 343-302-0101 | Перфоратор электрический | маш.-ч | 0.063024 | 0.12605 | 20 | 3
|  | Итого эксплуатация машин: |  |  |  | 1 | 2
153 | 1146-0502-0106 ЭСН РК 8.04-01-2024 К=8,5 Кзтр и Кэм=1,04 | На каждые 10 мм изменения глубины сверления добавлять к норме 1146-0502-0101 | шт. |  | 2 | -170 | -340
Состав работ: 1. Сверление отверстий 2. Уборка мусора
Формула объема = 2*1
153.1 | 006-0130 | Затраты труда рабочих (средний разряд работы 3). Специальные работы в грунтах, работы по устройству конструкций башенного и мачтового типа, промышленных печей и труб | чел.-ч | 0.027404 | 0.054808 | 6151 | 337
|  | Итого оплата труда: |  |  |  | -169 | -338
153.2 | 343-302-0101 | Перфоратор электрический | маш.-ч | 0.0221 | 0.0442 | 20 | 1
|  | Итого эксплуатация машин: |  |  |  | -1 | -2
154 | 1106-0301-0901 ЭСН РК 8.04-01-2024 Кзтр и Кэм=1,04 | Установка анкерных болтов в готовые гнезда с заделкой, длина до 1 м | т |  | 0.001 | 1954604 | 1955
Состав работ: 1. Установка кондукторов (шаблонов) с выверкой, закреплением и разборкой 2. Установка анкерных болтов с выверкой и закреплением 3. Заливка анкерных болтов, устанавливаемых в гнезда, раствором или бетоном
Формула объема = 0,001*1
154.1 | 099-0100 | Затраты труда машинистов | чел.-ч | 0.6448 | 0.0006448 | 4450.99 | 3
154.2 | 002-0133 | Затраты труда рабочих (средний разряд работы 3,3). Работы по устройству несущих и ограждающих конструкций | чел.-ч | 300.56 | 0.30056 | 6474 | 1946
|  | Итого оплата труда: |  |  |  | 1948690 | 1949
154.3 | 314-102-0101 | Краны на автомобильном ходу максимальной грузоподъёмностью 10 т | маш.-ч | 0.26 | 0.00026 | 15659 | 4
|  | в т.ч. затраты труда машинистов, экипаж 1 | чел.-ч | 0.26 | 0.00026 | 5410 | 1
154.4 | 331-101-0101 | Автомобили бортовые грузоподъёмностью до 5 т | маш.-ч | 0.3848 | 0.0003848 | 10229 | 4
|  | в т.ч. затраты труда машинистов, экипаж 1 | чел.-ч | 0.3848 | 0.0003848 | 3788 | 1
|  | Итого эксплуатация машин: |  |  |  | 8779 | 9
155 | 271-701-0304-0004 ПрСЦ 03.2026 № 1-2 | Анкерная шпилька HIT-Z, типа Hilti | кг |  | 0.9 | 21477 | 19329
Формула объема = 0,9*1
156 | 217-103-0201 ССЦ РК 8.04-08-2025 | Анкер химический HIT-RE 500 V3/500/1, 500 мл | шт. |  | 1 | 42059 | 42059
Формула объема = 1*1
157 | 1106-0301-0301 ЭСН РК 8.04-01-2024 Кзтр и Кэм=1,04 | Устройство подливки под оборудование, толщина 20 мм | м² |  | 1.2 | 3090 | 3708
Состав работ: 1. Раскрой и установка досок 2. Крепление досок гвоздями строительными 3. Укладка бетонной смеси
Формула объема = 0,03/0,025*1
157.1 | 099-0100 | Затраты труда машинистов | чел.-ч | 0.001352 | 0.0016224 | 5177.51 | 8
157.2 | 002-0134 | Затраты труда рабочих (средний разряд работы 3,4). Работы по устройству несущих и ограждающих конструкций | чел.-ч | 0.4368 | 0.52416 | 6593 | 3456
|  | Итого оплата труда: |  |  |  | 2887 | 3464
157.3 | 314-102-0101 | Краны на автомобильном ходу максимальной грузоподъёмностью 10 т | маш.-ч | 0.000832 | 0.0009984 | 15659 | 17
|  | в т.ч. затраты труда машинистов, экипаж 1 | чел.-ч | 0.000832 | 0.0009984 | 5410 | 5
157.4 | 313-302-0202 | Вибратор поверхностный | маш.-ч | 0.025376 | 0.030451 | 25 | 1
157.5 | 331-101-0101 | Автомобили бортовые грузоподъёмностью до 5 т | маш.-ч | 0.00052 | 0.000624 | 10229 | 7
|  | в т.ч. затраты труда машинистов, экипаж 1 | чел.-ч | 0.00052 | 0.000624 | 3788 | 2
|  | Итого эксплуатация машин: |  |  |  | 21 | 25
Удаленные ресурсы
| 212-101-0601 | Бетон тяжелый класса В15 ГОСТ 7473-2010 без добавок | м³ | 0.0204
157.6 | 215-204-0303 | Доска обрезная хвойных пород длиной до 6,5 м, шириной от 75 мм до 150 мм, толщиной 25 мм ГОСТ 8486-86 сорт 3 | м³ | 0.001 | 0.0012 | 122783 | 147
157.7 | 215-204-0503 | Доска обрезная хвойных пород длиной до 6,5 м, шириной от 75 мм до 150 мм, толщиной 44 мм и более ГОСТ 8486-86 сорт 3 | м³ | 0.0004 | 0.00048 | 122783 | 59
157.8 | 217-108-0101 | Гвоздь ГОСТ 283-75 строительный | кг | 0.02 | 0.024 | 861 | 21
|  | Итого материалов: |  |  |  | 189 | 227
158 | 1106-0301-0302 ЭСН РК 8.04-01-2024 К=3 Кзтр и Кэм=1,04 | Добавлять или исключать к норме 1106-0301-0301 на каждые 10 мм изменения толщины | м² |  | 1.2 | 2634 | 3161
Формула объема = 0,03/0,025*1
158.1 | 099-0100 | Затраты труда машинистов | чел.-ч | 0.001872 | 0.0022464 | 4807.69 | 11
158.2 | 002-0134 | Затраты труда рабочих (средний разряд работы 3,4). Работы по устройству несущих и ограждающих конструкций | чел.-ч | 0.3744 | 0.44928 | 6593 | 2962
|  | Итого оплата труда: |  |  |  | 2477 | 2973
158.3 | 314-102-0101 | Краны на автомобильном ходу максимальной грузоподъёмностью 10 т | маш.-ч | 0.001248 | 0.0014976 | 15659 | 26
|  | в т.ч. затраты труда машинистов, экипаж 1 | чел.-ч | 0.001248 | 0.0014976 | 5410 | 8
158.4 | 313-302-0202 | Вибратор поверхностный | маш.-ч | 0.02184 | 0.026208 | 25 | 1
158.5 | 331-101-0101 | Автомобили бортовые грузоподъёмностью до 5 т | маш.-ч | 0.000624 | 0.0007488 | 10229 | 8
|  | в т.ч. затраты труда машинистов, экипаж 1 | чел.-ч | 0.000624 | 0.0007488 | 3788 | 3
|  | Итого эксплуатация машин: |  |  |  | 29 | 35
Удаленные ресурсы
| 212-101-0601 | Бетон тяжелый класса В15 ГОСТ 7473-2010 без добавок | м³ | 0.0102
158.6 | 215-204-0303 | Доска обрезная хвойных пород длиной до 6,5 м, шириной от 75 мм до 150 мм, толщиной 25 мм ГОСТ 8486-86 сорт 3 | м³ | 0.0006 | 0.00072 | 122783 | 88
158.7 | 215-204-0503 | Доска обрезная хвойных пород длиной до 6,5 м, шириной от 75 мм до 150 мм, толщиной 44 мм и более ГОСТ 8486-86 сорт 3 | м³ | 0.0003 | 0.00036 | 122783 | 44
158.8 | 217-108-0101 | Гвоздь ГОСТ 283-75 строительный | кг | 0.03 | 0.036 | 861 | 31
|  | Итого материалов: |  |  |  | 137 | 164
159 | 235-302-0101 ССЦ РК 8.04-08-2025 | Смесь сухая - безусадочный быстротвердеющий подливочный состав на цементной основе для монтажа оборудования и металлоконструкций толщина нанесения до 50 мм | кг |  | 63 | 267 | 16821
Формула объема = 63*1
160 | 1109-0103-0201 ЭСН РК 8.04-01-2024 Кзтр и Кэм=1,04 | Монтаж площадок с настилом и ограждением из листовой, рифленой, просечной и круглой стали | т конструкций |  | 0.30801 | 351447 | 108248
Состав работ: 1. Установка и крепление стальных конструкций площадок с настилом и ограждением 2. Устройство подмостей 3. Антикоррозийное покрытие сварных швов
Формула объема = (0,382-8*(0,00702+0,00371))*1,04*1
160.1 | 099-0100 | Затраты труда машинистов | чел.-ч | 4.5843 | 1.412 | 5361.32 | 7570
160.2 | 002-0136 | Затраты труда рабочих (средний разряд работы 3,6). Работы по устройству несущих и ограждающих конструкций | чел.-ч | 37.336 | 11.4997 | 6833 | 78578
|  | Итого оплата труда: |  |  |  | 279695 | 86148
160.3 | 315-103-0101 | Выпрямители сварочные однопостовые с номинальным сварочным током 315-500 А | маш.-ч | 6.4064 | 1.9732 | 475 | 1078
160.4 | 314-501-0105 | Домкраты гидравлические грузоподъёмностью свыше 63 до 100 т | маш.-ч | 3.2968 | 1.0154 | 30 | 35
160.5 | 314-102-0104 | Краны на автомобильном ходу максимальной грузоподъёмностью 25 т | маш.-ч | 0.09152 | 0.028189 | 25856 | 811
|  | в т.ч. затраты труда машинистов, экипаж 1 | чел.-ч | 0.09152 | 0.028189 | 6466 | 182
160.6 | 343-202-0101 | Машины шлифовальные электрические | маш.-ч | 0.3016 | 0.092895 | 46 | 5
160.7 | 315-103-0701 | Электрические печи для сушки сварочных материалов с регулированием температуры в пределах 80-500°С | маш.-ч | 0.3536 | 0.10891 | 267 | 33
160.8 | 314-102-0101 | Краны на автомобильном ходу максимальной грузоподъёмностью 10 т | маш.-ч | 4.2952 | 1.3229 | 15659 | 22750
|  | в т.ч. затраты труда машинистов, экипаж 1 | чел.-ч | 4.2952 | 1.3229 | 5410 | 7157
160.9 | 331-101-0101 | Автомобили бортовые грузоподъёмностью до 5 т | маш.-ч | 0.1976 | 0.060862 | 10229 | 681
|  | в т.ч. затраты труда машинистов, экипаж 1 | чел.-ч | 0.1976 | 0.060862 | 3788 | 231
160.10 | 315-202-0501 | Аппарат для газовой сварки и резки | маш.-ч | 1.6952 | 0.52213 | 82 | 49
|  | Итого эксплуатация машин: |  |  |  | 82605 | 25443
Удаленные ресурсы
| 217-101-0107 | Болт с гайкой и шайбой ГОСТ ISO 8992-2015 строительный | т | 0.0105
| 261-102-0322 | Конструкции стальные | т | 1
160.11 | 214-214-0108 | Канат стальной двойной свивки типа ТК конструкции 6х37(1+6+12+18)+1 о.с., оцинкованный, из проволоки марки В, маркировочная группа 1770 Н/мм2, диаметром 5 мм | 10 м | 0.0187 | 0.0057597 | 10602 | 61
160.12 | 222-525-0102 | Отдельные конструктивные элементы зданий и сооружений с преобладанием горячекатаных профилей средняя масса сборочной единицы от 0,1 до 0,5 т | т | 0.001 | 0.000308 | 1155109 | 356
160.13 | 215-202-0501 | Брусок обрезной хвойных пород длиной от 4 м до 6,5 м, шириной от 75 мм до 150 мм, толщиной от 40 мм до 75 мм ГОСТ 8486-86 сорт 1 | м³ | 0.00103 | 0.0003172 | 112242 | 36
160.14 | 217-605-0101 | Кислород технический газообразный ГОСТ 5583-78 | м³ | 1.37 | 0.42197 | 604 | 255
160.15 | 217-605-0104 | Пропан-бутан, смесь техническая ГОСТ 34858-2022 | кг | 0.41 | 0.12628 | 241 | 30
160.16 | 236-101-0107 | Грунтовка глифталевая ГФ-021 СТ РК ГОСТ Р 51693-2003 | т | 0.00031 | 9.55e-05 | 754778 | 72
160.17 | 236-104-0103 | Растворитель Р-4 ГОСТ 7827-74 | т | 0.0006 | 0.0001848 | 1027431 | 190
160.18 | 217-301-0105 | Электрод типа Э38, Э42, Э46, Э50 ГОСТ 9467-75, марки АНО-4 диаметром 4 мм | кг | 4 | 1.232 | 2236 | 2755
160.19 | 214-209-0802 | Проволока сварочная легированная марки СВ-10НМА с неомедненной поверхностью ГОСТ 2246-70 диаметром 4 мм | кг | 0.03 | 0.0092402 | 2146 | 20
160.20 | 214-203-0103 | Швеллер горячекатаный с внутренним уклоном граней полок из углеродистой стали ГОСТ 8240-97 № 22У-40У | т | 0.00194 | 0.0005975 | 684474 | 409
160.21 | 217-108-0101 | Гвоздь ГОСТ 283-75 строительный | кг | 0.01 | 0.0030801 | 861 | 3
160.22 | 218-103-0207 | Канаты пеньковые пропитанные ГОСТ 30055-93 | т | 0.0001 | 3.08e-05 | 1352536 | 42
|  | Итого материалов: |  |  |  | 13725 | 4227
161 | 222-525-0101 ССЦ РК 8.04-08-2025 ССЦ РК 8.04-08-2025,табл.6 | Отдельные конструктивные элементы зданий и сооружений с преобладанием горячекатаных профилей средняя масса сборочной единицы до 0,1 т/СТАЛЬ С245 | т |  | 0.29078 | 1173175 | 341141
162 | 214-107-0113 ССЦ РК 8.04-08-2025 ССЦ РК 8.04-08-2025,табл.6 | Лист стальной просечно-вытяжной из углеродистой стали ПВЛ-508, толщиной 5 мм/СТАЛЬ С245 | т |  | 0.017389 | 449900 | 7823
Формула объема = 16,72/1000*1,04*1
163 | 1109-0103-0101 ЭСН РК 8.04-01-2024 Кзтр и Кэм=1,04 | Монтаж лестниц прямолинейных и криволинейных, пожарных с ограждением | т конструкций |  | 0.089274 | 310611 | 27729
Состав работ: 1. Установка и крепление лестниц 2. Устройство подмостей 3. Антикоррозийное покрытие сварных швов
Формула объема = 8*(0,00702+0,00371)*1,04*1
163.1 | 099-0100 | Затраты труда машинистов | чел.-ч | 5.4558 | 0.48706 | 4545.76 | 2214
163.2 | 002-0138 | Затраты труда рабочих (средний разряд работы 3,8). Работы по устройству несущих и ограждающих конструкций | чел.-ч | 30.056 | 2.6832 | 7073 | 18978
|  | Итого оплата труда: |  |  |  | 237387 | 21192
163.3 | 315-103-0101 | Выпрямители сварочные однопостовые с номинальным сварочным током 315-500 А | маш.-ч | 8.9336 | 0.79753 | 475 | 436
163.4 | 314-501-0105 | Домкраты гидравлические грузоподъёмностью свыше 63 до 100 т | маш.-ч | 0.8944 | 0.079846 | 30 | 3
163.5 | 314-104-0101 | Краны на гусеничном ходу максимальной грузоподъёмностью до 16 т | маш.-ч | 5.0648 | 0.45215 | 13081 | 6495
|  | в т.ч. затраты труда машинистов, экипаж 1 | чел.-ч | 5.0648 | 0.45215 | 4528 | 2047
163.6 | 314-102-0104 | Краны на автомобильном ходу максимальной грузоподъёмностью 25 т | маш.-ч | 0.06864 | 0.0061277 | 25856 | 176
|  | в т.ч. затраты труда машинистов, экипаж 1 | чел.-ч | 0.06864 | 0.0061277 | 6466 | 40
163.7 | 343-202-0101 | Машины шлифовальные электрические | маш.-ч | 0.3016 | 0.026925 | 46 | 1
163.8 | 315-103-0701 | Электрические печи для сушки сварочных материалов с регулированием температуры в пределах 80-500°С | маш.-ч | 0.4056 | 0.036209 | 267 | 11
163.9 | 314-102-0101 | Краны на автомобильном ходу максимальной грузоподъёмностью 10 т | маш.-ч | 0.1248 | 0.011141 | 15659 | 192
|  | в т.ч. затраты труда машинистов, экипаж 1 | чел.-ч | 0.1248 | 0.011141 | 5410 | 60
163.10 | 331-101-0101 | Автомобили бортовые грузоподъёмностью до 5 т | маш.-ч | 0.1976 | 0.01764 | 10229 | 197
|  | в т.ч. затраты труда машинистов, экипаж 1 | чел.-ч | 0.1976 | 0.01764 | 3788 | 67
163.11 | 315-202-0501 | Аппарат для газовой сварки и резки | маш.-ч | 1.7472 | 0.15598 | 82 | 15
|  | Итого эксплуатация машин: |  |  |  | 84300 | 7526
Удаленные ресурсы
| 217-101-0107 | Болт с гайкой и шайбой ГОСТ ISO 8992-2015 строительный | т | 0.0134
| 261-102-0322 | Конструкции стальные | т | 1
163.12 | 214-214-0108 | Канат стальной двойной свивки типа ТК конструкции 6х37(1+6+12+18)+1 о.с., оцинкованный, из проволоки марки В, маркировочная группа 1770 Н/мм2, диаметром 5 мм | 10 м | 0.0187 | 0.0016694 | 10602 | 18
163.13 | 222-525-0102 | Отдельные конструктивные элементы зданий и сооружений с преобладанием горячекатаных профилей средняя масса сборочной единицы от 0,1 до 0,5 т | т | 0.001 | 8.93e-05 | 1155109 | 103
163.14 | 215-202-0501 | Брусок обрезной хвойных пород длиной от 4 м до 6,5 м, шириной от 75 мм до 150 мм, толщиной от 40 мм до 75 мм ГОСТ 8486-86 сорт 1 | м³ | 0.00103 | 9.2e-05 | 112242 | 10
163.15 | 217-605-0101 | Кислород технический газообразный ГОСТ 5583-78 | м³ | 1.37 | 0.1223 | 604 | 74
163.16 | 217-605-0104 | Пропан-бутан, смесь техническая ГОСТ 34858-2022 | кг | 0.41 | 0.036602 | 241 | 9
163.17 | 236-101-0107 | Грунтовка глифталевая ГФ-021 СТ РК ГОСТ Р 51693-2003 | т | 0.00031 | 2.77e-05 | 754778 | 21
163.18 | 236-104-0103 | Растворитель Р-4 ГОСТ 7827-74 | т | 0.0006 | 5.36e-05 | 1027431 | 55
163.19 | 217-301-0105 | Электрод типа Э38, Э42, Э46, Э50 ГОСТ 9467-75, марки АНО-4 диаметром 4 мм | кг | 4 | 0.35709 | 2236 | 798
163.20 | 214-209-0802 | Проволока сварочная легированная марки СВ-10НМА с неомедненной поверхностью ГОСТ 2246-70 диаметром 4 мм | кг | 0.03 | 0.0026782 | 2146 | 6
163.21 | 214-203-0103 | Швеллер горячекатаный с внутренним уклоном граней полок из углеродистой стали ГОСТ 8240-97 № 22У-40У | т | 0.00194 | 0.0001732 | 684474 | 119
163.22 | 217-108-0101 | Гвоздь ГОСТ 283-75 строительный | кг | 0.01 | 0.0008927 | 861 | 1
163.23 | 218-103-0207 | Канаты пеньковые пропитанные ГОСТ 30055-93 | т | 0.0001 | 8.9e-06 | 1352536 | 12
|  | Итого материалов: |  |  |  | 13725 | 1225
164 | 222-525-0101 ССЦ РК 8.04-08-2025 ССЦ РК 8.04-08-2025,табл.6 | Отдельные конструктивные элементы зданий и сооружений с преобладанием горячекатаных профилей средняя масса сборочной единицы до 0,1 т/СТАЛЬ С245 | т |  | 0.058406 | 1173175 | 68521
165 | 214-107-0113 ССЦ РК 8.04-08-2025 ССЦ РК 8.04-08-2025,табл.6 | Лист стальной просечно-вытяжной из углеродистой стали ПВЛ-508, толщиной 5 мм/СТАЛЬ С245 | т |  | 0.030867 | 449900 | 13887
Формула объема = 8*3,71/1000*1,04*1
166 | 261-107-0982 ССЦ РК 8.04-08-2025 | Болты строительные с гайками анкерные СТ РК ИСО 4759-1-2010 | т |  | 0.00266 | 694126 | 1846
Формула объема = (1,62+1,04)/1000*1
167 | 261-107-0984 ССЦ РК 8.04-08-2025 | Гайка шестигранная оцинкованная ГОСТ 18126-94 | кг |  | 0.68 | 1381 | 939
Формула объема = (0,38+0,3)*1
168 | 261-107-0987 ССЦ РК 8.04-08-2025 | Шайбы оцинкованные ГОСТ 11371-78 | кг |  | 0.24 | 975 | 234
Формула объема = (0,15+0,09)*1
|  | ИТОГО прямые затратыпо подразделу 3: |  |  |  |  | 658009
в том числе
|  | Стоимость общестроительных работ | тенге |  |  |  | 658009
|  | Всего заработная плата | тенге |  |  |  | 116334
|  | Эксплуатация машин | тенге |  |  |  | 33038
|  | В том числе заработная плата машинистов | тенге |  |  |  | 9806
|  | Материалы | тенге |  |  |  | 518443
|  | Нормативная трудоемкость | чел.-ч |  |  |  | 16
|  | ИТОГО по подразделу 3: | чел.-ч |  |  |  | 658009
|  | Всего заработная плата | тенге |  |  |  | 116334
|  | Всего эксплуатация машин | тенге |  |  |  | 33038
|  | В том числе заработная плата машинистов | тенге |  |  |  | 9806
|  | Всего материалы | тенге |  |  |  | 518443
|  | Нормативная трудоемкость | чел.-ч |  |  |  | 16
Подраздел 4: АНТИКОРРОЗИЙНОЕ ПОКРЫТИЕ ПЕРЕХОДОВ (215-KZ-DUCGF-CIV-LST-000-36017-АС.ВОР л.43)
169 | 1113-0203-0210 ЭСН РК 8.04-01-2024 Кзтр и Кэм=1,02 | Огрунтовка поверхностей металлических эпоксидной грунтовкой ЭП-057 за один раз/ЭПОКСИДНАЯ ГРУНТОВКА С ВЫСОКИМ СОДЕРЖАНИЕМ ЦИНКА | м² |  | 28.9 | 219 | 6329
Состав работ: 1. Подготовка окрасочных агрегатов 2. Приготовление грунтовочных составов 3. Огрунтовка поверхности 4. Промывка, очистка окрасочных агрегатов и шлангов 5. Контроль качества
Формула объема = 28,9*1
169.1 | 099-0100 | Затраты труда машинистов | чел.-ч | 0.000408 | 0.011791 | 2450.98 | 29
169.2 | 003-0149 | Затраты труда рабочих (средний разряд работы 4,9). Работы отделочные и изоляционные | чел.-ч | 0.022338 | 0.64557 | 8496 | 5485
|  | Итого оплата труда: |  |  |  | 191 | 5520
169.3 | 314-502-0301 | Лебедки электрические тяговым усилием до 5,79 кН (0,59 т) | маш.-ч | 0.000102 | 0.0029478 | 34
169.4 | 314-503-0601 | Автопогрузчики, грузоподъёмность 5 т | маш.-ч | 0.000102 | 0.0029478 | 13241 | 43
|  | в т.ч. затраты труда машинистов, экипаж 1 | чел.-ч | 0.000102 | 0.0029478 | 3788 | 11
169.5 | 331-101-0101 | Автомобили бортовые грузоподъёмностью до 5 т | маш.-ч | 0.000306 | 0.0088434 | 10229 | 99
|  | в т.ч. затраты труда машинистов, экипаж 1 | чел.-ч | 0.000306 | 0.0088434 | 3788 | 34
169.6 | 313-402-0101 | Агрегаты окрасочные высокого давления для окраски поверхностей конструкций, 1 кВт | маш.-ч | 0.011424 | 0.33015 | 196 | 74
|  | Итого эксплуатация машин: |  |  |  | 7 | 202
Удаленные ресурсы
| 261-107-0397 | Ксилол нефтяной марки А ГОСТ 9410-78 | т | 3e-05
| 261-107-0836 | Отвердитель | т | 3e-05
| 261-201-0311 | Грунтовка эпоксидная, ЭП СТ РК ГОСТ Р 51693-2003 | т | 0.00042
169.7 | 236-104-0107 | Ацетон | т | 1e-05 | 0.000289 | 2179535 | 630
|  | Итого материалов: |  |  |  | 22 | 636
170 | 273-601-0101-0005 ПрСЦ 03.2026 № 1-2 | Грунтовка двухкомпонентная цинксодержащая эпоксидная типа ECOMAST Е Zn | кг |  | 12.14 | 4002 | 48584
Формула объема = 12,14*1
171 | 1113-0203-0506 ЭСН РК 8.04-01-2024 Кзтр и Кэм=1,02 | Окраска поверхности металлической огрунтованной эпоксидной грунт-шпаклевкой ЭП-0010/ЭП-0020 | м² |  | 28.9 | 202 | 5839
Состав работ: 1. Подготовка окрасочных агрегатов 2. Приготовление составов 3. Окраска поверхностей 4. Промывка, очистка окрасочных агрегатов и шлангов 5. Контроль качества
Формула объема = 28,9*1
171.1 | 099-0100 | Затраты труда машинистов | чел.-ч | 0.000204 | 0.0058956
171.2 | 003-0135 | Затраты труда рабочих (средний разряд работы 3,5). Работы отделочные и изоляционные | чел.-ч | 0.026316 | 0.76053 | 6652 | 5059
|  | Итого оплата труда: |  |  |  | 175 | 5058
171.3 | 314-502-0301 | Лебедки электрические тяговым усилием до 5,79 кН (0,59 т) | маш.-ч | 0.000102 | 0.0029478 | 34
171.4 | 314-503-0601 | Автопогрузчики, грузоподъёмность 5 т | маш.-ч | 0.000102 | 0.0029478 | 13241 | 43
|  | в т.ч. затраты труда машинистов, экипаж 1 | чел.-ч | 0.000102 | 0.0029478 | 3788 | 11
171.5 | 331-101-0101 | Автомобили бортовые грузоподъёмностью до 5 т | маш.-ч | 0.000102 | 0.0029478 | 10229 | 33
|  | в т.ч. затраты труда машинистов, экипаж 1 | чел.-ч | 0.000102 | 0.0029478 | 3788 | 11
171.6 | 313-402-0101 | Агрегаты окрасочные высокого давления для окраски поверхностей конструкций, 1 кВт | маш.-ч | 0.00663 | 0.19161 | 196 | 43
|  | Итого эксплуатация машин: |  |  |  | 3 | 87
Удаленные ресурсы
| 261-107-0836 | Отвердитель | т | 1e-05
| 236-103-0103 | Шпатлевка эпоксидная ГОСТ 28379-89 | кг | 0.11
171.7 | 236-104-0103 | Растворитель Р-4 ГОСТ 7827-74 | т | 2.3e-05 | 0.0006647 | 1027431 | 683
|  | Итого материалов: |  |  |  | 24 | 694
172 | 236-103-0108 ССЦ РК 8.04-08-2025 | Шпатлевка двухкомпонентная эпоксидная ЭП-0010 СТ РК 3443-2019 | кг |  | 3.18 | 8274 | 26311
Формула объема = 3,18*1
173 | 1113-0203-0522 ЭСН РК 8.04-01-2024 Кзтр и Кэм=1,02 | Окраска поверхности металлической огрунтованной композицией ОС-12-01/ПОКРЫТИЕ ИЗ АКРИЛ-ПОЛИУРЕТАНОВОЙ ЭМАЛИ | м² |  | 28.9 | 103 | 2976
Состав работ: 1. Подготовка окрасочных агрегатов 2. Нанесение органосиликатной композиции 3. Промывка, очистка окрасочных агрегатов и шлангов 4. Контроль качества
Формула объема = 28,9*1
173.1 | 099-0100 | Затраты труда машинистов | чел.-ч | 0.000408 | 0.011791 | 2450.98 | 29
173.2 | 003-0135 | Затраты труда рабочих (средний разряд работы 3,5). Работы отделочные и изоляционные | чел.-ч | 0.014382 | 0.41564 | 6652 | 2765
|  | Итого оплата труда: |  |  |  | 97 | 2803
173.3 | 314-502-0301 | Лебедки электрические тяговым усилием до 5,79 кН (0,59 т) | маш.-ч | 0.000102 | 0.0029478 | 34
173.4 | 314-503-0601 | Автопогрузчики, грузоподъёмность 5 т | маш.-ч | 0.000102 | 0.0029478 | 13241 | 43
|  | в т.ч. затраты труда машинистов, экипаж 1 | чел.-ч | 0.000102 | 0.0029478 | 3788 | 11
173.5 | 331-101-0101 | Автомобили бортовые грузоподъёмностью до 5 т | маш.-ч | 0.000306 | 0.0088434 | 10229 | 99
|  | в т.ч. затраты труда машинистов, экипаж 1 | чел.-ч | 0.000306 | 0.0088434 | 3788 | 34
173.6 | 313-402-0101 | Агрегаты окрасочные высокого давления для окраски поверхностей конструкций, 1 кВт | маш.-ч | 0.011424 | 0.33015 | 196 | 74
|  | Итого эксплуатация машин: |  |  |  | 7 | 202
174 | 236-203-0114 ССЦ РК 8.04-08-2025 | Эмаль атмосферостойкая СТ РК 3262-2018 акрилуретановая на основе алифатического полиизоцианатного отвердителя для защиты металлических поверхностей | кг |  | 5.2 | 3276 | 17035
Формула объема = 5,2*1
|  | ИТОГО прямые затратыпо подразделу 4: |  |  |  |  | 107074
в том числе
|  | Стоимость общестроительных работ | тенге |  |  |  | 107074
|  | Всего заработная плата | тенге |  |  |  | 13381
|  | Эксплуатация машин | тенге |  |  |  | 491
|  | В том числе заработная плата машинистов | тенге |  |  |  | 58
|  | Материалы | тенге |  |  |  | 93260
|  | Нормативная трудоемкость | чел.-ч |  |  |  | 2
|  | ИТОГО по подразделу 4: | чел.-ч |  |  |  | 107074
|  | Всего заработная плата | тенге |  |  |  | 13381
|  | Всего эксплуатация машин | тенге |  |  |  | 491
|  | В том числе заработная плата машинистов | тенге |  |  |  | 58
|  | Всего материалы | тенге |  |  |  | 93260
|  | Нормативная трудоемкость | чел.-ч |  |  |  | 2
|  | ИТОГО прямые затратыпо разделу 3: |  |  |  |  | 893580
в том числе
|  | Стоимость общестроительных работ | тенге |  |  |  | 893580
|  | Всего заработная плата | тенге |  |  |  | 158225
|  | Эксплуатация машин | тенге |  |  |  | 35692
|  | В том числе заработная плата машинистов | тенге |  |  |  | 10440
|  | Материалы | тенге |  |  |  | 710103
|  | Нормативная трудоемкость | чел.-ч |  |  |  | 22
|  | ИТОГО по разделу 3: | чел.-ч |  |  |  | 893580
|  | Всего заработная плата | тенге |  |  |  | 158225
|  | Всего эксплуатация машин | тенге |  |  |  | 35692
|  | В том числе заработная плата машинистов | тенге |  |  |  | 10440
|  | Всего материалы | тенге |  |  |  | 710103
|  | Нормативная трудоемкость | чел.-ч |  |  |  | 22
Раздел 4: ФУНДАМЕНТ FN-2/1,FN-2/2 - 2шт (215-KZ-DUOMA-CIV-DWG-038-36021 л.34, 215-KZ-DUCGF-CIV-LST-000-36017-АС.ВОР л.43,44)
Подраздел 1: ФУНДАМЕНТ
175 | 1101-0701-1501 ЭСН РК 8.04-01-2024 Изм. и доп. вып. 47 Кзтр и Кэм=1,04 | Устройство основания под фундамент песчаного | м³ основания |  | 2.96 | 8576 | 25385
Состав работ: 1. Разравнивание и трамбование основания под фундаменты ручными трамбовками
Формула объема = 1,48*2
175.1 | 099-0100 | Затраты труда машинистов | чел.-ч | 0.3016 | 0.89274 | 3992.04 | 3564
175.2 | 001-0125 | Затраты труда рабочих (средний разряд работы 2,5). Работы по разработке грунта и устройству земляных конструкций | чел.-ч | 0.8112 | 2.4012 | 5796 | 13917
|  | Итого оплата труда: |  |  |  | 5906 | 17482
175.3 | 315-102-0102 | Компрессоры передвижные с двигателем внутреннего сгорания давлением до 686 кПа (7 атм), производительность 5 м³/мин | маш.-ч | 0.2184 | 0.64646 | 10402 | 7366
|  | в т.ч. затраты труда машинистов, экипаж 1 | чел.-ч | 0.2184 | 0.64646 | 3788 | 2449
175.4 | 343-402-0101 | Трамбовки пневматические при работе от компрессора | маш.-ч | 0.4368 | 1.2929 | 17 | 25
175.5 | 314-503-0102 | Погрузчики одноковшовые универсальные фронтальные пневмоколесные грузоподъёмностью 3 т | маш.-ч | 0.0832 | 0.24627 | 14717 | 4001
|  | в т.ч. затраты труда машинистов, экипаж 1 | чел.-ч | 0.0832 | 0.24627 | 4528 | 1115
|  | Итого эксплуатация машин: |  |  |  | 3849 | 11393
Удаленные ресурсы
| 211-401-0101 | Песок ГОСТ 8736-2014 природный | м³ | 1.1
175.6 | 217-603-0104 | Вода техническая | м³ | 0.15 | 0.444 | 164 | 73
|  | Итого материалов: |  |  |  | 25 | 74
176 | 211-601-0101 ССЦ РК 8.04-08-2025 | Смесь песчано-гравийная природная ГОСТ 23735-2014 | м³ |  | 3.256 | 2027 | 6600
Формула объема = 1,1*1,48*2
177 | 1106-0301-0101 ЭСН РК 8.04-01-2024 Кзтр и Кэм=1,04 | Устройство бетонной подготовки | м³ |  | 0.54 | 12052 | 6508
Состав работ: 1. Устройство бетонной подготовки
Формула объема = 0,27*2
177.1 | 099-0100 | Затраты труда машинистов | чел.-ч | 0.18855 | 0.10182 | 3786.75 | 386
177.2 | 002-0120 | Затраты труда рабочих (средний разряд работы 2). Работы по устройству несущих и ограждающих конструкций | чел.-ч | 1.404 | 0.75816 | 5116 | 3879
|  | Итого оплата труда: |  |  |  | 7897 | 4265
177.3 | 314-101-0103 | Краны башенные максимальной грузоподъёмностью 8 т, высота подъема до 41,5 м, максимальный вылет стрелы до 55 м | маш.-ч | 0.1872 | 0.10109 | 14837 | 1667
|  | в т.ч. затраты труда машинистов, экипаж 1 | чел.-ч | 0.1872 | 0.10109 | 3788 | 383
177.4 | 313-302-0202 | Вибратор поверхностный | маш.-ч | 0.4992 | 0.26957 | 25 | 8
177.5 | 331-101-0101 | Автомобили бортовые грузоподъёмностью до 5 т | маш.-ч | 0.001352 | 0.0007301 | 10229 | 8
|  | в т.ч. затраты труда машинистов, экипаж 1 | чел.-ч | 0.001352 | 0.0007301 | 3788 | 3
|  | Итого эксплуатация машин: |  |  |  | 3117 | 1683
Удаленные ресурсы
| 212-101-0101 | Бетон тяжелый класса В3,5 ГОСТ 7473-2010 без добавок | м³ | 1.02
177.6 | 217-603-0104 | Вода техническая | м³ | 0.002 | 0.00108 | 164
177.7 | 218-103-0206 | Ткань мешочная ГОСТ 30090-93 | 10 м² | 0.25 | 0.135 | 7006 | 946
|  | Итого материалов: |  |  |  | 1752 | 946
178 | 212-101-2103 ССЦ РК 8.04-08-2025 | Бетон тяжелый класса В20, сульфатостойкий ГОСТ 7473-2010 F100, W6 | м³ |  | 0.5508 | 35117 | 19342
Формула объема = 1,02*0,27*2
179 | 1113-0101-0313 ЭСН РК 8.04-01-2024 Кзтр и Кэм=1,02 | Устройство гидроизоляции из полиэтиленовой пленки насухо в один слой | м² изолируемой поверхности |  | 7.68 | 215 | 1651
Состав работ: 1. Раскатка рулонов с нарезкой на полотнища 2. Укладка полиэтиленовой пленки в один слой на плиты перекрытий с напуском полотен
Формула объема = 3,84*2
179.1 | 099-0100 | Затраты труда машинистов | чел.-ч | 0.000204 | 0.0015667 | 4902.02 | 8
179.2 | 003-0130 | Затраты труда рабочих (средний разряд работы 3). Работы отделочные и изоляционные | чел.-ч | 0.03519 | 0.27026 | 6056 | 1637
|  | Итого оплата труда: |  |  |  | 214 | 1644
179.3 | 331-101-0101 | Автомобили бортовые грузоподъёмностью до 5 т | маш.-ч | 0.000204 | 0.0015667 | 10229 | 18
|  | в т.ч. затраты труда машинистов, экипаж 1 | чел.-ч | 0.000204 | 0.0015667 | 3788 | 6
|  | Итого эксплуатация машин: |  |  |  | 2 | 15
180 | 261-107-0509 ССЦ РК 8.04-08-2025 | Пленка полиэтиленовая, толщина 0,2-0,5 мм ГОСТ 10354-82 | т |  | 0.0050308 | 521019 | 2621
Формула объема = 3,84*1,78*0,000368*2
181 | 1106-0102-0104 ЭСН РК 8.04-01-2024 Кзтр и Кэм=1,04 | Устройство фундаментов общего назначения под оборудование железобетонных, объем до 5 м³ | м³ |  | 2.4 | 32407 | 77777
Состав работ: 1. Раскрой и установка досок 2. Установка щитов опалубки 3. Крепление элементов опалубки проволокой и гвоздями строительными 4. Укладка бетонной смеси 5. Установка арматуры
Формула объема = 1,2*2
181.1 | 099-0100 | Затраты труда машинистов | чел.-ч | 0.15236 | 0.36566 | 4476.24 | 1637
181.2 | 002-0129 | Затраты труда рабочих (средний разряд работы 2,9). Работы по устройству несущих и ограждающих конструкций | чел.-ч | 4.212 | 10.1088 | 6004 | 60693
|  | Итого оплата труда: |  |  |  | 25971 | 62331
181.3 | 313-302-0201 | Вибратор глубинный | маш.-ч | 0.1768 | 0.42432 | 57 | 28
181.4 | 314-104-0101 | Краны на гусеничном ходу максимальной грузоподъёмностью до 16 т | маш.-ч | 0.1248 | 0.29952 | 13081 | 4302
|  | в т.ч. затраты труда машинистов, экипаж 1 | чел.-ч | 0.1248 | 0.29952 | 4528 | 1356
181.5 | 315-103-0501 | Установки постоянного тока для ручной дуговой сварки | маш.-ч | 0.021008 | 0.050419 | 278 | 16
181.6 | 314-503-0601 | Автопогрузчики, грузоподъёмность 5 т | маш.-ч | 0.002808 | 0.0067392 | 13241 | 99
|  | в т.ч. затраты труда машинистов, экипаж 1 | чел.-ч | 0.002808 | 0.0067392 | 3788 | 26
181.7 | 314-102-0101 | Краны на автомобильном ходу максимальной грузоподъёмностью 10 т | маш.-ч | 0.007592 | 0.018221 | 15659 | 313
|  | в т.ч. затраты труда машинистов, экипаж 1 | чел.-ч | 0.007592 | 0.018221 | 5410 | 99
181.8 | 331-101-0101 | Автомобили бортовые грузоподъёмностью до 5 т | маш.-ч | 0.01716 | 0.041184 | 10229 | 461
|  | в т.ч. затраты труда машинистов, экипаж 1 | чел.-ч | 0.01716 | 0.041184 | 3788 | 156
|  | Итого эксплуатация машин: |  |  |  | 2176 | 5222
Удаленные ресурсы
| 212-101-0601 | Бетон тяжелый класса В15 ГОСТ 7473-2010 без добавок | м³ | 1.015
| 261-102-0122 | Арматура ГОСТ 10922-2012 | т
181.9 | 215-101-0102 | Лесоматериал круглый хвойных пород для строительства ГОСТ 9463-2016 толщиной от 140 мм до 240 мм, длиной от 3 м до 6,5 м, сорт 2 | м³ | 0.0069 | 0.01656 | 145504 | 2410
181.10 | 215-202-0503 | Брусок обрезной хвойных пород длиной от 4 м до 6,5 м, шириной от 75 мм до 150 мм, толщиной от 40 мм до 75 мм ГОСТ 8486-86 сорт 3 | м³ | 0.0008 | 0.00192 | 127301 | 244
181.11 | 215-204-0303 | Доска обрезная хвойных пород длиной до 6,5 м, шириной от 75 мм до 150 мм, толщиной 25 мм ГОСТ 8486-86 сорт 3 | м³ | 0.002 | 0.0048 | 122783 | 589
181.12 | 215-204-0503 | Доска обрезная хвойных пород длиной до 6,5 м, шириной от 75 мм до 150 мм, толщиной 44 мм и более ГОСТ 8486-86 сорт 3 | м³ | 0.0069 | 0.01656 | 122783 | 2033
181.13 | 216-102-0301 | Известь строительная негашеная комовая ГОСТ 9179-2018 сорт 1 | т | 0.00046 | 0.001104 | 64654 | 71
181.14 | 261-107-0577 | Электроды, d=6 мм, Э42 СТ РК ISO 2560-2012 | т | 4e-05 | 9.6e-05 | 274757 | 26
181.15 | 217-603-0104 | Вода техническая | м³ | 0.02937 | 0.070488 | 164 | 12
181.16 | 218-101-0101 | Щиты из досок, толщина 25 мм | м² | 0.495 | 1.188 | 2928 | 3478
181.17 | 214-209-0802 | Проволока сварочная легированная марки СВ-10НМА с неомедненной поверхностью ГОСТ 2246-70 диаметром 4 мм | кг | 0.4 | 0.96 | 2146 | 2060
181.18 | 217-108-0101 | Гвоздь ГОСТ 283-75 строительный | кг | 0.37 | 0.888 | 861 | 765
181.19 | 218-103-0206 | Ткань мешочная ГОСТ 30090-93 | 10 м² | 0.0101 | 0.02424 | 7006 | 170
|  | Итого материалов: |  |  |  | 4942 | 11861
182 | 212-101-2302 ССЦ РК 8.04-08-2025 | Бетон тяжелый класса В25, сульфатостойкий ГОСТ 7473-2010 F150, W6 | м³ |  | 2.436 | 36944 | 89996
Формула объема = 1,015*1,2*2
183 | 214-403-0103 ССЦ РК 8.04-08-2025 | Сетка арматурная сварная из арматурной стали А-III (А400), диаметром от 6 до 40 мм ГОСТ 23279-2012 | т |  | 0.05414 | 436933 | 23656
Формула объема = 0,02707*2
184 | 214-210-0202 ССЦ РК 8.04-08-2025 | Сталь арматурная периодического профиля класса А-III (А400) СТ РК 2591-2014 диаметром от 14 до 32 мм | т |  | 0.07532 | 315051 | 23730
Формула объема = (0,01904+0,01862)*2
185 | 214-210-0101 ССЦ РК 8.04-08-2025 | Сталь арматурная гладкого профиля класса А-I (А240) СТ РК 2591-2014 диаметром от 6 до 12 мм | т |  | 0.01104 | 337413 | 3725
Формула объема = 0,00552*2
186 | 1106-0301-0904 ЭСН РК 8.04-01-2024 Кзтр и Кэм=1,04 | Установка при бетонировании анкерных болтов на поддерживающие конструкции | т |  | 0.01368 | 251090 | 3434
Состав работ: 1. Установка кондукторов (шаблонов) с выверкой, закреплением и разборкой 2. Установка анкерных болтов с выверкой и закреплением 3. Установка фиксирующих элементов, остающихся в теле бетона, с закреплением (при необходимости)
Формула объема = 2*3,42/1000*2
186.1 | 099-0100 | Затраты труда машинистов | чел.-ч | 0.3875 | 0.0053011 | 5398.88 | 29
186.2 | 002-0135 | Затраты труда рабочих (средний разряд работы 3,5). Работы по устройству несущих и ограждающих конструкций | чел.-ч | 34.424 | 0.47092 | 6715 | 3162
|  | Итого оплата труда: |  |  |  | 233249 | 3191
186.3 | 315-103-0501 | Установки постоянного тока для ручной дуговой сварки | маш.-ч | 1.6848 | 0.023048 | 278 | 7
186.4 | 314-102-0101 | Краны на автомобильном ходу максимальной грузоподъёмностью 10 т | маш.-ч | 0.3848 | 0.0052641 | 15659 | 91
|  | в т.ч. затраты труда машинистов, экипаж 1 | чел.-ч | 0.3848 | 0.0052641 | 5410 | 28
186.5 | 331-101-0101 | Автомобили бортовые грузоподъёмностью до 5 т | маш.-ч | 0.002704 | 3.7e-05 | 10229
|  | в т.ч. затраты труда машинистов, экипаж 1 | чел.-ч | 0.002704 | 3.7e-05 | 3788
|  | Итого эксплуатация машин: |  |  |  | 7186 | 98
Удаленные ресурсы
| 217-101-0402 | Болт анкерный ГОСТ ISO 8992-2015 неоцинкованный | кг | 1000
186.6 | 217-301-0105 | Электрод типа Э38, Э42, Э46, Э50 ГОСТ 9467-75, марки АНО-4 диаметром 4 мм | кг | 2 | 0.02736 | 2236 | 61
186.7 | 222-509-1701 | Кондуктор инвентарный металлический | шт. | 0.01 | 0.0001368 | 827451 | 113
|  | Итого материалов: |  |  |  | 12747 | 174
187 | 217-101-0401 ССЦ РК 8.04-08-2025 | Болт анкерный ГОСТ ISO 8992-2015 оцинкованный | кг |  | 13.68 | 1590 | 21751
Формула объема = 2*3,42*2
188 | 1106-0301-0301 ЭСН РК 8.04-01-2024 Кзтр и Кэм=1,04 | Устройство подливки под оборудование, толщина 20 мм | м² |  | 1.08 | 3090 | 3337
Состав работ: 1. Раскрой и установка досок 2. Крепление досок гвоздями строительными 3. Укладка бетонной смеси
Формула объема = 0,54*2
188.1 | 099-0100 | Затраты труда машинистов | чел.-ч | 0.001352 | 0.0014602 | 5177.37 | 8
188.2 | 002-0134 | Затраты труда рабочих (средний разряд работы 3,4). Работы по устройству несущих и ограждающих конструкций | чел.-ч | 0.4368 | 0.47174 | 6593 | 3110
|  | Итого оплата труда: |  |  |  | 2887 | 3118
188.3 | 314-102-0101 | Краны на автомобильном ходу максимальной грузоподъёмностью 10 т | маш.-ч | 0.000832 | 0.0008986 | 15659 | 15
|  | в т.ч. затраты труда машинистов, экипаж 1 | чел.-ч | 0.000832 | 0.0008986 | 5410 | 5
188.4 | 313-302-0202 | Вибратор поверхностный | маш.-ч | 0.025376 | 0.027406 | 25 | 1
188.5 | 331-101-0101 | Автомобили бортовые грузоподъёмностью до 5 т | маш.-ч | 0.00052 | 0.0005616 | 10229 | 6
|  | в т.ч. затраты труда машинистов, экипаж 1 | чел.-ч | 0.00052 | 0.0005616 | 3788 | 2
|  | Итого эксплуатация машин: |  |  |  | 21 | 23
Удаленные ресурсы
| 212-101-0601 | Бетон тяжелый класса В15 ГОСТ 7473-2010 без добавок | м³ | 0.0204
188.6 | 215-204-0303 | Доска обрезная хвойных пород длиной до 6,5 м, шириной от 75 мм до 150 мм, толщиной 25 мм ГОСТ 8486-86 сорт 3 | м³ | 0.001 | 0.00108 | 122783 | 133
188.7 | 215-204-0503 | Доска обрезная хвойных пород длиной до 6,5 м, шириной от 75 мм до 150 мм, толщиной 44 мм и более ГОСТ 8486-86 сорт 3 | м³ | 0.0004 | 0.000432 | 122783 | 53
188.8 | 217-108-0101 | Гвоздь ГОСТ 283-75 строительный | кг | 0.02 | 0.0216 | 861 | 19
|  | Итого материалов: |  |  |  | 189 | 204
189 | 1106-0301-0302 ЭСН РК 8.04-01-2024 К=3 Кзтр и Кэм=1,04 | Добавлять или исключать к норме 1106-0301-0301 на каждые 10 мм изменения толщины | м² |  | 1.08 | 2634 | 2844
Формула объема = 0,54*2
189.1 | 099-0100 | Затраты труда машинистов | чел.-ч | 0.001872 | 0.0020218 | 4807.6 | 10
189.2 | 002-0134 | Затраты труда рабочих (средний разряд работы 3,4). Работы по устройству несущих и ограждающих конструкций | чел.-ч | 0.3744 | 0.40435 | 6593 | 2666
|  | Итого оплата труда: |  |  |  | 2477 | 2675
189.3 | 314-102-0101 | Краны на автомобильном ходу максимальной грузоподъёмностью 10 т | маш.-ч | 0.001248 | 0.0013478 | 15659 | 23
|  | в т.ч. затраты труда машинистов, экипаж 1 | чел.-ч | 0.001248 | 0.0013478 | 5410 | 7
189.4 | 313-302-0202 | Вибратор поверхностный | маш.-ч | 0.02184 | 0.023587 | 25 | 1
189.5 | 331-101-0101 | Автомобили бортовые грузоподъёмностью до 5 т | маш.-ч | 0.000624 | 0.0006739 | 10229 | 8
|  | в т.ч. затраты труда машинистов, экипаж 1 | чел.-ч | 0.000624 | 0.0006739 | 3788 | 3
|  | Итого эксплуатация машин: |  |  |  | 29 | 31
Удаленные ресурсы
| 212-101-0601 | Бетон тяжелый класса В15 ГОСТ 7473-2010 без добавок | м³ | 0.0102
189.6 | 215-204-0303 | Доска обрезная хвойных пород длиной до 6,5 м, шириной от 75 мм до 150 мм, толщиной 25 мм ГОСТ 8486-86 сорт 3 | м³ | 0.0006 | 0.000648 | 122783 | 80
189.7 | 215-204-0503 | Доска обрезная хвойных пород длиной до 6,5 м, шириной от 75 мм до 150 мм, толщиной 44 мм и более ГОСТ 8486-86 сорт 3 | м³ | 0.0003 | 0.000324 | 122783 | 40
189.8 | 217-108-0101 | Гвоздь ГОСТ 283-75 строительный | кг | 0.03 | 0.0324 | 861 | 28
|  | Итого материалов: |  |  |  | 137 | 148
190 | 235-303-0101 ССЦ РК 8.04-08-2025 | Смесь сухая - безусадочный быстротвердеющий ремонтный состав, тиксотропный на цементной основе толщина нанесения до 5 мм | кг |  | 71.4 | 374 | 26704
Формула объема = 35,7*2
191 | 1113-0101-0208 ЭСН РК 8.04-01-2024 Кзтр и Кэм=1,02 | Устройство гидроизоляции битумной поверхности вертикальной в 2 слоя по выровненной поверхности бутовой кладки, кирпичу, бетону | м² поверхности |  | 14.94 | 1442 | 21543
Состав работ: 1. Огрунтовка поверхности 2. Нанесение слоев битумной мастики с разогреванием ее
Формула объема = 7,47*2
191.1 | 099-0100 | Затраты труда машинистов | чел.-ч | 0.00204 | 0.030478 | 3921.57 | 120
191.2 | 002-0137 | Затраты труда рабочих (средний разряд работы 3,7). Работы по устройству несущих и ограждающих конструкций | чел.-ч | 0.16422 | 2.4534 | 6954 | 17061
|  | Итого оплата труда: |  |  |  | 1150 | 17181
191.3 | 331-101-0101 | Автомобили бортовые грузоподъёмностью до 5 т | маш.-ч | 0.00204 | 0.030478 | 10229 | 341
|  | в т.ч. затраты труда машинистов, экипаж 1 | чел.-ч | 0.00204 | 0.030478 | 3788 | 115
|  | Итого эксплуатация машин: |  |  |  | 23 | 344
Удаленные ресурсы
| 235-201-0204 | Мастика битумно-гидроизоляционная холодного применения для фундамента ГОСТ 30693-2000 | кг | 2.4
191.4 | 235-201-0101 | Праймер битумный ГОСТ 30693-2000 эмульсионный | кг | 0.5 | 7.47 | 554 | 4138
|  | Итого материалов: |  |  |  | 277 | 4138
192 | 216-201-1001 ССЦ РК 8.04-08-2025 | Битумно-латексная эмульсия на водной основе для гидроизоляции фундаментов, устройства и ремонта мастичных и рулонных кровель, антикоррозионной защиты строительных конструкций | л |  | 14.18 | 1943 | 27552
Формула объема = 7,09*2
|  | ИТОГО прямые затратыпо подразделу 1: |  |  |  |  | 388156
в том числе
|  | Стоимость общестроительных работ | тенге |  |  |  | 388156
|  | Всего заработная плата | тенге |  |  |  | 111887
|  | Эксплуатация машин | тенге |  |  |  | 18809
|  | В том числе заработная плата машинистов | тенге |  |  |  | 5762
|  | Материалы | тенге |  |  |  | 263222
|  | Нормативная трудоемкость | чел.-ч |  |  |  | 16
|  | ИТОГО по подразделу 1: | чел.-ч |  |  |  | 388156
|  | Всего заработная плата | тенге |  |  |  | 111887
|  | Всего эксплуатация машин | тенге |  |  |  | 18809
|  | В том числе заработная плата машинистов | тенге |  |  |  | 5762
|  | Всего материалы | тенге |  |  |  | 263222
|  | Нормативная трудоемкость | чел.-ч |  |  |  | 16
Подраздел 2: ДЕФОРМАЦИОННЫЙ ШОВ (215-KZ-DUOMA-CIV-DWG-038-36021 л.34, 215-KZ-DUCGF-CIV-LST-000-36017-АС.ВОР л.43,44)
193 | 1106-0201-0801 ЭСН РК 8.04-01-2024 Кзтр и Кэм=1,04 | Устройство деформационного шва в емкостном сооружении с применением резиновой прокладки/С ПРИМЕНЕНИЕМ ДОСКИ | м шва |  | 12.4 | 7068 | 87643
Состав работ: 1. Устройство прокладки из досок 2. Установка прокладок с конопаткой швов прядью 3. Зачеканка швов
Формула объема = 6,2*2
193.1 | 099-0100 | Затраты труда машинистов | чел.-ч | 0.00156 | 0.019344 | 5128.21 | 99
193.2 | 002-0144 | Затраты труда рабочих (средний разряд работы 4,4). Работы по устройству несущих и ограждающих конструкций | чел.-ч | 0.7592 | 9.4141 | 7870 | 74089
|  | Итого оплата труда: |  |  |  | 5983 | 74189
193.3 | 324-103-0101 | Битумозаправщики грузоподъёмностью 4 т | маш.-ч | 0.00104 | 0.012896 | 21065 | 302
|  | в т.ч. затраты труда машинистов, экипаж 1 | чел.-ч | 0.00104 | 0.012896 | 5410 | 70
193.4 | 331-101-0101 | Автомобили бортовые грузоподъёмностью до 5 т | маш.-ч | 0.00052 | 0.006448 | 10229 | 72
|  | в т.ч. затраты труда машинистов, экипаж 1 | чел.-ч | 0.00052 | 0.006448 | 3788 | 24
|  | Итого эксплуатация машин: |  |  |  | 30 | 372
Удаленные ресурсы
| 215-204-0503 | Доска обрезная хвойных пород длиной до 6,5 м, шириной от 75 мм до 150 мм, толщиной 44 мм и более ГОСТ 8486-86 сорт 3 | м³ | 0.0041
| 251-305-0110 | Прокладки резиновые (пластина техническая прессованная) | кг | 3.6
193.5 | 216-201-0501 | Битум нефтяной строительный изоляционный ГОСТ 9812-74 марки БНИ IV | т | 0.0032 | 0.03968 | 286736 | 11378
193.6 | 235-401-0501 | Пакля пропитанная | кг | 0.15 | 1.86 | 965 | 1795
|  | Итого материалов: |  |  |  | 1063 | 13181
194 | 215-204-0202 ССЦ РК 8.04-08-2025 | Доска обрезная хвойных пород длиной до 6,5 м, шириной от 75 мм до 150 мм, толщиной от 19 мм до 22 мм ГОСТ 8486-86 сорт 2 | м³ |  | 0.016 | 110736 | 1772
Формула объема = 0,008*2
195 | 1106-0201-0803 ЭСН РК 8.04-01-2024 Кзтр и Кэм=1,04 | Устройство деформационного шва в емкостном сооружении с применением герметика | м шва |  | 12.4 | 1650 | 20460
Состав работ: 1. Установка гермитового шнура 2. Нагнетание тиоколового герметика 3. Зачеканка швов
Формула объема = 6,2*2
195.1 | 099-0100 | Затраты труда машинистов | чел.-ч | 0.002392 | 0.029661 | 3762.54 | 112
195.2 | 002-0139 | Затраты труда рабочих (средний разряд работы 3,9). Работы по устройству несущих и ограждающих конструкций | чел.-ч | 0.22568 | 2.7984 | 7192 | 20126
|  | Итого оплата труда: |  |  |  | 1632 | 20237
195.3 | 331-101-0101 | Автомобили бортовые грузоподъёмностью до 5 т | маш.-ч | 0.002392 | 0.029661 | 10229 | 332
|  | в т.ч. затраты труда машинистов, экипаж 1 | чел.-ч | 0.002392 | 0.029661 | 3788 | 112
|  | Итого эксплуатация машин: |  |  |  | 27 | 335
196 | 235-202-0112 ССЦ РК 8.04-08-2025 | Герметик ГОСТ 25621-83 полисульфидный (тиоколовый) | кг |  | 4 | 3126 | 12504
Формула объема = 2*2
|  | ИТОГО прямые затратыпо подразделу 2: |  |  |  |  | 122379
в том числе
|  | Стоимость общестроительных работ | тенге |  |  |  | 122379
|  | Всего заработная плата | тенге |  |  |  | 94426
|  | Эксплуатация машин | тенге |  |  |  | 707
|  | В том числе заработная плата машинистов | тенге |  |  |  | 211
|  | Материалы | тенге |  |  |  | 27457
|  | Нормативная трудоемкость | чел.-ч |  |  |  | 12
|  | ИТОГО по подразделу 2: | чел.-ч |  |  |  | 122379
|  | Всего заработная плата | тенге |  |  |  | 94426
|  | Всего эксплуатация машин | тенге |  |  |  | 707
|  | В том числе заработная плата машинистов | тенге |  |  |  | 211
|  | Всего материалы | тенге |  |  |  | 27457
|  | Нормативная трудоемкость | чел.-ч |  |  |  | 12
|  | ИТОГО прямые затратыпо разделу 4: |  |  |  |  | 510535
в том числе
|  | Стоимость общестроительных работ | тенге |  |  |  | 510535
|  | Всего заработная плата | тенге |  |  |  | 206313
|  | Эксплуатация машин | тенге |  |  |  | 19516
|  | В том числе заработная плата машинистов | тенге |  |  |  | 5973
|  | Материалы | тенге |  |  |  | 290679
|  | Нормативная трудоемкость | чел.-ч |  |  |  | 28
|  | ИТОГО по разделу 4: | чел.-ч |  |  |  | 510535
|  | Всего заработная плата | тенге |  |  |  | 206313
|  | Всего эксплуатация машин | тенге |  |  |  | 19516
|  | В том числе заработная плата машинистов | тенге |  |  |  | 5973
|  | Всего материалы | тенге |  |  |  | 290679
|  | Нормативная трудоемкость | чел.-ч |  |  |  | 28
Раздел 5: ПРИЯМОК РT-1 (215-KZ-DUOMA-CIV-DWG-038-36016 л.35, 215-KZ-DUCGF-CIV-LST-000-36017-АС.ВОР л.44,45)
197 | 1101-0701-1501 ЭСН РК 8.04-01-2024 Изм. и доп. вып. 47 Кзтр и Кэм=1,04 | Устройство основания под фундамент песчаного/ПГС толщ.300мм | м³ основания |  | 10.52 | 8576 | 90219
Состав работ: 1. Разравнивание и трамбование основания под фундаменты ручными трамбовками
Формула объема = 5,26*2
197.1 | 099-0100 | Затраты труда машинистов | чел.-ч | 0.3016 | 3.1728 | 3992.04 | 12666
197.2 | 001-0125 | Затраты труда рабочих (средний разряд работы 2,5). Работы по разработке грунта и устройству земляных конструкций | чел.-ч | 0.8112 | 8.5338 | 5796 | 49462
|  | Итого оплата труда: |  |  |  | 5906 | 62131
197.3 | 315-102-0102 | Компрессоры передвижные с двигателем внутреннего сгорания давлением до 686 кПа (7 атм), производительность 5 м³/мин | маш.-ч | 0.2184 | 2.2976 | 10402 | 26179
|  | в т.ч. затраты труда машинистов, экипаж 1 | чел.-ч | 0.2184 | 2.2976 | 3788 | 8703
197.4 | 343-402-0101 | Трамбовки пневматические при работе от компрессора | маш.-ч | 0.4368 | 4.5951 | 17 | 90
197.5 | 314-503-0102 | Погрузчики одноковшовые универсальные фронтальные пневмоколесные грузоподъёмностью 3 т | маш.-ч | 0.0832 | 0.87526 | 14717 | 14219
|  | в т.ч. затраты труда машинистов, экипаж 1 | чел.-ч | 0.0832 | 0.87526 | 4528 | 3963
|  | Итого эксплуатация машин: |  |  |  | 3849 | 40491
Удаленные ресурсы
| 211-401-0101 | Песок ГОСТ 8736-2014 природный | м³ | 1.1
197.6 | 217-603-0104 | Вода техническая | м³ | 0.15 | 1.578 | 164 | 259
|  | Итого материалов: |  |  |  | 25 | 263
198 | 211-601-0101 ССЦ РК 8.04-08-2025 | Смесь песчано-гравийная природная ГОСТ 23735-2014 | м³ |  | 11.572 | 2027 | 23456
Формула объема = 1,1*5,26*2
199 | 1113-0101-0313 ЭСН РК 8.04-01-2024 Кзтр и Кэм=1,02 | Устройство гидроизоляции из полиэтиленовой пленки насухо в один слой | м² изолируемой поверхности |  | 5.76 | 215 | 1239
Состав работ: 1. Раскатка рулонов с нарезкой на полотнища 2. Укладка полиэтиленовой пленки в один слой на плиты перекрытий с напуском полотен
Формула объема = 2,88*2
199.1 | 099-0100 | Затраты труда машинистов | чел.-ч | 0.000204 | 0.001175 | 4902.13 | 6
199.2 | 003-0130 | Затраты труда рабочих (средний разряд работы 3). Работы отделочные и изоляционные | чел.-ч | 0.03519 | 0.20269 | 6056 | 1228
|  | Итого оплата труда: |  |  |  | 214 | 1233
199.3 | 331-101-0101 | Автомобили бортовые грузоподъёмностью до 5 т | маш.-ч | 0.000204 | 0.001175 | 10229 | 13
|  | в т.ч. затраты труда машинистов, экипаж 1 | чел.-ч | 0.000204 | 0.001175 | 3788 | 4
|  | Итого эксплуатация машин: |  |  |  | 2 | 12
200 | 261-107-0509 ССЦ РК 8.04-08-2025 | Пленка полиэтиленовая, толщина 0,2-0,5 мм ГОСТ 10354-82 | т |  | 0.003773 | 521019 | 1966
Формула объема = 2,88*1,78*0,000368*2
201 | 1106-0301-0101 ЭСН РК 8.04-01-2024 Кзтр и Кэм=1,04 | Устройство бетонной подготовки | м³ |  | 0.54 | 12052 | 6508
Состав работ: 1. Устройство бетонной подготовки
Формула объема = 0,27*2
201.1 | 099-0100 | Затраты труда машинистов | чел.-ч | 0.18855 | 0.10182 | 3786.75 | 386
201.2 | 002-0120 | Затраты труда рабочих (средний разряд работы 2). Работы по устройству несущих и ограждающих конструкций | чел.-ч | 1.404 | 0.75816 | 5116 | 3879
|  | Итого оплата труда: |  |  |  | 7897 | 4265
201.3 | 314-101-0103 | Краны башенные максимальной грузоподъёмностью 8 т, высота подъема до 41,5 м, максимальный вылет стрелы до 55 м | маш.-ч | 0.1872 | 0.10109 | 14837 | 1667
|  | в т.ч. затраты труда машинистов, экипаж 1 | чел.-ч | 0.1872 | 0.10109 | 3788 | 383
201.4 | 313-302-0202 | Вибратор поверхностный | маш.-ч | 0.4992 | 0.26957 | 25 | 8
201.5 | 331-101-0101 | Автомобили бортовые грузоподъёмностью до 5 т | маш.-ч | 0.001352 | 0.0007301 | 10229 | 8
|  | в т.ч. затраты труда машинистов, экипаж 1 | чел.-ч | 0.001352 | 0.0007301 | 3788 | 3
|  | Итого эксплуатация машин: |  |  |  | 3117 | 1683
Удаленные ресурсы
| 212-101-0101 | Бетон тяжелый класса В3,5 ГОСТ 7473-2010 без добавок | м³ | 1.02
201.6 | 217-603-0104 | Вода техническая | м³ | 0.002 | 0.00108 | 164
201.7 | 218-103-0206 | Ткань мешочная ГОСТ 30090-93 | 10 м² | 0.25 | 0.135 | 7006 | 946
|  | Итого материалов: |  |  |  | 1752 | 946
202 | 212-101-2103 ССЦ РК 8.04-08-2025 | Бетон тяжелый класса В20, сульфатостойкий ГОСТ 7473-2010 F100, W6 | м³ |  | 0.5508 | 35117 | 19342
Формула объема = 1,02*0,27*2
203 | 1106-0202-0103 ЭСН РК 8.04-01-2024 Кзтр и Кэм=1,04 | Устройство стен и плоских днищ железобетонных прямоугольных сооружений, толщина до 150 мм | м³ |  | 2.24 | 119295 | 267221
Состав работ: 1. Раскрой и установка досок 2. Установка щитов опалубки 3. Крепление элементов опалубки проволокой и гвоздями строительными 4. Установка и сварка арматуры 5. Укладка бетонной смеси
Формула объема = 1,12*2
203.1 | 099-0100 | Затраты труда машинистов | чел.-ч | 1.296 | 2.9031 | 4513.72 | 13104
203.2 | 002-0138 | Затраты труда рабочих (средний разряд работы 3,8). Работы по устройству несущих и ограждающих конструкций | чел.-ч | 12.9896 | 29.0967 | 7073 | 205801
|  | Итого оплата труда: |  |  |  | 97725 | 218904
203.3 | 313-302-0201 | Вибратор глубинный | маш.-ч | 0.728 | 1.6307 | 57 | 107
203.4 | 314-104-0101 | Краны на гусеничном ходу максимальной грузоподъёмностью до 16 т | маш.-ч | 1.2418 | 2.7815 | 13081 | 39954
|  | в т.ч. затраты труда машинистов, экипаж 1 | чел.-ч | 1.2418 | 2.7815 | 4528 | 12595
203.5 | 315-103-0501 | Установки постоянного тока для ручной дуговой сварки | маш.-ч | 0.08424 | 0.1887 | 278 | 60
203.6 | 314-503-0601 | Автопогрузчики, грузоподъёмность 5 т | маш.-ч | 0.002808 | 0.0062899 | 13241 | 92
|  | в т.ч. затраты труда машинистов, экипаж 1 | чел.-ч | 0.002808 | 0.0062899 | 3788 | 24
203.7 | 314-102-0101 | Краны на автомобильном ходу максимальной грузоподъёмностью 10 т | маш.-ч | 0.012896 | 0.028887 | 15659 | 497
|  | в т.ч. затраты труда машинистов, экипаж 1 | чел.-ч | 0.012896 | 0.028887 | 5410 | 156
203.8 | 331-101-0101 | Автомобили бортовые грузоподъёмностью до 5 т | маш.-ч | 0.038584 | 0.086428 | 10229 | 968
|  | в т.ч. затраты труда машинистов, экипаж 1 | чел.-ч | 0.038584 | 0.086428 | 3788 | 327
|  | Итого эксплуатация машин: |  |  |  | 18607 | 41680
Удаленные ресурсы
| 212-101-0601 | Бетон тяжелый класса В15 ГОСТ 7473-2010 без добавок | м³ | 1.015
| 261-102-0122 | Арматура ГОСТ 10922-2012 | т
203.9 | 215-101-0102 | Лесоматериал круглый хвойных пород для строительства ГОСТ 9463-2016 толщиной от 140 мм до 240 мм, длиной от 3 м до 6,5 м, сорт 2 | м³ | 0.013 | 0.02912 | 145504 | 4237
203.10 | 215-204-0303 | Доска обрезная хвойных пород длиной до 6,5 м, шириной от 75 мм до 150 мм, толщиной 25 мм ГОСТ 8486-86 сорт 3 | м³ | 0.0027 | 0.006048 | 122783 | 743
203.11 | 215-204-0503 | Доска обрезная хвойных пород длиной до 6,5 м, шириной от 75 мм до 150 мм, толщиной 44 мм и более ГОСТ 8486-86 сорт 3 | м³ | 0.009 | 0.02016 | 122783 | 2475
203.12 | 216-102-0301 | Известь строительная негашеная комовая ГОСТ 9179-2018 сорт 1 | т | 0.00137 | 0.0030688 | 64654 | 198
203.13 | 261-107-0577 | Электроды, d=6 мм, Э42 СТ РК ISO 2560-2012 | т | 0.000113 | 0.0002531 | 274757 | 70
203.14 | 217-603-0104 | Вода техническая | м³ | 0.00412 | 0.0092288 | 164 | 2
203.15 | 218-101-0101 | Щиты из досок, толщина 25 мм | м² | 0.54 | 1.2096 | 2928 | 3542
203.16 | 214-209-0802 | Проволока сварочная легированная марки СВ-10НМА с неомедненной поверхностью ГОСТ 2246-70 диаметром 4 мм | кг | 1 | 2.24 | 2146 | 4807
203.17 | 217-108-0101 | Гвоздь ГОСТ 283-75 строительный | кг | 1.9 | 4.256 | 861 | 3664
|  | Итого материалов: |  |  |  | 8813 | 19741
204 | 212-101-2302 ССЦ РК 8.04-08-2025 | Бетон тяжелый класса В25, сульфатостойкий ГОСТ 7473-2010 F150, W6 | м³ |  | 2.2736 | 36944 | 83996
Формула объема = 1,015*1,12*2
205 | 214-403-0103 ССЦ РК 8.04-08-2025 | Сетка арматурная сварная из арматурной стали А-III (А400), диаметром от 6 до 40 мм ГОСТ 23279-2012 | т |  | 0.166 | 436933 | 72531
Формула объема = 0,083*2
206 | 214-210-0201 ССЦ РК 8.04-08-2025 | Сталь арматурная периодического профиля класса А-III (А400) СТ РК 2591-2014 диаметром от 6 до 12 мм | т |  | 0.09 | 332575 | 29932
Формула объема = 0,045*2
207 | 214-210-0202 ССЦ РК 8.04-08-2025 | Сталь арматурная периодического профиля класса А-III (А400) СТ РК 2591-2014 диаметром от 14 до 32 мм | т |  | 0.026 | 315051 | 8191
Формула объема = 0,013*2
208 | 1106-0301-0908 ЭСН РК 8.04-01-2024 Кзтр и Кэм=1,04 | Установка закладных деталей, вес от 4 до 20 кг | т |  | 0.03344 | 410177 | 13716
Состав работ: 1. Вырезка и заделка отверстий в опалубке (при необходимости), установка и закрепление закладных деталей
Формула объема = 0,01672*2
208.1 | 099-0100 | Затраты труда машинистов | чел.-ч | 0.3744 | 0.01252 | 4463.29 | 56
208.2 | 002-0135 | Затраты труда рабочих (средний разряд работы 3,5). Работы по устройству несущих и ограждающих конструкций | чел.-ч | 60.32 | 2.0171 | 6715 | 13545
|  | Итого оплата труда: |  |  |  | 406720 | 13601
208.3 | 314-102-0101 | Краны на автомобильном ходу максимальной грузоподъёмностью 10 т | маш.-ч | 0.156 | 0.0052166 | 15659 | 90
|  | в т.ч. затраты труда машинистов, экипаж 1 | чел.-ч | 0.156 | 0.0052166 | 5410 | 28
208.4 | 331-101-0101 | Автомобили бортовые грузоподъёмностью до 5 т | маш.-ч | 0.2184 | 0.0073033 | 10229 | 82
|  | в т.ч. затраты труда машинистов, экипаж 1 | чел.-ч | 0.2184 | 0.0073033 | 3788 | 28
|  | Итого эксплуатация машин: |  |  |  | 5128 | 171
209 | 222-509-1006 ССЦ РК 8.04-08-2025 ССЦ РК 8.04-08-2025,табл.6 | Закладные детали и детали крепления ГОСТ 23118-2012 массой не более 50 кг с преобладанием профильного проката, с отверстиями и без отверстий, соединяемые на сварке/СТАЛЬ С245 | т |  | 0.03344 | 1237921 | 41396
Формула объема = 0,01672*2
210 | 1134-0107-0101 ЭСН РК 8.04-01-2024 Кзтр и Кэм=1,04 | Устройство настила из рифленой стали для подпольных каналов | м² настила |  | 2.2 | 42049 | 92508
Состав работ: 1. Изготовление обрамления каналов и деталей крепления 2. Установка и крепление обрамления каналов 3. Обрамление каналов брусками лесоматериалов твердых пород 4. Изготовление и укладка настила
Формула объема = 1,1*2
210.1 | 099-0100 | Затраты труда машинистов | чел.-ч | 0.4264 | 0.93808 | 3787.52 | 3553
210.2 | 005-0137 | Затраты труда рабочих (средний разряд работы 3,7). Специальные строительные и монтажные работы по устройству линейных сооружений | чел.-ч | 5.0648 | 11.1426 | 7070 | 78778
|  | Итого оплата труда: |  |  |  | 37423 | 82331
210.3 | 314-503-0702 | Автопогрузчики с вилочными подхватами, грузоподъёмность 2 т | маш.-ч | 0.416 | 0.9152 | 10336 | 10358
|  | в т.ч. затраты труда машинистов, экипаж 1 | чел.-ч | 0.416 | 0.9152 | 3788 | 3467
210.4 | 315-103-0501 | Установки постоянного тока для ручной дуговой сварки | маш.-ч | 0.7592 | 1.6702 | 278 | 534
210.5 | 331-101-0101 | Автомобили бортовые грузоподъёмностью до 5 т | маш.-ч | 0.0104 | 0.02288 | 10229 | 256
|  | в т.ч. затраты труда машинистов, экипаж 1 | чел.-ч | 0.0104 | 0.02288 | 3788 | 87
|  | Итого эксплуатация машин: |  |  |  | 5067 | 11147
Удаленные ресурсы
| 214-106-0101 | Прокат листовой рифленый из углеродистой стали ГОСТ 8568-77 толщиной от 2,5 до 4 мм | т | 0.041
| 214-201-0102 | Уголок стальной горячекатаный равнополочный из углеродистой стали ГОСТ 8509-93 ширина полки от 40 до 125 мм, толщиной от 2 до 16 мм | т | 0.0192
| 214-201-0302 | Уголок стальной горячекатаный неравнополочный из углеродистой стали ГОСТ 8510-86 ширина большей полки от 63 до 125 мм, толщиной от 3 до 16 мм | т | 0.002
| 214-203-0102 | Швеллер горячекатаный с внутренним уклоном граней полок из углеродистой стали ГОСТ 8240-97 № 12У-20У | т | 0.0002
| 214-210-0101 | Сталь арматурная гладкого профиля класса А-I (А240) СТ РК 2591-2014 диаметром от 6 до 12 мм | т | 0.0012
210.6 | 222-519-0301 | Стальные крепежные элементы из швеллеров и уголков | т | 4.2e-05 | 9.24e-05 | 1111136 | 103
210.7 | 215-202-0503 | Брусок обрезной хвойных пород длиной от 4 м до 6,5 м, шириной от 75 мм до 150 мм, толщиной от 40 мм до 75 мм ГОСТ 8486-86 сорт 3 | м³ | 0.007 | 0.0154 | 127301 | 1960
210.8 | 261-107-0577 | Электроды, d=6 мм, Э42 СТ РК ISO 2560-2012 | т | 0.00086 | 0.001892 | 274757 | 520
|  | Итого материалов: |  |  |  | 1174 | 2583
211 | 214-201-0102 ССЦ РК 8.04-08-2025 ССЦ РК 8.04-08-2025,табл.6 | Уголок стальной горячекатаный равнополочный из углеродистой стали ГОСТ 8509-93 ширина полки от 40 до 125 мм, толщиной от 2 до 16 мм/СТАЛЬ С245 | т |  | 0.02496 | 380531 | 9498
Формула объема = 0,012*1,04*2
212 | 214-107-0113 ССЦ РК 8.04-08-2025 ССЦ РК 8.04-08-2025,табл.6 | Лист стальной просечно-вытяжной из углеродистой стали ПВЛ-508, толщиной 5 мм/СТАЛЬ С245 | т |  | 0.047923 | 449900 | 21561
Формула объема = 0,02304*1,04*2
213 | 214-210-0201 ССЦ РК 8.04-08-2025 ССЦ РК 8.04-08-2025,табл.6 | Сталь арматурная периодического профиля класса А-III (А400) СТ РК 2591-2014 диаметром от 6 до 12 мм | т |  | 0.00208 | 340366 | 708
Формула объема = 0,001*1,04*2
214 | 1113-0101-0208 ЭСН РК 8.04-01-2024 Кзтр и Кэм=1,02 | Устройство гидроизоляции битумной поверхности вертикальной в 2 слоя по выровненной поверхности бутовой кладки, кирпичу, бетону | м² поверхности |  | 12.8 | 1442 | 18458
Состав работ: 1. Огрунтовка поверхности 2. Нанесение слоев битумной мастики с разогреванием ее
Формула объема = 6,4*2
214.1 | 099-0100 | Затраты труда машинистов | чел.-ч | 0.00204 | 0.026112 | 3921.57 | 102
214.2 | 002-0137 | Затраты труда рабочих (средний разряд работы 3,7). Работы по устройству несущих и ограждающих конструкций | чел.-ч | 0.16422 | 2.102 | 6954 | 14617
|  | Итого оплата труда: |  |  |  | 1150 | 14720
214.3 | 331-101-0101 | Автомобили бортовые грузоподъёмностью до 5 т | маш.-ч | 0.00204 | 0.026112 | 10229 | 292
|  | в т.ч. затраты труда машинистов, экипаж 1 | чел.-ч | 0.00204 | 0.026112 | 3788 | 99
|  | Итого эксплуатация машин: |  |  |  | 23 | 294
Удаленные ресурсы
| 235-201-0204 | Мастика битумно-гидроизоляционная холодного применения для фундамента ГОСТ 30693-2000 | кг | 2.4
214.4 | 235-201-0101 | Праймер битумный ГОСТ 30693-2000 эмульсионный | кг | 0.5 | 6.4 | 554 | 3546
|  | Итого материалов: |  |  |  | 277 | 3546
215 | 216-201-1001 ССЦ РК 8.04-08-2025 | Битумно-латексная эмульсия на водной основе для гидроизоляции фундаментов, устройства и ремонта мастичных и рулонных кровель, антикоррозионной защиты строительных конструкций | л |  | 12.16 | 1943 | 23627
Формула объема = 6,08*2
|  | ИТОГО прямые затратыпо разделу 5: |  |  |  |  | 826073
в том числе
|  | Стоимость общестроительных работ | тенге |  |  |  | 826073
|  | Всего заработная плата | тенге |  |  |  | 397185
|  | Эксплуатация машин | тенге |  |  |  | 95478
|  | В том числе заработная плата машинистов | тенге |  |  |  | 29873
|  | Материалы | тенге |  |  |  | 363283
|  | Нормативная трудоемкость | чел.-ч |  |  |  | 61
|  | ИТОГО по разделу 5: | чел.-ч |  |  |  | 826073
|  | Всего заработная плата | тенге |  |  |  | 397185
|  | Всего эксплуатация машин | тенге |  |  |  | 95478
|  | В том числе заработная плата машинистов | тенге |  |  |  | 29873
|  | Всего материалы | тенге |  |  |  | 363283
|  | Нормативная трудоемкость | чел.-ч |  |  |  | 61
Раздел 6: РАМА ДЛЯ СОЕДИНИТЕЛЬНЫХ КОРОБОК (215-KZ-DUOMA-CIV-FND-038-36016 л.43, 215-KZ-DUCGF-CIV-LST-000-36017-АС.ВОР л.45,46)
Подраздел 1: ЗЕМЛЯНЫЕ РАБОТЫ (215-KZ-DUCGF-CIV-LST-000-36017-АС.ВОР л.45)
216 | 1101-0201-0901 ЭСН РК 8.04-01-2024 Изм. и доп. вып. 47 Кзтр и Кэм=1,04 | Разработка грунта в котловане с погрузкой на автомобиль-самосвал экскаватором "Обратная лопата", объем до 1000 м³, вместимость ковша 0,5 м³, группа грунта 1 | м³ грунта |  | 2 | 811 | 1622
| 1101-109 Кзтр=1,2, Кэм=1,2, Кзтм=1,2 | При разработке грунта экскаватором в котловане, объем до 300 м³ или площадь до 100 м², применять Кзтр=1,2, Кэм=1,2, Кзтм=1,2
Состав работ: 1. Разработка грунта в котлованах по размерам и отметкам с погрузкой в автомобили-самосвалы 2. Обработка откосов котлованов до проектных 3. Перемещение экскаватора в пределах фронта работ 4. Устройство въездов в котлован (при необходимости)
Формула объема = 1*2
216.1 | 099-0100 | Затраты труда машинистов | чел.-ч | 0.036067 | 0.072134 | 5406.57 | 390
|  | Итого оплата труда: |  |  |  | 195 | 390
216.2 | 311-401-0104 | Экскаваторы одноковшовые дизельные на гусеничном ходу ковш свыше 0,4 до 0,5 м³, масса свыше 8 до 10 т | маш.-ч | 0.036067 | 0.072134 | 20264 | 1622
|  | в т.ч. затраты труда машинистов, экипаж 1 | чел.-ч | 0.036067 | 0.072134 | 5410 | 390
|  | Итого эксплуатация машин: |  |  |  | 811 | 1622
217 | 412-102-0218 СЦПГ РК 8.04-12-2025 | Перевозка строительных грузов самосвалами вне населенных пунктов. Грузоподъемность свыше 10 т. (осевая нагрузка до 8 тонн) Расстояние перевозки свыше 30 до 50 км | т·км |  | 157 | 31 | 4867
Формула объема = 1,57*50*2
218 | 1101-0203-0301 ЭСН РК 8.04-01-2024 Изм. и доп. вып. 47 Кзтр и Кэм=1,04 | Работа на отвале, группа грунта 1 | м³ грунта |  | 2 | 87 | 174
Состав работ: 1. Перемещение и разравнивание выгруженного грунта из автомобилей-самосвалов 2. Содержание проездов на отвале 3. Очистка кузовов автомобилей-самосвалов при их выгрузке
Формула объема = 1*2
218.1 | 099-0100 | Затраты труда машинистов | чел.-ч | 0.0035048 | 0.0070096 | 5421.14 | 38
218.2 | 001-0120 | Затраты труда рабочих (средний разряд работы 2). Работы по разработке грунта и устройству земляных конструкций | чел.-ч | 0.0028288 | 0.0056576 | 5288 | 30
|  | Итого оплата труда: |  |  |  | 34 | 68
218.3 | 332-101-0101 | Автомобили-самосвалы общестроительные (дорожные) грузоподъёмностью 7 т | маш.-ч | 7.28e-05 | 0.0001456 | 10424 | 2
|  | в т.ч. затраты труда машинистов, экипаж 1 | чел.-ч | 7.28e-05 | 0.0001456 | 3788 | 1
218.4 | 311-101-0102 | Бульдозеры-рыхлители на гусеничном ходу, легкого класса мощностью свыше 66 до 96 кВт, массой свыше 8,5 до 14 т | маш.-ч | 0.003432 | 0.006864 | 18609 | 141
|  | в т.ч. затраты труда машинистов, экипаж 1 | чел.-ч | 0.003432 | 0.006864 | 5410 | 37
|  | Итого эксплуатация машин: |  |  |  | 72 | 144
219 | 1101-0705-2501 ЭСН РК 8.04-01-2024 К=100 Кзтр и Кэм=1,04 | Ремонт и содержание дорог грунтовых землевозных на каждые 0,5 км длины, группа грунтов 1 | м³ грунта |  | 2 | 2733 | 5466
Состав работ: 1. Ремонт и содержание дороги от забоя до отвала при транспортировке грунта автомобилями-самосвалами, полуприцепами-самосвалами или думперами
Формула объема = 1*2
219.1 | 099-0100 | Затраты труда машинистов | чел.-ч | 0.10296 | 0.20592 | 5409.87 | 1114
|  | Итого оплата труда: |  |  |  | 557 | 1114
219.2 | 311-201-0201 | Автогрейдеры среднего типа мощностью от 88,9 до 117,6 кВт (от 121 до 160 л.с.), массой от 9,1 до 13 т | маш.-ч | 0.10296 | 0.20592 | 23265 | 5342
|  | в т.ч. затраты труда машинистов, экипаж 1 | чел.-ч | 0.10296 | 0.20592 | 5410 | 1114
|  | Итого эксплуатация машин: |  |  |  | 2671 | 5342
219.3 | 211-201-0607 | Щебень из плотных горных пород для строительных работ М1000 СТ РК 1284-2004 фракция 40-80 (70) мм | м³ | 0.01 | 0.02 | 6219 | 124
|  | Итого материалов: |  |  |  | 62 | 124
220 | 1101-0201-0501 ЭСН РК 8.04-01-2024 Изм. и доп. вып. 47 Кзтр и Кэм=1,04 | Разработка грунта в котловане в отвал экскаватором "Обратная лопата", объем до 1000 м³, вместимость ковша 0,5 м³, группа грунта 1 | м³ грунта |  | 11.62 | 665 | 7727
| 1101-109 Кзтр=1,2, Кэм=1,2, Кзтм=1,2 | При разработке грунта экскаватором в котловане, объем до 300 м³ или площадь до 100 м², применять Кзтр=1,2, Кэм=1,2, Кзтм=1,2
Состав работ: 1. Разработка грунта в котлованах по размерам и отметкам 2. Обработка откосов котлованов до проектных 3. Перемещение экскаватора в пределах фронта работ 4. Устройство въездов в котлован (при необходимости)
Формула объема = 5,81*2
220.1 | 099-0100 | Затраты труда машинистов | чел.-ч | 0.029578 | 0.34369 | 5409.5 | 1859
|  | Итого оплата труда: |  |  |  | 160 | 1859
220.2 | 311-401-0104 | Экскаваторы одноковшовые дизельные на гусеничном ходу ковш свыше 0,4 до 0,5 м³, масса свыше 8 до 10 т | маш.-ч | 0.029578 | 0.34369 | 20264 | 7730
|  | в т.ч. затраты труда машинистов, экипаж 1 | чел.-ч | 0.029578 | 0.34369 | 5410 | 1859
|  | Итого эксплуатация машин: |  |  |  | 665 | 7727
221 | 1101-0102-0301 ЭСН РК 8.04-01-2024 Кзтр и Кэм=1,04 | Разработка вручную грунта в траншее с откосами, глубина до 2 м, группа грунта 1 | м³ грунта |  | 0.24 | 8985 | 2156
| 1101-176 Кзтр=1,2 | При доработке вручную зачистка дна и стенок, с выкидкой грунта в котлованах и траншеях, разработанных механизированным способом, применять Кзтр=1,2
Состав работ: 1. Разработка грунта с выбрасыванием на бровку 2. Зачистка дна и поверхности стенок 3. Откидка грунта от бровки
Формула объема = 0,12*2
221.1 | 001-0128 | Затраты труда рабочих (средний разряд работы 2,8). Работы по разработке грунта и устройству земляных конструкций | чел.-ч | 1.4726 | 0.35343 | 6101 | 2156
|  | Итого оплата труда: |  |  |  | 8985 | 2156
222 | 1101-0203-0137 ЭСН РК 8.04-01-2024 Изм. и доп. вып. 47 Кзтр и Кэм=1,04 | Разработка грунта бульдозером, мощность 79 кВт(108 л.с.), при перемещении грунта до 10 м, группа грунта 1 /В РЕЗЕРВ | м³ грунта |  | 11.86 | 131 | 1554
Состав работ: 1. Разработка грунта с перемещением
Формула объема = 5,93*2
222.1 | 099-0100 | Затраты труда машинистов | чел.-ч | 0.006344 | 0.07524 | 5359.4 | 403
|  | Итого оплата труда: |  |  |  | 34 | 403
222.2 | 311-101-0102 | Бульдозеры-рыхлители на гусеничном ходу, легкого класса мощностью свыше 66 до 96 кВт, массой свыше 8,5 до 14 т | маш.-ч | 0.006344 | 0.07524 | 18609 | 1549
|  | в т.ч. затраты труда машинистов, экипаж 1 | чел.-ч | 0.006344 | 0.07524 | 5410 | 407
|  | Итого эксплуатация машин: |  |  |  | 131 | 1554
223 | 1101-0203-0145 ЭСН РК 8.04-01-2024 К=2 Кзтр и Кэм=1,04 | Разработка грунта бульдозером, мощность 79 кВт(108 л.с.), при перемещении грунта до 10 м. Добавлять на каждые последующие 10 м перемещения грунта группа грунта 1 | м³ грунта |  | 11.86 | 189 | 2242
| 1101-038 Кэм=0,85, Кзтм=0,85 | При перемещении бульдозером ранее разрыхленного грунта, за исключением взорванной скальной породы, сыпучих барханных и дюнных песков, применять Кэм=0,85, Кзтм=0,85
Состав работ: 1. Разработка грунта с перемещением
Формула объема = 5,93*2
223.1 | 099-0100 | Затраты труда машинистов | чел.-ч | 0.0091936 | 0.10904 | 5438.57 | 593
|  | Итого оплата труда: |  |  |  | 50 | 593
223.2 | 311-101-0102 | Бульдозеры-рыхлители на гусеничном ходу, легкого класса мощностью свыше 66 до 96 кВт, массой свыше 8,5 до 14 т | маш.-ч | 0.0091936 | 0.10904 | 18609 | 2245
|  | в т.ч. затраты труда машинистов, экипаж 1 | чел.-ч | 0.0091936 | 0.10904 | 5410 | 590
|  | Итого эксплуатация машин: |  |  |  | 189 | 2242
224 | 1101-0203-0137 ЭСН РК 8.04-01-2024 Изм. и доп. вып. 47 Кзтр и Кэм=1,04 | Разработка грунта бульдозером, мощность 79 кВт(108 л.с.), при перемещении грунта до 10 м, группа грунта 1/ИЗ РЕЗЕРВА | м³ грунта |  | 11.86 | 131 | 1554
Состав работ: 1. Разработка грунта с перемещением
Формула объема = 5,93*2
224.1 | 099-0100 | Затраты труда машинистов | чел.-ч | 0.006344 | 0.07524 | 5359.4 | 403
|  | Итого оплата труда: |  |  |  | 34 | 403
224.2 | 311-101-0102 | Бульдозеры-рыхлители на гусеничном ходу, легкого класса мощностью свыше 66 до 96 кВт, массой свыше 8,5 до 14 т | маш.-ч | 0.006344 | 0.07524 | 18609 | 1549
|  | в т.ч. затраты труда машинистов, экипаж 1 | чел.-ч | 0.006344 | 0.07524 | 5410 | 407
|  | Итого эксплуатация машин: |  |  |  | 131 | 1554
225 | 1101-0203-0145 ЭСН РК 8.04-01-2024 К=2 Кзтр и Кэм=1,04 | Разработка грунта бульдозером, мощность 79 кВт(108 л.с.), при перемещении грунта до 10 м. Добавлять на каждые последующие 10 м перемещения грунта группа грунта 1 | м³ грунта |  | 11.86 | 189 | 2242
| 1101-038 Кэм=0,85, Кзтм=0,85 | При перемещении бульдозером ранее разрыхленного грунта, за исключением взорванной скальной породы, сыпучих барханных и дюнных песков, применять Кэм=0,85, Кзтм=0,85
Состав работ: 1. Разработка грунта с перемещением
Формула объема = 5,93*2
225.1 | 099-0100 | Затраты труда машинистов | чел.-ч | 0.0091936 | 0.10904 | 5438.57 | 593
|  | Итого оплата труда: |  |  |  | 50 | 593
225.2 | 311-101-0102 | Бульдозеры-рыхлители на гусеничном ходу, легкого класса мощностью свыше 66 до 96 кВт, массой свыше 8,5 до 14 т | маш.-ч | 0.0091936 | 0.10904 | 18609 | 2245
|  | в т.ч. затраты труда машинистов, экипаж 1 | чел.-ч | 0.0091936 | 0.10904 | 5410 | 590
|  | Итого эксплуатация машин: |  |  |  | 189 | 2242
226 | 1101-0102-0901 ЭСН РК 8.04-01-2024 Кзтр и Кэм=1,04 | Засыпка траншей, пазух, котлованов и ям, группа грунта 1 | м³ грунта |  | 1.78 | 4645 | 8268
Состав работ: 1. Засыпка ранее выброшенным грунтом с разбивкой комьев и трамбованием 2. Поливка водой при необходимости
Формула объема = 0,89*2
226.1 | 001-0117 | Затраты труда рабочих (средний разряд работы 1,7). Работы по разработке грунта и устройству земляных конструкций | чел.-ч | 0.9204 | 1.6383 | 5047 | 8269
|  | Итого оплата труда: |  |  |  | 4645 | 8268
227 | 1101-0203-0152 ЭСН РК 8.04-01-2024 Изм. и доп. вып. 47 Кзтр и Кэм=1,04 | Засыпка траншеи или котлована бульдозером, мощность 79 кВт(108 л.с.), при перемещении грунта до 5 м, группа грунта 1 | м³ грунта |  | 10.08 | 75 | 756
Состав работ: 1. Перемещение грунта с засыпкой траншей и котлованов
Формула объема = 5,04*2
227.1 | 099-0100 | Затраты труда машинистов | чел.-ч | 0.00364 | 0.036691 | 5494.51 | 202
|  | Итого оплата труда: |  |  |  | 20 | 202
227.2 | 311-101-0102 | Бульдозеры-рыхлители на гусеничном ходу, легкого класса мощностью свыше 66 до 96 кВт, массой свыше 8,5 до 14 т | маш.-ч | 0.00364 | 0.036691 | 18609 | 755
|  | в т.ч. затраты труда машинистов, экипаж 1 | чел.-ч | 0.00364 | 0.036691 | 5410 | 199
|  | Итого эксплуатация машин: |  |  |  | 75 | 756
228 | 1101-0701-0601 ЭСН РК 8.04-01-2024 Изм. и доп. вып. 47 Кзтр и Кэм=1,04 | Уплотнение грунта пневматической трамбовкой, группа грунта 1-2 | м³ уплотненного грунта |  | 10.08 | 860 | 8669
Состав работ: 1. Уплотнение грунта
Формула объема = 5,04*2
228.1 | 099-0100 | Затраты труда машинистов | чел.-ч | 0.03172 | 0.31974 | 3783.1 | 1210
228.2 | 001-0110 | Затраты труда рабочих (средний разряд работы 1). Работы по разработке грунта и устройству земляных конструкций | чел.-ч | 0.11232 | 1.1322 | 4424 | 5009
|  | Итого оплата труда: |  |  |  | 617 | 6220
228.3 | 315-102-0102 | Компрессоры передвижные с двигателем внутреннего сгорания давлением до 686 кПа (7 атм), производительность 5 м³/мин | маш.-ч | 0.03172 | 0.31974 | 10402 | 3643
|  | в т.ч. затраты труда машинистов, экипаж 1 | чел.-ч | 0.03172 | 0.31974 | 3788 | 1211
228.4 | 343-402-0101 | Трамбовки пневматические при работе от компрессора | маш.-ч | 0.12667 | 1.2769 | 17 | 25
|  | Итого эксплуатация машин: |  |  |  | 363 | 3659
229 | 1101-0701-1401 ЭСН РК 8.04-01-2024 Изм. и доп. вып. 47 Кзтр и Кэм=1,04 | Уплотнение грунтовой насыпи поливом воды | м³ уплотненного грунта |  | 10.08 | 299 | 3013
Состав работ: 1. Полив водой
Формула объема = 5,04*2
229.1 | 099-0100 | Затраты труда машинистов | чел.-ч | 0.014456 | 0.14572 | 3804.65 | 554
229.2 | 001-0110 | Затраты труда рабочих (средний разряд работы 1). Работы по разработке грунта и устройству земляных конструкций | чел.-ч | 0.012688 | 0.1279 | 4424 | 566
|  | Итого оплата труда: |  |  |  | 111 | 1118
229.3 | 321-211-0201 | Машины поливомоечные 6000 л | маш.-ч | 0.014456 | 0.14572 | 14174 | 2292
|  | в т.ч. затраты труда машинистов, экипаж 1 | чел.-ч | 0.014456 | 0.14572 | 3788 | 552
|  | Итого эксплуатация машин: |  |  |  | 227 | 2288
229.4 | 217-603-0104 | Вода техническая | м³ | 0.1 | 1.008 | 164 | 165
|  | Итого материалов: |  |  |  | 16 | 161
|  | ИТОГО прямые затратыпо подразделу 1: |  |  |  |  | 50310
в том числе
|  | Стоимость общестроительных работ | тенге |  |  |  | 50310
|  | Всего заработная плата | тенге |  |  |  | 23387
|  | Эксплуатация машин | тенге |  |  |  | 29130
|  | В том числе заработная плата машинистов | тенге |  |  |  | 7359
|  | Материалы | тенге |  |  |  | 285
|  | Перевозки | тенге |  |  |  | 4867
|  | Нормативная трудоемкость | чел.-ч |  |  |  | 3
|  | ИТОГО по подразделу 1: | чел.-ч |  |  |  | 50310
|  | Всего заработная плата | тенге |  |  |  | 23387
|  | Всего эксплуатация машин | тенге |  |  |  | 29130
|  | В том числе заработная плата машинистов | тенге |  |  |  | 7359
|  | Всего материалы | тенге |  |  |  | 285
|  | Всего перевозки | тенге |  |  |  | 4867
|  | Нормативная трудоемкость | чел.-ч |  |  |  | 3
Подраздел 2: ФУНДАМЕНТ F-1 - 2шт (215-KZ-DUOMA-CIV-FND-038-36016 л.43, 215-KZ-DUCGF-CIV-LST-000-36017-АС.ВОР л.45,46)
230 | 1101-0701-1501 ЭСН РК 8.04-01-2024 Изм. и доп. вып. 47 Кзтр и Кэм=1,04 | Устройство основания под фундамент песчаного | м³ основания |  | 0.072 | 8576 | 618
Состав работ: 1. Разравнивание и трамбование основания под фундаменты ручными трамбовками
Формула объема = 0,036*2
230.1 | 099-0100 | Затраты труда машинистов | чел.-ч | 0.3016 | 0.021715 | 3992.13 | 87
230.2 | 001-0125 | Затраты труда рабочих (средний разряд работы 2,5). Работы по разработке грунта и устройству земляных конструкций | чел.-ч | 0.8112 | 0.058406 | 5796 | 339
|  | Итого оплата труда: |  |  |  | 5906 | 426
230.3 | 315-102-0102 | Компрессоры передвижные с двигателем внутреннего сгорания давлением до 686 кПа (7 атм), производительность 5 м³/мин | маш.-ч | 0.2184 | 0.015725 | 10402 | 179
|  | в т.ч. затраты труда машинистов, экипаж 1 | чел.-ч | 0.2184 | 0.015725 | 3788 | 60
230.4 | 343-402-0101 | Трамбовки пневматические при работе от компрессора | маш.-ч | 0.4368 | 0.03145 | 17 | 1
230.5 | 314-503-0102 | Погрузчики одноковшовые универсальные фронтальные пневмоколесные грузоподъёмностью 3 т | маш.-ч | 0.0832 | 0.0059904 | 14717 | 97
|  | в т.ч. затраты труда машинистов, экипаж 1 | чел.-ч | 0.0832 | 0.0059904 | 4528 | 27
|  | Итого эксплуатация машин: |  |  |  | 3849 | 277
Удаленные ресурсы
| 211-401-0101 | Песок ГОСТ 8736-2014 природный | м³ | 1.1
230.6 | 217-603-0104 | Вода техническая | м³ | 0.15 | 0.0108 | 164 | 2
|  | Итого материалов: |  |  |  | 25 | 2
231 | 211-601-0101 ССЦ РК 8.04-08-2025 | Смесь песчано-гравийная природная ГОСТ 23735-2014 | м³ |  | 0.0792 | 2027 | 161
Формула объема = 1,1*0,036*2
232 | 1113-0101-0313 ЭСН РК 8.04-01-2024 Кзтр и Кэм=1,02 | Устройство гидроизоляции из полиэтиленовой пленки насухо в один слой | м² изолируемой поверхности |  | 1.28 | 215 | 276
Состав работ: 1. Раскатка рулонов с нарезкой на полотнища 2. Укладка полиэтиленовой пленки в один слой на плиты перекрытий с напуском полотен
Формула объема = 0,64*2
232.1 | 099-0100 | Затраты труда машинистов | чел.-ч | 0.000204 | 0.0002611 | 4902.34 | 1
232.2 | 003-0130 | Затраты труда рабочих (средний разряд работы 3). Работы отделочные и изоляционные | чел.-ч | 0.03519 | 0.045043 | 6056 | 273
|  | Итого оплата труда: |  |  |  | 214 | 274
232.3 | 331-101-0101 | Автомобили бортовые грузоподъёмностью до 5 т | маш.-ч | 0.000204 | 0.0002611 | 10229 | 3
|  | в т.ч. затраты труда машинистов, экипаж 1 | чел.-ч | 0.000204 | 0.0002611 | 3788 | 1
|  | Итого эксплуатация машин: |  |  |  | 2 | 3
233 | 261-107-0509 ССЦ РК 8.04-08-2025 | Пленка полиэтиленовая, толщина 0,2-0,5 мм ГОСТ 10354-82 | т |  | 0.0008384 | 521019 | 437
Формула объема = 0,64*1,78*0,000368*2
234 | 1106-0102-0104 ЭСН РК 8.04-01-2024 Кзтр и Кэм=1,04 | Устройство фундаментов общего назначения под оборудование железобетонных, объем до 5 м³ | м³ |  | 0.2 | 32407 | 6481
Состав работ: 1. Раскрой и установка досок 2. Установка щитов опалубки 3. Крепление элементов опалубки проволокой и гвоздями строительными 4. Укладка бетонной смеси 5. Установка арматуры
Формула объема = 0,1*2
234.1 | 099-0100 | Затраты труда машинистов | чел.-ч | 0.15236 | 0.030472 | 4476.24 | 136
234.2 | 002-0129 | Затраты труда рабочих (средний разряд работы 2,9). Работы по устройству несущих и ограждающих конструкций | чел.-ч | 4.212 | 0.8424 | 6004 | 5058
|  | Итого оплата труда: |  |  |  | 25971 | 5194
234.3 | 313-302-0201 | Вибратор глубинный | маш.-ч | 0.1768 | 0.03536 | 57 | 2
234.4 | 314-104-0101 | Краны на гусеничном ходу максимальной грузоподъёмностью до 16 т | маш.-ч | 0.1248 | 0.02496 | 13081 | 359
|  | в т.ч. затраты труда машинистов, экипаж 1 | чел.-ч | 0.1248 | 0.02496 | 4528 | 113
234.5 | 315-103-0501 | Установки постоянного тока для ручной дуговой сварки | маш.-ч | 0.021008 | 0.0042016 | 278 | 1
234.6 | 314-503-0601 | Автопогрузчики, грузоподъёмность 5 т | маш.-ч | 0.002808 | 0.0005616 | 13241 | 8
|  | в т.ч. затраты труда машинистов, экипаж 1 | чел.-ч | 0.002808 | 0.0005616 | 3788 | 2
234.7 | 314-102-0101 | Краны на автомобильном ходу максимальной грузоподъёмностью 10 т | маш.-ч | 0.007592 | 0.0015184 | 15659 | 26
|  | в т.ч. затраты труда машинистов, экипаж 1 | чел.-ч | 0.007592 | 0.0015184 | 5410 | 8
234.8 | 331-101-0101 | Автомобили бортовые грузоподъёмностью до 5 т | маш.-ч | 0.01716 | 0.003432 | 10229 | 38
|  | в т.ч. затраты труда машинистов, экипаж 1 | чел.-ч | 0.01716 | 0.003432 | 3788 | 13
|  | Итого эксплуатация машин: |  |  |  | 2176 | 435
Удаленные ресурсы
| 212-101-0601 | Бетон тяжелый класса В15 ГОСТ 7473-2010 без добавок | м³ | 1.015
| 261-102-0122 | Арматура ГОСТ 10922-2012 | т
234.9 | 215-101-0102 | Лесоматериал круглый хвойных пород для строительства ГОСТ 9463-2016 толщиной от 140 мм до 240 мм, длиной от 3 м до 6,5 м, сорт 2 | м³ | 0.0069 | 0.00138 | 145504 | 201
234.10 | 215-202-0503 | Брусок обрезной хвойных пород длиной от 4 м до 6,5 м, шириной от 75 мм до 150 мм, толщиной от 40 мм до 75 мм ГОСТ 8486-86 сорт 3 | м³ | 0.0008 | 0.00016 | 127301 | 20
234.11 | 215-204-0303 | Доска обрезная хвойных пород длиной до 6,5 м, шириной от 75 мм до 150 мм, толщиной 25 мм ГОСТ 8486-86 сорт 3 | м³ | 0.002 | 0.0004 | 122783 | 49
234.12 | 215-204-0503 | Доска обрезная хвойных пород длиной до 6,5 м, шириной от 75 мм до 150 мм, толщиной 44 мм и более ГОСТ 8486-86 сорт 3 | м³ | 0.0069 | 0.00138 | 122783 | 169
234.13 | 216-102-0301 | Известь строительная негашеная комовая ГОСТ 9179-2018 сорт 1 | т | 0.00046 | 9.2e-05 | 64654 | 6
234.14 | 261-107-0577 | Электроды, d=6 мм, Э42 СТ РК ISO 2560-2012 | т | 4e-05 | 8e-06 | 274757 | 2
234.15 | 217-603-0104 | Вода техническая | м³ | 0.02937 | 0.005874 | 164 | 1
234.16 | 218-101-0101 | Щиты из досок, толщина 25 мм | м² | 0.495 | 0.099 | 2928 | 290
234.17 | 214-209-0802 | Проволока сварочная легированная марки СВ-10НМА с неомедненной поверхностью ГОСТ 2246-70 диаметром 4 мм | кг | 0.4 | 0.08 | 2146 | 172
234.18 | 217-108-0101 | Гвоздь ГОСТ 283-75 строительный | кг | 0.37 | 0.074 | 861 | 64
234.19 | 218-103-0206 | Ткань мешочная ГОСТ 30090-93 | 10 м² | 0.0101 | 0.00202 | 7006 | 14
|  | Итого материалов: |  |  |  | 4942 | 988
235 | 212-101-2103 ССЦ РК 8.04-08-2025 | Бетон тяжелый класса В20, сульфатостойкий ГОСТ 7473-2010 F100, W6 | м³ |  | 0.203 | 35117 | 7129
Формула объема = 1,015*0,1*2
236 | 214-403-0103 ССЦ РК 8.04-08-2025 | Сетка арматурная сварная из арматурной стали А-III (А400), диаметром от 6 до 40 мм ГОСТ 23279-2012 | т |  | 0.014 | 436933 | 6117
Формула объема = 2*3,5/1000*2
237 | 214-210-0101 ССЦ РК 8.04-08-2025 | Сталь арматурная гладкого профиля класса А-I (А240) СТ РК 2591-2014 диаметром от 6 до 12 мм | т |  | 0.00336 | 337413 | 1134
Формула объема = 12*0,14/1000*2
238 | 1106-0301-0906 ЭСН РК 8.04-01-2024 Изм. и доп. вып. 47 Кзтр и Кэм=1,04 | Установка конструкций стальных, остающиеся в теле бетона | т |  | 0.00028 | 403340 | 112
Состав работ: 1. Установка поддерживающих конструкций кондукторных устройств, остающихся в теле бетона, с закреплением
Формула объема = 0,14/1000*2
238.1 | 099-0100 | Затраты труда машинистов | чел.-ч | 4.5552 | 0.0012755 | 4437.48 | 6
238.2 | 002-0140 | Затраты труда рабочих (средний разряд работы 4). Работы по устройству несущих и ограждающих конструкций | чел.-ч | 44.2 | 0.012376 | 7304 | 90
|  | Итого оплата труда: |  |  |  | 343044 | 96
238.3 | 315-103-0501 | Установки постоянного тока для ручной дуговой сварки | маш.-ч | 9.1728 | 0.0025684 | 278 | 1
238.4 | 314-102-0101 | Краны на автомобильном ходу максимальной грузоподъёмностью 10 т | маш.-ч | 1.82 | 0.0005096 | 15659 | 9
|  | в т.ч. затраты труда машинистов, экипаж 1 | чел.-ч | 1.82 | 0.0005096 | 5410 | 3
238.5 | 331-101-0101 | Автомобили бортовые грузоподъёмностью до 5 т | маш.-ч | 2.7352 | 0.0007659 | 10229 | 9
|  | в т.ч. затраты труда машинистов, экипаж 1 | чел.-ч | 2.7352 | 0.0007659 | 3788 | 3
|  | Итого эксплуатация машин: |  |  |  | 64851 | 18
Удаленные ресурсы
| 222-509-1000 | Закладные детали и детали крепления ГОСТ 23118-2012 | т | 1
238.6 | 217-301-0105 | Электрод типа Э38, Э42, Э46, Э50 ГОСТ 9467-75, марки АНО-4 диаметром 4 мм | кг | 7 | 0.00196 | 2236 | 4
|  | Итого материалов: |  |  |  | 15652 | 4
239 | 241-101-0210 ССЦ РК 8.04-08-2025 | Труба стальная сварная водогазопроводная обыкновенная ГОСТ 3262-75 размерами 57х3,5 мм | м |  | 0.8 | 1734 | 1387
Формула объема = 0,4*2
240 | 1106-0301-0904 ЭСН РК 8.04-01-2024 Кзтр и Кэм=1,04 | Установка при бетонировании анкерных болтов на поддерживающие конструкции | т |  | 0.00176 | 251090 | 442
Состав работ: 1. Установка кондукторов (шаблонов) с выверкой, закреплением и разборкой 2. Установка анкерных болтов с выверкой и закреплением 3. Установка фиксирующих элементов, остающихся в теле бетона, с закреплением (при необходимости)
Формула объема = 2*0,44/1000*2
240.1 | 099-0100 | Затраты труда машинистов | чел.-ч | 0.3875 | 0.000682 | 5395.89 | 4
240.2 | 002-0135 | Затраты труда рабочих (средний разряд работы 3,5). Работы по устройству несущих и ограждающих конструкций | чел.-ч | 34.424 | 0.060586 | 6715 | 407
|  | Итого оплата труда: |  |  |  | 233249 | 411
240.3 | 315-103-0501 | Установки постоянного тока для ручной дуговой сварки | маш.-ч | 1.6848 | 0.0029652 | 278 | 1
240.4 | 314-102-0101 | Краны на автомобильном ходу максимальной грузоподъёмностью 10 т | маш.-ч | 0.3848 | 0.0006772 | 15659 | 12
|  | в т.ч. затраты труда машинистов, экипаж 1 | чел.-ч | 0.3848 | 0.0006772 | 5410 | 4
240.5 | 331-101-0101 | Автомобили бортовые грузоподъёмностью до 5 т | маш.-ч | 0.002704 | 4.8e-06 | 10229
|  | в т.ч. затраты труда машинистов, экипаж 1 | чел.-ч | 0.002704 | 4.8e-06 | 3788
|  | Итого эксплуатация машин: |  |  |  | 7186 | 13
Удаленные ресурсы
| 217-101-0402 | Болт анкерный ГОСТ ISO 8992-2015 неоцинкованный | кг | 1000
240.6 | 217-301-0105 | Электрод типа Э38, Э42, Э46, Э50 ГОСТ 9467-75, марки АНО-4 диаметром 4 мм | кг | 2 | 0.00352 | 2236 | 8
240.7 | 222-509-1701 | Кондуктор инвентарный металлический | шт. | 0.01 | 1.76e-05 | 827451 | 15
|  | Итого материалов: |  |  |  | 12747 | 22
241 | 217-101-0401 ССЦ РК 8.04-08-2025 | Болт анкерный ГОСТ ISO 8992-2015 оцинкованный | кг |  | 1.76 | 1590 | 2798
Формула объема = 2*0,44*2
242 | 1106-0301-0301 ЭСН РК 8.04-01-2024 Кзтр и Кэм=1,04 | Устройство подливки под оборудование, толщина 20 мм | м² |  | 0.32 | 3090 | 989
Состав работ: 1. Раскрой и установка досок 2. Крепление досок гвоздями строительными 3. Укладка бетонной смеси
Формула объема = 0,16*2
242.1 | 099-0100 | Затраты труда машинистов | чел.-ч | 0.001352 | 0.0004326 | 5177.99 | 2
242.2 | 002-0134 | Затраты труда рабочих (средний разряд работы 3,4). Работы по устройству несущих и ограждающих конструкций | чел.-ч | 0.4368 | 0.13978 | 6593 | 922
|  | Итого оплата труда: |  |  |  | 2887 | 924
242.3 | 314-102-0101 | Краны на автомобильном ходу максимальной грузоподъёмностью 10 т | маш.-ч | 0.000832 | 0.0002662 | 15659 | 5
|  | в т.ч. затраты труда машинистов, экипаж 1 | чел.-ч | 0.000832 | 0.0002662 | 5410 | 1
242.4 | 313-302-0202 | Вибратор поверхностный | маш.-ч | 0.025376 | 0.0081203 | 25
242.5 | 331-101-0101 | Автомобили бортовые грузоподъёмностью до 5 т | маш.-ч | 0.00052 | 0.0001664 | 10229 | 2
|  | в т.ч. затраты труда машинистов, экипаж 1 | чел.-ч | 0.00052 | 0.0001664 | 3788 | 1
|  | Итого эксплуатация машин: |  |  |  | 21 | 7
Удаленные ресурсы
| 212-101-0601 | Бетон тяжелый класса В15 ГОСТ 7473-2010 без добавок | м³ | 0.0204
242.6 | 215-204-0303 | Доска обрезная хвойных пород длиной до 6,5 м, шириной от 75 мм до 150 мм, толщиной 25 мм ГОСТ 8486-86 сорт 3 | м³ | 0.001 | 0.00032 | 122783 | 39
242.7 | 215-204-0503 | Доска обрезная хвойных пород длиной до 6,5 м, шириной от 75 мм до 150 мм, толщиной 44 мм и более ГОСТ 8486-86 сорт 3 | м³ | 0.0004 | 0.000128 | 122783 | 16
242.8 | 217-108-0101 | Гвоздь ГОСТ 283-75 строительный | кг | 0.02 | 0.0064 | 861 | 6
|  | Итого материалов: |  |  |  | 189 | 60
243 | 1106-0301-0302 ЭСН РК 8.04-01-2024 К=3 Кзтр и Кэм=1,04 | Добавлять или исключать к норме 1106-0301-0301 на каждые 10 мм изменения толщины | м² |  | 0.32 | 2634 | 843
Формула объема = 0,16*2
243.1 | 099-0100 | Затраты труда машинистов | чел.-ч | 0.001872 | 0.000599 | 4808.01 | 3
243.2 | 002-0134 | Затраты труда рабочих (средний разряд работы 3,4). Работы по устройству несущих и ограждающих конструкций | чел.-ч | 0.3744 | 0.11981 | 6593 | 790
|  | Итого оплата труда: |  |  |  | 2477 | 793
243.3 | 314-102-0101 | Краны на автомобильном ходу максимальной грузоподъёмностью 10 т | маш.-ч | 0.001248 | 0.0003994 | 15659 | 7
|  | в т.ч. затраты труда машинистов, экипаж 1 | чел.-ч | 0.001248 | 0.0003994 | 5410 | 2
243.4 | 313-302-0202 | Вибратор поверхностный | маш.-ч | 0.02184 | 0.0069888 | 25
243.5 | 331-101-0101 | Автомобили бортовые грузоподъёмностью до 5 т | маш.-ч | 0.000624 | 0.0001997 | 10229 | 2
|  | в т.ч. затраты труда машинистов, экипаж 1 | чел.-ч | 0.000624 | 0.0001997 | 3788 | 1
|  | Итого эксплуатация машин: |  |  |  | 29 | 9
Удаленные ресурсы
| 212-101-0601 | Бетон тяжелый класса В15 ГОСТ 7473-2010 без добавок | м³ | 0.0102
243.6 | 215-204-0303 | Доска обрезная хвойных пород длиной до 6,5 м, шириной от 75 мм до 150 мм, толщиной 25 мм ГОСТ 8486-86 сорт 3 | м³ | 0.0006 | 0.000192 | 122783 | 24
243.7 | 215-204-0503 | Доска обрезная хвойных пород длиной до 6,5 м, шириной от 75 мм до 150 мм, толщиной 44 мм и более ГОСТ 8486-86 сорт 3 | м³ | 0.0003 | 9.6e-05 | 122783 | 12
243.8 | 217-108-0101 | Гвоздь ГОСТ 283-75 строительный | кг | 0.03 | 0.0096 | 861 | 8
|  | Итого материалов: |  |  |  | 137 | 44
244 | 235-303-0101 ССЦ РК 8.04-08-2025 | Смесь сухая - безусадочный быстротвердеющий ремонтный состав, тиксотропный на цементной основе толщина нанесения до 5 мм | кг |  | 16.8 | 374 | 6283
Формула объема = 8,4*2
245 | 1113-0101-0208 ЭСН РК 8.04-01-2024 Кзтр и Кэм=1,02 | Устройство гидроизоляции битумной поверхности вертикальной в 2 слоя по выровненной поверхности бутовой кладки, кирпичу, бетону | м² поверхности |  | 0.68 | 1442 | 981
Состав работ: 1. Огрунтовка поверхности 2. Нанесение слоев битумной мастики с разогреванием ее
Формула объема = 0,34*2
245.1 | 099-0100 | Затраты труда машинистов | чел.-ч | 0.00204 | 0.0013872 | 3921.57 | 5
245.2 | 002-0137 | Затраты труда рабочих (средний разряд работы 3,7). Работы по устройству несущих и ограждающих конструкций | чел.-ч | 0.16422 | 0.11167 | 6954 | 777
|  | Итого оплата труда: |  |  |  | 1150 | 782
245.3 | 331-101-0101 | Автомобили бортовые грузоподъёмностью до 5 т | маш.-ч | 0.00204 | 0.0013872 | 10229 | 16
|  | в т.ч. затраты труда машинистов, экипаж 1 | чел.-ч | 0.00204 | 0.0013872 | 3788 | 5
|  | Итого эксплуатация машин: |  |  |  | 23 | 16
Удаленные ресурсы
| 235-201-0204 | Мастика битумно-гидроизоляционная холодного применения для фундамента ГОСТ 30693-2000 | кг | 2.4
245.4 | 235-201-0101 | Праймер битумный ГОСТ 30693-2000 эмульсионный | кг | 0.5 | 0.34 | 554 | 188
|  | Итого материалов: |  |  |  | 277 | 188
246 | 216-201-1001 ССЦ РК 8.04-08-2025 | Битумно-латексная эмульсия на водной основе для гидроизоляции фундаментов, устройства и ремонта мастичных и рулонных кровель, антикоррозионной защиты строительных конструкций | л |  | 0.64 | 1943 | 1244
Формула объема = 0,32*2
|  | ИТОГО прямые затратыпо подразделу 2: |  |  |  |  | 37432
в том числе
|  | Стоимость общестроительных работ | тенге |  |  |  | 37432
|  | Всего заработная плата | тенге |  |  |  | 8900
|  | Эксплуатация машин | тенге |  |  |  | 778
|  | В том числе заработная плата машинистов | тенге |  |  |  | 244
|  | Материалы | тенге |  |  |  | 27998
|  | Нормативная трудоемкость | чел.-ч |  |  |  | 1
|  | ИТОГО по подразделу 2: | чел.-ч |  |  |  | 37432
|  | Всего заработная плата | тенге |  |  |  | 8900
|  | Всего эксплуатация машин | тенге |  |  |  | 778
|  | В том числе заработная плата машинистов | тенге |  |  |  | 244
|  | Всего материалы | тенге |  |  |  | 27998
|  | Нормативная трудоемкость | чел.-ч |  |  |  | 1
Подраздел 3: МЕТАЛЛИЧЕСКАЯ РАМА SF-1 (215-KZ-DUOMA-CIV-FND-038-36016 л.43, 215-KZ-DUCGF-CIV-LST-000-36017-АС.ВОР л.46)
247 | 1109-0105-0301 ЭСН РК 8.04-01-2024 Кзтр и Кэм=1,04 | Монтаж опорных конструкций для крепления трубопроводов внутри зданий и сооружений массой до 0,1 т | т конструкций |  | 0.10504 | 541031 | 56830
Состав работ: 1. Установка и крепление опорных конструкций 2. Устройство подмостей 3. Антикоррозийное покрытие сварных швов
Формула объема = 0,101*1,04*1
247.1 | 099-0100 | Затраты труда машинистов | чел.-ч | 0.2808 | 0.029495 | 4447.84 | 131
247.2 | 002-0135 | Затраты труда рабочих (средний разряд работы 3,5). Работы по устройству несущих и ограждающих конструкций | чел.-ч | 76.544 | 8.0402 | 6715 | 53990
|  | Итого оплата труда: |  |  |  | 515242 | 54121
247.3 | 315-103-0101 | Выпрямители сварочные однопостовые с номинальным сварочным током 315-500 А | маш.-ч | 16.952 | 1.7806 | 475 | 973
247.4 | 314-502-0304 | Лебедки электрические тяговым усилием свыше 19,62 до 31,39 кН (3,2 т) | маш.-ч | 3.848 | 0.40419 | 111 | 52
247.5 | 315-103-0701 | Электрические печи для сушки сварочных материалов с регулированием температуры в пределах 80-500°С | маш.-ч | 1.2376 | 0.13 | 267 | 40
247.6 | 314-102-0101 | Краны на автомобильном ходу максимальной грузоподъёмностью 10 т | маш.-ч | 0.1144 | 0.012017 | 15659 | 207
|  | в т.ч. затраты труда машинистов, экипаж 1 | чел.-ч | 0.1144 | 0.012017 | 5410 | 65
247.7 | 331-101-0101 | Автомобили бортовые грузоподъёмностью до 5 т | маш.-ч | 0.1664 | 0.017479 | 10229 | 196
|  | в т.ч. затраты труда машинистов, экипаж 1 | чел.-ч | 0.1664 | 0.017479 | 3788 | 66
247.8 | 315-202-0501 | Аппарат для газовой сварки и резки | маш.-ч | 2.4128 | 0.25344 | 82 | 24
|  | Итого эксплуатация машин: |  |  |  | 14189 | 1490
Удаленные ресурсы
| 261-102-0322 | Конструкции стальные | т | 1
247.9 | 214-214-0108 | Канат стальной двойной свивки типа ТК конструкции 6х37(1+6+12+18)+1 о.с., оцинкованный, из проволоки марки В, маркировочная группа 1770 Н/мм2, диаметром 5 мм | 10 м | 0.0187 | 0.0019642 | 10602 | 21
247.10 | 215-202-0501 | Брусок обрезной хвойных пород длиной от 4 м до 6,5 м, шириной от 75 мм до 150 мм, толщиной от 40 мм до 75 мм ГОСТ 8486-86 сорт 1 | м³ | 0.00103 | 0.0001082 | 112242 | 12
247.11 | 217-101-0107 | Болт с гайкой и шайбой ГОСТ ISO 8992-2015 строительный | т | 0.005 | 0.0005252 | 954056 | 501
247.12 | 217-605-0101 | Кислород технический газообразный ГОСТ 5583-78 | м³ | 1.95 | 0.20483 | 604 | 124
247.13 | 217-605-0104 | Пропан-бутан, смесь техническая ГОСТ 34858-2022 | кг | 0.59 | 0.061974 | 241 | 15
247.14 | 261-107-0576 | Электроды, d=4 мм, Э46 СТ РК ISO 2560-2012 | т | 0.014 | 0.0014706 | 289955 | 426
247.15 | 236-101-0107 | Грунтовка глифталевая ГФ-021 СТ РК ГОСТ Р 51693-2003 | т | 0.00031 | 3.26e-05 | 754778 | 25
247.16 | 236-104-0103 | Растворитель Р-4 ГОСТ 7827-74 | т | 0.0006 | 6.3e-05 | 1027431 | 65
247.17 | 214-209-0802 | Проволока сварочная легированная марки СВ-10НМА с неомедненной поверхностью ГОСТ 2246-70 диаметром 4 мм | кг | 0.03 | 0.0031512 | 2146 | 7
247.18 | 214-203-0103 | Швеллер горячекатаный с внутренним уклоном граней полок из углеродистой стали ГОСТ 8240-97 № 22У-40У | т | 0.00194 | 0.0002038 | 684474 | 139
247.19 | 217-108-0101 | Гвоздь ГОСТ 283-75 строительный | кг | 0.01 | 0.0010504 | 861 | 1
247.20 | 218-103-0207 | Канаты пеньковые пропитанные ГОСТ 30055-93 | т | 0.0001 | 1.05e-05 | 1352536 | 14
|  | Итого материалов: |  |  |  | 12849 | 1350
248 | 222-525-0101 ССЦ РК 8.04-08-2025 ССЦ РК 8.04-08-2025,табл.6 | Отдельные конструктивные элементы зданий и сооружений с преобладанием горячекатаных профилей средняя масса сборочной единицы до 0,1 т/СТАЛЬ С245 | т |  | 0.10504 | 1173175 | 123230
Формула объема = 0,101*1,04*1
|  | ИТОГО прямые затратыпо подразделу 3: |  |  |  |  | 180060
в том числе
|  | Стоимость общестроительных работ | тенге |  |  |  | 180060
|  | Всего заработная плата | тенге |  |  |  | 54121
|  | Эксплуатация машин | тенге |  |  |  | 1490
|  | В том числе заработная плата машинистов | тенге |  |  |  | 131
|  | Материалы | тенге |  |  |  | 124580
|  | Нормативная трудоемкость | чел.-ч |  |  |  | 8
|  | ИТОГО по подразделу 3: | чел.-ч |  |  |  | 180060
|  | Всего заработная плата | тенге |  |  |  | 54121
|  | Всего эксплуатация машин | тенге |  |  |  | 1490
|  | В том числе заработная плата машинистов | тенге |  |  |  | 131
|  | Всего материалы | тенге |  |  |  | 124580
|  | Нормативная трудоемкость | чел.-ч |  |  |  | 8
Подраздел 4: АНТИКОРРОЗИЙНОЕ ПОКРЫТИЕ (215-KZ-DUOMA-CIV-FND-038-36016 л.43, 215-KZ-DUCGF-CIV-LST-000-36017-АС.ВОР л.47)
249 | 1113-0203-0210 ЭСН РК 8.04-01-2024 Кзтр и Кэм=1,02 | Огрунтовка поверхностей металлических эпоксидной грунтовкой ЭП-057 за один раз/ЭПОКСИДНАЯ ГРУНТОВКА С ВЫСОКИМ СОДЕРЖАНИЕМ ЦИНКА | м² |  | 2.53 | 219 | 555
Состав работ: 1. Подготовка окрасочных агрегатов 2. Приготовление грунтовочных составов 3. Огрунтовка поверхности 4. Промывка, очистка окрасочных агрегатов и шлангов 5. Контроль качества
Формула объема = 2,53*1
249.1 | 099-0100 | Затраты труда машинистов | чел.-ч | 0.000408 | 0.0010322 | 2451.08 | 3
249.2 | 003-0149 | Затраты труда рабочих (средний разряд работы 4,9). Работы отделочные и изоляционные | чел.-ч | 0.022338 | 0.056515 | 8496 | 480
|  | Итого оплата труда: |  |  |  | 191 | 484
249.3 | 314-502-0301 | Лебедки электрические тяговым усилием до 5,79 кН (0,59 т) | маш.-ч | 0.000102 | 0.0002581 | 34
249.4 | 314-503-0601 | Автопогрузчики, грузоподъёмность 5 т | маш.-ч | 0.000102 | 0.0002581 | 13241 | 4
|  | в т.ч. затраты труда машинистов, экипаж 1 | чел.-ч | 0.000102 | 0.0002581 | 3788 | 1
249.5 | 331-101-0101 | Автомобили бортовые грузоподъёмностью до 5 т | маш.-ч | 0.000306 | 0.0007742 | 10229 | 9
|  | в т.ч. затраты труда машинистов, экипаж 1 | чел.-ч | 0.000306 | 0.0007742 | 3788 | 3
249.6 | 313-402-0101 | Агрегаты окрасочные высокого давления для окраски поверхностей конструкций, 1 кВт | маш.-ч | 0.011424 | 0.028903 | 196 | 7
|  | Итого эксплуатация машин: |  |  |  | 7 | 18
Удаленные ресурсы
| 261-107-0397 | Ксилол нефтяной марки А ГОСТ 9410-78 | т | 3e-05
| 261-107-0836 | Отвердитель | т | 3e-05
| 261-201-0311 | Грунтовка эпоксидная, ЭП СТ РК ГОСТ Р 51693-2003 | т | 0.00042
249.7 | 236-104-0107 | Ацетон | т | 1e-05 | 2.53e-05 | 2179535 | 55
|  | Итого материалов: |  |  |  | 22 | 56
250 | 273-601-0101-0005 ПрСЦ 03.2026 № 1-2 | Грунтовка двухкомпонентная цинксодержащая эпоксидная типа ECOMAST Е Zn | кг |  | 1.06 | 4002 | 4242
Формула объема = 1,06*1
251 | 1113-0203-0506 ЭСН РК 8.04-01-2024 Кзтр и Кэм=1,02 | Окраска поверхности металлической огрунтованной эпоксидной грунт-шпаклевкой ЭП-0010/ЭП-0020 | м² |  | 2.53 | 202 | 512
Состав работ: 1. Подготовка окрасочных агрегатов 2. Приготовление составов 3. Окраска поверхностей 4. Промывка, очистка окрасочных агрегатов и шлангов 5. Контроль качества
Формула объема = 2,53*1
251.1 | 099-0100 | Затраты труда машинистов | чел.-ч | 0.000204 | 0.0005161
251.2 | 003-0135 | Затраты труда рабочих (средний разряд работы 3,5). Работы отделочные и изоляционные | чел.-ч | 0.026316 | 0.066579 | 6652 | 443
|  | Итого оплата труда: |  |  |  | 175 | 443
251.3 | 314-502-0301 | Лебедки электрические тяговым усилием до 5,79 кН (0,59 т) | маш.-ч | 0.000102 | 0.0002581 | 34
251.4 | 314-503-0601 | Автопогрузчики, грузоподъёмность 5 т | маш.-ч | 0.000102 | 0.0002581 | 13241 | 4
|  | в т.ч. затраты труда машинистов, экипаж 1 | чел.-ч | 0.000102 | 0.0002581 | 3788 | 1
251.5 | 331-101-0101 | Автомобили бортовые грузоподъёмностью до 5 т | маш.-ч | 0.000102 | 0.0002581 | 10229 | 3
|  | в т.ч. затраты труда машинистов, экипаж 1 | чел.-ч | 0.000102 | 0.0002581 | 3788 | 1
251.6 | 313-402-0101 | Агрегаты окрасочные высокого давления для окраски поверхностей конструкций, 1 кВт | маш.-ч | 0.00663 | 0.016774 | 196 | 4
|  | Итого эксплуатация машин: |  |  |  | 3 | 8
Удаленные ресурсы
| 261-107-0836 | Отвердитель | т | 1e-05
| 236-103-0103 | Шпатлевка эпоксидная ГОСТ 28379-89 | кг | 0.11
251.7 | 236-104-0103 | Растворитель Р-4 ГОСТ 7827-74 | т | 2.3e-05 | 5.82e-05 | 1027431 | 60
|  | Итого материалов: |  |  |  | 24 | 61
252 | 236-103-0108 ССЦ РК 8.04-08-2025 | Шпатлевка двухкомпонентная эпоксидная ЭП-0010 СТ РК 3443-2019 | кг |  | 0.28 | 8274 | 2317
Формула объема = 0,28*1
253 | 1113-0203-0522 ЭСН РК 8.04-01-2024 Кзтр и Кэм=1,02 | Окраска поверхности металлической огрунтованной композицией ОС-12-01/ПОКРЫТИЕ ИЗ АКРИЛ-ПОЛИУРЕТАНОВОЙ ЭМАЛИ | м² |  | 2.53 | 103 | 261
Состав работ: 1. Подготовка окрасочных агрегатов 2. Нанесение органосиликатной композиции 3. Промывка, очистка окрасочных агрегатов и шлангов 4. Контроль качества
Формула объема = 2,53*1
253.1 | 099-0100 | Затраты труда машинистов | чел.-ч | 0.000408 | 0.0010322 | 2451.08 | 3
253.2 | 003-0135 | Затраты труда рабочих (средний разряд работы 3,5). Работы отделочные и изоляционные | чел.-ч | 0.014382 | 0.036387 | 6652 | 242
|  | Итого оплата труда: |  |  |  | 97 | 246
253.3 | 314-502-0301 | Лебедки электрические тяговым усилием до 5,79 кН (0,59 т) | маш.-ч | 0.000102 | 0.0002581 | 34
253.4 | 314-503-0601 | Автопогрузчики, грузоподъёмность 5 т | маш.-ч | 0.000102 | 0.0002581 | 13241 | 4
|  | в т.ч. затраты труда машинистов, экипаж 1 | чел.-ч | 0.000102 | 0.0002581 | 3788 | 1
253.5 | 331-101-0101 | Автомобили бортовые грузоподъёмностью до 5 т | маш.-ч | 0.000306 | 0.0007742 | 10229 | 9
|  | в т.ч. затраты труда машинистов, экипаж 1 | чел.-ч | 0.000306 | 0.0007742 | 3788 | 3
253.6 | 313-402-0101 | Агрегаты окрасочные высокого давления для окраски поверхностей конструкций, 1 кВт | маш.-ч | 0.011424 | 0.028903 | 196 | 7
|  | Итого эксплуатация машин: |  |  |  | 7 | 18
254 | 236-203-0114 ССЦ РК 8.04-08-2025 | Эмаль атмосферостойкая СТ РК 3262-2018 акрилуретановая на основе алифатического полиизоцианатного отвердителя для защиты металлических поверхностей | кг |  | 0.46 | 3276 | 1507
Формула объема = 0,46*1
|  | ИТОГО прямые затратыпо подразделу 4: |  |  |  |  | 9394
в том числе
|  | Стоимость общестроительных работ | тенге |  |  |  | 9394
|  | Всего заработная плата | тенге |  |  |  | 1173
|  | Эксплуатация машин | тенге |  |  |  | 44
|  | В том числе заработная плата машинистов | тенге |  |  |  | 6
|  | Материалы | тенге |  |  |  | 8183
|  | ИТОГО по подразделу 4: | тенге |  |  |  | 9394
|  | Всего заработная плата | тенге |  |  |  | 1173
|  | Всего эксплуатация машин | тенге |  |  |  | 44
|  | В том числе заработная плата машинистов | тенге |  |  |  | 6
|  | Всего материалы | тенге |  |  |  | 8183
|  | ИТОГО прямые затратыпо разделу 6: |  |  |  |  | 277196
в том числе
|  | Стоимость общестроительных работ | тенге |  |  |  | 277196
|  | Всего заработная плата | тенге |  |  |  | 87581
|  | Эксплуатация машин | тенге |  |  |  | 31442
|  | В том числе заработная плата машинистов | тенге |  |  |  | 7740
|  | Материалы | тенге |  |  |  | 161046
|  | Перевозки | тенге |  |  |  | 4867
|  | Нормативная трудоемкость | чел.-ч |  |  |  | 12
|  | ИТОГО по разделу 6: | чел.-ч |  |  |  | 277196
|  | Всего заработная плата | тенге |  |  |  | 87581
|  | Всего эксплуатация машин | тенге |  |  |  | 31442
|  | В том числе заработная плата машинистов | тенге |  |  |  | 7740
|  | Всего материалы | тенге |  |  |  | 161046
|  | Всего перевозки | тенге |  |  |  | 4867
|  | Нормативная трудоемкость | чел.-ч |  |  |  | 12
|  | ВСЕГО по смете: |  |  |  |  | 8382242
в том числе
|  | Стоимость общестроительных работ | тенге |  |  |  | 8382242
|  | Всего заработная плата | тенге |  |  |  | 2379741
|  | Эксплуатация машин | тенге |  |  |  | 674667
|  | В том числе заработная плата машинистов | тенге |  |  |  | 181634
|  | Материалы | тенге |  |  |  | 5430604
|  | Перевозки | тенге |  |  |  | 78864
|  | Нормативная трудоемкость | чел.-ч |  |  |  | 363
|  | ИТОГО по смета: | чел.-ч |  |  |  | 8382242
|  | Всего заработная плата | тенге |  |  |  | 2379741
|  | Всего эксплуатация машин | тенге |  |  |  | 674667
|  | В том числе заработная плата машинистов | тенге |  |  |  | 181634
|  | Всего материалы | тенге |  |  |  | 5430604
|  | Всего перевозки | тенге |  |  |  | 78864
|  | Нормативная трудоемкость | чел.-ч |  |  |  | 363
| Составил |  |  |  |  | Заозерова М.А.
(должность, подпись, расшифровка подписи)
| Проверил |  |  |  |  | Смолина Г.Д.
(должность, подпись, расшифровка подписи)