## Э153237 Форма 4
[5 empty] | НДЦС РК 8.01-08-2022 | Форма 4*
Наименование стройки |  | Дунга Оперэйтинг ГмбХ. Модернизация экспортного нефтепровода от ЦПС до КУУН.Месторождение Дунга Мангистауской области.1й пусковой комлекс
Наименование объекта |  | Обустройство нефтепровода.Линейная часть
Локальная смета № 2-01-01-01
(Локальный сметный расчет)
| на | Площадку кранового узла.Ограждение.
(наименование работ и затрат)
Основание: 215-KZ-DUCGF-CIV-DWG-067-36031,215-KZ-DUCGF-CIV-DWG-067-36033,215-KZ-DUCGF-CIV-DWG-067-36034,АС-листы 21,22,23
|  |  | Сметная стоимость |  | 3141.89 | тыс. тенге
|  |  | Средства на оплату труда |  | 700.896 | тыс. тенге
|  |  | Нормативная трудоемкость |  | 0.103 | тыс. чел.-ч
Составлен(а) в ценах декабря 2025 г.
Номер по порядку | Обоснование | Наименование работ и затрат | Единица измерения | Количество | Стоимость единицы измерения, тенге | Общая стоимость, тенге
1 | 2 | 3 | 4 | 5 | 6 | 7
|  | ВСЕГО по смете: |  |  |  | 3141890
из них:
|  | затраты на труд рабочих | тенге |  |  | 642577
|  | в том числе оплата труда рабочих | тенге |  |  | 332594
|  | машины и механизмы | тенге |  |  | 183675
|  | в том числе оплата труда машинистов | тенге |  |  | 58319
|  | материалы, изделия и конструкции | тенге |  |  | 2300293
|  | перевозки | тенге |  |  | 15345
|  | нормативная трудоемкость | чел.-ч | 103
| Раздел 1: | ПЛОЩАДКА КРАНОВОГО УЗЛА |  |  |  | 667851
из них:
|  | затраты на труд рабочих | тенге |  |  | 198012
|  | в том числе оплата труда рабочих | тенге |  |  | 102065
|  | машины и механизмы | тенге |  |  | 70057
|  | в том числе оплата труда машинистов | тенге |  |  | 20203
|  | материалы, изделия и конструкции | тенге |  |  | 384437
|  | перевозки | тенге |  |  | 15345
|  | нормативная трудоемкость | чел.-ч | 34
| Подраздел 1: | ЗЕМЛЯНЫЕ РАБОТЫ (ВОР,л 62) |  |  |  | 47705
из них:
|  | затраты на труд рабочих | тенге |  |  | 4230
|  | в том числе оплата труда рабочих | тенге |  |  | 2124
|  | машины и механизмы | тенге |  |  | 27599
|  | в том числе оплата труда машинистов | тенге |  |  | 6958
|  | материалы, изделия и конструкции | тенге |  |  | 531
|  | перевозки | тенге |  |  | 15345
|  | нормативная трудоемкость | чел.-ч | 1
1 | 1101-0201-0901 ЭСН РК 8.04-01-2024 Изм. и доп. вып. 47 Кзтр и Кэм=1,04 | Разработка грунта в котловане с погрузкой на автомобиль-самосвал экскаватором "Обратная лопата", объем до 1000 м³, вместимость ковша 0,5 м³, группа грунта 1 | м³ грунта | 5.05 | 731 | 3692
| 1101-109 Кзтр=1,2, Кэм=1,2, Кзтм=1,2 | При разработке грунта экскаватором в котловане, объем до 300 м³ или площадь до 100 м², применять Кзтр=1,2, Кэм=1,2, Кзтм=1,2
Состав работ: 1. Разработка грунта в котлованах по размерам и отметкам с погрузкой в автомобили-самосвалы 2. Обработка откосов котлованов до проектных 3. Перемещение экскаватора в пределах фронта работ 4. Устройство въездов в котлован (при необходимости)
из них:
1.1 |  | машины и механизмы |  |  | 731 | 3692
|  | в том числе оплата труда машинистов |  |  | 195 | 985
1.1.1 | 311-401-0104 | Экскаваторы одноковшовые дизельные на гусеничном ходу ковш свыше 0,4 до 0,5 м³, масса свыше 8 до 10 т | маш.-ч | 0.18214 | 20264 | 3691
|  | в т.ч. затраты труда машинистов, экипаж 1 | чел.-ч | 0.18214 | 5410 | 985
2 | 1101-0201-0905 ЭСН РК 8.04-01-2024 Изм. и доп. вып. 47 Кзтр и Кэм=1,04 | Разработка грунта в котловане с погрузкой на автомобиль-самосвал экскаватором "Обратная лопата", объем до 1000 м³, вместимость ковша 0,5 м³, группа грунта 5 | м³ грунта | 1.25 | 1927 | 2409
| 1101-109 Кзтр=1,2, Кэм=1,2, Кзтм=1,2 | При разработке грунта экскаватором в котловане, объем до 300 м³ или площадь до 100 м², применять Кзтр=1,2, Кэм=1,2, Кзтм=1,2
Состав работ: 1. Разработка грунта в котлованах по размерам и отметкам с погрузкой в автомобили-самосвалы 2. Обработка откосов котлованов до проектных 3. Перемещение экскаватора в пределах фронта работ 4. Устройство въездов в котлован (при необходимости)
из них:
2.1 |  | машины и механизмы |  |  | 1927 | 2409
|  | в том числе оплата труда машинистов |  |  | 514 | 643
2.1.1 | 311-401-0104 | Экскаваторы одноковшовые дизельные на гусеничном ходу ковш свыше 0,4 до 0,5 м³, масса свыше 8 до 10 т | маш.-ч | 0.11887 | 20264 | 2409
|  | в т.ч. затраты труда машинистов, экипаж 1 | чел.-ч | 0.11887 | 5410 | 643
3 | 1101-0102-0102 ЭСН РК 8.04-01-2024 Кзтр и Кэм=1,04 | Разработка ручным способом скального грунта, группа грунта 5р | м³ грунта | 0.02 | 34042 | 681
Состав работ: 1. Разрыхление скального грунта отбойными молотками 2. Откидывание, выбрасывание разрыхленного грунта
из них:
3.1 |  | затраты на труд рабочих |  |  | 24406 | 488
|  | в том числе оплата труда рабочих |  |  | 12246 | 245
3.1.1 | 001-0124 | Затраты труда рабочих (средний разряд работы 2,4). Работы по разработке грунта и устройству земляных конструкций | чел.-ч | 0.085696 | 5696 | 488
3.2 |  | машины и механизмы |  |  | 9636 | 193
|  | в том числе оплата труда машинистов |  |  | 3427 | 69
3.2.1 | 315-102-0102 | Компрессоры передвижные с двигателем внутреннего сгорания давлением до 686 кПа (7 атм), производительность 5 м³/мин | маш.-ч | 0.018096 | 10402 | 188
|  | в т.ч. затраты труда машинистов, экипаж 1 | чел.-ч | 0.018096 | 3788 | 69
3.2.2 | 343-401-0201 | Молотки отбойные пневматические при работе от передвижных компрессорных станций | маш.-ч | 0.05408 | 83 | 4
4 | 412-102-0218 СЦПГ РК 8.04-12-2025 | Перевозка строительных грузов самосвалами вне населенных пунктов. Грузоподъемность свыше 10 т. (осевая нагрузка до 8 тонн) Расстояние перевозки свыше 30 до 50 км | т·км | 495 | 31 | 15345
Формула объема = 9,9*50
5 | 1101-0203-0301 ЭСН РК 8.04-01-2024 Изм. и доп. вып. 47 Кзтр и Кэм=1,04 | Работа на отвале, группа грунта 1 | м³ грунта | 5.05 | 80 | 404
Состав работ: 1. Перемещение и разравнивание выгруженного грунта из автомобилей-самосвалов 2. Содержание проездов на отвале 3. Очистка кузовов автомобилей-самосвалов при их выгрузке
из них:
5.1 |  | затраты на труд рабочих |  |  | 15 | 76
|  | в том числе оплата труда рабочих |  |  | 8 | 40
5.1.1 | 001-0120 | Затраты труда рабочих (средний разряд работы 2). Работы по разработке грунта и устройству земляных конструкций | чел.-ч | 0.014285 | 5288 | 76
5.2 |  | машины и механизмы |  |  | 65 | 328
|  | в том числе оплата труда машинистов |  |  | 19 | 96
5.2.1 | 332-101-0101 | Автомобили-самосвалы общестроительные (дорожные) грузоподъёмностью 7 т | маш.-ч | 0.0003676 | 10424 | 4
|  | в т.ч. затраты труда машинистов, экипаж 1 | чел.-ч | 0.0003676 | 3788 | 1
5.2.2 | 311-101-0102 | Бульдозеры-рыхлители на гусеничном ходу, легкого класса мощностью свыше 66 до 96 кВт, массой свыше 8,5 до 14 т | маш.-ч | 0.017332 | 18609 | 323
|  | в т.ч. затраты труда машинистов, экипаж 1 | чел.-ч | 0.017332 | 5410 | 94
6 | 1101-0705-2501 ЭСН РК 8.04-01-2024 К=100 Кзтр и Кэм=1,04 | Ремонт и содержание дорог грунтовых землевозных на каждые 0,5 км длины, группа грунтов 1 | м³ грунта | 5.05 | 2457 | 12408
Состав работ: 1. Ремонт и содержание дороги от забоя до отвала при транспортировке грунта автомобилями-самосвалами, полуприцепами-самосвалами или думперами
из них:
6.1 |  | машины и механизмы |  |  | 2395 | 12095
|  | в том числе оплата труда машинистов |  |  | 557 | 2813
6.1.1 | 311-201-0201 | Автогрейдеры среднего типа мощностью от 88,9 до 117,6 кВт (от 121 до 160 л.с.), массой от 9,1 до 13 т | маш.-ч | 0.51995 | 23265 | 12097
|  | в т.ч. затраты труда машинистов, экипаж 1 | чел.-ч | 0.51995 | 5410 | 2813
6.2 |  | материалы, изделия и конструкции |  |  | 62 | 313
6.2.1 | 211-201-0607 | Щебень из плотных горных пород для строительных работ М1000 СТ РК 1284-2004 фракция 40-80 (70) мм | м³ | 0.0505 | 6219 | 314
7 | 1101-0203-0304 ЭСН РК 8.04-01-2024 Изм. и доп. вып. 47 Кзтр и Кэм=1,04 | Работа на отвале, группа грунта 4 | м³ грунта | 1.27 | 241 | 306
Состав работ: 1. Перемещение и разравнивание выгруженного грунта из автомобилей-самосвалов 2. Содержание проездов на отвале 3. Очистка кузовов автомобилей-самосвалов при их выгрузке
Формула объема = 1,25+0,02
из них:
7.1 |  | машины и механизмы |  |  | 241 | 306
|  | в том числе оплата труда машинистов |  |  | 70 | 89
7.1.1 | 332-101-0101 | Автомобили-самосвалы общестроительные (дорожные) грузоподъёмностью 7 т | маш.-ч | 0.0001321 | 10424 | 1
|  | в т.ч. затраты труда машинистов, экипаж 1 | чел.-ч | 0.0001321 | 3788 | 1
7.1.2 | 311-101-0102 | Бульдозеры-рыхлители на гусеничном ходу, легкого класса мощностью свыше 66 до 96 кВт, массой свыше 8,5 до 14 т | маш.-ч | 0.016378 | 18609 | 305
|  | в т.ч. затраты труда машинистов, экипаж 1 | чел.-ч | 0.016378 | 5410 | 89
8 | 1101-0705-2505 ЭСН РК 8.04-01-2024 К=100 Кзтр и Кэм=1,04 | Ремонт и содержание дорог грунтовых землевозных на каждые 0,5 км длины, группа грунтов 5 | м³ грунта | 1.27 | 3440 | 4369
Состав работ: 1. Ремонт и содержание дороги от забоя до отвала при транспортировке грунта автомобилями-самосвалами, полуприцепами-самосвалами или думперами
Формула объема = 1,25+0,02
из них:
8.1 |  | машины и механизмы |  |  | 3291 | 4180
|  | в том числе оплата труда машинистов |  |  | 765 | 972
8.1.1 | 311-201-0201 | Автогрейдеры среднего типа мощностью от 88,9 до 117,6 кВт (от 121 до 160 л.с.), массой от 9,1 до 13 т | маш.-ч | 0.17963 | 23265 | 4179
|  | в т.ч. затраты труда машинистов, экипаж 1 | чел.-ч | 0.17963 | 5410 | 972
8.2 |  | материалы, изделия и конструкции |  |  | 149 | 189
8.2.1 | 211-201-0607 | Щебень из плотных горных пород для строительных работ М1000 СТ РК 1284-2004 фракция 40-80 (70) мм | м³ | 0.03048 | 6219 | 190
9 | 1101-0201-0501 ЭСН РК 8.04-01-2024 Изм. и доп. вып. 47 Кзтр и Кэм=1,04 | Разработка грунта в котловане в отвал экскаватором "Обратная лопата", объем до 1000 м³, вместимость ковша 0,5 м³, группа грунта 1 | м³ грунта | 2.02 | 719 | 1452
| 1101-190 Кзтр=1,2, Кэм=1,2, Кзтм=1,2 | При разработке грунта экскаватором при глубине котлована до 3 м независимо от объема колтована или его площади, применять Кзтр=1,2, Кэм=1,2, Кзтм=1,2
| 1101-109 Кзтр=1,2, Кэм=1,2, Кзтм=1,2 | При разработке грунта экскаватором в котловане, объем до 300 м³ или площадь до 100 м², применять Кзтр=1,2, Кэм=1,2, Кзтм=1,2
Состав работ: 1. Разработка грунта в котлованах по размерам и отметкам 2. Обработка откосов котлованов до проектных 3. Перемещение экскаватора в пределах фронта работ 4. Устройство въездов в котлован (при необходимости)
из них:
9.1 |  | машины и механизмы |  |  | 719 | 1452
|  | в том числе оплата труда машинистов |  |  | 192 | 388
9.1.1 | 311-401-0104 | Экскаваторы одноковшовые дизельные на гусеничном ходу ковш свыше 0,4 до 0,5 м³, масса свыше 8 до 10 т | маш.-ч | 0.071696 | 20264 | 1453
|  | в т.ч. затраты труда машинистов, экипаж 1 | чел.-ч | 0.071696 | 5410 | 388
10 | 1101-0102-0301 ЭСН РК 8.04-01-2024 Кзтр и Кэм=1,04 | Разработка вручную грунта в траншее с откосами, глубина до 2 м, группа грунта 1 | м³ грунта | 0.13 | 8985 | 1168
| 1101-176 Кзтр=1,2 | При доработке вручную зачистка дна и стенок, с выкидкой грунта в котлованах и траншеях, разработанных механизированным способом, применять Кзтр=1,2
Состав работ: 1. Разработка грунта с выбрасыванием на бровку 2. Зачистка дна и поверхности стенок 3. Откидка грунта от бровки
из них:
10.1 |  | затраты на труд рабочих |  |  | 8985 | 1168
|  | в том числе оплата труда рабочих |  |  | 4508 | 586
10.1.1 | 001-0128 | Затраты труда рабочих (средний разряд работы 2,8). Работы по разработке грунта и устройству земляных конструкций | чел.-ч | 0.19144 | 6101 | 1168
11 | 1101-0203-0134 ЭСН РК 8.04-01-2024 Изм. и доп. вып. 47 Кзтр и Кэм=1,04 | Разработка грунта бульдозером, мощность 59 кВт(80 л.с.), при перемещении грунта до 10 м, группа грунта 2/В РЕЗЕРВ | м³ грунта | 2.15 | 169 | 363
Состав работ: 1. Разработка грунта с перемещением
из них:
11.1 |  | машины и механизмы |  |  | 169 | 363
|  | в том числе оплата труда машинистов |  |  | 50 | 108
11.1.1 | 311-101-0101 | Бульдозеры-рыхлители на гусеничном ходу, легкого класса мощностью от 37 до 66 кВт, массой от 7,8 до 8,5 т | маш.-ч | 0.028397 | 12811 | 364
|  | в т.ч. затраты труда машинистов, экипаж 1 | чел.-ч | 0.028397 | 3788 | 108
12 | 1101-0203-0142 ЭСН РК 8.04-01-2024 К=2 Кзтр и Кэм=1,04 | Разработка грунта бульдозером, мощность 59 кВт(80 л.с.), при перемещении грунта до 10 м. Добавлять на каждые последующие 10 м перемещения грунта группа грунта 2/В РЕЗЕРВ | м³ грунта | 2.15 | 245 | 527
| 1101-038 Кэм=0,85, Кзтм=0,85 | При перемещении бульдозером ранее разрыхленного грунта, за исключением взорванной скальной породы, сыпучих барханных и дюнных песков, применять Кэм=0,85, Кзтм=0,85
Состав работ: 1. Разработка грунта с перемещением
из них:
12.1 |  | машины и механизмы |  |  | 245 | 527
|  | в том числе оплата труда машинистов |  |  | 72 | 155
12.1.1 | 311-101-0101 | Бульдозеры-рыхлители на гусеничном ходу, легкого класса мощностью от 37 до 66 кВт, массой от 7,8 до 8,5 т | маш.-ч | 0.041053 | 12811 | 526
|  | в т.ч. затраты труда машинистов, экипаж 1 | чел.-ч | 0.041053 | 3788 | 156
13 | 1101-0203-0134 ЭСН РК 8.04-01-2024 Изм. и доп. вып. 47 Кзтр и Кэм=1,04 | Разработка грунта бульдозером, мощность 59 кВт(80 л.с.), при перемещении грунта до 10 м, группа грунта 2 | м³ грунта | 2.15 | 169 | 363
Состав работ: 1. Разработка грунта с перемещением
Формула объема = 1,83+0,32
из них:
13.1 |  | машины и механизмы |  |  | 169 | 363
|  | в том числе оплата труда машинистов |  |  | 50 | 108
13.1.1 | 311-101-0101 | Бульдозеры-рыхлители на гусеничном ходу, легкого класса мощностью от 37 до 66 кВт, массой от 7,8 до 8,5 т | маш.-ч | 0.028397 | 12811 | 364
|  | в т.ч. затраты труда машинистов, экипаж 1 | чел.-ч | 0.028397 | 3788 | 108
14 | 1101-0102-0901 ЭСН РК 8.04-01-2024 Кзтр и Кэм=1,04 | Засыпка траншей, пазух, котлованов и ям, группа грунта 1 | м³ грунта | 0.32 | 4645 | 1486
Состав работ: 1. Засыпка ранее выброшенным грунтом с разбивкой комьев и трамбованием 2. Поливка водой при необходимости
из них:
14.1 |  | затраты на труд рабочих |  |  | 4645 | 1486
|  | в том числе оплата труда рабочих |  |  | 2330 | 746
14.1.1 | 001-0117 | Затраты труда рабочих (средний разряд работы 1,7). Работы по разработке грунта и устройству земляных конструкций | чел.-ч | 0.29453 | 5047 | 1486
15 | 1101-0203-0149 ЭСН РК 8.04-01-2024 Изм. и доп. вып. 47 Кзтр и Кэм=1,04 | Засыпка траншеи или котлована бульдозером, мощность 59 кВт(80 л.с.), при перемещении грунта до 5 м, группа грунта 1 | м³ грунта | 1.83 | 101 | 185
Состав работ: 1. Перемещение грунта с засыпкой траншей и котлованов
из них:
15.1 |  | машины и механизмы |  |  | 101 | 185
|  | в том числе оплата труда машинистов |  |  | 30 | 55
15.1.1 | 311-101-0101 | Бульдозеры-рыхлители на гусеничном ходу, легкого класса мощностью от 37 до 66 кВт, массой от 7,8 до 8,5 т | маш.-ч | 0.014464 | 12811 | 185
|  | в т.ч. затраты труда машинистов, экипаж 1 | чел.-ч | 0.014464 | 3788 | 55
16 | 1101-0203-0155 ЭСН РК 8.04-01-2024 К=5 Кзтр и Кэм=1,04 | Засыпка траншеи или котлована бульдозером, мощность 59 кВт(80 л.с.), при перемещении грунта до 5 м. Добавлять на каждые последующие 5 м перемещения грунта группа грунта 1 | м³ грунта | 1.83 | 286 | 523
Состав работ: 1. Перемещение грунта с засыпкой траншей и котлованов
из них:
16.1 |  | машины и механизмы |  |  | 286 | 523
|  | в том числе оплата труда машинистов |  |  | 85 | 156
16.1.1 | 311-101-0101 | Бульдозеры-рыхлители на гусеничном ходу, легкого класса мощностью от 37 до 66 кВт, массой от 7,8 до 8,5 т | маш.-ч | 0.040919 | 12811 | 524
|  | в т.ч. затраты труда машинистов, экипаж 1 | чел.-ч | 0.040919 | 3788 | 155
17 | 1101-0701-0601 ЭСН РК 8.04-01-2024 Изм. и доп. вып. 47 Кзтр и Кэм=1,04 | Уплотнение грунта пневматической трамбовкой, группа грунта 1-2 | м³ уплотненного грунта | 1.83 | 829 | 1518
Состав работ: 1. Уплотнение грунта
из них:
17.1 |  | затраты на труд рабочих |  |  | 497 | 910
|  | в том числе оплата труда рабочих |  |  | 249 | 456
17.1.1 | 001-0110 | Затраты труда рабочих (средний разряд работы 1). Работы по разработке грунта и устройству земляных конструкций | чел.-ч | 0.20555 | 4424 | 909
17.2 |  | машины и механизмы |  |  | 332 | 608
|  | в том числе оплата труда машинистов |  |  | 120 | 220
17.2.1 | 315-102-0102 | Компрессоры передвижные с двигателем внутреннего сгорания давлением до 686 кПа (7 атм), производительность 5 м³/мин | маш.-ч | 0.058048 | 10402 | 604
|  | в т.ч. затраты труда машинистов, экипаж 1 | чел.-ч | 0.058048 | 3788 | 220
17.2.2 | 343-402-0101 | Трамбовки пневматические при работе от компрессора | маш.-ч | 0.23181 | 17 | 4
18 | 1101-0701-1401 ЭСН РК 8.04-01-2024 Изм. и доп. вып. 47 Кзтр и Кэм=1,04 | Уплотнение грунтовой насыпи поливом воды | м³ уплотненного грунта | 1.83 | 277 | 506
Состав работ: 1. Полив водой
из них:
18.1 |  | затраты на труд рабочих |  |  | 56 | 102
|  | в том числе оплата труда рабочих |  |  | 28 | 51
18.1.1 | 001-0110 | Затраты труда рабочих (средний разряд работы 1). Работы по разработке грунта и устройству земляных конструкций | чел.-ч | 0.023219 | 4424 | 103
18.2 |  | машины и механизмы |  |  | 205 | 375
|  | в том числе оплата труда машинистов |  |  | 55 | 101
18.2.1 | 321-211-0201 | Машины поливомоечные 6000 л | маш.-ч | 0.026454 | 14174 | 375
|  | в т.ч. затраты труда машинистов, экипаж 1 | чел.-ч | 0.026454 | 3788 | 100
18.3 |  | материалы, изделия и конструкции |  |  | 16 | 29
18.3.1 | 217-603-0104 | Вода техническая | м³ | 0.183 | 164 | 30
| Подраздел 2: | СТРОИТЕЛЬНЫЕ РАБОТЫ (215-KZ-DUCGF-CIV-DWG-067-36031,АС-21) ВОР л.62,63 |  |  |  | 322215
из них:
|  | затраты на труд рабочих | тенге |  |  | 85454
|  | в том числе оплата труда рабочих | тенге |  |  | 43972
|  | машины и механизмы | тенге |  |  | 29270
|  | в том числе оплата труда машинистов | тенге |  |  | 8959
|  | материалы, изделия и конструкции | тенге |  |  | 207491
|  | нормативная трудоемкость | чел.-ч | 17
19 | 1101-0701-1501 ЭСН РК 8.04-01-2024 Изм. и доп. вып. 47 Кзтр и Кэм=1,04 | Устройство основания под фундамент песчаного/ПГС толщ.300мм | м³ основания | 4.7 | 10460 | 49162
Состав работ: 1. Разравнивание и трамбование основания под фундаменты ручными трамбовками
из них:
19.1 |  | затраты на труд рабочих |  |  | 4702 | 22099
|  | в том числе оплата труда рабочих |  |  | 2359 | 11087
19.1.1 | 001-0125 | Затраты труда рабочих (средний разряд работы 2,5). Работы по разработке грунта и устройству земляных конструкций | чел.-ч | 3.8126 | 5796 | 22098
19.2 |  | машины и механизмы |  |  | 3503 | 16464
|  | в том числе оплата труда машинистов |  |  | 1204 | 5659
19.2.1 | 315-102-0102 | Компрессоры передвижные с двигателем внутреннего сгорания давлением до 686 кПа (7 атм), производительность 5 м³/мин | маш.-ч | 1.0265 | 10402 | 10677
|  | в т.ч. затраты труда машинистов, экипаж 1 | чел.-ч | 1.0265 | 3788 | 3888
19.2.2 | 343-402-0101 | Трамбовки пневматические при работе от компрессора | маш.-ч | 2.053 | 17 | 35
19.2.3 | 314-503-0102 | Погрузчики одноковшовые универсальные фронтальные пневмоколесные грузоподъёмностью 3 т | маш.-ч | 0.39104 | 14717 | 5755
|  | в т.ч. затраты труда машинистов, экипаж 1 | чел.-ч | 0.39104 | 4528 | 1771
19.3 |  | материалы, изделия и конструкции |  |  | 2255 | 10599
19.3.1 | 211-601-0101 | Смесь песчано-гравийная природная ГОСТ 23735-2014 | м³ | 5.17 | 2027 | 10480
19.3.2 | 217-603-0104 | Вода техническая | м³ | 0.705 | 164 | 116
20 | 1106-0301-0101 ЭСН РК 8.04-01-2024 Кзтр и Кэм=1,04 | Устройство бетонной подготовки | м³ | 1.11 | 11738 | 13029
Состав работ: 1. Устройство бетонной подготовки
из них:
20.1 |  | затраты на труд рабочих |  |  | 7183 | 7973
|  | в том числе оплата труда рабочих |  |  | 3725 | 4135
20.1.1 | 002-0120 | Затраты труда рабочих (средний разряд работы 2). Работы по устройству несущих и ограждающих конструкций | чел.-ч | 1.5584 | 5116 | 7973
20.2 |  | машины и механизмы |  |  | 2803 | 3111
|  | в том числе оплата труда машинистов |  |  | 714 | 793
20.2.1 | 314-101-0103 | Краны башенные максимальной грузоподъёмностью 8 т, высота подъема до 41,5 м, максимальный вылет стрелы до 55 м | маш.-ч | 0.20779 | 14837 | 3083
|  | в т.ч. затраты труда машинистов, экипаж 1 | чел.-ч | 0.20779 | 3788 | 787
20.2.2 | 313-302-0202 | Вибратор поверхностный | маш.-ч | 0.55411 | 25 | 14
20.2.3 | 331-101-0101 | Автомобили бортовые грузоподъёмностью до 5 т | маш.-ч | 0.0015007 | 10229 | 15
|  | в т.ч. затраты труда машинистов, экипаж 1 | чел.-ч | 0.0015007 | 3788 | 6
20.3 |  | материалы, изделия и конструкции |  |  | 1752 | 1945
20.3.1 | 217-603-0104 | Вода техническая | м³ | 0.00222 | 164
20.3.2 | 218-103-0206 | Ткань мешочная ГОСТ 30090-93 | 10 м² | 0.2775 | 7006 | 1944
21 | 212-101-2103 ССЦ РК 8.04-08-2025 | Бетон тяжелый класса В20, сульфатостойкий ГОСТ 7473-2010 F100, W6 | м³ | 1.1322 | 35117 | 39759
Формула объема = 1,11*1,02
22 | 1113-0101-0313 ЭСН РК 8.04-01-2024 Кзтр и Кэм=1,02 | Устройство гидроизоляции из полиэтиленовой пленки насухо в один слой | м² изолируемой поверхности | 16.2 | 215 | 3483
Состав работ: 1. Раскатка рулонов с нарезкой на полотнища 2. Укладка полиэтиленовой пленки в один слой на плиты перекрытий с напуском полотен
из них:
22.1 |  | затраты на труд рабочих |  |  | 213 | 3451
|  | в том числе оплата труда рабочих |  |  | 112 | 1814
22.1.1 | 003-0130 | Затраты труда рабочих (средний разряд работы 3). Работы отделочные и изоляционные | чел.-ч | 0.57008 | 6056 | 3452
22.2 |  | машины и механизмы |  |  | 2 | 32
|  | в том числе оплата труда машинистов |  |  | 1 | 16
22.2.1 | 331-101-0101 | Автомобили бортовые грузоподъёмностью до 5 т | маш.-ч | 0.0033048 | 10229 | 34
|  | в т.ч. затраты труда машинистов, экипаж 1 | чел.-ч | 0.0033048 | 3788 | 13
23 | 261-107-0509 ССЦ РК 8.04-08-2025 | Пленка полиэтиленовая, толщина 0,2-0,5 мм ГОСТ 10354-82 | т | 0.010612 | 521019 | 5529
Формула объема = 16,2*1,78*0,000368
24 | 1106-0101-0220 ЭСН РК 8.04-01-2024 Кзтр и Кэм=1,04 | Устройство плит фундаментных железобетонных с ребрами вверх | м³ | 1.77 | 36866 | 65252
Состав работ: 1. Раскрой и установка досок 2. Установка щитов опалубки 3. Крепление элементов опалубки проволокой и гвоздями строительными 4. Установка арматуры 5. Укладка бетонной смеси
из них:
24.1 |  | затраты на труд рабочих |  |  | 26325 | 46595
|  | в том числе оплата труда рабочих |  |  | 13651 | 24162
24.1.1 | 002-0137 | Затраты труда рабочих (средний разряд работы 3,7). Работы по устройству несущих и ограждающих конструкций | чел.-ч | 6.7005 | 6954 | 46595
24.2 |  | машины и механизмы |  |  | 5359 | 9485
|  | в том числе оплата труда машинистов |  |  | 1368 | 2421
24.2.1 | 313-302-0201 | Вибратор глубинный | маш.-ч | 0.39872 | 57 | 23
24.2.2 | 314-101-0103 | Краны башенные максимальной грузоподъёмностью 8 т, высота подъема до 41,5 м, максимальный вылет стрелы до 55 м | маш.-ч | 0.5388 | 14837 | 7994
|  | в т.ч. затраты труда машинистов, экипаж 1 | чел.-ч | 0.5388 | 3788 | 2041
24.2.3 | 315-103-0501 | Установки постоянного тока для ручной дуговой сварки | маш.-ч | 1.402 | 278 | 390
24.2.4 | 314-503-0601 | Автопогрузчики, грузоподъёмность 5 т | маш.-ч | 0.0049702 | 13241 | 66
|  | в т.ч. затраты труда машинистов, экипаж 1 | чел.-ч | 0.0049702 | 3788 | 19
24.2.5 | 314-102-0101 | Краны на автомобильном ходу максимальной грузоподъёмностью 10 т | маш.-ч | 0.032766 | 15659 | 513
|  | в т.ч. затраты труда машинистов, экипаж 1 | чел.-ч | 0.032766 | 5410 | 177
24.2.6 | 331-101-0101 | Автомобили бортовые грузоподъёмностью до 5 т | маш.-ч | 0.048781 | 10229 | 499
|  | в т.ч. затраты труда машинистов, экипаж 1 | чел.-ч | 0.048781 | 3788 | 185
24.3 |  | материалы, изделия и конструкции |  |  | 5182 | 9172
24.3.1 | 215-204-0303 | Доска обрезная хвойных пород длиной до 6,5 м, шириной от 75 мм до 150 мм, толщиной 25 мм ГОСТ 8486-86 сорт 3 | м³ | 0.000354 | 122783 | 43
24.3.2 | 215-204-0503 | Доска обрезная хвойных пород длиной до 6,5 м, шириной от 75 мм до 150 мм, толщиной 44 мм и более ГОСТ 8486-86 сорт 3 | м³ | 0.002301 | 122783 | 283
24.3.3 | 216-102-0301 | Известь строительная негашеная комовая ГОСТ 9179-2018 сорт 1 | т | 0.0014514 | 64654 | 94
24.3.4 | 217-603-0104 | Вода техническая | м³ | 0.0075048 | 164 | 1
24.3.5 | 217-301-0105 | Электрод типа Э38, Э42, Э46, Э50 ГОСТ 9467-75, марки АНО-4 диаметром 4 мм | кг | 1.416 | 2236 | 3166
24.3.6 | 218-101-0102 | Щиты из досок, толщина 40 мм | м² | 0.25311 | 4684 | 1186
24.3.7 | 214-209-0802 | Проволока сварочная легированная марки СВ-10НМА с неомедненной поверхностью ГОСТ 2246-70 диаметром 4 мм | кг | 0.25134 | 2146 | 539
24.3.8 | 217-108-0101 | Гвоздь ГОСТ 283-75 строительный | кг | 0.1593 | 861 | 137
24.3.9 | 218-103-0206 | Ткань мешочная ГОСТ 30090-93 | 10 м² | 0.531 | 7006 | 3720
25 | 212-101-2302 ССЦ РК 8.04-08-2025 | Бетон тяжелый класса В25, сульфатостойкий ГОСТ 7473-2010 F150, W6 | м³ | 1.7966 | 36944 | 66372
Формула объема = 1,77*1,015
26 | 214-403-0103 ССЦ РК 8.04-08-2025 | Сетка арматурная сварная из арматурной стали А-III (А400), диаметром от 6 до 40 мм ГОСТ 23279-2012 | т | 0.11257 | 436933 | 49186
Формула объема = 112,57/1000
27 | 214-210-0201 ССЦ РК 8.04-08-2025 | Сталь арматурная периодического профиля класса А-III (А400) СТ РК 2591-2014 диаметром от 6 до 12 мм | т | 0.05018 | 332575 | 16689
Формула объема = (6*5,21+44*0,43)/1000
28 | 1111-0103-0101 ЭСН РК 8.04-01-2024 Кзтр и Кэм=1,02 | Устройство стяжек цементных, толщиной 20 мм/РАЗУКЛОНКА | м² стяжки | 0.8 | 2020 | 1616
Состав работ: 1. Подготовка основания 2. Укладка и разравнивание слоя раствора 3. Уход за стяжкой
из них:
28.1 |  | затраты на труд рабочих |  |  | 1911 | 1529
|  | в том числе оплата труда рабочих |  |  | 1000 | 800
28.1.1 | 003-0122 | Затраты труда рабочих (средний разряд работы 2,2). Работы отделочные и изоляционные | чел.-ч | 0.2905 | 5263 | 1529
28.2 |  | машины и механизмы |  |  | 103 | 82
|  | в том числе оплата труда машинистов |  |  | 41 | 33
28.2.1 | 314-504-0501 | Подъемники мачтовые высотой подъема 50 м | маш.-ч | 0.010363 | 7759 | 80
|  | в т.ч. затраты труда машинистов, экипаж 1 | чел.-ч | 0.010363 | 3170 | 33
28.2.2 | 313-302-0202 | Вибратор поверхностный | маш.-ч | 0.074011 | 25 | 2
28.3 |  | материалы, изделия и конструкции |  |  | 6 | 5
28.3.1 | 217-603-0104 | Вода техническая | м³ | 0.028 | 164 | 5
29 | 1111-0103-0102 ЭСН РК 8.04-01-2024 К=2 Кзтр и Кэм=1,02 | Устройство стяжек цементных, толщиной 20 мм. добавлять на каждые 5 мм изменения толщины стяжки к норме 1111-0103-0101 | м² стяжки | 0.8 | 81 | 65
Состав работ: 1. Подготовка основания 2. Укладка и разравнивание слоя раствора
из них:
29.1 |  | затраты на труд рабочих |  |  | 47 | 38
|  | в том числе оплата труда рабочих |  |  | 25 | 20
29.1.1 | 003-0122 | Затраты труда рабочих (средний разряд работы 2,2). Работы отделочные и изоляционные | чел.-ч | 0.0071808 | 5263 | 38
29.2 |  | машины и механизмы |  |  | 34 | 27
|  | в том числе оплата труда машинистов |  |  | 14 | 11
29.2.1 | 314-504-0501 | Подъемники мачтовые высотой подъема 50 м | маш.-ч | 0.0034272 | 7759 | 27
|  | в т.ч. затраты труда машинистов, экипаж 1 | чел.-ч | 0.0034272 | 3170 | 11
29.2.2 | 313-302-0202 | Вибратор поверхностный | маш.-ч | 0.037862 | 25 | 1
30 | 212-401-0106 ССЦ РК 8.04-08-2025 | Раствор кладочный цементный ГОСТ 28013-2023 марки М150 | м³ | 0.048 | 25407 | 1220
31 | 1113-0101-0208 ЭСН РК 8.04-01-2024 Кзтр и Кэм=1,02 | Устройство гидроизоляции битумной поверхности вертикальной в 2 слоя по выровненной поверхности бутовой кладки, кирпичу, бетону | м² поверхности | 3.3 | 1440 | 4752
Состав работ: 1. Огрунтовка поверхности 2. Нанесение слоев битумной мастики с разогреванием ее
из них:
31.1 |  | затраты на труд рабочих |  |  | 1142 | 3769
|  | в том числе оплата труда рабочих |  |  | 592 | 1954
31.1.1 | 002-0137 | Затраты труда рабочих (средний разряд работы 3,7). Работы по устройству несущих и ограждающих конструкций | чел.-ч | 0.54193 | 6954 | 3769
31.2 |  | машины и механизмы |  |  | 21 | 69
|  | в том числе оплата труда машинистов |  |  | 8 | 26
31.2.1 | 331-101-0101 | Автомобили бортовые грузоподъёмностью до 5 т | маш.-ч | 0.006732 | 10229 | 69
|  | в т.ч. затраты труда машинистов, экипаж 1 | чел.-ч | 0.006732 | 3788 | 26
31.3 |  | материалы, изделия и конструкции |  |  | 277 | 914
31.3.1 | 235-201-0101 | Праймер битумный ГОСТ 30693-2000 эмульсионный | кг | 1.65 | 554 | 914
32 | 216-201-1001 ССЦ РК 8.04-08-2025 | Битумно-латексная эмульсия на водной основе для гидроизоляции фундаментов, устройства и ремонта мастичных и рулонных кровель, антикоррозионной защиты строительных конструкций | л | 3.14 | 1943 | 6101
| Подраздел 3: | ПРИЯМОК Р-1-1 шт (215-KZ-DUCGF-CIV-DWG-067-36031,АС-21) ВОР л.64 |  |  |  | 118877
из них:
|  | затраты на труд рабочих | тенге |  |  | 53149
|  | в том числе оплата труда рабочих | тенге |  |  | 27362
|  | машины и механизмы | тенге |  |  | 11980
|  | в том числе оплата труда машинистов | тенге |  |  | 4113
|  | материалы, изделия и конструкции | тенге |  |  | 53748
|  | нормативная трудоемкость | чел.-ч | 8
33 | 1101-0701-1501 ЭСН РК 8.04-01-2024 Изм. и доп. вып. 47 Кзтр и Кэм=1,04 | Устройство основания под фундамент песчаного/ПГС толщ.300мм | м³ основания | 1.42 | 10460 | 14853
Состав работ: 1. Разравнивание и трамбование основания под фундаменты ручными трамбовками
из них:
33.1 |  | затраты на труд рабочих |  |  | 4702 | 6677
|  | в том числе оплата труда рабочих |  |  | 2359 | 3350
33.1.1 | 001-0125 | Затраты труда рабочих (средний разряд работы 2,5). Работы по разработке грунта и устройству земляных конструкций | чел.-ч | 1.1519 | 5796 | 6676
33.2 |  | машины и механизмы |  |  | 3503 | 4974
|  | в том числе оплата труда машинистов |  |  | 1204 | 1710
33.2.1 | 315-102-0102 | Компрессоры передвижные с двигателем внутреннего сгорания давлением до 686 кПа (7 атм), производительность 5 м³/мин | маш.-ч | 0.31013 | 10402 | 3226
|  | в т.ч. затраты труда машинистов, экипаж 1 | чел.-ч | 0.31013 | 3788 | 1175
33.2.2 | 343-402-0101 | Трамбовки пневматические при работе от компрессора | маш.-ч | 0.62026 | 17 | 11
33.2.3 | 314-503-0102 | Погрузчики одноковшовые универсальные фронтальные пневмоколесные грузоподъёмностью 3 т | маш.-ч | 0.11814 | 14717 | 1739
|  | в т.ч. затраты труда машинистов, экипаж 1 | чел.-ч | 0.11814 | 4528 | 535
33.3 |  | материалы, изделия и конструкции |  |  | 2255 | 3202
33.3.1 | 211-601-0101 | Смесь песчано-гравийная природная ГОСТ 23735-2014 | м³ | 1.562 | 2027 | 3166
33.3.2 | 217-603-0104 | Вода техническая | м³ | 0.213 | 164 | 35
34 | 1113-0101-0313 ЭСН РК 8.04-01-2024 Кзтр и Кэм=1,02 | Устройство гидроизоляции из полиэтиленовой пленки насухо в один слой | м² изолируемой поверхности | 1.96 | 215 | 421
Состав работ: 1. Раскатка рулонов с нарезкой на полотнища 2. Укладка полиэтиленовой пленки в один слой на плиты перекрытий с напуском полотен
из них:
34.1 |  | затраты на труд рабочих |  |  | 213 | 417
|  | в том числе оплата труда рабочих |  |  | 112 | 220
34.1.1 | 003-0130 | Затраты труда рабочих (средний разряд работы 3). Работы отделочные и изоляционные | чел.-ч | 0.068972 | 6056 | 418
34.2 |  | машины и механизмы |  |  | 2 | 4
|  | в том числе оплата труда машинистов |  |  | 1 | 2
34.2.1 | 331-101-0101 | Автомобили бортовые грузоподъёмностью до 5 т | маш.-ч | 0.0003998 | 10229 | 4
|  | в т.ч. затраты труда машинистов, экипаж 1 | чел.-ч | 0.0003998 | 3788 | 2
35 | 261-107-0509 ССЦ РК 8.04-08-2025 | Пленка полиэтиленовая, толщина 0,2-0,5 мм ГОСТ 10354-82 | т | 0.0012839 | 521019 | 669
Формула объема = 1,96*1,78*0,000368
36 | 1106-0301-0101 ЭСН РК 8.04-01-2024 Кзтр и Кэм=1,04 | Устройство бетонной подготовки | м³ | 0.1 | 11738 | 1173
Состав работ: 1. Устройство бетонной подготовки
из них:
36.1 |  | затраты на труд рабочих |  |  | 7183 | 718
|  | в том числе оплата труда рабочих |  |  | 3725 | 373
36.1.1 | 002-0120 | Затраты труда рабочих (средний разряд работы 2). Работы по устройству несущих и ограждающих конструкций | чел.-ч | 0.1404 | 5116 | 718
36.2 |  | машины и механизмы |  |  | 2803 | 280
|  | в том числе оплата труда машинистов |  |  | 714 | 71
36.2.1 | 314-101-0103 | Краны башенные максимальной грузоподъёмностью 8 т, высота подъема до 41,5 м, максимальный вылет стрелы до 55 м | маш.-ч | 0.01872 | 14837 | 278
|  | в т.ч. затраты труда машинистов, экипаж 1 | чел.-ч | 0.01872 | 3788 | 71
36.2.2 | 313-302-0202 | Вибратор поверхностный | маш.-ч | 0.04992 | 25 | 1
36.2.3 | 331-101-0101 | Автомобили бортовые грузоподъёмностью до 5 т | маш.-ч | 0.0001352 | 10229 | 1
|  | в т.ч. затраты труда машинистов, экипаж 1 | чел.-ч | 0.0001352 | 3788 | 1
36.3 |  | материалы, изделия и конструкции |  |  | 1752 | 175
36.3.1 | 217-603-0104 | Вода техническая | м³ | 0.0002 | 164
36.3.2 | 218-103-0206 | Ткань мешочная ГОСТ 30090-93 | 10 м² | 0.025 | 7006 | 175
37 | 212-101-2103 ССЦ РК 8.04-08-2025 | Бетон тяжелый класса В20, сульфатостойкий ГОСТ 7473-2010 F100, W6 | м³ | 0.102 | 35117 | 3582
Формула объема = 0,1*1,02
38 | 1106-0202-0103 ЭСН РК 8.04-01-2024 Кзтр и Кэм=1,04 | Устройство стен и плоских днищ железобетонных прямоугольных сооружений, толщина до 150 мм | м³ | 0.31 | 117629 | 36465
Состав работ: 1. Раскрой и установка досок 2. Установка щитов опалубки 3. Крепление элементов опалубки проволокой и гвоздями строительными 4. Установка и сварка арматуры 5. Укладка бетонной смеси
из них:
38.1 |  | затраты на труд рабочих |  |  | 91875 | 28481
|  | в том числе оплата труда рабочих |  |  | 47646 | 14770
38.1.1 | 002-0138 | Затраты труда рабочих (средний разряд работы 3,8). Работы по устройству несущих и ограждающих конструкций | чел.-ч | 4.0268 | 7073 | 28481
38.2 |  | машины и механизмы |  |  | 16941 | 5252
|  | в том числе оплата труда машинистов |  |  | 5850 | 1814
38.2.1 | 313-302-0201 | Вибратор глубинный | маш.-ч | 0.22568 | 57 | 13
38.2.2 | 314-104-0101 | Краны на гусеничном ходу максимальной грузоподъёмностью до 16 т | маш.-ч | 0.38495 | 13081 | 5035
|  | в т.ч. затраты труда машинистов, экипаж 1 | чел.-ч | 0.38495 | 4528 | 1743
38.2.3 | 315-103-0501 | Установки постоянного тока для ручной дуговой сварки | маш.-ч | 0.026114 | 278 | 7
38.2.4 | 314-503-0601 | Автопогрузчики, грузоподъёмность 5 т | маш.-ч | 0.0008705 | 13241 | 12
|  | в т.ч. затраты труда машинистов, экипаж 1 | чел.-ч | 0.0008705 | 3788 | 3
38.2.5 | 314-102-0101 | Краны на автомобильном ходу максимальной грузоподъёмностью 10 т | маш.-ч | 0.0039978 | 15659 | 63
|  | в т.ч. затраты труда машинистов, экипаж 1 | чел.-ч | 0.0039978 | 5410 | 22
38.2.6 | 331-101-0101 | Автомобили бортовые грузоподъёмностью до 5 т | маш.-ч | 0.011961 | 10229 | 122
|  | в т.ч. затраты труда машинистов, экипаж 1 | чел.-ч | 0.011961 | 3788 | 45
38.3 |  | материалы, изделия и конструкции |  |  | 8813 | 2732
38.3.1 | 215-101-0102 | Лесоматериал круглый хвойных пород для строительства ГОСТ 9463-2016 толщиной от 140 мм до 240 мм, длиной от 3 м до 6,5 м, сорт 2 | м³ | 0.00403 | 145504 | 586
38.3.2 | 215-204-0303 | Доска обрезная хвойных пород длиной до 6,5 м, шириной от 75 мм до 150 мм, толщиной 25 мм ГОСТ 8486-86 сорт 3 | м³ | 0.000837 | 122783 | 103
38.3.3 | 215-204-0503 | Доска обрезная хвойных пород длиной до 6,5 м, шириной от 75 мм до 150 мм, толщиной 44 мм и более ГОСТ 8486-86 сорт 3 | м³ | 0.00279 | 122783 | 343
38.3.4 | 216-102-0301 | Известь строительная негашеная комовая ГОСТ 9179-2018 сорт 1 | т | 0.0004247 | 64654 | 27
38.3.5 | 261-107-0577 | Электроды, d=6 мм, Э42 СТ РК ISO 2560-2012 | т | 3.5e-05 | 274757 | 10
38.3.6 | 217-603-0104 | Вода техническая | м³ | 0.0012772 | 164
38.3.7 | 218-101-0101 | Щиты из досок, толщина 25 мм | м² | 0.1674 | 2928 | 490
38.3.8 | 214-209-0802 | Проволока сварочная легированная марки СВ-10НМА с неомедненной поверхностью ГОСТ 2246-70 диаметром 4 мм | кг | 0.31 | 2146 | 665
38.3.9 | 217-108-0101 | Гвоздь ГОСТ 283-75 строительный | кг | 0.589 | 861 | 507
39 | 212-101-2302 ССЦ РК 8.04-08-2025 | Бетон тяжелый класса В25, сульфатостойкий ГОСТ 7473-2010 F150, W6 | м³ | 0.31465 | 36944 | 11624
Формула объема = 0,31*1,015
40 | 214-403-0103 ССЦ РК 8.04-08-2025 | Сетка арматурная сварная из арматурной стали А-III (А400), диаметром от 6 до 40 мм ГОСТ 23279-2012 | т | 0.0225 | 436933 | 9831
Формула объема = (4,62+2*4,01+2*4,93)/1000
41 | 1106-0301-0908 ЭСН РК 8.04-01-2024 Кзтр и Кэм=1,04 | Установка закладных деталей, вес от 4 до 20 кг | т | 0.00968 | 409726 | 3966
Состав работ: 1. Вырезка и заделка отверстий в опалубке (при необходимости), установка и закрепление закладных деталей
Формула объема = 9,68/1000
из них:
41.1 |  | затраты на труд рабочих |  |  | 405049 | 3921
|  | в том числе оплата труда рабочих |  |  | 210034 | 2033
41.1.1 | 002-0135 | Затраты труда рабочих (средний разряд работы 3,5). Работы по устройству несущих и ограждающих конструкций | чел.-ч | 0.5839 | 6715 | 3921
41.2 |  | машины и механизмы |  |  | 4677 | 45
|  | в том числе оплата труда машинистов |  |  | 1671 | 16
41.2.1 | 314-102-0101 | Краны на автомобильном ходу максимальной грузоподъёмностью 10 т | маш.-ч | 0.0015101 | 15659 | 24
|  | в т.ч. затраты труда машинистов, экипаж 1 | чел.-ч | 0.0015101 | 5410 | 8
41.2.2 | 331-101-0101 | Автомобили бортовые грузоподъёмностью до 5 т | маш.-ч | 0.0021141 | 10229 | 22
|  | в т.ч. затраты труда машинистов, экипаж 1 | чел.-ч | 0.0021141 | 3788 | 8
42 | 222-509-1006 ССЦ РК 8.04-08-2025 | Закладные детали и детали крепления ГОСТ 23118-2012 массой не более 50 кг с преобладанием профильного проката, с отверстиями и без отверстий, соединяемые на сварке/С245 | т | 0.00968 | 1237921 | 11983
Формула объема = 9,68/1000
43 | 1134-0107-0101 ЭСН РК 8.04-01-2024 Кзтр и Кэм=1,04 | Устройство настила из рифленой стали для подпольных каналов | м² настила | 0.3 | 41599 | 12479
Состав работ: 1. Изготовление обрамления каналов и деталей крепления 2. Установка и крепление обрамления каналов 3. Обрамление каналов брусками лесоматериалов твердых пород 4. Изготовление и укладка настила
из них:
43.1 |  | затраты на труд рабочих |  |  | 35808 | 10742
|  | в том числе оплата труда рабочих |  |  | 18264 | 5479
43.1.1 | 005-0137 | Затраты труда рабочих (средний разряд работы 3,7). Специальные строительные и монтажные работы по устройству линейных сооружений | чел.-ч | 1.5194 | 7070 | 10742
43.2 |  | машины и механизмы |  |  | 4617 | 1385
|  | в том числе оплата труда машинистов |  |  | 1615 | 485
43.2.1 | 314-503-0702 | Автопогрузчики с вилочными подхватами, грузоподъёмность 2 т | маш.-ч | 0.1248 | 10336 | 1290
|  | в т.ч. затраты труда машинистов, экипаж 1 | чел.-ч | 0.1248 | 3788 | 473
43.2.2 | 315-103-0501 | Установки постоянного тока для ручной дуговой сварки | маш.-ч | 0.22776 | 278 | 63
43.2.3 | 331-101-0101 | Автомобили бортовые грузоподъёмностью до 5 т | маш.-ч | 0.00312 | 10229 | 32
|  | в т.ч. затраты труда машинистов, экипаж 1 | чел.-ч | 0.00312 | 3788 | 12
43.3 |  | материалы, изделия и конструкции |  |  | 1174 | 352
43.3.1 | 222-519-0301 | Стальные крепежные элементы из швеллеров и уголков | т | 1.26e-05 | 1111136 | 14
43.3.2 | 215-202-0503 | Брусок обрезной хвойных пород длиной от 4 м до 6,5 м, шириной от 75 мм до 150 мм, толщиной от 40 мм до 75 мм ГОСТ 8486-86 сорт 3 | м³ | 0.0021 | 127301 | 267
43.3.3 | 261-107-0577 | Электроды, d=6 мм, Э42 СТ РК ISO 2560-2012 | т | 0.000258 | 274757 | 71
44 | 214-201-0102 ССЦ РК 8.04-08-2025 ССЦ РК 8.04-08-2025,табл.6 | Уголок стальной горячекатаный равнополочный из углеродистой стали ГОСТ 8509-93 ширина полки от 40 до 125 мм, толщиной от 2 до 16 мм/СТАЛЬ С245 | т | 0.006188 | 380531 | 2355
Формула объема = 5,95/1000*1,04
45 | 214-107-0113 ССЦ РК 8.04-08-2025 ССЦ РК 8.04-08-2025,табл.6 | Лист стальной просечно-вытяжной из углеродистой стали ПВЛ-508, толщиной 5 мм | т | 0.00632 | 449900 | 2843
Формула объема = 6,32/1000
46 | 214-206-0202 ССЦ РК 8.04-08-2025 | Прокат стальной горячекатаный круглый из углеродистой обыкновенной и низколегированной стали ГОСТ 535-2005 диаметром 11-36 мм | т | 0.001 | 332334 | 332
Формула объема = 2*0,5/1000
47 | 1113-0101-0208 ЭСН РК 8.04-01-2024 Кзтр и Кэм=1,02 | Устройство гидроизоляции битумной поверхности вертикальной в 2 слоя по выровненной поверхности бутовой кладки, кирпичу, бетону | м² поверхности | 1.92 | 1440 | 2765
Состав работ: 1. Огрунтовка поверхности 2. Нанесение слоев битумной мастики с разогреванием ее
из них:
47.1 |  | затраты на труд рабочих |  |  | 1142 | 2193
|  | в том числе оплата труда рабочих |  |  | 592 | 1137
47.1.1 | 002-0137 | Затраты труда рабочих (средний разряд работы 3,7). Работы по устройству несущих и ограждающих конструкций | чел.-ч | 0.3153 | 6954 | 2193
47.2 |  | машины и механизмы |  |  | 21 | 40
|  | в том числе оплата труда машинистов |  |  | 8 | 15
47.2.1 | 331-101-0101 | Автомобили бортовые грузоподъёмностью до 5 т | маш.-ч | 0.0039168 | 10229 | 40
|  | в т.ч. затраты труда машинистов, экипаж 1 | чел.-ч | 0.0039168 | 3788 | 15
47.3 |  | материалы, изделия и конструкции |  |  | 277 | 532
47.3.1 | 235-201-0101 | Праймер битумный ГОСТ 30693-2000 эмульсионный | кг | 0.96 | 554 | 532
48 | 216-201-1001 ССЦ РК 8.04-08-2025 | Битумно-латексная эмульсия на водной основе для гидроизоляции фундаментов, устройства и ремонта мастичных и рулонных кровель, антикоррозионной защиты строительных конструкций | л | 1.82 | 1943 | 3536
| Подраздел 4: | ОПОРЫ SUPPT-1-2шт(215-KZ-DUCGF-CIV-DWG-067-36031,АС-21) ВОР л.63 |  |  |  | 169889
из них:
|  | затраты на труд рабочих | тенге |  |  | 54036
|  | в том числе оплата труда рабочих | тенге |  |  | 28009
|  | машины и механизмы | тенге |  |  | 1171
|  | в том числе оплата труда машинистов | тенге |  |  | 169
|  | материалы, изделия и конструкции | тенге |  |  | 114682
|  | нормативная трудоемкость | чел.-ч | 8
49 | 1106-0102-0104 ЭСН РК 8.04-01-2024 Кзтр и Кэм=1,04 | Устройство фундаментов общего назначения под оборудование железобетонных, объем до 5 м³ | м³ | 0.082 | 32212 | 2641
Состав работ: 1. Раскрой и установка досок 2. Установка щитов опалубки 3. Крепление элементов опалубки проволокой и гвоздями строительными 4. Укладка бетонной смеси 5. Установка арматуры
Формула объема = 0,041*2
из них:
49.1 |  | затраты на труд рабочих |  |  | 25289 | 2074
|  | в том числе оплата труда рабочих |  |  | 13112 | 1075
49.1.1 | 002-0129 | Затраты труда рабочих (средний разряд работы 2,9). Работы по устройству несущих и ограждающих конструкций | чел.-ч | 0.34538 | 6004 | 2074
49.2 |  | машины и механизмы |  |  | 1981 | 162
|  | в том числе оплата труда машинистов |  |  | 682 | 56
49.2.1 | 313-302-0201 | Вибратор глубинный | маш.-ч | 0.014498 | 57 | 1
49.2.2 | 314-104-0101 | Краны на гусеничном ходу максимальной грузоподъёмностью до 16 т | маш.-ч | 0.010234 | 13081 | 134
|  | в т.ч. затраты труда машинистов, экипаж 1 | чел.-ч | 0.010234 | 4528 | 46
49.2.3 | 315-103-0501 | Установки постоянного тока для ручной дуговой сварки | маш.-ч | 0.0017227 | 278
49.2.4 | 314-503-0601 | Автопогрузчики, грузоподъёмность 5 т | маш.-ч | 0.0002303 | 13241 | 3
|  | в т.ч. затраты труда машинистов, экипаж 1 | чел.-ч | 0.0002303 | 3788 | 1
49.2.5 | 314-102-0101 | Краны на автомобильном ходу максимальной грузоподъёмностью 10 т | маш.-ч | 0.0006225 | 15659 | 10
|  | в т.ч. затраты труда машинистов, экипаж 1 | чел.-ч | 0.0006225 | 5410 | 3
49.2.6 | 331-101-0101 | Автомобили бортовые грузоподъёмностью до 5 т | маш.-ч | 0.0014071 | 10229 | 14
|  | в т.ч. затраты труда машинистов, экипаж 1 | чел.-ч | 0.0014071 | 3788 | 5
49.3 |  | материалы, изделия и конструкции |  |  | 4942 | 405
49.3.1 | 215-101-0102 | Лесоматериал круглый хвойных пород для строительства ГОСТ 9463-2016 толщиной от 140 мм до 240 мм, длиной от 3 м до 6,5 м, сорт 2 | м³ | 0.0005658 | 145504 | 82
49.3.2 | 215-202-0503 | Брусок обрезной хвойных пород длиной от 4 м до 6,5 м, шириной от 75 мм до 150 мм, толщиной от 40 мм до 75 мм ГОСТ 8486-86 сорт 3 | м³ | 6.56e-05 | 127301 | 8
49.3.3 | 215-204-0303 | Доска обрезная хвойных пород длиной до 6,5 м, шириной от 75 мм до 150 мм, толщиной 25 мм ГОСТ 8486-86 сорт 3 | м³ | 0.000164 | 122783 | 20
49.3.4 | 215-204-0503 | Доска обрезная хвойных пород длиной до 6,5 м, шириной от 75 мм до 150 мм, толщиной 44 мм и более ГОСТ 8486-86 сорт 3 | м³ | 0.0005658 | 122783 | 69
49.3.5 | 216-102-0301 | Известь строительная негашеная комовая ГОСТ 9179-2018 сорт 1 | т | 3.77e-05 | 64654 | 2
49.3.6 | 261-107-0577 | Электроды, d=6 мм, Э42 СТ РК ISO 2560-2012 | т | 3.3e-06 | 274757 | 1
49.3.7 | 217-603-0104 | Вода техническая | м³ | 0.0024083 | 164
49.3.8 | 218-101-0101 | Щиты из досок, толщина 25 мм | м² | 0.04059 | 2928 | 119
49.3.9 | 214-209-0802 | Проволока сварочная легированная марки СВ-10НМА с неомедненной поверхностью ГОСТ 2246-70 диаметром 4 мм | кг | 0.0328 | 2146 | 70
49.3.10 | 217-108-0101 | Гвоздь ГОСТ 283-75 строительный | кг | 0.03034 | 861 | 26
49.3.11 | 218-103-0206 | Ткань мешочная ГОСТ 30090-93 | 10 м² | 0.0008282 | 7006 | 6
50 | 212-101-2302 ССЦ РК 8.04-08-2025 | Бетон тяжелый класса В25, сульфатостойкий ГОСТ 7473-2010 F150, W6 | м³ | 0.08323 | 36944 | 3075
Формула объема = 0,041*1,015*2
51 | 214-210-0201 ССЦ РК 8.04-08-2025 | Сталь арматурная периодического профиля класса А-III (А400) СТ РК 2591-2014 диаметром от 6 до 12 мм | т | 0.00892 | 332575 | 2967
Формула объема = (10*0,21+4*0,25+4*0,34)/1000*2
52 | 1146-0502-0101 ЭСН РК 8.04-01-2024 Кзтр и Кэм=1,04 | Сверление перфоратором вертикального отверстия в железобетонной конструкции пола, глубина 200 мм, диаметр до 25 мм | шт. | 8 | 474 | 3792
Состав работ: 1. Разметка мест сверления отверстий 2. Приведение перфоратора в рабочее положение 3. Сверление отверстий 4. Уборка мусора
Формула объема = 4*2
из них:
52.1 |  | затраты на труд рабочих |  |  | 473 | 3784
|  | в том числе оплата труда рабочих |  |  | 244 | 1952
52.1.1 | 006-0130 | Затраты труда рабочих (средний разряд работы 3). Специальные работы в грунтах, работы по устройству конструкций башенного и мачтового типа, промышленных печей и труб | чел.-ч | 0.61485 | 6151 | 3782
52.2 |  | машины и механизмы |  |  | 1 | 8
52.2.1 | 343-302-0101 | Перфоратор электрический | маш.-ч | 0.50419 | 20 | 10
53 | 1106-0301-0901 ЭСН РК 8.04-01-2024 Кзтр и Кэм=1,04 | Установка анкерных болтов в готовые гнезда с заделкой, длина до 1 м | т | 0.0032 | 1953832 | 6253
Состав работ: 1. Установка кондукторов (шаблонов) с выверкой, закреплением и разборкой 2. Установка анкерных болтов с выверкой и закреплением 3. Заливка анкерных болтов, устанавливаемых в гнезда, раствором или бетоном
Формула объема = 4*0,4/1000*2
из них:
53.1 |  | затраты на труд рабочих |  |  | 1945825 | 6227
|  | в том числе оплата труда рабочих |  |  | 1008980 | 3229
53.1.1 | 002-0133 | Затраты труда рабочих (средний разряд работы 3,3). Работы по устройству несущих и ограждающих конструкций | чел.-ч | 0.96179 | 6474 | 6227
53.2 |  | машины и механизмы |  |  | 8007 | 26
|  | в том числе оплата труда машинистов |  |  | 2865 | 9
53.2.1 | 314-102-0101 | Краны на автомобильном ходу максимальной грузоподъёмностью 10 т | маш.-ч | 0.000832 | 15659 | 13
|  | в т.ч. затраты труда машинистов, экипаж 1 | чел.-ч | 0.000832 | 5410 | 5
53.2.2 | 331-101-0101 | Автомобили бортовые грузоподъёмностью до 5 т | маш.-ч | 0.0012314 | 10229 | 13
|  | в т.ч. затраты труда машинистов, экипаж 1 | чел.-ч | 0.0012314 | 3788 | 5
54 | 261-107-0982 ССЦ РК 8.04-08-2025 | Болты строительные с гайками анкерные СТ РК ИСО 4759-1-2010 | т | 0.0032 | 694126 | 2221
Формула объема = 4*0,4/1000*2
55 | 1106-0301-0301 ЭСН РК 8.04-01-2024 Кзтр и Кэм=1,04 | Устройство подливки под оборудование, толщина 20 мм | м² | 0.54 | 3088 | 1667
Состав работ: 1. Раскрой и установка досок 2. Крепление досок гвоздями строительными 3. Укладка бетонной смеси
Формула объема = 0,27*2
из них:
55.1 |  | затраты на труд рабочих |  |  | 2880 | 1555
|  | в том числе оплата труда рабочих |  |  | 1493 | 806
55.1.1 | 002-0134 | Затраты труда рабочих (средний разряд работы 3,4). Работы по устройству несущих и ограждающих конструкций | чел.-ч | 0.23587 | 6593 | 1555
55.2 |  | машины и механизмы |  |  | 19 | 10
|  | в том числе оплата труда машинистов |  |  | 7 | 4
55.2.1 | 314-102-0101 | Краны на автомобильном ходу максимальной грузоподъёмностью 10 т | маш.-ч | 0.0004493 | 15659 | 7
|  | в т.ч. затраты труда машинистов, экипаж 1 | чел.-ч | 0.0004493 | 5410 | 2
55.2.2 | 313-302-0202 | Вибратор поверхностный | маш.-ч | 0.013703 | 25
55.2.3 | 331-101-0101 | Автомобили бортовые грузоподъёмностью до 5 т | маш.-ч | 0.0002808 | 10229 | 3
|  | в т.ч. затраты труда машинистов, экипаж 1 | чел.-ч | 0.0002808 | 3788 | 1
55.3 |  | материалы, изделия и конструкции |  |  | 189 | 102
55.3.1 | 215-204-0303 | Доска обрезная хвойных пород длиной до 6,5 м, шириной от 75 мм до 150 мм, толщиной 25 мм ГОСТ 8486-86 сорт 3 | м³ | 0.00054 | 122783 | 66
55.3.2 | 215-204-0503 | Доска обрезная хвойных пород длиной до 6,5 м, шириной от 75 мм до 150 мм, толщиной 44 мм и более ГОСТ 8486-86 сорт 3 | м³ | 0.000216 | 122783 | 27
55.3.3 | 217-108-0101 | Гвоздь ГОСТ 283-75 строительный | кг | 0.0108 | 861 | 9
56 | 1106-0301-0302 ЭСН РК 8.04-01-2024 К=3 Кзтр и Кэм=1,04 | Добавлять или исключать к норме 1106-0301-0301 на каждые 10 мм изменения толщины | м² | 0.54 | 2632 | 1422
Формула объема = 0,27*2
из них:
56.1 |  | затраты на труд рабочих |  |  | 2468 | 1333
|  | в том числе оплата труда рабочих |  |  | 1280 | 691
56.1.1 | 002-0134 | Затраты труда рабочих (средний разряд работы 3,4). Работы по устройству несущих и ограждающих конструкций | чел.-ч | 0.20218 | 6593 | 1333
56.2 |  | машины и механизмы |  |  | 27 | 15
|  | в том числе оплата труда машинистов |  |  | 9 | 5
56.2.1 | 314-102-0101 | Краны на автомобильном ходу максимальной грузоподъёмностью 10 т | маш.-ч | 0.0006739 | 15659 | 11
|  | в т.ч. затраты труда машинистов, экипаж 1 | чел.-ч | 0.0006739 | 5410 | 4
56.2.2 | 313-302-0202 | Вибратор поверхностный | маш.-ч | 0.011794 | 25
56.2.3 | 331-101-0101 | Автомобили бортовые грузоподъёмностью до 5 т | маш.-ч | 0.000337 | 10229 | 3
|  | в т.ч. затраты труда машинистов, экипаж 1 | чел.-ч | 0.000337 | 3788 | 1
56.3 |  | материалы, изделия и конструкции |  |  | 137 | 74
56.3.1 | 215-204-0303 | Доска обрезная хвойных пород длиной до 6,5 м, шириной от 75 мм до 150 мм, толщиной 25 мм ГОСТ 8486-86 сорт 3 | м³ | 0.000324 | 122783 | 40
56.3.2 | 215-204-0503 | Доска обрезная хвойных пород длиной до 6,5 м, шириной от 75 мм до 150 мм, толщиной 44 мм и более ГОСТ 8486-86 сорт 3 | м³ | 0.000162 | 122783 | 20
56.3.3 | 217-108-0101 | Гвоздь ГОСТ 283-75 строительный | кг | 0.0162 | 861 | 14
57 | 235-302-0101 ССЦ РК 8.04-08-2025 | Смесь сухая - безусадочный быстротвердеющий подливочный состав на цементной основе для монтажа оборудования и металлоконструкций толщина нанесения до 50 мм | кг | 58.8 | 267 | 15700
Формула объема = 2100*0,014*2
58 | 1109-0105-0301 ЭСН РК 8.04-01-2024 Кзтр и Кэм=1,04 | Монтаж опорных конструкций для крепления трубопроводов внутри зданий и сооружений массой до 0,1 т | т конструкций | 0.076 | 539342 | 40990
Состав работ: 1. Установка и крепление опорных конструкций 2. Устройство подмостей 3. Антикоррозийное покрытие сварных швов
Формула объема = 0,038*2
из них:
58.1 |  | затраты на труд рабочих |  |  | 513993 | 39063
|  | в том числе оплата труда рабочих |  |  | 266526 | 20256
58.1.1 | 002-0135 | Затраты труда рабочих (средний разряд работы 3,5). Работы по устройству несущих и ограждающих конструкций | чел.-ч | 5.8173 | 6715 | 39063
58.2 |  | машины и механизмы |  |  | 12500 | 950
|  | в том числе оплата труда машинистов |  |  | 1249 | 95
58.2.1 | 315-103-0101 | Выпрямители сварочные однопостовые с номинальным сварочным током 315-500 А | маш.-ч | 1.2884 | 475 | 612
58.2.2 | 314-502-0304 | Лебедки электрические тяговым усилием свыше 19,62 до 31,39 кН (3,2 т) | маш.-ч | 0.29245 | 111 | 32
58.2.3 | 315-103-0701 | Электрические печи для сушки сварочных материалов с регулированием температуры в пределах 80-500°С | маш.-ч | 0.094058 | 267 | 25
58.2.4 | 314-102-0101 | Краны на автомобильном ходу максимальной грузоподъёмностью 10 т | маш.-ч | 0.0086944 | 15659 | 136
|  | в т.ч. затраты труда машинистов, экипаж 1 | чел.-ч | 0.0086944 | 5410 | 47
58.2.5 | 331-101-0101 | Автомобили бортовые грузоподъёмностью до 5 т | маш.-ч | 0.012646 | 10229 | 129
|  | в т.ч. затраты труда машинистов, экипаж 1 | чел.-ч | 0.012646 | 3788 | 48
58.2.6 | 315-202-0501 | Аппарат для газовой сварки и резки | маш.-ч | 0.18337 | 82 | 15
58.3 |  | материалы, изделия и конструкции |  |  | 12849 | 977
58.3.1 | 214-214-0108 | Канат стальной двойной свивки типа ТК конструкции 6х37(1+6+12+18)+1 о.с., оцинкованный, из проволоки марки В, маркировочная группа 1770 Н/мм2, диаметром 5 мм | 10 м | 0.0014212 | 10602 | 15
58.3.2 | 215-202-0501 | Брусок обрезной хвойных пород длиной от 4 м до 6,5 м, шириной от 75 мм до 150 мм, толщиной от 40 мм до 75 мм ГОСТ 8486-86 сорт 1 | м³ | 7.83e-05 | 112242 | 9
58.3.3 | 217-101-0107 | Болт с гайкой и шайбой ГОСТ ISO 8992-2015 строительный | т | 0.00038 | 954056 | 363
58.3.4 | 217-605-0101 | Кислород технический газообразный ГОСТ 5583-78 | м³ | 0.1482 | 604 | 90
58.3.5 | 217-605-0104 | Пропан-бутан, смесь техническая ГОСТ 34858-2022 | кг | 0.04484 | 241 | 11
58.3.6 | 261-107-0576 | Электроды, d=4 мм, Э46 СТ РК ISO 2560-2012 | т | 0.001064 | 289955 | 309
58.3.7 | 236-101-0107 | Грунтовка глифталевая ГФ-021 СТ РК ГОСТ Р 51693-2003 | т | 2.36e-05 | 754778 | 18
58.3.8 | 236-104-0103 | Растворитель Р-4 ГОСТ 7827-74 | т | 4.56e-05 | 1027431 | 47
58.3.9 | 214-209-0802 | Проволока сварочная легированная марки СВ-10НМА с неомедненной поверхностью ГОСТ 2246-70 диаметром 4 мм | кг | 0.00228 | 2146 | 5
58.3.10 | 214-203-0103 | Швеллер горячекатаный с внутренним уклоном граней полок из углеродистой стали ГОСТ 8240-97 № 22У-40У | т | 0.0001474 | 684474 | 101
58.3.11 | 217-108-0101 | Гвоздь ГОСТ 283-75 строительный | кг | 0.00076 | 861 | 1
58.3.12 | 218-103-0207 | Канаты пеньковые пропитанные ГОСТ 30055-93 | т | 7.6e-06 | 1352536 | 10
59 | 222-525-0101 ССЦ РК 8.04-08-2025 ССЦ РК 8.04-08-2025,табл.6 | Отдельные конструктивные элементы зданий и сооружений с преобладанием горячекатаных профилей средняя масса сборочной единицы до 0,1 т/СТАЛЬ С245 | т | 0.076 | 1173175 | 89161
Формула объема = 0,038*2
| Подраздел 5: | АНТИКОРРОЗИЙНОЕ ПОКРЫТИЕ (ВОР л.64) |  |  |  | 9165
из них:
|  | затраты на труд рабочих | тенге |  |  | 1143
|  | в том числе оплата труда рабочих | тенге |  |  | 598
|  | машины и механизмы | тенге |  |  | 37
|  | в том числе оплата труда машинистов | тенге |  |  | 4
|  | материалы, изделия и конструкции | тенге |  |  | 7985
60 | 1113-0203-0210 ЭСН РК 8.04-01-2024 Кзтр и Кэм=1,02 | Огрунтовка поверхностей металлических эпоксидной грунтовкой ЭП-057 за один раз/ЭПОКСИДНАЯ ГРУНТОВКА С ВЫСОКИМ СОДЕРЖАНИЕМ ЦИНКА | м² | 2.48 | 218 | 541
Состав работ: 1. Подготовка окрасочных агрегатов 2. Приготовление грунтовочных составов 3. Огрунтовка поверхности 4. Промывка, очистка окрасочных агрегатов и шлангов 5. Контроль качества
Формула объема = 2,48*1
из них:
60.1 |  | затраты на труд рабочих |  |  | 190 | 471
|  | в том числе оплата труда рабочих |  |  | 99 | 246
60.1.1 | 003-0149 | Затраты труда рабочих (средний разряд работы 4,9). Работы отделочные и изоляционные | чел.-ч | 0.055398 | 8496 | 471
60.2 |  | машины и механизмы |  |  | 6 | 15
|  | в том числе оплата труда машинистов |  |  | 1 | 2
60.2.1 | 314-502-0301 | Лебедки электрические тяговым усилием до 5,79 кН (0,59 т) | маш.-ч | 0.000253 | 34
60.2.2 | 314-503-0601 | Автопогрузчики, грузоподъёмность 5 т | маш.-ч | 0.000253 | 13241 | 3
|  | в т.ч. затраты труда машинистов, экипаж 1 | чел.-ч | 0.000253 | 3788 | 1
60.2.3 | 331-101-0101 | Автомобили бортовые грузоподъёмностью до 5 т | маш.-ч | 0.0007589 | 10229 | 8
|  | в т.ч. затраты труда машинистов, экипаж 1 | чел.-ч | 0.0007589 | 3788 | 3
60.2.4 | 313-402-0101 | Агрегаты окрасочные высокого давления для окраски поверхностей конструкций, 1 кВт | маш.-ч | 0.028331 | 196 | 6
60.3 |  | материалы, изделия и конструкции |  |  | 22 | 55
60.3.1 | 236-104-0107 | Ацетон | т | 2.48e-05 | 2179535 | 54
61 | 273-601-0101-0005 ПрСЦ 03.2026 № 1-2 | Грунтовка двухкомпонентная цинксодержащая эпоксидная типа ECOMAST Е Zn | кг | 1.04 | 4002 | 4162
Формула объема = 1,04*1
62 | 1113-0203-0506 ЭСН РК 8.04-01-2024 Кзтр и Кэм=1,02 | Окраска поверхности металлической огрунтованной эпоксидной грунт-шпаклевкой ЭП-0010/ЭП-0020 | м² | 2.48 | 202 | 501
Состав работ: 1. Подготовка окрасочных агрегатов 2. Приготовление составов 3. Окраска поверхностей 4. Промывка, очистка окрасочных агрегатов и шлангов 5. Контроль качества
Формула объема = 2,48*1
из них:
62.1 |  | затраты на труд рабочих |  |  | 175 | 434
|  | в том числе оплата труда рабочих |  |  | 92 | 228
62.1.1 | 003-0135 | Затраты труда рабочих (средний разряд работы 3,5). Работы отделочные и изоляционные | чел.-ч | 0.065264 | 6652 | 434
62.2 |  | машины и механизмы |  |  | 3 | 7
62.2.1 | 314-502-0301 | Лебедки электрические тяговым усилием до 5,79 кН (0,59 т) | маш.-ч | 0.000253 | 34
62.2.2 | 314-503-0601 | Автопогрузчики, грузоподъёмность 5 т | маш.-ч | 0.000253 | 13241 | 3
|  | в т.ч. затраты труда машинистов, экипаж 1 | чел.-ч | 0.000253 | 3788 | 1
62.2.3 | 331-101-0101 | Автомобили бортовые грузоподъёмностью до 5 т | маш.-ч | 0.000253 | 10229 | 3
|  | в т.ч. затраты труда машинистов, экипаж 1 | чел.-ч | 0.000253 | 3788 | 1
62.2.4 | 313-402-0101 | Агрегаты окрасочные высокого давления для окраски поверхностей конструкций, 1 кВт | маш.-ч | 0.016442 | 196 | 3
62.3 |  | материалы, изделия и конструкции |  |  | 24 | 60
62.3.1 | 236-104-0103 | Растворитель Р-4 ГОСТ 7827-74 | т | 5.7e-05 | 1027431 | 59
63 | 236-103-0108 ССЦ РК 8.04-08-2025 | Шпатлевка двухкомпонентная эпоксидная ЭП-0010 СТ РК 3443-2019 | кг | 0.27 | 8274 | 2234
Формула объема = 0,27*1
64 | 1113-0203-0522 ЭСН РК 8.04-01-2024 Кзтр и Кэм=1,02 | Окраска поверхности металлической огрунтованной композицией ОС-12-01/ПОКРЫТИЕ ИЗ АКРИЛ-ПОЛИУРЕТАНОВОЙ ЭМАЛИ | м² | 2.48 | 102 | 253
Состав работ: 1. Подготовка окрасочных агрегатов 2. Нанесение органосиликатной композиции 3. Промывка, очистка окрасочных агрегатов и шлангов 4. Контроль качества
Формула объема = 2,48*1
из них:
64.1 |  | затраты на труд рабочих |  |  | 96 | 238
|  | в том числе оплата труда рабочих |  |  | 50 | 124
64.1.1 | 003-0135 | Затраты труда рабочих (средний разряд работы 3,5). Работы отделочные и изоляционные | чел.-ч | 0.035667 | 6652 | 237
64.2 |  | машины и механизмы |  |  | 6 | 15
|  | в том числе оплата труда машинистов |  |  | 1 | 2
64.2.1 | 314-502-0301 | Лебедки электрические тяговым усилием до 5,79 кН (0,59 т) | маш.-ч | 0.000253 | 34
64.2.2 | 314-503-0601 | Автопогрузчики, грузоподъёмность 5 т | маш.-ч | 0.000253 | 13241 | 3
|  | в т.ч. затраты труда машинистов, экипаж 1 | чел.-ч | 0.000253 | 3788 | 1
64.2.3 | 331-101-0101 | Автомобили бортовые грузоподъёмностью до 5 т | маш.-ч | 0.0007589 | 10229 | 8
|  | в т.ч. затраты труда машинистов, экипаж 1 | чел.-ч | 0.0007589 | 3788 | 3
64.2.4 | 313-402-0101 | Агрегаты окрасочные высокого давления для окраски поверхностей конструкций, 1 кВт | маш.-ч | 0.028331 | 196 | 6
65 | 236-203-0114 ССЦ РК 8.04-08-2025 | Эмаль атмосферостойкая СТ РК 3262-2018 акрилуретановая на основе алифатического полиизоцианатного отвердителя для защиты металлических поверхностей | кг | 0.45 | 3276 | 1474
Формула объема = 0,45*1
| Раздел 2: | ОГРАЖДЕНИЕ ПЛОЩАДКИ КРАНОВОГО УЗЛА (215-KZ-DUCGF-CIV-DWG-067-36033,215-KZ-DUCGF-CIV-DWG-067-36034),АС-22,23,ВОР л.65-67 |  |  |  | 2474039
из них:
|  | затраты на труд рабочих | тенге |  |  | 444565
|  | в том числе оплата труда рабочих | тенге |  |  | 230529
|  | машины и механизмы | тенге |  |  | 113618
|  | в том числе оплата труда машинистов | тенге |  |  | 38116
|  | материалы, изделия и конструкции | тенге |  |  | 1915856
|  | нормативная трудоемкость | чел.-ч | 69
| Подраздел 1: | СТРОИТЕЛЬНЫЕ РАБОТЫ |  |  |  | 2353300
из них:
|  | затраты на труд рабочих | тенге |  |  | 429536
|  | в том числе оплата труда рабочих | тенге |  |  | 222673
|  | машины и механизмы | тенге |  |  | 113128
|  | в том числе оплата труда машинистов | тенге |  |  | 38050
|  | материалы, изделия и конструкции | тенге |  |  | 1810636
|  | нормативная трудоемкость | чел.-ч | 67
66 | 1101-0701-1501 ЭСН РК 8.04-01-2024 Изм. и доп. вып. 47 Кзтр и Кэм=1,04 | Устройство основания под фундамент песчаного | м³ основания | 0.68 | 10745 | 7306
Состав работ: 1. Разравнивание и трамбование основания под фундаменты ручными трамбовками
Формула объема = (0,04*11+0,06*4)*1
из них:
66.1 |  | затраты на труд рабочих |  |  | 4702 | 3197
|  | в том числе оплата труда рабочих |  |  | 2359 | 1604
66.1.1 | 001-0125 | Затраты труда рабочих (средний разряд работы 2,5). Работы по разработке грунта и устройству земляных конструкций | чел.-ч | 0.55162 | 5796 | 3197
66.2 |  | машины и механизмы |  |  | 3503 | 2382
|  | в том числе оплата труда машинистов |  |  | 1204 | 819
66.2.1 | 315-102-0102 | Компрессоры передвижные с двигателем внутреннего сгорания давлением до 686 кПа (7 атм), производительность 5 м³/мин | маш.-ч | 0.14851 | 10402 | 1545
|  | в т.ч. затраты труда машинистов, экипаж 1 | чел.-ч | 0.14851 | 3788 | 563
66.2.2 | 343-402-0101 | Трамбовки пневматические при работе от компрессора | маш.-ч | 0.29702 | 17 | 5
66.2.3 | 314-503-0102 | Погрузчики одноковшовые универсальные фронтальные пневмоколесные грузоподъёмностью 3 т | маш.-ч | 0.056576 | 14717 | 833
|  | в т.ч. затраты труда машинистов, экипаж 1 | чел.-ч | 0.056576 | 4528 | 256
66.3 |  | материалы, изделия и конструкции |  |  | 2540 | 1727
66.3.1 | 211-401-0101 | Песок ГОСТ 8736-2014 природный | м³ | 0.748 | 2286 | 1710
66.3.2 | 217-603-0104 | Вода техническая | м³ | 0.102 | 164 | 17
67 | 1113-0101-0313 ЭСН РК 8.04-01-2024 Кзтр и Кэм=1,02 | Устройство гидроизоляции из полиэтиленовой пленки насухо в один слой | м² изолируемой поверхности | 17.38 | 215 | 3737
Состав работ: 1. Раскатка рулонов с нарезкой на полотнища 2. Укладка полиэтиленовой пленки в один слой на плиты перекрытий с напуском полотен
Формула объема = (1,1*11+1,32*4)*1
из них:
67.1 |  | затраты на труд рабочих |  |  | 213 | 3702
|  | в том числе оплата труда рабочих |  |  | 112 | 1947
67.1.1 | 003-0130 | Затраты труда рабочих (средний разряд работы 3). Работы отделочные и изоляционные | чел.-ч | 0.6116 | 6056 | 3704
67.2 |  | машины и механизмы |  |  | 2 | 35
|  | в том числе оплата труда машинистов |  |  | 1 | 17
67.2.1 | 331-101-0101 | Автомобили бортовые грузоподъёмностью до 5 т | маш.-ч | 0.0035455 | 10229 | 36
|  | в т.ч. затраты труда машинистов, экипаж 1 | чел.-ч | 0.0035455 | 3788 | 13
68 | 261-107-0509 ССЦ РК 8.04-08-2025 | Пленка полиэтиленовая, толщина 0,2-0,5 мм ГОСТ 10354-82 | т | 0.011385 | 521019 | 5932
Формула объема = (1,1*11+1,32*4)*1,78*0,000368*1
69 | 1147-0303-0109 ЭСН РК 8.04-01-2024 Кзтр и Кэм=1,04 | Установка оград металлических по железобетонным столбам без цоколя из сетчатых панелей высотой до 2,2 м | м оград | 31 | 15036 | 466116
Состав работ: 1. Рытье ям под фундаменты или столбы, рытье траншей под цокольные панели с обратной засыпкой и трамбованием 2. Установка столбов в ямы с заделкой бетоном 3. Установка монтажных изделий со сваркой 4. Навеска панелей на столбы с закреплением 5. Укладка кирпичных подкладок под столбы
Формула объема = (32-1)*1
из них:
69.1 |  | затраты на труд рабочих |  |  | 11145 | 345495
|  | в том числе оплата труда рабочих |  |  | 5778 | 179118
69.1.1 | 002-0139 | Затраты труда рабочих (средний разряд работы 3,9). Работы по устройству несущих и ограждающих конструкций | чел.-ч | 48.0376 | 7192 | 345486
69.2 |  | машины и механизмы |  |  | 3558 | 110298
|  | в том числе оплата труда машинистов |  |  | 1196 | 37076
69.2.1 | 315-201-0101 | Агрегаты сварочные передвижные с бензиновым двигателем, с номинальным сварочным током 250-400 А | маш.-ч | 2.4341 | 1302 | 3169
69.2.2 | 326-101-1001 | Ямокопатели | маш.-ч | 0.16765 | 384 | 64
69.2.3 | 314-102-0101 | Краны на автомобильном ходу максимальной грузоподъёмностью 10 т | маш.-ч | 6.6737 | 15659 | 104503
|  | в т.ч. затраты труда машинистов, экипаж 1 | чел.-ч | 6.6737 | 5410 | 36105
69.2.4 | 331-101-0101 | Автомобили бортовые грузоподъёмностью до 5 т | маш.-ч | 0.25147 | 10229 | 2572
|  | в т.ч. затраты труда машинистов, экипаж 1 | чел.-ч | 0.25147 | 3788 | 953
69.3 |  | материалы, изделия и конструкции |  |  | 333 | 10323
69.3.1 | 212-401-0104 | Раствор кладочный цементный ГОСТ 28013-2023 марки М100 | м³ | 0.00279 | 23711 | 66
69.3.2 | 214-209-0106 | Проволока стальная термически обработанная, без покрытия ГОСТ 3282-74 диаметром 1,6 мм | кг | 0.62 | 572 | 355
69.3.3 | 217-301-0207 | Электрод типа Э38, Э42, Э46, Э50 ГОСТ 9467-75, марки АНО-6 диаметром 6 мм | кг | 3.72 | 2669 | 9929
70 | 1147-0303-0208 ЭСН РК 8.04-01-2024 Кзтр и Кэм=1,04 | Устройство калиток с установкой столбов металлических | шт. | 1 | 62831 | 62831
Состав работ: 1. Рытье ям под фундаменты и столбы с обратной засыпкой и трамбованием 2. Заделка столбов в фундаментах или ямах бетоном 3. Установка металлических стоек 4. Устройство кирпичных подкладок под столбы 5. Навеска ворот и калиток со сваркой
Формула объема = 1*1
из них:
70.1 |  | затраты на труд рабочих |  |  | 61932 | 61932
|  | в том числе оплата труда рабочих |  |  | 32117 | 32117
70.1.1 | 002-0142 | Затраты труда рабочих (средний разряд работы 4,2). Работы по устройству несущих и ограждающих конструкций | чел.-ч | 8.164 | 7586 | 61932
70.2 |  | машины и механизмы |  |  | 362 | 362
|  | в том числе оплата труда машинистов |  |  | 120 | 120
70.2.1 | 313-302-0201 | Вибратор глубинный | маш.-ч | 0.04524 | 57 | 3
70.2.2 | 315-103-0501 | Установки постоянного тока для ручной дуговой сварки | маш.-ч | 0.12064 | 278 | 34
70.2.3 | 311-402-0101 | Экскаваторы одноковшовые дизельные на пневмоколесном ходу ковш от 0,15 до 0,25 м³, масса от 5 до 6,5 т | маш.-ч | 0.000832 | 14159 | 12
|  | в т.ч. затраты труда машинистов, экипаж 1 | чел.-ч | 0.000832 | 4528 | 4
70.2.4 | 331-101-0101 | Автомобили бортовые грузоподъёмностью до 5 т | маш.-ч | 0.030576 | 10229 | 313
|  | в т.ч. затраты труда машинистов, экипаж 1 | чел.-ч | 0.030576 | 3788 | 116
70.3 |  | материалы, изделия и конструкции |  |  | 537 | 537
70.3.1 | 212-401-0101 | Раствор кладочный цементный ГОСТ 28013-2023 марки М25 | м³ | 0.00015 | 21180 | 3
70.3.2 | 217-301-0207 | Электрод типа Э38, Э42, Э46, Э50 ГОСТ 9467-75, марки АНО-6 диаметром 6 мм | кг | 0.2 | 2669 | 534
71 | 212-101-2103 ССЦ РК 8.04-08-2025 | Бетон тяжелый класса В20, сульфатостойкий ГОСТ 7473-2010 F100, W6 | м³ | 2.8152 | 35117 | 98861
Формула объема = (0,16*11+0,25*4)*1,02*1
72 | 222-525-0301 ССЦ РК 8.04-08-2025 ССЦ РК 8.04-08-2025,табл.6 | Отдельные конструктивные элементы зданий и сооружений с преобладанием гнутосварных профилей и круглых труб средняя масса сборочной единицы до 0,1 т/МЕТАЛЛОКОНСТРУКЦИИ СТОЕК, СТАЛЬ С245 | т | 0.391 | 1226248 | 479463
Формула объема = (0,021*11+0,04*4)*1
73 | 222-509-1601 ССЦ РК 8.04-08-2025 ССЦ РК 8.04-08-2025,табл.6 | Сварная решетка ограждения/С245 | т | 0.751 | 1163536 | 873816
Формула объема = (0,064*4+0,065*4+0,051*3+0,038+0,044)*1
74 | 214-401-0207 ССЦ РК 8.04-08-2025 | Сетка стальная плетеная одинарная из проволоки оцинкованной ГОСТ 5336-80 размерами 20х20х2 мм | м² | 60.36 | 1887 | 113899
Формула объема = (4*5,47+4*5,5+1*3,52+2*3,55+1*1,6+1*2,5+1*1,76)*1
75 | 222-509-1006 ССЦ РК 8.04-08-2025 | Закладные детали и детали крепления ГОСТ 23118-2012 массой не более 50 кг с преобладанием профильного проката, с отверстиями и без отверстий, соединяемые на сварке/ПЕТЛЯ,ЗАДВИЖКА | т | 0.1572 | 1230130 | 193376
76 | 1106-0301-0907 ЭСН РК 8.04-01-2024 Кзтр и Кэм=1,04 | Установка закладных деталей, вес до 4 кг | т | 0.011 | 1387430 | 15261
Состав работ: 1. Вырезка и заделка отверстий в опалубке (при необходимости), установка и закрепление закладных деталей
Формула объема = 0,011*1
из них:
76.1 |  | затраты на труд рабочих |  |  | 1382753 | 15210
|  | в том числе оплата труда рабочих |  |  | 717013 | 7887
76.1.1 | 002-0135 | Затраты труда рабочих (средний разряд работы 3,5). Работы по устройству несущих и ограждающих конструкций | чел.-ч | 2.2651 | 6715 | 15210
76.2 |  | машины и механизмы |  |  | 4677 | 51
|  | в том числе оплата труда машинистов |  |  | 1671 | 18
76.2.1 | 314-102-0101 | Краны на автомобильном ходу максимальной грузоподъёмностью 10 т | маш.-ч | 0.001716 | 15659 | 27
|  | в т.ч. затраты труда машинистов, экипаж 1 | чел.-ч | 0.001716 | 5410 | 9
76.2.2 | 331-101-0101 | Автомобили бортовые грузоподъёмностью до 5 т | маш.-ч | 0.0024024 | 10229 | 25
|  | в т.ч. затраты труда машинистов, экипаж 1 | чел.-ч | 0.0024024 | 3788 | 9
77 | 214-403-0103 ССЦ РК 8.04-08-2025 | Сетка арматурная сварная из арматурной стали А-III (А400), диаметром от 6 до 40 мм ГОСТ 23279-2012 | т | 0.06048 | 436933 | 26426
Формула объема = (11*3,56+4*5,33)/1000*1
78 | 214-210-0101 ССЦ РК 8.04-08-2025 | Сталь арматурная гладкого профиля класса А-I (А240) СТ РК 2591-2014 диаметром от 6 до 12 мм/ПЕТЛЯ LL-1 | т | 0.0186 | 337413 | 6276
Формула объема = 0,62*2/1000*(11+4)*1
| Подраздел 2: | АНТИКОРРОЗИЙНОЕ ПОКРЫТИЕ (ВОР л.67) |  |  |  | 120739
из них:
|  | затраты на труд рабочих | тенге |  |  | 15029
|  | в том числе оплата труда рабочих | тенге |  |  | 7856
|  | машины и механизмы | тенге |  |  | 490
|  | в том числе оплата труда машинистов | тенге |  |  | 66
|  | материалы, изделия и конструкции | тенге |  |  | 105220
|  | нормативная трудоемкость | чел.-ч | 2
79 | 1113-0203-0210 ЭСН РК 8.04-01-2024 Кзтр и Кэм=1,02 | Огрунтовка поверхностей металлических эпоксидной грунтовкой ЭП-057 за один раз/ЭПОКСИДНАЯ ГРУНТОВКА С ВЫСОКИМ СОДЕРЖАНИЕМ ЦИНКА | м² | 32.6 | 218 | 7107
Состав работ: 1. Подготовка окрасочных агрегатов 2. Приготовление грунтовочных составов 3. Огрунтовка поверхности 4. Промывка, очистка окрасочных агрегатов и шлангов 5. Контроль качества
Формула объема = 32,6*1
из них:
79.1 |  | затраты на труд рабочих |  |  | 190 | 6194
|  | в том числе оплата труда рабочих |  |  | 99 | 3227
79.1.1 | 003-0149 | Затраты труда рабочих (средний разряд работы 4,9). Работы отделочные и изоляционные | чел.-ч | 0.72822 | 8496 | 6187
79.2 |  | машины и механизмы |  |  | 6 | 196
|  | в том числе оплата труда машинистов |  |  | 1 | 33
79.2.1 | 314-502-0301 | Лебедки электрические тяговым усилием до 5,79 кН (0,59 т) | маш.-ч | 0.0033252 | 34
79.2.2 | 314-503-0601 | Автопогрузчики, грузоподъёмность 5 т | маш.-ч | 0.0033252 | 13241 | 44
|  | в т.ч. затраты труда машинистов, экипаж 1 | чел.-ч | 0.0033252 | 3788 | 13
79.2.3 | 331-101-0101 | Автомобили бортовые грузоподъёмностью до 5 т | маш.-ч | 0.0099756 | 10229 | 102
|  | в т.ч. затраты труда машинистов, экипаж 1 | чел.-ч | 0.0099756 | 3788 | 38
79.2.4 | 313-402-0101 | Агрегаты окрасочные высокого давления для окраски поверхностей конструкций, 1 кВт | маш.-ч | 0.37242 | 196 | 73
79.3 |  | материалы, изделия и конструкции |  |  | 22 | 717
79.3.1 | 236-104-0107 | Ацетон | т | 0.000326 | 2179535 | 711
80 | 273-601-0101-0005 ПрСЦ 03.2026 № 1-2 | Грунтовка двухкомпонентная цинксодержащая эпоксидная типа ECOMAST Е Zn | кг | 13.69 | 4002 | 54787
Формула объема = 13,69*1
81 | 1113-0203-0506 ЭСН РК 8.04-01-2024 Кзтр и Кэм=1,02 | Окраска поверхности металлической огрунтованной эпоксидной грунт-шпаклевкой ЭП-0010/ЭП-0020 | м² | 32.6 | 202 | 6585
Состав работ: 1. Подготовка окрасочных агрегатов 2. Приготовление составов 3. Окраска поверхностей 4. Промывка, очистка окрасочных агрегатов и шлангов 5. Контроль качества
Формула объема = 32,6*1
из них:
81.1 |  | затраты на труд рабочих |  |  | 175 | 5705
|  | в том числе оплата труда рабочих |  |  | 92 | 2999
81.1.1 | 003-0135 | Затраты труда рабочих (средний разряд работы 3,5). Работы отделочные и изоляционные | чел.-ч | 0.8579 | 6652 | 5707
81.2 |  | машины и механизмы |  |  | 3 | 98
81.2.1 | 314-502-0301 | Лебедки электрические тяговым усилием до 5,79 кН (0,59 т) | маш.-ч | 0.0033252 | 34
81.2.2 | 314-503-0601 | Автопогрузчики, грузоподъёмность 5 т | маш.-ч | 0.0033252 | 13241 | 44
|  | в т.ч. затраты труда машинистов, экипаж 1 | чел.-ч | 0.0033252 | 3788 | 13
81.2.3 | 331-101-0101 | Автомобили бортовые грузоподъёмностью до 5 т | маш.-ч | 0.0033252 | 10229 | 34
|  | в т.ч. затраты труда машинистов, экипаж 1 | чел.-ч | 0.0033252 | 3788 | 13
81.2.4 | 313-402-0101 | Агрегаты окрасочные высокого давления для окраски поверхностей конструкций, 1 кВт | маш.-ч | 0.21614 | 196 | 42
81.3 |  | материалы, изделия и конструкции |  |  | 24 | 782
81.3.1 | 236-104-0103 | Растворитель Р-4 ГОСТ 7827-74 | т | 0.0007498 | 1027431 | 770
82 | 236-103-0108 ССЦ РК 8.04-08-2025 | Шпатлевка двухкомпонентная эпоксидная ЭП-0010 СТ РК 3443-2019 | кг | 3.59 | 8274 | 29704
Формула объема = 3,59*1
83 | 1113-0203-0522 ЭСН РК 8.04-01-2024 Кзтр и Кэм=1,02 | Окраска поверхности металлической огрунтованной композицией ОС-12-01/ПОКРЫТИЕ ИЗ АКРИЛ-ПОЛИУРЕТАНОВОЙ ЭМАЛИ | м² | 32.6 | 102 | 3326
Состав работ: 1. Подготовка окрасочных агрегатов 2. Нанесение органосиликатной композиции 3. Промывка, очистка окрасочных агрегатов и шлангов 4. Контроль качества
Формула объема = 32,6*1
из них:
83.1 |  | затраты на труд рабочих |  |  | 96 | 3130
|  | в том числе оплата труда рабочих |  |  | 50 | 1630
83.1.1 | 003-0135 | Затраты труда рабочих (средний разряд работы 3,5). Работы отделочные и изоляционные | чел.-ч | 0.46885 | 6652 | 3119
83.2 |  | машины и механизмы |  |  | 6 | 196
|  | в том числе оплата труда машинистов |  |  | 1 | 33
83.2.1 | 314-502-0301 | Лебедки электрические тяговым усилием до 5,79 кН (0,59 т) | маш.-ч | 0.0033252 | 34
83.2.2 | 314-503-0601 | Автопогрузчики, грузоподъёмность 5 т | маш.-ч | 0.0033252 | 13241 | 44
|  | в т.ч. затраты труда машинистов, экипаж 1 | чел.-ч | 0.0033252 | 3788 | 13
83.2.3 | 331-101-0101 | Автомобили бортовые грузоподъёмностью до 5 т | маш.-ч | 0.0099756 | 10229 | 102
|  | в т.ч. затраты труда машинистов, экипаж 1 | чел.-ч | 0.0099756 | 3788 | 38
83.2.4 | 313-402-0101 | Агрегаты окрасочные высокого давления для окраски поверхностей конструкций, 1 кВт | маш.-ч | 0.37242 | 196 | 73
84 | 236-203-0114 ССЦ РК 8.04-08-2025 | Эмаль атмосферостойкая СТ РК 3262-2018 акрилуретановая на основе алифатического полиизоцианатного отвердителя для защиты металлических поверхностей | кг | 5.87 | 3276 | 19230
Формула объема = 5,87*1
| Составил |  |  |  | Смолина Г.Д.
(должность, подпись, расшифровка подписи)
| Проверил |  |  |  | Заозерова М.А.
(должность, подпись, расшифровка подписи)

## Э153237 Форма 4(2)
Ведомость материальных ресурсов и оборудования
к локальной смете № 2-01-01-01
Составлен(а) в ценах декабря 2025 г.
Номер по порядку | Обоснование | Наименование ресурса | Единица измерения | Количество | Стоимость единицы измерения, тенге | Общая стоимость, тенге
1 | 2 | 3 | 4 | 5 | 6 | 7
I. Материалы
1 | 222-509-1601 ССЦ РК 8.04-08-2025 | Сварная решетка ограждения/С245 | т | 0.751 | 1163536 | 873816
2 | 222-525-0301 ССЦ РК 8.04-08-2025 | Отдельные конструктивные элементы зданий и сооружений с преобладанием гнутосварных профилей и круглых труб средняя масса сборочной единицы до 0,1 т/МЕТАЛЛОКОНСТРУКЦИИ СТОЕК, СТАЛЬ С245 | т | 0.391 | 1226248 | 479463
3 | 222-509-1006 ССЦ РК 8.04-08-2025 | Закладные детали и детали крепления ГОСТ 23118-2012 массой не более 50 кг с преобладанием профильного проката, с отверстиями и без отверстий, соединяемые на сварке/ПЕТЛЯ,ЗАДВИЖКА | т | 0.1572 | 1230130 | 193376
4 | 212-101-2103 ССЦ РК 8.04-08-2025 | Бетон тяжелый класса В20, сульфатостойкий ГОСТ 7473-2010 F100, W6 | м³ | 4.0494 | 35117 | 142203
5 | 214-401-0207 ССЦ РК 8.04-08-2025 | Сетка стальная плетеная одинарная из проволоки оцинкованной ГОСТ 5336-80 размерами 20х20х2 мм | м² | 60.36 | 1887 | 113899
6 | 222-525-0101 ССЦ РК 8.04-08-2025 | Отдельные конструктивные элементы зданий и сооружений с преобладанием горячекатаных профилей средняя масса сборочной единицы до 0,1 т/СТАЛЬ С245 | т | 0.076 | 1173175 | 89161
7 | 214-403-0103 ССЦ РК 8.04-08-2025 | Сетка арматурная сварная из арматурной стали А-III (А400), диаметром от 6 до 40 мм ГОСТ 23279-2012 | т | 0.19555 | 436933 | 85442
8 | 212-101-2302 ССЦ РК 8.04-08-2025 | Бетон тяжелый класса В25, сульфатостойкий ГОСТ 7473-2010 F150, W6 | м³ | 2.1944 | 36944 | 81071
9 | 273-601-0101-0005 ПрСЦ 03.2026 № 1-2 | Грунтовка двухкомпонентная цинксодержащая эпоксидная типа ECOMAST Е Zn | кг | 14.73 | 4002 | 58949
10 | 236-103-0108 ССЦ РК 8.04-08-2025 | Шпатлевка двухкомпонентная эпоксидная ЭП-0010 СТ РК 3443-2019 | кг | 3.86 | 8274 | 31938
11 | 236-203-0114 ССЦ РК 8.04-08-2025 | Эмаль атмосферостойкая СТ РК 3262-2018 акрилуретановая на основе алифатического полиизоцианатного отвердителя для защиты металлических поверхностей | кг | 6.32 | 3276 | 20704
12 | 214-210-0201 ССЦ РК 8.04-08-2025 | Сталь арматурная периодического профиля класса А-III (А400) СТ РК 2591-2014 диаметром от 6 до 12 мм | т | 0.0591 | 332575 | 19655
13 | 235-302-0101 ССЦ РК 8.04-08-2025 | Смесь сухая - безусадочный быстротвердеющий подливочный состав на цементной основе для монтажа оборудования и металлоконструкций толщина нанесения до 50 мм | кг | 58.8 | 267 | 15700
14 | 211-601-0101 ССЦ РК 8.04-08-2025 | Смесь песчано-гравийная природная ГОСТ 23735-2014 | м³ | 6.732 | 2027 | 13646
15 | 261-107-0509 ССЦ РК 8.04-08-2025 | Пленка полиэтиленовая, толщина 0,2-0,5 мм ГОСТ 10354-82 | т | 0.02328 | 521019 | 12129
16 | 222-509-1006 ССЦ РК 8.04-08-2025 | Закладные детали и детали крепления ГОСТ 23118-2012 массой не более 50 кг с преобладанием профильного проката, с отверстиями и без отверстий, соединяемые на сварке/С245 | т | 0.00968 | 1237921 | 11983
17 | 217-301-0207 ССЦ РК 8.04-08-2025 | Электрод типа Э38, Э42, Э46, Э50 ГОСТ 9467-75, марки АНО-6 диаметром 6 мм | кг | 3.92 | 2669 | 10462
18 | 216-201-1001 ССЦ РК 8.04-08-2025 | Битумно-латексная эмульсия на водной основе для гидроизоляции фундаментов, устройства и ремонта мастичных и рулонных кровель, антикоррозионной защиты строительных конструкций | л | 4.96 | 1943 | 9637
19 | 214-210-0101 ССЦ РК 8.04-08-2025 | Сталь арматурная гладкого профиля класса А-I (А240) СТ РК 2591-2014 диаметром от 6 до 12 мм/ПЕТЛЯ LL-1 | т | 0.0186 | 337413 | 6276
20 | 217-301-0105 ССЦ РК 8.04-08-2025 | Электрод типа Э38, Э42, Э46, Э50 ГОСТ 9467-75, марки АНО-4 диаметром 4 мм | кг | 1.416 | 2236 | 3166
21 | 214-107-0113 ССЦ РК 8.04-08-2025 | Лист стальной просечно-вытяжной из углеродистой стали ПВЛ-508, толщиной 5 мм | т | 0.00632 | 449900 | 2843
22 | 214-201-0102 ССЦ РК 8.04-08-2025 | Уголок стальной горячекатаный равнополочный из углеродистой стали ГОСТ 8509-93 ширина полки от 40 до 125 мм, толщиной от 2 до 16 мм/СТАЛЬ С245 | т | 0.006188 | 380531 | 2355
23 | 261-107-0982 ССЦ РК 8.04-08-2025 | Болты строительные с гайками анкерные СТ РК ИСО 4759-1-2010 | т | 0.0032 | 694126 | 2221
24 | 211-401-0101 ССЦ РК 8.04-08-2025 | Песок ГОСТ 8736-2014 природный | м³ | 0.748 | 2286 | 1710
25 | 235-201-0101 ССЦ РК 8.04-08-2025 | Праймер битумный ГОСТ 30693-2000 эмульсионный | кг | 2.61 | 554 | 1446
26 | 214-209-0802 ССЦ РК 8.04-08-2025 | Проволока сварочная легированная марки СВ-10НМА с неомедненной поверхностью ГОСТ 2246-70 диаметром 4 мм | кг | 0.59642 | 2146 | 1280
27 | 212-401-0106 ССЦ РК 8.04-08-2025 | Раствор кладочный цементный ГОСТ 28013-2023 марки М150 | м³ | 0.048 | 25407 | 1220
28 | 218-101-0102 ССЦ РК 8.04-08-2025 | Щиты из досок, толщина 40 мм | м² | 0.25311 | 4684 | 1186
29 | 236-104-0103 ССЦ РК 8.04-08-2025 | Растворитель Р-4 ГОСТ 7827-74 | т | 0.0008524 | 1027431 | 876
30 | 236-104-0107 ССЦ РК 8.04-08-2025 | Ацетон | т | 0.0003508 | 2179535 | 765
31 | 215-204-0503 ССЦ РК 8.04-08-2025 | Доска обрезная хвойных пород длиной до 6,5 м, шириной от 75 мм до 150 мм, толщиной 44 мм и более ГОСТ 8486-86 сорт 3 | м³ | 0.0060348 | 122783 | 741
32 | 217-108-0101 ССЦ РК 8.04-08-2025 | Гвоздь ГОСТ 283-75 строительный | кг | 0.8064 | 861 | 694
33 | 215-101-0102 ССЦ РК 8.04-08-2025 | Лесоматериал круглый хвойных пород для строительства ГОСТ 9463-2016 толщиной от 140 мм до 240 мм, длиной от 3 м до 6,5 м, сорт 2 | м³ | 0.0045958 | 145504 | 669
34 | 218-101-0101 ССЦ РК 8.04-08-2025 | Щиты из досок, толщина 25 мм | м² | 0.20799 | 2928 | 609
35 | 218-103-0206 ССЦ РК 8.04-08-2025 | Ткань мешочная ГОСТ 30090-93 | 10 м² | 0.83433 | 7006 | 5845
36 | 211-201-0607 ССЦ РК 8.04-08-2025 | Щебень из плотных горных пород для строительных работ М1000 СТ РК 1284-2004 фракция 40-80 (70) мм | м³ | 0.081183 | 6219 | 505
37 | 217-101-0107 ССЦ РК 8.04-08-2025 | Болт с гайкой и шайбой ГОСТ ISO 8992-2015 строительный | т | 0.00038 | 954056 | 363
38 | 214-209-0106 ССЦ РК 8.04-08-2025 | Проволока стальная термически обработанная, без покрытия ГОСТ 3282-74 диаметром 1,6 мм | кг | 0.62 | 572 | 355
39 | 214-206-0202 ССЦ РК 8.04-08-2025 | Прокат стальной горячекатаный круглый из углеродистой обыкновенной и низколегированной стали ГОСТ 535-2005 диаметром 11-36 мм | т | 0.001 | 332334 | 332
40 | 261-107-0576 ССЦ РК 8.04-08-2025 | Электроды, d=4 мм, Э46 СТ РК ISO 2560-2012 | т | 0.001064 | 289955 | 309
41 | 215-202-0503 ССЦ РК 8.04-08-2025 | Брусок обрезной хвойных пород длиной от 4 м до 6,5 м, шириной от 75 мм до 150 мм, толщиной от 40 мм до 75 мм ГОСТ 8486-86 сорт 3 | м³ | 0.0021656 | 127301 | 276
42 | 215-204-0303 ССЦ РК 8.04-08-2025 | Доска обрезная хвойных пород длиной до 6,5 м, шириной от 75 мм до 150 мм, толщиной 25 мм ГОСТ 8486-86 сорт 3 | м³ | 0.002219 | 122783 | 272
43 | 217-603-0104 ССЦ РК 8.04-08-2025 | Вода техническая | м³ | 1.2446 | 164 | 204
44 | 216-102-0301 ССЦ РК 8.04-08-2025 | Известь строительная негашеная комовая ГОСТ 9179-2018 сорт 1 | т | 0.0019138 | 64654 | 124
45 | 214-203-0103 ССЦ РК 8.04-08-2025 | Швеллер горячекатаный с внутренним уклоном граней полок из углеродистой стали ГОСТ 8240-97 № 22У-40У | т | 0.0001474 | 684474 | 101
46 | 217-605-0101 ССЦ РК 8.04-08-2025 | Кислород технический газообразный ГОСТ 5583-78 | м³ | 0.1482 | 604 | 90
47 | 261-107-0577 ССЦ РК 8.04-08-2025 | Электроды, d=6 мм, Э42 СТ РК ISO 2560-2012 | т | 0.0002963 | 274757 | 81
48 | 212-401-0104 ССЦ РК 8.04-08-2025 | Раствор кладочный цементный ГОСТ 28013-2023 марки М100 | м³ | 0.00279 | 23711 | 66
49 | 236-101-0107 ССЦ РК 8.04-08-2025 | Грунтовка глифталевая ГФ-021 СТ РК ГОСТ Р 51693-2003 | т | 2.36e-05 | 754778 | 18
50 | 222-519-0301 ССЦ РК 8.04-08-2025 | Стальные крепежные элементы из швеллеров и уголков | т | 1.26e-05 | 1111136 | 14
51 | 217-605-0104 ССЦ РК 8.04-08-2025 | Пропан-бутан, смесь техническая ГОСТ 34858-2022 | кг | 0.04484 | 241 | 11
52 | 218-103-0207 ССЦ РК 8.04-08-2025 | Канаты пеньковые пропитанные ГОСТ 30055-93 | т | 7.6e-06 | 1352536 | 10
53 | 215-202-0501 ССЦ РК 8.04-08-2025 | Брусок обрезной хвойных пород длиной от 4 м до 6,5 м, шириной от 75 мм до 150 мм, толщиной от 40 мм до 75 мм ГОСТ 8486-86 сорт 1 | м³ | 7.83e-05 | 112242 | 9
54 | 212-401-0101 ССЦ РК 8.04-08-2025 | Раствор кладочный цементный ГОСТ 28013-2023 марки М25 | м³ | 0.00015 | 21180 | 3
55 | 214-214-0108 ССЦ РК 8.04-08-2025 | Канат стальной двойной свивки типа ТК конструкции 6х37(1+6+12+18)+1 о.с., оцинкованный, из проволоки марки В, маркировочная группа 1770 Н/мм2, диаметром 5 мм | 10 м | 0.0014212 | 10602 | 15
|  | Итого материальные ресурсы | тенге |  |  | 2300293
|  | Всего по ведомости: | тенге |  |  | 2300293

## Э153237 А1
Форма АВС А0
Наименование стройки |  | Дунга Оперэйтинг ГмбХ. Модернизация экспортного нефтепровода от ЦПС до КУУН.Месторождение Дунга Мангистауской области.1й пусковой комлекс
Наименование объекта |  | Обустройство нефтепровода.Линейная часть
Локальная ресурсная смета № 2-01-01-01
| на | Площадку кранового узла.Ограждение.
(наименование работ и затрат)
Основание: 215-KZ-DUCGF-CIV-DWG-067-36031,215-KZ-DUCGF-CIV-DWG-067-36033,215-KZ-DUCGF-CIV-DWG-067-36034,АС-листы 21,22,23
|  |  | Сметная стоимость |  |  | 3141.89 | тыс. тенге
|  |  | Средства на оплату труда |  |  | 700.896 | тыс. тенге
|  |  | Нормативная трудоемкость |  |  | 0.103 | тыс. чел.-ч
Составлен(а) в ценах декабря 2025 г.
№ п/п | Шифр норм и коды ресурсов | Наименование работ и затрат | Единица измерения | Количество |  | Стоимость, тенге
|  |  |  | на единицу измерения | по проекту | на единицу измерения | по проекту
1 | 2 | 3 | 4 | 5 | 6 | 7 | 8
Раздел 1: ПЛОЩАДКА КРАНОВОГО УЗЛА
Подраздел 1: ЗЕМЛЯНЫЕ РАБОТЫ (ВОР,л 62)
1 | 1101-0201-0901 ЭСН РК 8.04-01-2024 Изм. и доп. вып. 47 Кзтр и Кэм=1,04 | Разработка грунта в котловане с погрузкой на автомобиль-самосвал экскаватором "Обратная лопата", объем до 1000 м³, вместимость ковша 0,5 м³, группа грунта 1 | м³ грунта |  | 5.05 | 731 | 3692
| 1101-109 Кзтр=1,2, Кэм=1,2, Кзтм=1,2 | При разработке грунта экскаватором в котловане, объем до 300 м³ или площадь до 100 м², применять Кзтр=1,2, Кэм=1,2, Кзтм=1,2
Состав работ: 1. Разработка грунта в котлованах по размерам и отметкам с погрузкой в автомобили-самосвалы 2. Обработка откосов котлованов до проектных 3. Перемещение экскаватора в пределах фронта работ 4. Устройство въездов в котлован (при необходимости)
1.1 | 099-0100 | Затраты труда машинистов | чел.-ч | 0.036067 | 0.18214 | 5406.57 | 985
|  | Итого оплата труда: |  |  |  | 195 | 985
1.2 | 311-401-0104 | Экскаваторы одноковшовые дизельные на гусеничном ходу ковш свыше 0,4 до 0,5 м³, масса свыше 8 до 10 т | маш.-ч | 0.036067 | 0.18214 | 20264 | 3691
|  | в т.ч. затраты труда машинистов, экипаж 1 | чел.-ч | 0.036067 | 0.18214 | 5410 | 985
|  | Итого эксплуатация машин: |  |  |  | 731 | 3692
2 | 1101-0201-0905 ЭСН РК 8.04-01-2024 Изм. и доп. вып. 47 Кзтр и Кэм=1,04 | Разработка грунта в котловане с погрузкой на автомобиль-самосвал экскаватором "Обратная лопата", объем до 1000 м³, вместимость ковша 0,5 м³, группа грунта 5 | м³ грунта |  | 1.25 | 1927 | 2409
| 1101-109 Кзтр=1,2, Кэм=1,2, Кзтм=1,2 | При разработке грунта экскаватором в котловане, объем до 300 м³ или площадь до 100 м², применять Кзтр=1,2, Кэм=1,2, Кзтм=1,2
Состав работ: 1. Разработка грунта в котлованах по размерам и отметкам с погрузкой в автомобили-самосвалы 2. Обработка откосов котлованов до проектных 3. Перемещение экскаватора в пределах фронта работ 4. Устройство въездов в котлован (при необходимости)
2.1 | 099-0100 | Затраты труда машинистов | чел.-ч | 0.095098 | 0.11887 | 5404.97 | 643
|  | Итого оплата труда: |  |  |  | 514 | 643
2.2 | 311-401-0104 | Экскаваторы одноковшовые дизельные на гусеничном ходу ковш свыше 0,4 до 0,5 м³, масса свыше 8 до 10 т | маш.-ч | 0.095098 | 0.11887 | 20264 | 2409
|  | в т.ч. затраты труда машинистов, экипаж 1 | чел.-ч | 0.095098 | 0.11887 | 5410 | 643
|  | Итого эксплуатация машин: |  |  |  | 1927 | 2409
3 | 1101-0102-0102 ЭСН РК 8.04-01-2024 Кзтр и Кэм=1,04 | Разработка ручным способом скального грунта, группа грунта 5р | м³ грунта |  | 0.02 | 34042 | 681
Состав работ: 1. Разрыхление скального грунта отбойными молотками 2. Откидывание, выбрасывание разрыхленного грунта
3.1 | 099-0100 | Затраты труда машинистов | чел.-ч | 0.9048 | 0.018096 | 3787.58 | 69
3.2 | 001-0124 | Затраты труда рабочих (средний разряд работы 2,4). Работы по разработке грунта и устройству земляных конструкций | чел.-ч | 4.2848 | 0.085696 | 5696 | 488
|  | Итого оплата труда: |  |  |  | 27833 | 557
3.3 | 315-102-0102 | Компрессоры передвижные с двигателем внутреннего сгорания давлением до 686 кПа (7 атм), производительность 5 м³/мин | маш.-ч | 0.9048 | 0.018096 | 10402 | 188
|  | в т.ч. затраты труда машинистов, экипаж 1 | чел.-ч | 0.9048 | 0.018096 | 3788 | 69
3.4 | 343-401-0201 | Молотки отбойные пневматические при работе от передвижных компрессорных станций | маш.-ч | 2.704 | 0.05408 | 83 | 4
|  | Итого эксплуатация машин: |  |  |  | 9636 | 193
4 | 412-102-0218 СЦПГ РК 8.04-12-2025 | Перевозка строительных грузов самосвалами вне населенных пунктов. Грузоподъемность свыше 10 т. (осевая нагрузка до 8 тонн) Расстояние перевозки свыше 30 до 50 км | т·км |  | 495 | 31 | 15345
Формула объема = 9,9*50
5 | 1101-0203-0301 ЭСН РК 8.04-01-2024 Изм. и доп. вып. 47 Кзтр и Кэм=1,04 | Работа на отвале, группа грунта 1 | м³ грунта |  | 5.05 | 80 | 404
Состав работ: 1. Перемещение и разравнивание выгруженного грунта из автомобилей-самосвалов 2. Содержание проездов на отвале 3. Очистка кузовов автомобилей-самосвалов при их выгрузке
5.1 | 099-0100 | Затраты труда машинистов | чел.-ч | 0.0035048 | 0.017699 | 5421.15 | 96
5.2 | 001-0120 | Затраты труда рабочих (средний разряд работы 2). Работы по разработке грунта и устройству земляных конструкций | чел.-ч | 0.0028288 | 0.014285 | 5288 | 76
|  | Итого оплата труда: |  |  |  | 34 | 172
5.3 | 332-101-0101 | Автомобили-самосвалы общестроительные (дорожные) грузоподъёмностью 7 т | маш.-ч | 7.28e-05 | 0.0003676 | 10424 | 4
|  | в т.ч. затраты труда машинистов, экипаж 1 | чел.-ч | 7.28e-05 | 0.0003676 | 3788 | 1
5.4 | 311-101-0102 | Бульдозеры-рыхлители на гусеничном ходу, легкого класса мощностью свыше 66 до 96 кВт, массой свыше 8,5 до 14 т | маш.-ч | 0.003432 | 0.017332 | 18609 | 323
|  | в т.ч. затраты труда машинистов, экипаж 1 | чел.-ч | 0.003432 | 0.017332 | 5410 | 94
|  | Итого эксплуатация машин: |  |  |  | 65 | 328
6 | 1101-0705-2501 ЭСН РК 8.04-01-2024 К=100 Кзтр и Кэм=1,04 | Ремонт и содержание дорог грунтовых землевозных на каждые 0,5 км длины, группа грунтов 1 | м³ грунта |  | 5.05 | 2457 | 12408
Состав работ: 1. Ремонт и содержание дороги от забоя до отвала при транспортировке грунта автомобилями-самосвалами, полуприцепами-самосвалами или думперами
6.1 | 099-0100 | Затраты труда машинистов | чел.-ч | 0.10296 | 0.51995 | 5409.87 | 2813
|  | Итого оплата труда: |  |  |  | 557 | 2813
6.2 | 311-201-0201 | Автогрейдеры среднего типа мощностью от 88,9 до 117,6 кВт (от 121 до 160 л.с.), массой от 9,1 до 13 т | маш.-ч | 0.10296 | 0.51995 | 23265 | 12097
|  | в т.ч. затраты труда машинистов, экипаж 1 | чел.-ч | 0.10296 | 0.51995 | 5410 | 2813
|  | Итого эксплуатация машин: |  |  |  | 2395 | 12095
6.3 | 211-201-0607 | Щебень из плотных горных пород для строительных работ М1000 СТ РК 1284-2004 фракция 40-80 (70) мм | м³ | 0.01 | 0.0505 | 6219 | 314
|  | Итого материалов: |  |  |  | 62 | 313
7 | 1101-0203-0304 ЭСН РК 8.04-01-2024 Изм. и доп. вып. 47 Кзтр и Кэм=1,04 | Работа на отвале, группа грунта 4 | м³ грунта |  | 1.27 | 241 | 306
Состав работ: 1. Перемещение и разравнивание выгруженного грунта из автомобилей-самосвалов 2. Содержание проездов на отвале 3. Очистка кузовов автомобилей-самосвалов при их выгрузке
Формула объема = 1,25+0,02
7.1 | 099-0100 | Затраты труда машинистов | чел.-ч | 0.013 | 0.01651 | 5384.62 | 89
|  | Итого оплата труда: |  |  |  | 70 | 89
7.2 | 332-101-0101 | Автомобили-самосвалы общестроительные (дорожные) грузоподъёмностью 7 т | маш.-ч | 0.000104 | 0.0001321 | 10424 | 1
|  | в т.ч. затраты труда машинистов, экипаж 1 | чел.-ч | 0.000104 | 0.0001321 | 3788 | 1
7.3 | 311-101-0102 | Бульдозеры-рыхлители на гусеничном ходу, легкого класса мощностью свыше 66 до 96 кВт, массой свыше 8,5 до 14 т | маш.-ч | 0.012896 | 0.016378 | 18609 | 305
|  | в т.ч. затраты труда машинистов, экипаж 1 | чел.-ч | 0.012896 | 0.016378 | 5410 | 89
|  | Итого эксплуатация машин: |  |  |  | 241 | 306
8 | 1101-0705-2505 ЭСН РК 8.04-01-2024 К=100 Кзтр и Кэм=1,04 | Ремонт и содержание дорог грунтовых землевозных на каждые 0,5 км длины, группа грунтов 5 | м³ грунта |  | 1.27 | 3440 | 4369
Состав работ: 1. Ремонт и содержание дороги от забоя до отвала при транспортировке грунта автомобилями-самосвалами, полуприцепами-самосвалами или думперами
Формула объема = 1,25+0,02
8.1 | 099-0100 | Затраты труда машинистов | чел.-ч | 0.14144 | 0.17963 | 5408.65 | 972
|  | Итого оплата труда: |  |  |  | 765 | 972
8.2 | 311-201-0201 | Автогрейдеры среднего типа мощностью от 88,9 до 117,6 кВт (от 121 до 160 л.с.), массой от 9,1 до 13 т | маш.-ч | 0.14144 | 0.17963 | 23265 | 4179
|  | в т.ч. затраты труда машинистов, экипаж 1 | чел.-ч | 0.14144 | 0.17963 | 5410 | 972
|  | Итого эксплуатация машин: |  |  |  | 3291 | 4180
8.3 | 211-201-0607 | Щебень из плотных горных пород для строительных работ М1000 СТ РК 1284-2004 фракция 40-80 (70) мм | м³ | 0.024 | 0.03048 | 6219 | 190
|  | Итого материалов: |  |  |  | 149 | 189
9 | 1101-0201-0501 ЭСН РК 8.04-01-2024 Изм. и доп. вып. 47 Кзтр и Кэм=1,04 | Разработка грунта в котловане в отвал экскаватором "Обратная лопата", объем до 1000 м³, вместимость ковша 0,5 м³, группа грунта 1 | м³ грунта |  | 2.02 | 719 | 1452
| 1101-190 Кзтр=1,2, Кэм=1,2, Кзтм=1,2 | При разработке грунта экскаватором при глубине котлована до 3 м независимо от объема колтована или его площади, применять Кзтр=1,2, Кэм=1,2, Кзтм=1,2
| 1101-109 Кзтр=1,2, Кэм=1,2, Кзтм=1,2 | При разработке грунта экскаватором в котловане, объем до 300 м³ или площадь до 100 м², применять Кзтр=1,2, Кэм=1,2, Кзтм=1,2
Состав работ: 1. Разработка грунта в котлованах по размерам и отметкам 2. Обработка откосов котлованов до проектных 3. Перемещение экскаватора в пределах фронта работ 4. Устройство въездов в котлован (при необходимости)
9.1 | 099-0100 | Затраты труда машинистов | чел.-ч | 0.035493 | 0.071696 | 5409.5 | 388
|  | Итого оплата труда: |  |  |  | 192 | 388
9.2 | 311-401-0104 | Экскаваторы одноковшовые дизельные на гусеничном ходу ковш свыше 0,4 до 0,5 м³, масса свыше 8 до 10 т | маш.-ч | 0.035493 | 0.071696 | 20264 | 1453
|  | в т.ч. затраты труда машинистов, экипаж 1 | чел.-ч | 0.035493 | 0.071696 | 5410 | 388
|  | Итого эксплуатация машин: |  |  |  | 719 | 1452
10 | 1101-0102-0301 ЭСН РК 8.04-01-2024 Кзтр и Кэм=1,04 | Разработка вручную грунта в траншее с откосами, глубина до 2 м, группа грунта 1 | м³ грунта |  | 0.13 | 8985 | 1168
| 1101-176 Кзтр=1,2 | При доработке вручную зачистка дна и стенок, с выкидкой грунта в котлованах и траншеях, разработанных механизированным способом, применять Кзтр=1,2
Состав работ: 1. Разработка грунта с выбрасыванием на бровку 2. Зачистка дна и поверхности стенок 3. Откидка грунта от бровки
10.1 | 001-0128 | Затраты труда рабочих (средний разряд работы 2,8). Работы по разработке грунта и устройству земляных конструкций | чел.-ч | 1.4726 | 0.19144 | 6101 | 1168
|  | Итого оплата труда: |  |  |  | 8985 | 1168
11 | 1101-0203-0134 ЭСН РК 8.04-01-2024 Изм. и доп. вып. 47 Кзтр и Кэм=1,04 | Разработка грунта бульдозером, мощность 59 кВт(80 л.с.), при перемещении грунта до 10 м, группа грунта 2/В РЕЗЕРВ | м³ грунта |  | 2.15 | 169 | 363
Состав работ: 1. Разработка грунта с перемещением
11.1 | 099-0100 | Затраты труда машинистов | чел.-ч | 0.013208 | 0.028397 | 3785.58 | 108
|  | Итого оплата труда: |  |  |  | 50 | 108
11.2 | 311-101-0101 | Бульдозеры-рыхлители на гусеничном ходу, легкого класса мощностью от 37 до 66 кВт, массой от 7,8 до 8,5 т | маш.-ч | 0.013208 | 0.028397 | 12811 | 364
|  | в т.ч. затраты труда машинистов, экипаж 1 | чел.-ч | 0.013208 | 0.028397 | 3788 | 108
|  | Итого эксплуатация машин: |  |  |  | 169 | 363
12 | 1101-0203-0142 ЭСН РК 8.04-01-2024 К=2 Кзтр и Кэм=1,04 | Разработка грунта бульдозером, мощность 59 кВт(80 л.с.), при перемещении грунта до 10 м. Добавлять на каждые последующие 10 м перемещения грунта группа грунта 2/В РЕЗЕРВ | м³ грунта |  | 2.15 | 245 | 527
| 1101-038 Кэм=0,85, Кзтм=0,85 | При перемещении бульдозером ранее разрыхленного грунта, за исключением взорванной скальной породы, сыпучих барханных и дюнных песков, применять Кэм=0,85, Кзтм=0,85
Состав работ: 1. Разработка грунта с перемещением
12.1 | 099-0100 | Затраты труда машинистов | чел.-ч | 0.019094 | 0.041053 | 3770.74 | 155
|  | Итого оплата труда: |  |  |  | 72 | 155
12.2 | 311-101-0101 | Бульдозеры-рыхлители на гусеничном ходу, легкого класса мощностью от 37 до 66 кВт, массой от 7,8 до 8,5 т | маш.-ч | 0.019094 | 0.041053 | 12811 | 526
|  | в т.ч. затраты труда машинистов, экипаж 1 | чел.-ч | 0.019094 | 0.041053 | 3788 | 156
|  | Итого эксплуатация машин: |  |  |  | 245 | 527
13 | 1101-0203-0134 ЭСН РК 8.04-01-2024 Изм. и доп. вып. 47 Кзтр и Кэм=1,04 | Разработка грунта бульдозером, мощность 59 кВт(80 л.с.), при перемещении грунта до 10 м, группа грунта 2 | м³ грунта |  | 2.15 | 169 | 363
Состав работ: 1. Разработка грунта с перемещением
Формула объема = 1,83+0,32
13.1 | 099-0100 | Затраты труда машинистов | чел.-ч | 0.013208 | 0.028397 | 3785.58 | 108
|  | Итого оплата труда: |  |  |  | 50 | 108
13.2 | 311-101-0101 | Бульдозеры-рыхлители на гусеничном ходу, легкого класса мощностью от 37 до 66 кВт, массой от 7,8 до 8,5 т | маш.-ч | 0.013208 | 0.028397 | 12811 | 364
|  | в т.ч. затраты труда машинистов, экипаж 1 | чел.-ч | 0.013208 | 0.028397 | 3788 | 108
|  | Итого эксплуатация машин: |  |  |  | 169 | 363
14 | 1101-0102-0901 ЭСН РК 8.04-01-2024 Кзтр и Кэм=1,04 | Засыпка траншей, пазух, котлованов и ям, группа грунта 1 | м³ грунта |  | 0.32 | 4645 | 1486
Состав работ: 1. Засыпка ранее выброшенным грунтом с разбивкой комьев и трамбованием 2. Поливка водой при необходимости
14.1 | 001-0117 | Затраты труда рабочих (средний разряд работы 1,7). Работы по разработке грунта и устройству земляных конструкций | чел.-ч | 0.9204 | 0.29453 | 5047 | 1486
|  | Итого оплата труда: |  |  |  | 4645 | 1486
15 | 1101-0203-0149 ЭСН РК 8.04-01-2024 Изм. и доп. вып. 47 Кзтр и Кэм=1,04 | Засыпка траншеи или котлована бульдозером, мощность 59 кВт(80 л.с.), при перемещении грунта до 5 м, группа грунта 1 | м³ грунта |  | 1.83 | 101 | 185
Состав работ: 1. Перемещение грунта с засыпкой траншей и котлованов
15.1 | 099-0100 | Затраты труда машинистов | чел.-ч | 0.007904 | 0.014464 | 3795.55 | 55
|  | Итого оплата труда: |  |  |  | 30 | 55
15.2 | 311-101-0101 | Бульдозеры-рыхлители на гусеничном ходу, легкого класса мощностью от 37 до 66 кВт, массой от 7,8 до 8,5 т | маш.-ч | 0.007904 | 0.014464 | 12811 | 185
|  | в т.ч. затраты труда машинистов, экипаж 1 | чел.-ч | 0.007904 | 0.014464 | 3788 | 55
|  | Итого эксплуатация машин: |  |  |  | 101 | 185
16 | 1101-0203-0155 ЭСН РК 8.04-01-2024 К=5 Кзтр и Кэм=1,04 | Засыпка траншеи или котлована бульдозером, мощность 59 кВт(80 л.с.), при перемещении грунта до 5 м. Добавлять на каждые последующие 5 м перемещения грунта группа грунта 1 | м³ грунта |  | 1.83 | 286 | 523
Состав работ: 1. Перемещение грунта с засыпкой траншей и котлованов
16.1 | 099-0100 | Затраты труда машинистов | чел.-ч | 0.02236 | 0.040919 | 3801.43 | 156
|  | Итого оплата труда: |  |  |  | 85 | 156
16.2 | 311-101-0101 | Бульдозеры-рыхлители на гусеничном ходу, легкого класса мощностью от 37 до 66 кВт, массой от 7,8 до 8,5 т | маш.-ч | 0.02236 | 0.040919 | 12811 | 524
|  | в т.ч. затраты труда машинистов, экипаж 1 | чел.-ч | 0.02236 | 0.040919 | 3788 | 155
|  | Итого эксплуатация машин: |  |  |  | 286 | 523
17 | 1101-0701-0601 ЭСН РК 8.04-01-2024 Изм. и доп. вып. 47 Кзтр и Кэм=1,04 | Уплотнение грунта пневматической трамбовкой, группа грунта 1-2 | м³ уплотненного грунта |  | 1.83 | 829 | 1518
Состав работ: 1. Уплотнение грунта
17.1 | 099-0100 | Затраты труда машинистов | чел.-ч | 0.03172 | 0.058048 | 3783.1 | 220
17.2 | 001-0110 | Затраты труда рабочих (средний разряд работы 1). Работы по разработке грунта и устройству земляных конструкций | чел.-ч | 0.11232 | 0.20555 | 4424 | 909
|  | Итого оплата труда: |  |  |  | 617 | 1130
17.3 | 315-102-0102 | Компрессоры передвижные с двигателем внутреннего сгорания давлением до 686 кПа (7 атм), производительность 5 м³/мин | маш.-ч | 0.03172 | 0.058048 | 10402 | 604
|  | в т.ч. затраты труда машинистов, экипаж 1 | чел.-ч | 0.03172 | 0.058048 | 3788 | 220
17.4 | 343-402-0101 | Трамбовки пневматические при работе от компрессора | маш.-ч | 0.12667 | 0.23181 | 17 | 4
|  | Итого эксплуатация машин: |  |  |  | 332 | 608
18 | 1101-0701-1401 ЭСН РК 8.04-01-2024 Изм. и доп. вып. 47 Кзтр и Кэм=1,04 | Уплотнение грунтовой насыпи поливом воды | м³ уплотненного грунта |  | 1.83 | 277 | 506
Состав работ: 1. Полив водой
18.1 | 099-0100 | Затраты труда машинистов | чел.-ч | 0.014456 | 0.026454 | 3804.65 | 101
18.2 | 001-0110 | Затраты труда рабочих (средний разряд работы 1). Работы по разработке грунта и устройству земляных конструкций | чел.-ч | 0.012688 | 0.023219 | 4424 | 103
|  | Итого оплата труда: |  |  |  | 111 | 203
18.3 | 321-211-0201 | Машины поливомоечные 6000 л | маш.-ч | 0.014456 | 0.026454 | 14174 | 375
|  | в т.ч. затраты труда машинистов, экипаж 1 | чел.-ч | 0.014456 | 0.026454 | 3788 | 100
|  | Итого эксплуатация машин: |  |  |  | 205 | 375
18.4 | 217-603-0104 | Вода техническая | м³ | 0.1 | 0.183 | 164 | 30
|  | Итого материалов: |  |  |  | 16 | 29
|  | ИТОГО прямые затратыпо подразделу 1: |  |  |  |  | 47705
в том числе
|  | Стоимость общестроительных работ | тенге |  |  |  | 47705
|  | Всего заработная плата | тенге |  |  |  | 11188
|  | Эксплуатация машин | тенге |  |  |  | 27599
|  | В том числе заработная плата машинистов | тенге |  |  |  | 6958
|  | Материалы | тенге |  |  |  | 531
|  | Перевозки | тенге |  |  |  | 15345
|  | Нормативная трудоемкость | чел.-ч |  |  |  | 1
|  | ИТОГО по подразделу 1: | чел.-ч |  |  |  | 47705
|  | Всего заработная плата | тенге |  |  |  | 11188
|  | Всего эксплуатация машин | тенге |  |  |  | 27599
|  | В том числе заработная плата машинистов | тенге |  |  |  | 6958
|  | Всего материалы | тенге |  |  |  | 531
|  | Всего перевозки | тенге |  |  |  | 15345
|  | Нормативная трудоемкость | чел.-ч |  |  |  | 1
Подраздел 2: СТРОИТЕЛЬНЫЕ РАБОТЫ (215-KZ-DUCGF-CIV-DWG-067-36031,АС-21) ВОР л.62,63
19 | 1101-0701-1501 ЭСН РК 8.04-01-2024 Изм. и доп. вып. 47 Кзтр и Кэм=1,04 | Устройство основания под фундамент песчаного/ПГС толщ.300мм | м³ основания |  | 4.7 | 10460 | 49162
Состав работ: 1. Разравнивание и трамбование основания под фундаменты ручными трамбовками
19.1 | 099-0100 | Затраты труда машинистов | чел.-ч | 0.3016 | 1.4175 | 3992.04 | 5659
19.2 | 001-0125 | Затраты труда рабочих (средний разряд работы 2,5). Работы по разработке грунта и устройству земляных конструкций | чел.-ч | 0.8112 | 3.8126 | 5796 | 22098
|  | Итого оплата труда: |  |  |  | 5906 | 27758
19.3 | 315-102-0102 | Компрессоры передвижные с двигателем внутреннего сгорания давлением до 686 кПа (7 атм), производительность 5 м³/мин | маш.-ч | 0.2184 | 1.0265 | 10402 | 10677
|  | в т.ч. затраты труда машинистов, экипаж 1 | чел.-ч | 0.2184 | 1.0265 | 3788 | 3888
19.4 | 343-402-0101 | Трамбовки пневматические при работе от компрессора | маш.-ч | 0.4368 | 2.053 | 17 | 35
19.5 | 314-503-0102 | Погрузчики одноковшовые универсальные фронтальные пневмоколесные грузоподъёмностью 3 т | маш.-ч | 0.0832 | 0.39104 | 14717 | 5755
|  | в т.ч. затраты труда машинистов, экипаж 1 | чел.-ч | 0.0832 | 0.39104 | 4528 | 1771
|  | Итого эксплуатация машин: |  |  |  | 3503 | 16464
Замены ресурсов
| 211-401-0101 | Песок ГОСТ 8736-2014 природный Замена на 211-601-0101 | м³ | 1.1
19.6 | 211-601-0101 | Смесь песчано-гравийная природная ГОСТ 23735-2014 | м³ | 1.1 | 5.17 | 2027 | 10480
19.7 | 217-603-0104 | Вода техническая | м³ | 0.15 | 0.705 | 164 | 116
|  | Итого материалов: |  |  |  | 2255 | 10599
20 | 1106-0301-0101 ЭСН РК 8.04-01-2024 Кзтр и Кэм=1,04 | Устройство бетонной подготовки | м³ |  | 1.11 | 11738 | 13029
Состав работ: 1. Устройство бетонной подготовки
20.1 | 099-0100 | Затраты труда машинистов | чел.-ч | 0.18855 | 0.20929 | 3786.75 | 793
20.2 | 002-0120 | Затраты труда рабочих (средний разряд работы 2). Работы по устройству несущих и ограждающих конструкций | чел.-ч | 1.404 | 1.5584 | 5116 | 7973
|  | Итого оплата труда: |  |  |  | 7897 | 8766
20.3 | 314-101-0103 | Краны башенные максимальной грузоподъёмностью 8 т, высота подъема до 41,5 м, максимальный вылет стрелы до 55 м | маш.-ч | 0.1872 | 0.20779 | 14837 | 3083
|  | в т.ч. затраты труда машинистов, экипаж 1 | чел.-ч | 0.1872 | 0.20779 | 3788 | 787
20.4 | 313-302-0202 | Вибратор поверхностный | маш.-ч | 0.4992 | 0.55411 | 25 | 14
20.5 | 331-101-0101 | Автомобили бортовые грузоподъёмностью до 5 т | маш.-ч | 0.001352 | 0.0015007 | 10229 | 15
|  | в т.ч. затраты труда машинистов, экипаж 1 | чел.-ч | 0.001352 | 0.0015007 | 3788 | 6
|  | Итого эксплуатация машин: |  |  |  | 2803 | 3111
Удаленные ресурсы
| 212-101-0101 | Бетон тяжелый класса В3,5 ГОСТ 7473-2010 без добавок | м³ | 1.02
20.6 | 217-603-0104 | Вода техническая | м³ | 0.002 | 0.00222 | 164
20.7 | 218-103-0206 | Ткань мешочная ГОСТ 30090-93 | 10 м² | 0.25 | 0.2775 | 7006 | 1944
|  | Итого материалов: |  |  |  | 1752 | 1945
21 | 212-101-2103 ССЦ РК 8.04-08-2025 | Бетон тяжелый класса В20, сульфатостойкий ГОСТ 7473-2010 F100, W6 | м³ |  | 1.1322 | 35117 | 39759
Формула объема = 1,11*1,02
22 | 1113-0101-0313 ЭСН РК 8.04-01-2024 Кзтр и Кэм=1,02 | Устройство гидроизоляции из полиэтиленовой пленки насухо в один слой | м² изолируемой поверхности |  | 16.2 | 215 | 3483
Состав работ: 1. Раскатка рулонов с нарезкой на полотнища 2. Укладка полиэтиленовой пленки в один слой на плиты перекрытий с напуском полотен
22.1 | 099-0100 | Затраты труда машинистов | чел.-ч | 0.000204 | 0.0033048 | 4901.96 | 16
22.2 | 003-0130 | Затраты труда рабочих (средний разряд работы 3). Работы отделочные и изоляционные | чел.-ч | 0.03519 | 0.57008 | 6056 | 3452
|  | Итого оплата труда: |  |  |  | 214 | 3467
22.3 | 331-101-0101 | Автомобили бортовые грузоподъёмностью до 5 т | маш.-ч | 0.000204 | 0.0033048 | 10229 | 34
|  | в т.ч. затраты труда машинистов, экипаж 1 | чел.-ч | 0.000204 | 0.0033048 | 3788 | 13
|  | Итого эксплуатация машин: |  |  |  | 2 | 32
23 | 261-107-0509 ССЦ РК 8.04-08-2025 | Пленка полиэтиленовая, толщина 0,2-0,5 мм ГОСТ 10354-82 | т |  | 0.010612 | 521019 | 5529
Формула объема = 16,2*1,78*0,000368
24 | 1106-0101-0220 ЭСН РК 8.04-01-2024 Кзтр и Кэм=1,04 | Устройство плит фундаментных железобетонных с ребрами вверх | м³ |  | 1.77 | 36866 | 65252
Состав работ: 1. Раскрой и установка досок 2. Установка щитов опалубки 3. Крепление элементов опалубки проволокой и гвоздями строительными 4. Установка арматуры 5. Укладка бетонной смеси
24.1 | 099-0100 | Затраты труда машинистов | чел.-ч | 0.35329 | 0.62532 | 3872.19 | 2421
24.2 | 002-0137 | Затраты труда рабочих (средний разряд работы 3,7). Работы по устройству несущих и ограждающих конструкций | чел.-ч | 3.7856 | 6.7005 | 6954 | 46595
|  | Итого оплата труда: |  |  |  | 27693 | 49016
24.3 | 313-302-0201 | Вибратор глубинный | маш.-ч | 0.22526 | 0.39872 | 57 | 23
24.4 | 314-101-0103 | Краны башенные максимальной грузоподъёмностью 8 т, высота подъема до 41,5 м, максимальный вылет стрелы до 55 м | маш.-ч | 0.30441 | 0.5388 | 14837 | 7994
|  | в т.ч. затраты труда машинистов, экипаж 1 | чел.-ч | 0.30441 | 0.5388 | 3788 | 2041
24.5 | 315-103-0501 | Установки постоянного тока для ручной дуговой сварки | маш.-ч | 0.79206 | 1.402 | 278 | 390
24.6 | 314-503-0601 | Автопогрузчики, грузоподъёмность 5 т | маш.-ч | 0.002808 | 0.0049702 | 13241 | 66
|  | в т.ч. затраты труда машинистов, экипаж 1 | чел.-ч | 0.002808 | 0.0049702 | 3788 | 19
24.7 | 314-102-0101 | Краны на автомобильном ходу максимальной грузоподъёмностью 10 т | маш.-ч | 0.018512 | 0.032766 | 15659 | 513
|  | в т.ч. затраты труда машинистов, экипаж 1 | чел.-ч | 0.018512 | 0.032766 | 5410 | 177
24.8 | 331-101-0101 | Автомобили бортовые грузоподъёмностью до 5 т | маш.-ч | 0.02756 | 0.048781 | 10229 | 499
|  | в т.ч. затраты труда машинистов, экипаж 1 | чел.-ч | 0.02756 | 0.048781 | 3788 | 185
|  | Итого эксплуатация машин: |  |  |  | 5359 | 9485
Удаленные ресурсы
| 212-101-0601 | Бетон тяжелый класса В15 ГОСТ 7473-2010 без добавок | м³ | 1.015
| 261-102-0122 | Арматура ГОСТ 10922-2012 | т
24.9 | 215-204-0303 | Доска обрезная хвойных пород длиной до 6,5 м, шириной от 75 мм до 150 мм, толщиной 25 мм ГОСТ 8486-86 сорт 3 | м³ | 0.0002 | 0.000354 | 122783 | 43
24.10 | 215-204-0503 | Доска обрезная хвойных пород длиной до 6,5 м, шириной от 75 мм до 150 мм, толщиной 44 мм и более ГОСТ 8486-86 сорт 3 | м³ | 0.0013 | 0.002301 | 122783 | 283
24.11 | 216-102-0301 | Известь строительная негашеная комовая ГОСТ 9179-2018 сорт 1 | т | 0.00082 | 0.0014514 | 64654 | 94
24.12 | 217-603-0104 | Вода техническая | м³ | 0.00424 | 0.0075048 | 164 | 1
24.13 | 217-301-0105 | Электрод типа Э38, Э42, Э46, Э50 ГОСТ 9467-75, марки АНО-4 диаметром 4 мм | кг | 0.8 | 1.416 | 2236 | 3166
24.14 | 218-101-0102 | Щиты из досок, толщина 40 мм | м² | 0.143 | 0.25311 | 4684 | 1186
24.15 | 214-209-0802 | Проволока сварочная легированная марки СВ-10НМА с неомедненной поверхностью ГОСТ 2246-70 диаметром 4 мм | кг | 0.142 | 0.25134 | 2146 | 539
24.16 | 217-108-0101 | Гвоздь ГОСТ 283-75 строительный | кг | 0.09 | 0.1593 | 861 | 137
24.17 | 218-103-0206 | Ткань мешочная ГОСТ 30090-93 | 10 м² | 0.3 | 0.531 | 7006 | 3720
|  | Итого материалов: |  |  |  | 5182 | 9172
25 | 212-101-2302 ССЦ РК 8.04-08-2025 | Бетон тяжелый класса В25, сульфатостойкий ГОСТ 7473-2010 F150, W6 | м³ |  | 1.7966 | 36944 | 66372
Формула объема = 1,77*1,015
26 | 214-403-0103 ССЦ РК 8.04-08-2025 | Сетка арматурная сварная из арматурной стали А-III (А400), диаметром от 6 до 40 мм ГОСТ 23279-2012 | т |  | 0.11257 | 436933 | 49186
Формула объема = 112,57/1000
27 | 214-210-0201 ССЦ РК 8.04-08-2025 | Сталь арматурная периодического профиля класса А-III (А400) СТ РК 2591-2014 диаметром от 6 до 12 мм | т |  | 0.05018 | 332575 | 16689
Формула объема = (6*5,21+44*0,43)/1000
28 | 1111-0103-0101 ЭСН РК 8.04-01-2024 Кзтр и Кэм=1,02 | Устройство стяжек цементных, толщиной 20 мм/РАЗУКЛОНКА | м² стяжки |  | 0.8 | 2020 | 1616
Состав работ: 1. Подготовка основания 2. Укладка и разравнивание слоя раствора 3. Уход за стяжкой
28.1 | 099-0100 | Затраты труда машинистов | чел.-ч | 0.012954 | 0.010363 | 3165.05 | 33
28.2 | 003-0122 | Затраты труда рабочих (средний разряд работы 2,2). Работы отделочные и изоляционные | чел.-ч | 0.36312 | 0.2905 | 5263 | 1529
|  | Итого оплата труда: |  |  |  | 1952 | 1562
28.3 | 314-504-0501 | Подъемники мачтовые высотой подъема 50 м | маш.-ч | 0.012954 | 0.010363 | 7759 | 80
|  | в т.ч. затраты труда машинистов, экипаж 1 | чел.-ч | 0.012954 | 0.010363 | 3170 | 33
28.4 | 313-302-0202 | Вибратор поверхностный | маш.-ч | 0.092514 | 0.074011 | 25 | 2
|  | Итого эксплуатация машин: |  |  |  | 103 | 82
Удаленные ресурсы
| 212-401-0106 | Раствор кладочный цементный ГОСТ 28013-2023 марки М150 | м³ | 0.0204
28.5 | 217-603-0104 | Вода техническая | м³ | 0.035 | 0.028 | 164 | 5
|  | Итого материалов: |  |  |  | 6 | 5
29 | 1111-0103-0102 ЭСН РК 8.04-01-2024 К=2 Кзтр и Кэм=1,02 | Устройство стяжек цементных, толщиной 20 мм. добавлять на каждые 5 мм изменения толщины стяжки к норме 1111-0103-0101 | м² стяжки |  | 0.8 | 81 | 65
Состав работ: 1. Подготовка основания 2. Укладка и разравнивание слоя раствора
29.1 | 099-0100 | Затраты труда машинистов | чел.-ч | 0.004284 | 0.0034272 | 3267.97 | 11
29.2 | 003-0122 | Затраты труда рабочих (средний разряд работы 2,2). Работы отделочные и изоляционные | чел.-ч | 0.008976 | 0.0071808 | 5263 | 38
|  | Итого оплата труда: |  |  |  | 61 | 49
29.3 | 314-504-0501 | Подъемники мачтовые высотой подъема 50 м | маш.-ч | 0.004284 | 0.0034272 | 7759 | 27
|  | в т.ч. затраты труда машинистов, экипаж 1 | чел.-ч | 0.004284 | 0.0034272 | 3170 | 11
29.4 | 313-302-0202 | Вибратор поверхностный | маш.-ч | 0.047328 | 0.037862 | 25 | 1
|  | Итого эксплуатация машин: |  |  |  | 34 | 27
30 | 212-401-0106 ССЦ РК 8.04-08-2025 | Раствор кладочный цементный ГОСТ 28013-2023 марки М150 | м³ |  | 0.048 | 25407 | 1220
31 | 1113-0101-0208 ЭСН РК 8.04-01-2024 Кзтр и Кэм=1,02 | Устройство гидроизоляции битумной поверхности вертикальной в 2 слоя по выровненной поверхности бутовой кладки, кирпичу, бетону | м² поверхности |  | 3.3 | 1440 | 4752
Состав работ: 1. Огрунтовка поверхности 2. Нанесение слоев битумной мастики с разогреванием ее
31.1 | 099-0100 | Затраты труда машинистов | чел.-ч | 0.00204 | 0.006732 | 3921.57 | 26
31.2 | 002-0137 | Затраты труда рабочих (средний разряд работы 3,7). Работы по устройству несущих и ограждающих конструкций | чел.-ч | 0.16422 | 0.54193 | 6954 | 3769
|  | Итого оплата труда: |  |  |  | 1150 | 3795
31.3 | 331-101-0101 | Автомобили бортовые грузоподъёмностью до 5 т | маш.-ч | 0.00204 | 0.006732 | 10229 | 69
|  | в т.ч. затраты труда машинистов, экипаж 1 | чел.-ч | 0.00204 | 0.006732 | 3788 | 26
|  | Итого эксплуатация машин: |  |  |  | 21 | 69
Удаленные ресурсы
| 235-201-0204 | Мастика битумно-гидроизоляционная холодного применения для фундамента ГОСТ 30693-2000 | кг | 2.4
31.4 | 235-201-0101 | Праймер битумный ГОСТ 30693-2000 эмульсионный | кг | 0.5 | 1.65 | 554 | 914
|  | Итого материалов: |  |  |  | 277 | 914
32 | 216-201-1001 ССЦ РК 8.04-08-2025 | Битумно-латексная эмульсия на водной основе для гидроизоляции фундаментов, устройства и ремонта мастичных и рулонных кровель, антикоррозионной защиты строительных конструкций | л |  | 3.14 | 1943 | 6101
|  | ИТОГО прямые затратыпо подразделу 2: |  |  |  |  | 322215
в том числе
|  | Стоимость общестроительных работ | тенге |  |  |  | 322215
|  | Всего заработная плата | тенге |  |  |  | 94413
|  | Эксплуатация машин | тенге |  |  |  | 29270
|  | В том числе заработная плата машинистов | тенге |  |  |  | 8959
|  | Материалы | тенге |  |  |  | 207491
|  | Нормативная трудоемкость | чел.-ч |  |  |  | 17
|  | ИТОГО по подразделу 2: | чел.-ч |  |  |  | 322215
|  | Всего заработная плата | тенге |  |  |  | 94413
|  | Всего эксплуатация машин | тенге |  |  |  | 29270
|  | В том числе заработная плата машинистов | тенге |  |  |  | 8959
|  | Всего материалы | тенге |  |  |  | 207491
|  | Нормативная трудоемкость | чел.-ч |  |  |  | 17
Подраздел 3: ПРИЯМОК Р-1-1 шт (215-KZ-DUCGF-CIV-DWG-067-36031,АС-21) ВОР л.64
33 | 1101-0701-1501 ЭСН РК 8.04-01-2024 Изм. и доп. вып. 47 Кзтр и Кэм=1,04 | Устройство основания под фундамент песчаного/ПГС толщ.300мм | м³ основания |  | 1.42 | 10460 | 14853
Состав работ: 1. Разравнивание и трамбование основания под фундаменты ручными трамбовками
33.1 | 099-0100 | Затраты труда машинистов | чел.-ч | 0.3016 | 0.42827 | 3992.04 | 1710
33.2 | 001-0125 | Затраты труда рабочих (средний разряд работы 2,5). Работы по разработке грунта и устройству земляных конструкций | чел.-ч | 0.8112 | 1.1519 | 5796 | 6676
|  | Итого оплата труда: |  |  |  | 5906 | 8387
33.3 | 315-102-0102 | Компрессоры передвижные с двигателем внутреннего сгорания давлением до 686 кПа (7 атм), производительность 5 м³/мин | маш.-ч | 0.2184 | 0.31013 | 10402 | 3226
|  | в т.ч. затраты труда машинистов, экипаж 1 | чел.-ч | 0.2184 | 0.31013 | 3788 | 1175
33.4 | 343-402-0101 | Трамбовки пневматические при работе от компрессора | маш.-ч | 0.4368 | 0.62026 | 17 | 11
33.5 | 314-503-0102 | Погрузчики одноковшовые универсальные фронтальные пневмоколесные грузоподъёмностью 3 т | маш.-ч | 0.0832 | 0.11814 | 14717 | 1739
|  | в т.ч. затраты труда машинистов, экипаж 1 | чел.-ч | 0.0832 | 0.11814 | 4528 | 535
|  | Итого эксплуатация машин: |  |  |  | 3503 | 4974
Замены ресурсов
| 211-401-0101 | Песок ГОСТ 8736-2014 природный Замена на 211-601-0101 | м³ | 1.1
33.6 | 211-601-0101 | Смесь песчано-гравийная природная ГОСТ 23735-2014 | м³ | 1.1 | 1.562 | 2027 | 3166
33.7 | 217-603-0104 | Вода техническая | м³ | 0.15 | 0.213 | 164 | 35
|  | Итого материалов: |  |  |  | 2255 | 3202
34 | 1113-0101-0313 ЭСН РК 8.04-01-2024 Кзтр и Кэм=1,02 | Устройство гидроизоляции из полиэтиленовой пленки насухо в один слой | м² изолируемой поверхности |  | 1.96 | 215 | 421
Состав работ: 1. Раскатка рулонов с нарезкой на полотнища 2. Укладка полиэтиленовой пленки в один слой на плиты перекрытий с напуском полотен
34.1 | 099-0100 | Затраты труда машинистов | чел.-ч | 0.000204 | 0.0003998 | 4902.45 | 2
34.2 | 003-0130 | Затраты труда рабочих (средний разряд работы 3). Работы отделочные и изоляционные | чел.-ч | 0.03519 | 0.068972 | 6056 | 418
|  | Итого оплата труда: |  |  |  | 214 | 419
34.3 | 331-101-0101 | Автомобили бортовые грузоподъёмностью до 5 т | маш.-ч | 0.000204 | 0.0003998 | 10229 | 4
|  | в т.ч. затраты труда машинистов, экипаж 1 | чел.-ч | 0.000204 | 0.0003998 | 3788 | 2
|  | Итого эксплуатация машин: |  |  |  | 2 | 4
35 | 261-107-0509 ССЦ РК 8.04-08-2025 | Пленка полиэтиленовая, толщина 0,2-0,5 мм ГОСТ 10354-82 | т |  | 0.0012839 | 521019 | 669
Формула объема = 1,96*1,78*0,000368
36 | 1106-0301-0101 ЭСН РК 8.04-01-2024 Кзтр и Кэм=1,04 | Устройство бетонной подготовки | м³ |  | 0.1 | 11738 | 1173
Состав работ: 1. Устройство бетонной подготовки
36.1 | 099-0100 | Затраты труда машинистов | чел.-ч | 0.18855 | 0.018855 | 3786.75 | 71
36.2 | 002-0120 | Затраты труда рабочих (средний разряд работы 2). Работы по устройству несущих и ограждающих конструкций | чел.-ч | 1.404 | 0.1404 | 5116 | 718
|  | Итого оплата труда: |  |  |  | 7897 | 789
36.3 | 314-101-0103 | Краны башенные максимальной грузоподъёмностью 8 т, высота подъема до 41,5 м, максимальный вылет стрелы до 55 м | маш.-ч | 0.1872 | 0.01872 | 14837 | 278
|  | в т.ч. затраты труда машинистов, экипаж 1 | чел.-ч | 0.1872 | 0.01872 | 3788 | 71
36.4 | 313-302-0202 | Вибратор поверхностный | маш.-ч | 0.4992 | 0.04992 | 25 | 1
36.5 | 331-101-0101 | Автомобили бортовые грузоподъёмностью до 5 т | маш.-ч | 0.001352 | 0.0001352 | 10229 | 1
|  | в т.ч. затраты труда машинистов, экипаж 1 | чел.-ч | 0.001352 | 0.0001352 | 3788 | 1
|  | Итого эксплуатация машин: |  |  |  | 2803 | 280
Удаленные ресурсы
| 212-101-0101 | Бетон тяжелый класса В3,5 ГОСТ 7473-2010 без добавок | м³ | 1.02
36.6 | 217-603-0104 | Вода техническая | м³ | 0.002 | 0.0002 | 164
36.7 | 218-103-0206 | Ткань мешочная ГОСТ 30090-93 | 10 м² | 0.25 | 0.025 | 7006 | 175
|  | Итого материалов: |  |  |  | 1752 | 175
37 | 212-101-2103 ССЦ РК 8.04-08-2025 | Бетон тяжелый класса В20, сульфатостойкий ГОСТ 7473-2010 F100, W6 | м³ |  | 0.102 | 35117 | 3582
Формула объема = 0,1*1,02
38 | 1106-0202-0103 ЭСН РК 8.04-01-2024 Кзтр и Кэм=1,04 | Устройство стен и плоских днищ железобетонных прямоугольных сооружений, толщина до 150 мм | м³ |  | 0.31 | 117629 | 36465
Состав работ: 1. Раскрой и установка досок 2. Установка щитов опалубки 3. Крепление элементов опалубки проволокой и гвоздями строительными 4. Установка и сварка арматуры 5. Укладка бетонной смеси
38.1 | 099-0100 | Затраты труда машинистов | чел.-ч | 1.296 | 0.40177 | 4513.72 | 1814
38.2 | 002-0138 | Затраты труда рабочих (средний разряд работы 3,8). Работы по устройству несущих и ограждающих конструкций | чел.-ч | 12.9896 | 4.0268 | 7073 | 28481
|  | Итого оплата труда: |  |  |  | 97725 | 30295
38.3 | 313-302-0201 | Вибратор глубинный | маш.-ч | 0.728 | 0.22568 | 57 | 13
38.4 | 314-104-0101 | Краны на гусеничном ходу максимальной грузоподъёмностью до 16 т | маш.-ч | 1.2418 | 0.38495 | 13081 | 5035
|  | в т.ч. затраты труда машинистов, экипаж 1 | чел.-ч | 1.2418 | 0.38495 | 4528 | 1743
38.5 | 315-103-0501 | Установки постоянного тока для ручной дуговой сварки | маш.-ч | 0.08424 | 0.026114 | 278 | 7
38.6 | 314-503-0601 | Автопогрузчики, грузоподъёмность 5 т | маш.-ч | 0.002808 | 0.0008705 | 13241 | 12
|  | в т.ч. затраты труда машинистов, экипаж 1 | чел.-ч | 0.002808 | 0.0008705 | 3788 | 3
38.7 | 314-102-0101 | Краны на автомобильном ходу максимальной грузоподъёмностью 10 т | маш.-ч | 0.012896 | 0.0039978 | 15659 | 63
|  | в т.ч. затраты труда машинистов, экипаж 1 | чел.-ч | 0.012896 | 0.0039978 | 5410 | 22
38.8 | 331-101-0101 | Автомобили бортовые грузоподъёмностью до 5 т | маш.-ч | 0.038584 | 0.011961 | 10229 | 122
|  | в т.ч. затраты труда машинистов, экипаж 1 | чел.-ч | 0.038584 | 0.011961 | 3788 | 45
|  | Итого эксплуатация машин: |  |  |  | 16941 | 5252
Удаленные ресурсы
| 212-101-0601 | Бетон тяжелый класса В15 ГОСТ 7473-2010 без добавок | м³ | 1.015
| 261-102-0122 | Арматура ГОСТ 10922-2012 | т
38.9 | 215-101-0102 | Лесоматериал круглый хвойных пород для строительства ГОСТ 9463-2016 толщиной от 140 мм до 240 мм, длиной от 3 м до 6,5 м, сорт 2 | м³ | 0.013 | 0.00403 | 145504 | 586
38.10 | 215-204-0303 | Доска обрезная хвойных пород длиной до 6,5 м, шириной от 75 мм до 150 мм, толщиной 25 мм ГОСТ 8486-86 сорт 3 | м³ | 0.0027 | 0.000837 | 122783 | 103
38.11 | 215-204-0503 | Доска обрезная хвойных пород длиной до 6,5 м, шириной от 75 мм до 150 мм, толщиной 44 мм и более ГОСТ 8486-86 сорт 3 | м³ | 0.009 | 0.00279 | 122783 | 343
38.12 | 216-102-0301 | Известь строительная негашеная комовая ГОСТ 9179-2018 сорт 1 | т | 0.00137 | 0.0004247 | 64654 | 27
38.13 | 261-107-0577 | Электроды, d=6 мм, Э42 СТ РК ISO 2560-2012 | т | 0.000113 | 3.5e-05 | 274757 | 10
38.14 | 217-603-0104 | Вода техническая | м³ | 0.00412 | 0.0012772 | 164
38.15 | 218-101-0101 | Щиты из досок, толщина 25 мм | м² | 0.54 | 0.1674 | 2928 | 490
38.16 | 214-209-0802 | Проволока сварочная легированная марки СВ-10НМА с неомедненной поверхностью ГОСТ 2246-70 диаметром 4 мм | кг | 1 | 0.31 | 2146 | 665
38.17 | 217-108-0101 | Гвоздь ГОСТ 283-75 строительный | кг | 1.9 | 0.589 | 861 | 507
|  | Итого материалов: |  |  |  | 8813 | 2732
39 | 212-101-2302 ССЦ РК 8.04-08-2025 | Бетон тяжелый класса В25, сульфатостойкий ГОСТ 7473-2010 F150, W6 | м³ |  | 0.31465 | 36944 | 11624
Формула объема = 0,31*1,015
40 | 214-403-0103 ССЦ РК 8.04-08-2025 | Сетка арматурная сварная из арматурной стали А-III (А400), диаметром от 6 до 40 мм ГОСТ 23279-2012 | т |  | 0.0225 | 436933 | 9831
Формула объема = (4,62+2*4,01+2*4,93)/1000
41 | 1106-0301-0908 ЭСН РК 8.04-01-2024 Кзтр и Кэм=1,04 | Установка закладных деталей, вес от 4 до 20 кг | т |  | 0.00968 | 409726 | 3966
Состав работ: 1. Вырезка и заделка отверстий в опалубке (при необходимости), установка и закрепление закладных деталей
Формула объема = 9,68/1000
41.1 | 099-0100 | Затраты труда машинистов | чел.-ч | 0.3744 | 0.0036242 | 4464.43 | 16
41.2 | 002-0135 | Затраты труда рабочих (средний разряд работы 3,5). Работы по устройству несущих и ограждающих конструкций | чел.-ч | 60.32 | 0.5839 | 6715 | 3921
|  | Итого оплата труда: |  |  |  | 406720 | 3937
41.3 | 314-102-0101 | Краны на автомобильном ходу максимальной грузоподъёмностью 10 т | маш.-ч | 0.156 | 0.0015101 | 15659 | 24
|  | в т.ч. затраты труда машинистов, экипаж 1 | чел.-ч | 0.156 | 0.0015101 | 5410 | 8
41.4 | 331-101-0101 | Автомобили бортовые грузоподъёмностью до 5 т | маш.-ч | 0.2184 | 0.0021141 | 10229 | 22
|  | в т.ч. затраты труда машинистов, экипаж 1 | чел.-ч | 0.2184 | 0.0021141 | 3788 | 8
|  | Итого эксплуатация машин: |  |  |  | 4677 | 45
42 | 222-509-1006 ССЦ РК 8.04-08-2025 | Закладные детали и детали крепления ГОСТ 23118-2012 массой не более 50 кг с преобладанием профильного проката, с отверстиями и без отверстий, соединяемые на сварке/С245 | т |  | 0.00968 | 1237921 | 11983
Формула объема = 9,68/1000
43 | 1134-0107-0101 ЭСН РК 8.04-01-2024 Кзтр и Кэм=1,04 | Устройство настила из рифленой стали для подпольных каналов | м² настила |  | 0.3 | 41599 | 12479
Состав работ: 1. Изготовление обрамления каналов и деталей крепления 2. Установка и крепление обрамления каналов 3. Обрамление каналов брусками лесоматериалов твердых пород 4. Изготовление и укладка настила
43.1 | 099-0100 | Затраты труда машинистов | чел.-ч | 0.4264 | 0.12792 | 3787.52 | 485
43.2 | 005-0137 | Затраты труда рабочих (средний разряд работы 3,7). Специальные строительные и монтажные работы по устройству линейных сооружений | чел.-ч | 5.0648 | 1.5194 | 7070 | 10742
|  | Итого оплата труда: |  |  |  | 37423 | 11227
43.3 | 314-503-0702 | Автопогрузчики с вилочными подхватами, грузоподъёмность 2 т | маш.-ч | 0.416 | 0.1248 | 10336 | 1290
|  | в т.ч. затраты труда машинистов, экипаж 1 | чел.-ч | 0.416 | 0.1248 | 3788 | 473
43.4 | 315-103-0501 | Установки постоянного тока для ручной дуговой сварки | маш.-ч | 0.7592 | 0.22776 | 278 | 63
43.5 | 331-101-0101 | Автомобили бортовые грузоподъёмностью до 5 т | маш.-ч | 0.0104 | 0.00312 | 10229 | 32
|  | в т.ч. затраты труда машинистов, экипаж 1 | чел.-ч | 0.0104 | 0.00312 | 3788 | 12
|  | Итого эксплуатация машин: |  |  |  | 4617 | 1385
Удаленные ресурсы
| 214-106-0101 | Прокат листовой рифленый из углеродистой стали ГОСТ 8568-77 толщиной от 2,5 до 4 мм | т | 0.041
| 214-201-0102 | Уголок стальной горячекатаный равнополочный из углеродистой стали ГОСТ 8509-93 ширина полки от 40 до 125 мм, толщиной от 2 до 16 мм | т | 0.0192
| 214-201-0302 | Уголок стальной горячекатаный неравнополочный из углеродистой стали ГОСТ 8510-86 ширина большей полки от 63 до 125 мм, толщиной от 3 до 16 мм | т | 0.002
| 214-203-0102 | Швеллер горячекатаный с внутренним уклоном граней полок из углеродистой стали ГОСТ 8240-97 № 12У-20У | т | 0.0002
| 214-210-0101 | Сталь арматурная гладкого профиля класса А-I (А240) СТ РК 2591-2014 диаметром от 6 до 12 мм | т | 0.0012
43.6 | 222-519-0301 | Стальные крепежные элементы из швеллеров и уголков | т | 4.2e-05 | 1.26e-05 | 1111136 | 14
43.7 | 215-202-0503 | Брусок обрезной хвойных пород длиной от 4 м до 6,5 м, шириной от 75 мм до 150 мм, толщиной от 40 мм до 75 мм ГОСТ 8486-86 сорт 3 | м³ | 0.007 | 0.0021 | 127301 | 267
43.8 | 261-107-0577 | Электроды, d=6 мм, Э42 СТ РК ISO 2560-2012 | т | 0.00086 | 0.000258 | 274757 | 71
|  | Итого материалов: |  |  |  | 1174 | 352
44 | 214-201-0102 ССЦ РК 8.04-08-2025 ССЦ РК 8.04-08-2025,табл.6 | Уголок стальной горячекатаный равнополочный из углеродистой стали ГОСТ 8509-93 ширина полки от 40 до 125 мм, толщиной от 2 до 16 мм/СТАЛЬ С245 | т |  | 0.006188 | 380531 | 2355
Формула объема = 5,95/1000*1,04
45 | 214-107-0113 ССЦ РК 8.04-08-2025 ССЦ РК 8.04-08-2025,табл.6 | Лист стальной просечно-вытяжной из углеродистой стали ПВЛ-508, толщиной 5 мм | т |  | 0.00632 | 449900 | 2843
Формула объема = 6,32/1000
46 | 214-206-0202 ССЦ РК 8.04-08-2025 | Прокат стальной горячекатаный круглый из углеродистой обыкновенной и низколегированной стали ГОСТ 535-2005 диаметром 11-36 мм | т |  | 0.001 | 332334 | 332
Формула объема = 2*0,5/1000
47 | 1113-0101-0208 ЭСН РК 8.04-01-2024 Кзтр и Кэм=1,02 | Устройство гидроизоляции битумной поверхности вертикальной в 2 слоя по выровненной поверхности бутовой кладки, кирпичу, бетону | м² поверхности |  | 1.92 | 1440 | 2765
Состав работ: 1. Огрунтовка поверхности 2. Нанесение слоев битумной мастики с разогреванием ее
47.1 | 099-0100 | Затраты труда машинистов | чел.-ч | 0.00204 | 0.0039168 | 3921.57 | 15
47.2 | 002-0137 | Затраты труда рабочих (средний разряд работы 3,7). Работы по устройству несущих и ограждающих конструкций | чел.-ч | 0.16422 | 0.3153 | 6954 | 2193
|  | Итого оплата труда: |  |  |  | 1150 | 2208
47.3 | 331-101-0101 | Автомобили бортовые грузоподъёмностью до 5 т | маш.-ч | 0.00204 | 0.0039168 | 10229 | 40
|  | в т.ч. затраты труда машинистов, экипаж 1 | чел.-ч | 0.00204 | 0.0039168 | 3788 | 15
|  | Итого эксплуатация машин: |  |  |  | 21 | 40
Удаленные ресурсы
| 235-201-0204 | Мастика битумно-гидроизоляционная холодного применения для фундамента ГОСТ 30693-2000 | кг | 2.4
47.4 | 235-201-0101 | Праймер битумный ГОСТ 30693-2000 эмульсионный | кг | 0.5 | 0.96 | 554 | 532
|  | Итого материалов: |  |  |  | 277 | 532
48 | 216-201-1001 ССЦ РК 8.04-08-2025 | Битумно-латексная эмульсия на водной основе для гидроизоляции фундаментов, устройства и ремонта мастичных и рулонных кровель, антикоррозионной защиты строительных конструкций | л |  | 1.82 | 1943 | 3536
|  | ИТОГО прямые затратыпо подразделу 3: |  |  |  |  | 118877
в том числе
|  | Стоимость общестроительных работ | тенге |  |  |  | 118877
|  | Всего заработная плата | тенге |  |  |  | 57262
|  | Эксплуатация машин | тенге |  |  |  | 11980
|  | В том числе заработная плата машинистов | тенге |  |  |  | 4113
|  | Материалы | тенге |  |  |  | 53748
|  | Нормативная трудоемкость | чел.-ч |  |  |  | 8
|  | ИТОГО по подразделу 3: | чел.-ч |  |  |  | 118877
|  | Всего заработная плата | тенге |  |  |  | 57262
|  | Всего эксплуатация машин | тенге |  |  |  | 11980
|  | В том числе заработная плата машинистов | тенге |  |  |  | 4113
|  | Всего материалы | тенге |  |  |  | 53748
|  | Нормативная трудоемкость | чел.-ч |  |  |  | 8
Подраздел 4: ОПОРЫ SUPPT-1-2шт(215-KZ-DUCGF-CIV-DWG-067-36031,АС-21) ВОР л.63
49 | 1106-0102-0104 ЭСН РК 8.04-01-2024 Кзтр и Кэм=1,04 | Устройство фундаментов общего назначения под оборудование железобетонных, объем до 5 м³ | м³ |  | 0.082 | 32212 | 2641
Состав работ: 1. Раскрой и установка досок 2. Установка щитов опалубки 3. Крепление элементов опалубки проволокой и гвоздями строительными 4. Укладка бетонной смеси 5. Установка арматуры
Формула объема = 0,041*2
49.1 | 099-0100 | Затраты труда машинистов | чел.-ч | 0.15236 | 0.012493 | 4475.93 | 56
49.2 | 002-0129 | Затраты труда рабочих (средний разряд работы 2,9). Работы по устройству несущих и ограждающих конструкций | чел.-ч | 4.212 | 0.34538 | 6004 | 2074
|  | Итого оплата труда: |  |  |  | 25971 | 2130
49.3 | 313-302-0201 | Вибратор глубинный | маш.-ч | 0.1768 | 0.014498 | 57 | 1
49.4 | 314-104-0101 | Краны на гусеничном ходу максимальной грузоподъёмностью до 16 т | маш.-ч | 0.1248 | 0.010234 | 13081 | 134
|  | в т.ч. затраты труда машинистов, экипаж 1 | чел.-ч | 0.1248 | 0.010234 | 4528 | 46
49.5 | 315-103-0501 | Установки постоянного тока для ручной дуговой сварки | маш.-ч | 0.021008 | 0.0017227 | 278
49.6 | 314-503-0601 | Автопогрузчики, грузоподъёмность 5 т | маш.-ч | 0.002808 | 0.0002303 | 13241 | 3
|  | в т.ч. затраты труда машинистов, экипаж 1 | чел.-ч | 0.002808 | 0.0002303 | 3788 | 1
49.7 | 314-102-0101 | Краны на автомобильном ходу максимальной грузоподъёмностью 10 т | маш.-ч | 0.007592 | 0.0006225 | 15659 | 10
|  | в т.ч. затраты труда машинистов, экипаж 1 | чел.-ч | 0.007592 | 0.0006225 | 5410 | 3
49.8 | 331-101-0101 | Автомобили бортовые грузоподъёмностью до 5 т | маш.-ч | 0.01716 | 0.0014071 | 10229 | 14
|  | в т.ч. затраты труда машинистов, экипаж 1 | чел.-ч | 0.01716 | 0.0014071 | 3788 | 5
|  | Итого эксплуатация машин: |  |  |  | 1981 | 162
Удаленные ресурсы
| 212-101-0601 | Бетон тяжелый класса В15 ГОСТ 7473-2010 без добавок | м³ | 1.015
| 261-102-0122 | Арматура ГОСТ 10922-2012 | т
49.9 | 215-101-0102 | Лесоматериал круглый хвойных пород для строительства ГОСТ 9463-2016 толщиной от 140 мм до 240 мм, длиной от 3 м до 6,5 м, сорт 2 | м³ | 0.0069 | 0.0005658 | 145504 | 82
49.10 | 215-202-0503 | Брусок обрезной хвойных пород длиной от 4 м до 6,5 м, шириной от 75 мм до 150 мм, толщиной от 40 мм до 75 мм ГОСТ 8486-86 сорт 3 | м³ | 0.0008 | 6.56e-05 | 127301 | 8
49.11 | 215-204-0303 | Доска обрезная хвойных пород длиной до 6,5 м, шириной от 75 мм до 150 мм, толщиной 25 мм ГОСТ 8486-86 сорт 3 | м³ | 0.002 | 0.000164 | 122783 | 20
49.12 | 215-204-0503 | Доска обрезная хвойных пород длиной до 6,5 м, шириной от 75 мм до 150 мм, толщиной 44 мм и более ГОСТ 8486-86 сорт 3 | м³ | 0.0069 | 0.0005658 | 122783 | 69
49.13 | 216-102-0301 | Известь строительная негашеная комовая ГОСТ 9179-2018 сорт 1 | т | 0.00046 | 3.77e-05 | 64654 | 2
49.14 | 261-107-0577 | Электроды, d=6 мм, Э42 СТ РК ISO 2560-2012 | т | 4e-05 | 3.3e-06 | 274757 | 1
49.15 | 217-603-0104 | Вода техническая | м³ | 0.02937 | 0.0024083 | 164
49.16 | 218-101-0101 | Щиты из досок, толщина 25 мм | м² | 0.495 | 0.04059 | 2928 | 119
49.17 | 214-209-0802 | Проволока сварочная легированная марки СВ-10НМА с неомедненной поверхностью ГОСТ 2246-70 диаметром 4 мм | кг | 0.4 | 0.0328 | 2146 | 70
49.18 | 217-108-0101 | Гвоздь ГОСТ 283-75 строительный | кг | 0.37 | 0.03034 | 861 | 26
49.19 | 218-103-0206 | Ткань мешочная ГОСТ 30090-93 | 10 м² | 0.0101 | 0.0008282 | 7006 | 6
|  | Итого материалов: |  |  |  | 4942 | 405
50 | 212-101-2302 ССЦ РК 8.04-08-2025 | Бетон тяжелый класса В25, сульфатостойкий ГОСТ 7473-2010 F150, W6 | м³ |  | 0.08323 | 36944 | 3075
Формула объема = 0,041*1,015*2
51 | 214-210-0201 ССЦ РК 8.04-08-2025 | Сталь арматурная периодического профиля класса А-III (А400) СТ РК 2591-2014 диаметром от 6 до 12 мм | т |  | 0.00892 | 332575 | 2967
Формула объема = (10*0,21+4*0,25+4*0,34)/1000*2
52 | 1146-0502-0101 ЭСН РК 8.04-01-2024 Кзтр и Кэм=1,04 | Сверление перфоратором вертикального отверстия в железобетонной конструкции пола, глубина 200 мм, диаметр до 25 мм | шт. |  | 8 | 474 | 3792
Состав работ: 1. Разметка мест сверления отверстий 2. Приведение перфоратора в рабочее положение 3. Сверление отверстий 4. Уборка мусора
Формула объема = 4*2
52.1 | 006-0130 | Затраты труда рабочих (средний разряд работы 3). Специальные работы в грунтах, работы по устройству конструкций башенного и мачтового типа, промышленных печей и труб | чел.-ч | 0.076856 | 0.61485 | 6151 | 3782
|  | Итого оплата труда: |  |  |  | 473 | 3784
52.2 | 343-302-0101 | Перфоратор электрический | маш.-ч | 0.063024 | 0.50419 | 20 | 10
|  | Итого эксплуатация машин: |  |  |  | 1 | 8
53 | 1106-0301-0901 ЭСН РК 8.04-01-2024 Кзтр и Кэм=1,04 | Установка анкерных болтов в готовые гнезда с заделкой, длина до 1 м | т |  | 0.0032 | 1953832 | 6253
Состав работ: 1. Установка кондукторов (шаблонов) с выверкой, закреплением и разборкой 2. Установка анкерных болтов с выверкой и закреплением 3. Заливка анкерных болтов, устанавливаемых в гнезда, раствором или бетоном
Формула объема = 4*0,4/1000*2
53.1 | 099-0100 | Затраты труда машинистов | чел.-ч | 0.6448 | 0.0020634 | 4444.12 | 9
53.2 | 002-0133 | Затраты труда рабочих (средний разряд работы 3,3). Работы по устройству несущих и ограждающих конструкций | чел.-ч | 300.56 | 0.96179 | 6474 | 6227
|  | Итого оплата труда: |  |  |  | 1948690 | 6236
53.3 | 314-102-0101 | Краны на автомобильном ходу максимальной грузоподъёмностью 10 т | маш.-ч | 0.26 | 0.000832 | 15659 | 13
|  | в т.ч. затраты труда машинистов, экипаж 1 | чел.-ч | 0.26 | 0.000832 | 5410 | 5
53.4 | 331-101-0101 | Автомобили бортовые грузоподъёмностью до 5 т | маш.-ч | 0.3848 | 0.0012314 | 10229 | 13
|  | в т.ч. затраты труда машинистов, экипаж 1 | чел.-ч | 0.3848 | 0.0012314 | 3788 | 5
|  | Итого эксплуатация машин: |  |  |  | 8007 | 26
54 | 261-107-0982 ССЦ РК 8.04-08-2025 | Болты строительные с гайками анкерные СТ РК ИСО 4759-1-2010 | т |  | 0.0032 | 694126 | 2221
Формула объема = 4*0,4/1000*2
55 | 1106-0301-0301 ЭСН РК 8.04-01-2024 Кзтр и Кэм=1,04 | Устройство подливки под оборудование, толщина 20 мм | м² |  | 0.54 | 3088 | 1667
Состав работ: 1. Раскрой и установка досок 2. Крепление досок гвоздями строительными 3. Укладка бетонной смеси
Формула объема = 0,27*2
55.1 | 099-0100 | Затраты труда машинистов | чел.-ч | 0.001352 | 0.0007301 | 5177.37 | 4
55.2 | 002-0134 | Затраты труда рабочих (средний разряд работы 3,4). Работы по устройству несущих и ограждающих конструкций | чел.-ч | 0.4368 | 0.23587 | 6593 | 1555
|  | Итого оплата труда: |  |  |  | 2887 | 1559
55.3 | 314-102-0101 | Краны на автомобильном ходу максимальной грузоподъёмностью 10 т | маш.-ч | 0.000832 | 0.0004493 | 15659 | 7
|  | в т.ч. затраты труда машинистов, экипаж 1 | чел.-ч | 0.000832 | 0.0004493 | 5410 | 2
55.4 | 313-302-0202 | Вибратор поверхностный | маш.-ч | 0.025376 | 0.013703 | 25
55.5 | 331-101-0101 | Автомобили бортовые грузоподъёмностью до 5 т | маш.-ч | 0.00052 | 0.0002808 | 10229 | 3
|  | в т.ч. затраты труда машинистов, экипаж 1 | чел.-ч | 0.00052 | 0.0002808 | 3788 | 1
|  | Итого эксплуатация машин: |  |  |  | 19 | 10
Удаленные ресурсы
| 212-101-0601 | Бетон тяжелый класса В15 ГОСТ 7473-2010 без добавок | м³ | 0.0204
55.6 | 215-204-0303 | Доска обрезная хвойных пород длиной до 6,5 м, шириной от 75 мм до 150 мм, толщиной 25 мм ГОСТ 8486-86 сорт 3 | м³ | 0.001 | 0.00054 | 122783 | 66
55.7 | 215-204-0503 | Доска обрезная хвойных пород длиной до 6,5 м, шириной от 75 мм до 150 мм, толщиной 44 мм и более ГОСТ 8486-86 сорт 3 | м³ | 0.0004 | 0.000216 | 122783 | 27
55.8 | 217-108-0101 | Гвоздь ГОСТ 283-75 строительный | кг | 0.02 | 0.0108 | 861 | 9
|  | Итого материалов: |  |  |  | 189 | 102
56 | 1106-0301-0302 ЭСН РК 8.04-01-2024 К=3 Кзтр и Кэм=1,04 | Добавлять или исключать к норме 1106-0301-0301 на каждые 10 мм изменения толщины | м² |  | 0.54 | 2632 | 1422
Формула объема = 0,27*2
56.1 | 099-0100 | Затраты труда машинистов | чел.-ч | 0.001872 | 0.0010109 | 4807.6 | 5
56.2 | 002-0134 | Затраты труда рабочих (средний разряд работы 3,4). Работы по устройству несущих и ограждающих конструкций | чел.-ч | 0.3744 | 0.20218 | 6593 | 1333
|  | Итого оплата труда: |  |  |  | 2477 | 1338
56.3 | 314-102-0101 | Краны на автомобильном ходу максимальной грузоподъёмностью 10 т | маш.-ч | 0.001248 | 0.0006739 | 15659 | 11
|  | в т.ч. затраты труда машинистов, экипаж 1 | чел.-ч | 0.001248 | 0.0006739 | 5410 | 4
56.4 | 313-302-0202 | Вибратор поверхностный | маш.-ч | 0.02184 | 0.011794 | 25
56.5 | 331-101-0101 | Автомобили бортовые грузоподъёмностью до 5 т | маш.-ч | 0.000624 | 0.000337 | 10229 | 3
|  | в т.ч. затраты труда машинистов, экипаж 1 | чел.-ч | 0.000624 | 0.000337 | 3788 | 1
|  | Итого эксплуатация машин: |  |  |  | 27 | 15
Удаленные ресурсы
| 212-101-0601 | Бетон тяжелый класса В15 ГОСТ 7473-2010 без добавок | м³ | 0.0102
56.6 | 215-204-0303 | Доска обрезная хвойных пород длиной до 6,5 м, шириной от 75 мм до 150 мм, толщиной 25 мм ГОСТ 8486-86 сорт 3 | м³ | 0.0006 | 0.000324 | 122783 | 40
56.7 | 215-204-0503 | Доска обрезная хвойных пород длиной до 6,5 м, шириной от 75 мм до 150 мм, толщиной 44 мм и более ГОСТ 8486-86 сорт 3 | м³ | 0.0003 | 0.000162 | 122783 | 20
56.8 | 217-108-0101 | Гвоздь ГОСТ 283-75 строительный | кг | 0.03 | 0.0162 | 861 | 14
|  | Итого материалов: |  |  |  | 137 | 74
57 | 235-302-0101 ССЦ РК 8.04-08-2025 | Смесь сухая - безусадочный быстротвердеющий подливочный состав на цементной основе для монтажа оборудования и металлоконструкций толщина нанесения до 50 мм | кг |  | 58.8 | 267 | 15700
Формула объема = 2100*0,014*2
58 | 1109-0105-0301 ЭСН РК 8.04-01-2024 Кзтр и Кэм=1,04 | Монтаж опорных конструкций для крепления трубопроводов внутри зданий и сооружений массой до 0,1 т | т конструкций |  | 0.076 | 539342 | 40990
Состав работ: 1. Установка и крепление опорных конструкций 2. Устройство подмостей 3. Антикоррозийное покрытие сварных швов
Формула объема = 0,038*2
58.1 | 099-0100 | Затраты труда машинистов | чел.-ч | 0.2808 | 0.021341 | 4447.82 | 95
58.2 | 002-0135 | Затраты труда рабочих (средний разряд работы 3,5). Работы по устройству несущих и ограждающих конструкций | чел.-ч | 76.544 | 5.8173 | 6715 | 39063
|  | Итого оплата труда: |  |  |  | 515242 | 39158
58.3 | 315-103-0101 | Выпрямители сварочные однопостовые с номинальным сварочным током 315-500 А | маш.-ч | 16.952 | 1.2884 | 475 | 612
58.4 | 314-502-0304 | Лебедки электрические тяговым усилием свыше 19,62 до 31,39 кН (3,2 т) | маш.-ч | 3.848 | 0.29245 | 111 | 32
58.5 | 315-103-0701 | Электрические печи для сушки сварочных материалов с регулированием температуры в пределах 80-500°С | маш.-ч | 1.2376 | 0.094058 | 267 | 25
58.6 | 314-102-0101 | Краны на автомобильном ходу максимальной грузоподъёмностью 10 т | маш.-ч | 0.1144 | 0.0086944 | 15659 | 136
|  | в т.ч. затраты труда машинистов, экипаж 1 | чел.-ч | 0.1144 | 0.0086944 | 5410 | 47
58.7 | 331-101-0101 | Автомобили бортовые грузоподъёмностью до 5 т | маш.-ч | 0.1664 | 0.012646 | 10229 | 129
|  | в т.ч. затраты труда машинистов, экипаж 1 | чел.-ч | 0.1664 | 0.012646 | 3788 | 48
58.8 | 315-202-0501 | Аппарат для газовой сварки и резки | маш.-ч | 2.4128 | 0.18337 | 82 | 15
|  | Итого эксплуатация машин: |  |  |  | 12500 | 950
Удаленные ресурсы
| 261-102-0322 | Конструкции стальные | т | 1
58.9 | 214-214-0108 | Канат стальной двойной свивки типа ТК конструкции 6х37(1+6+12+18)+1 о.с., оцинкованный, из проволоки марки В, маркировочная группа 1770 Н/мм2, диаметром 5 мм | 10 м | 0.0187 | 0.0014212 | 10602 | 15
58.10 | 215-202-0501 | Брусок обрезной хвойных пород длиной от 4 м до 6,5 м, шириной от 75 мм до 150 мм, толщиной от 40 мм до 75 мм ГОСТ 8486-86 сорт 1 | м³ | 0.00103 | 7.83e-05 | 112242 | 9
58.11 | 217-101-0107 | Болт с гайкой и шайбой ГОСТ ISO 8992-2015 строительный | т | 0.005 | 0.00038 | 954056 | 363
58.12 | 217-605-0101 | Кислород технический газообразный ГОСТ 5583-78 | м³ | 1.95 | 0.1482 | 604 | 90
58.13 | 217-605-0104 | Пропан-бутан, смесь техническая ГОСТ 34858-2022 | кг | 0.59 | 0.04484 | 241 | 11
58.14 | 261-107-0576 | Электроды, d=4 мм, Э46 СТ РК ISO 2560-2012 | т | 0.014 | 0.001064 | 289955 | 309
58.15 | 236-101-0107 | Грунтовка глифталевая ГФ-021 СТ РК ГОСТ Р 51693-2003 | т | 0.00031 | 2.36e-05 | 754778 | 18
58.16 | 236-104-0103 | Растворитель Р-4 ГОСТ 7827-74 | т | 0.0006 | 4.56e-05 | 1027431 | 47
58.17 | 214-209-0802 | Проволока сварочная легированная марки СВ-10НМА с неомедненной поверхностью ГОСТ 2246-70 диаметром 4 мм | кг | 0.03 | 0.00228 | 2146 | 5
58.18 | 214-203-0103 | Швеллер горячекатаный с внутренним уклоном граней полок из углеродистой стали ГОСТ 8240-97 № 22У-40У | т | 0.00194 | 0.0001474 | 684474 | 101
58.19 | 217-108-0101 | Гвоздь ГОСТ 283-75 строительный | кг | 0.01 | 0.00076 | 861 | 1
58.20 | 218-103-0207 | Канаты пеньковые пропитанные ГОСТ 30055-93 | т | 0.0001 | 7.6e-06 | 1352536 | 10
|  | Итого материалов: |  |  |  | 12849 | 977
59 | 222-525-0101 ССЦ РК 8.04-08-2025 ССЦ РК 8.04-08-2025,табл.6 | Отдельные конструктивные элементы зданий и сооружений с преобладанием горячекатаных профилей средняя масса сборочной единицы до 0,1 т/СТАЛЬ С245 | т |  | 0.076 | 1173175 | 89161
Формула объема = 0,038*2
|  | ИТОГО прямые затратыпо подразделу 4: |  |  |  |  | 169889
в том числе
|  | Стоимость общестроительных работ | тенге |  |  |  | 169889
|  | Всего заработная плата | тенге |  |  |  | 54205
|  | Эксплуатация машин | тенге |  |  |  | 1171
|  | В том числе заработная плата машинистов | тенге |  |  |  | 169
|  | Материалы | тенге |  |  |  | 114682
|  | Нормативная трудоемкость | чел.-ч |  |  |  | 8
|  | ИТОГО по подразделу 4: | чел.-ч |  |  |  | 169889
|  | Всего заработная плата | тенге |  |  |  | 54205
|  | Всего эксплуатация машин | тенге |  |  |  | 1171
|  | В том числе заработная плата машинистов | тенге |  |  |  | 169
|  | Всего материалы | тенге |  |  |  | 114682
|  | Нормативная трудоемкость | чел.-ч |  |  |  | 8
Подраздел 5: АНТИКОРРОЗИЙНОЕ ПОКРЫТИЕ (ВОР л.64)
60 | 1113-0203-0210 ЭСН РК 8.04-01-2024 Кзтр и Кэм=1,02 | Огрунтовка поверхностей металлических эпоксидной грунтовкой ЭП-057 за один раз/ЭПОКСИДНАЯ ГРУНТОВКА С ВЫСОКИМ СОДЕРЖАНИЕМ ЦИНКА | м² |  | 2.48 | 218 | 541
Состав работ: 1. Подготовка окрасочных агрегатов 2. Приготовление грунтовочных составов 3. Огрунтовка поверхности 4. Промывка, очистка окрасочных агрегатов и шлангов 5. Контроль качества
Формула объема = 2,48*1
60.1 | 099-0100 | Затраты труда машинистов | чел.-ч | 0.000408 | 0.0010118 | 2451.08 | 2
60.2 | 003-0149 | Затраты труда рабочих (средний разряд работы 4,9). Работы отделочные и изоляционные | чел.-ч | 0.022338 | 0.055398 | 8496 | 471
|  | Итого оплата труда: |  |  |  | 191 | 473
60.3 | 314-502-0301 | Лебедки электрические тяговым усилием до 5,79 кН (0,59 т) | маш.-ч | 0.000102 | 0.000253 | 34
60.4 | 314-503-0601 | Автопогрузчики, грузоподъёмность 5 т | маш.-ч | 0.000102 | 0.000253 | 13241 | 3
|  | в т.ч. затраты труда машинистов, экипаж 1 | чел.-ч | 0.000102 | 0.000253 | 3788 | 1
60.5 | 331-101-0101 | Автомобили бортовые грузоподъёмностью до 5 т | маш.-ч | 0.000306 | 0.0007589 | 10229 | 8
|  | в т.ч. затраты труда машинистов, экипаж 1 | чел.-ч | 0.000306 | 0.0007589 | 3788 | 3
60.6 | 313-402-0101 | Агрегаты окрасочные высокого давления для окраски поверхностей конструкций, 1 кВт | маш.-ч | 0.011424 | 0.028331 | 196 | 6
|  | Итого эксплуатация машин: |  |  |  | 6 | 15
Удаленные ресурсы
| 261-107-0397 | Ксилол нефтяной марки А ГОСТ 9410-78 | т | 3e-05
| 261-107-0836 | Отвердитель | т | 3e-05
| 261-201-0311 | Грунтовка эпоксидная, ЭП СТ РК ГОСТ Р 51693-2003 | т | 0.00042
60.7 | 236-104-0107 | Ацетон | т | 1e-05 | 2.48e-05 | 2179535 | 54
|  | Итого материалов: |  |  |  | 22 | 55
61 | 273-601-0101-0005 ПрСЦ 03.2026 № 1-2 | Грунтовка двухкомпонентная цинксодержащая эпоксидная типа ECOMAST Е Zn | кг |  | 1.04 | 4002 | 4162
Формула объема = 1,04*1
62 | 1113-0203-0506 ЭСН РК 8.04-01-2024 Кзтр и Кэм=1,02 | Окраска поверхности металлической огрунтованной эпоксидной грунт-шпаклевкой ЭП-0010/ЭП-0020 | м² |  | 2.48 | 202 | 501
Состав работ: 1. Подготовка окрасочных агрегатов 2. Приготовление составов 3. Окраска поверхностей 4. Промывка, очистка окрасочных агрегатов и шлангов 5. Контроль качества
Формула объема = 2,48*1
62.1 | 099-0100 | Затраты труда машинистов | чел.-ч | 0.000204 | 0.0005059
62.2 | 003-0135 | Затраты труда рабочих (средний разряд работы 3,5). Работы отделочные и изоляционные | чел.-ч | 0.026316 | 0.065264 | 6652 | 434
|  | Итого оплата труда: |  |  |  | 175 | 434
62.3 | 314-502-0301 | Лебедки электрические тяговым усилием до 5,79 кН (0,59 т) | маш.-ч | 0.000102 | 0.000253 | 34
62.4 | 314-503-0601 | Автопогрузчики, грузоподъёмность 5 т | маш.-ч | 0.000102 | 0.000253 | 13241 | 3
|  | в т.ч. затраты труда машинистов, экипаж 1 | чел.-ч | 0.000102 | 0.000253 | 3788 | 1
62.5 | 331-101-0101 | Автомобили бортовые грузоподъёмностью до 5 т | маш.-ч | 0.000102 | 0.000253 | 10229 | 3
|  | в т.ч. затраты труда машинистов, экипаж 1 | чел.-ч | 0.000102 | 0.000253 | 3788 | 1
62.6 | 313-402-0101 | Агрегаты окрасочные высокого давления для окраски поверхностей конструкций, 1 кВт | маш.-ч | 0.00663 | 0.016442 | 196 | 3
|  | Итого эксплуатация машин: |  |  |  | 3 | 7
Удаленные ресурсы
| 261-107-0836 | Отвердитель | т | 1e-05
| 236-103-0103 | Шпатлевка эпоксидная ГОСТ 28379-89 | кг | 0.11
62.7 | 236-104-0103 | Растворитель Р-4 ГОСТ 7827-74 | т | 2.3e-05 | 5.7e-05 | 1027431 | 59
|  | Итого материалов: |  |  |  | 24 | 60
63 | 236-103-0108 ССЦ РК 8.04-08-2025 | Шпатлевка двухкомпонентная эпоксидная ЭП-0010 СТ РК 3443-2019 | кг |  | 0.27 | 8274 | 2234
Формула объема = 0,27*1
64 | 1113-0203-0522 ЭСН РК 8.04-01-2024 Кзтр и Кэм=1,02 | Окраска поверхности металлической огрунтованной композицией ОС-12-01/ПОКРЫТИЕ ИЗ АКРИЛ-ПОЛИУРЕТАНОВОЙ ЭМАЛИ | м² |  | 2.48 | 102 | 253
Состав работ: 1. Подготовка окрасочных агрегатов 2. Нанесение органосиликатной композиции 3. Промывка, очистка окрасочных агрегатов и шлангов 4. Контроль качества
Формула объема = 2,48*1
64.1 | 099-0100 | Затраты труда машинистов | чел.-ч | 0.000408 | 0.0010118 | 2451.08 | 2
64.2 | 003-0135 | Затраты труда рабочих (средний разряд работы 3,5). Работы отделочные и изоляционные | чел.-ч | 0.014382 | 0.035667 | 6652 | 237
|  | Итого оплата труда: |  |  |  | 97 | 240
64.3 | 314-502-0301 | Лебедки электрические тяговым усилием до 5,79 кН (0,59 т) | маш.-ч | 0.000102 | 0.000253 | 34
64.4 | 314-503-0601 | Автопогрузчики, грузоподъёмность 5 т | маш.-ч | 0.000102 | 0.000253 | 13241 | 3
|  | в т.ч. затраты труда машинистов, экипаж 1 | чел.-ч | 0.000102 | 0.000253 | 3788 | 1
64.5 | 331-101-0101 | Автомобили бортовые грузоподъёмностью до 5 т | маш.-ч | 0.000306 | 0.0007589 | 10229 | 8
|  | в т.ч. затраты труда машинистов, экипаж 1 | чел.-ч | 0.000306 | 0.0007589 | 3788 | 3
64.6 | 313-402-0101 | Агрегаты окрасочные высокого давления для окраски поверхностей конструкций, 1 кВт | маш.-ч | 0.011424 | 0.028331 | 196 | 6
|  | Итого эксплуатация машин: |  |  |  | 6 | 15
65 | 236-203-0114 ССЦ РК 8.04-08-2025 | Эмаль атмосферостойкая СТ РК 3262-2018 акрилуретановая на основе алифатического полиизоцианатного отвердителя для защиты металлических поверхностей | кг |  | 0.45 | 3276 | 1474
Формула объема = 0,45*1
|  | ИТОГО прямые затратыпо подразделу 5: |  |  |  |  | 9165
в том числе
|  | Стоимость общестроительных работ | тенге |  |  |  | 9165
|  | Всего заработная плата | тенге |  |  |  | 1147
|  | Эксплуатация машин | тенге |  |  |  | 37
|  | В том числе заработная плата машинистов | тенге |  |  |  | 4
|  | Материалы | тенге |  |  |  | 7985
|  | ИТОГО по подразделу 5: | тенге |  |  |  | 9165
|  | Всего заработная плата | тенге |  |  |  | 1147
|  | Всего эксплуатация машин | тенге |  |  |  | 37
|  | В том числе заработная плата машинистов | тенге |  |  |  | 4
|  | Всего материалы | тенге |  |  |  | 7985
|  | ИТОГО прямые затратыпо разделу 1: |  |  |  |  | 667851
в том числе
|  | Стоимость общестроительных работ | тенге |  |  |  | 667851
|  | Всего заработная плата | тенге |  |  |  | 218215
|  | Эксплуатация машин | тенге |  |  |  | 70057
|  | В том числе заработная плата машинистов | тенге |  |  |  | 20203
|  | Материалы | тенге |  |  |  | 384437
|  | Перевозки | тенге |  |  |  | 15345
|  | Нормативная трудоемкость | чел.-ч |  |  |  | 34
|  | ИТОГО по разделу 1: | чел.-ч |  |  |  | 667851
|  | Всего заработная плата | тенге |  |  |  | 218215
|  | Всего эксплуатация машин | тенге |  |  |  | 70057
|  | В том числе заработная плата машинистов | тенге |  |  |  | 20203
|  | Всего материалы | тенге |  |  |  | 384437
|  | Всего перевозки | тенге |  |  |  | 15345
|  | Нормативная трудоемкость | чел.-ч |  |  |  | 34
Раздел 2: ОГРАЖДЕНИЕ ПЛОЩАДКИ КРАНОВОГО УЗЛА (215-KZ-DUCGF-CIV-DWG-067-36033,215-KZ-DUCGF-CIV-DWG-067-36034),АС-22,23,ВОР л.65-67
Подраздел 1: СТРОИТЕЛЬНЫЕ РАБОТЫ
66 | 1101-0701-1501 ЭСН РК 8.04-01-2024 Изм. и доп. вып. 47 Кзтр и Кэм=1,04 | Устройство основания под фундамент песчаного | м³ основания |  | 0.68 | 10745 | 7306
Состав работ: 1. Разравнивание и трамбование основания под фундаменты ручными трамбовками
Формула объема = (0,04*11+0,06*4)*1
66.1 | 099-0100 | Затраты труда машинистов | чел.-ч | 0.3016 | 0.20509 | 3992.04 | 819
66.2 | 001-0125 | Затраты труда рабочих (средний разряд работы 2,5). Работы по разработке грунта и устройству земляных конструкций | чел.-ч | 0.8112 | 0.55162 | 5796 | 3197
|  | Итого оплата труда: |  |  |  | 5906 | 4016
66.3 | 315-102-0102 | Компрессоры передвижные с двигателем внутреннего сгорания давлением до 686 кПа (7 атм), производительность 5 м³/мин | маш.-ч | 0.2184 | 0.14851 | 10402 | 1545
|  | в т.ч. затраты труда машинистов, экипаж 1 | чел.-ч | 0.2184 | 0.14851 | 3788 | 563
66.4 | 343-402-0101 | Трамбовки пневматические при работе от компрессора | маш.-ч | 0.4368 | 0.29702 | 17 | 5
66.5 | 314-503-0102 | Погрузчики одноковшовые универсальные фронтальные пневмоколесные грузоподъёмностью 3 т | маш.-ч | 0.0832 | 0.056576 | 14717 | 833
|  | в т.ч. затраты труда машинистов, экипаж 1 | чел.-ч | 0.0832 | 0.056576 | 4528 | 256
|  | Итого эксплуатация машин: |  |  |  | 3503 | 2382
66.6 | 211-401-0101 | Песок ГОСТ 8736-2014 природный | м³ | 1.1 | 0.748 | 2286 | 1710
66.7 | 217-603-0104 | Вода техническая | м³ | 0.15 | 0.102 | 164 | 17
|  | Итого материалов: |  |  |  | 2540 | 1727
67 | 1113-0101-0313 ЭСН РК 8.04-01-2024 Кзтр и Кэм=1,02 | Устройство гидроизоляции из полиэтиленовой пленки насухо в один слой | м² изолируемой поверхности |  | 17.38 | 215 | 3737
Состав работ: 1. Раскатка рулонов с нарезкой на полотнища 2. Укладка полиэтиленовой пленки в один слой на плиты перекрытий с напуском полотен
Формула объема = (1,1*11+1,32*4)*1
67.1 | 099-0100 | Затраты труда машинистов | чел.-ч | 0.000204 | 0.0035455 | 4901.99 | 17
67.2 | 003-0130 | Затраты труда рабочих (средний разряд работы 3). Работы отделочные и изоляционные | чел.-ч | 0.03519 | 0.6116 | 6056 | 3704
|  | Итого оплата труда: |  |  |  | 214 | 3719
67.3 | 331-101-0101 | Автомобили бортовые грузоподъёмностью до 5 т | маш.-ч | 0.000204 | 0.0035455 | 10229 | 36
|  | в т.ч. затраты труда машинистов, экипаж 1 | чел.-ч | 0.000204 | 0.0035455 | 3788 | 13
|  | Итого эксплуатация машин: |  |  |  | 2 | 35
68 | 261-107-0509 ССЦ РК 8.04-08-2025 | Пленка полиэтиленовая, толщина 0,2-0,5 мм ГОСТ 10354-82 | т |  | 0.011385 | 521019 | 5932
Формула объема = (1,1*11+1,32*4)*1,78*0,000368*1
69 | 1147-0303-0109 ЭСН РК 8.04-01-2024 Кзтр и Кэм=1,04 | Установка оград металлических по железобетонным столбам без цоколя из сетчатых панелей высотой до 2,2 м | м оград |  | 31 | 15036 | 466116
Состав работ: 1. Рытье ям под фундаменты или столбы, рытье траншей под цокольные панели с обратной засыпкой и трамбованием 2. Установка столбов в ямы с заделкой бетоном 3. Установка монтажных изделий со сваркой 4. Навеска панелей на столбы с закреплением 5. Укладка кирпичных подкладок под столбы
Формула объема = (32-1)*1
69.1 | 099-0100 | Затраты труда машинистов | чел.-ч | 0.22339 | 6.9252 | 5353.82 | 37076
69.2 | 002-0139 | Затраты труда рабочих (средний разряд работы 3,9). Работы по устройству несущих и ограждающих конструкций | чел.-ч | 1.5496 | 48.0376 | 7192 | 345486
|  | Итого оплата труда: |  |  |  | 12341 | 382571
69.3 | 315-201-0101 | Агрегаты сварочные передвижные с бензиновым двигателем, с номинальным сварочным током 250-400 А | маш.-ч | 0.07852 | 2.4341 | 1302 | 3169
69.4 | 326-101-1001 | Ямокопатели | маш.-ч | 0.005408 | 0.16765 | 384 | 64
69.5 | 314-102-0101 | Краны на автомобильном ходу максимальной грузоподъёмностью 10 т | маш.-ч | 0.21528 | 6.6737 | 15659 | 104503
|  | в т.ч. затраты труда машинистов, экипаж 1 | чел.-ч | 0.21528 | 6.6737 | 5410 | 36105
69.6 | 331-101-0101 | Автомобили бортовые грузоподъёмностью до 5 т | маш.-ч | 0.008112 | 0.25147 | 10229 | 2572
|  | в т.ч. затраты труда машинистов, экипаж 1 | чел.-ч | 0.008112 | 0.25147 | 3788 | 953
|  | Итого эксплуатация машин: |  |  |  | 3558 | 110298
Удаленные ресурсы
| 212-101-0301 | Бетон тяжелый класса В7,5 ГОСТ 7473-2010 без добавок | м³ | 0.0138
| 213-101-0101 | Кирпич керамический рядовой полнотелый ГОСТ 530-2012 марки М100 | 1000 усл. шт. | 0.00021
| 222-509-1006 | Закладные детали и детали крепления ГОСТ 23118-2019 массой не более 50 кг с преобладанием профильного проката, с отверстиями и без отверстий, соединяемые на сварке | т | 2e-05
| 261-101-0356 | Столбы бетонные | шт. | 0.333
| 261-102-0310 | Панели металлические сетчатые СТ РК ГОСТ Р 52132-2008 | м² | 1.89
69.7 | 212-401-0104 | Раствор кладочный цементный ГОСТ 28013-2023 марки М100 | м³ | 9e-05 | 0.00279 | 23711 | 66
69.8 | 214-209-0106 | Проволока стальная термически обработанная, без покрытия ГОСТ 3282-74 диаметром 1,6 мм | кг | 0.02 | 0.62 | 572 | 355
69.9 | 217-301-0207 | Электрод типа Э38, Э42, Э46, Э50 ГОСТ 9467-75, марки АНО-6 диаметром 6 мм | кг | 0.12 | 3.72 | 2669 | 9929
|  | Итого материалов: |  |  |  | 333 | 10323
70 | 1147-0303-0208 ЭСН РК 8.04-01-2024 Кзтр и Кэм=1,04 | Устройство калиток с установкой столбов металлических | шт. |  | 1 | 62831 | 62831
Состав работ: 1. Рытье ям под фундаменты и столбы с обратной засыпкой и трамбованием 2. Заделка столбов в фундаментах или ямах бетоном 3. Установка металлических стоек 4. Устройство кирпичных подкладок под столбы 5. Навеска ворот и калиток со сваркой
Формула объема = 1*1
70.1 | 099-0100 | Затраты труда машинистов | чел.-ч | 0.031408 | 0.031408 | 3820.68 | 120
70.2 | 002-0142 | Затраты труда рабочих (средний разряд работы 4,2). Работы по устройству несущих и ограждающих конструкций | чел.-ч | 8.164 | 8.164 | 7586 | 61932
|  | Итого оплата труда: |  |  |  | 62052 | 62052
70.3 | 313-302-0201 | Вибратор глубинный | маш.-ч | 0.04524 | 0.04524 | 57 | 3
70.4 | 315-103-0501 | Установки постоянного тока для ручной дуговой сварки | маш.-ч | 0.12064 | 0.12064 | 278 | 34
70.5 | 311-402-0101 | Экскаваторы одноковшовые дизельные на пневмоколесном ходу ковш от 0,15 до 0,25 м³, масса от 5 до 6,5 т | маш.-ч | 0.000832 | 0.000832 | 14159 | 12
|  | в т.ч. затраты труда машинистов, экипаж 1 | чел.-ч | 0.000832 | 0.000832 | 4528 | 4
70.6 | 331-101-0101 | Автомобили бортовые грузоподъёмностью до 5 т | маш.-ч | 0.030576 | 0.030576 | 10229 | 313
|  | в т.ч. затраты труда машинистов, экипаж 1 | чел.-ч | 0.030576 | 0.030576 | 3788 | 116
|  | Итого эксплуатация машин: |  |  |  | 362 | 362
Удаленные ресурсы
| 212-101-0301 | Бетон тяжелый класса В7,5 ГОСТ 7473-2010 без добавок | м³ | 0.05
| 213-101-0101 | Кирпич керамический рядовой полнотелый ГОСТ 530-2012 марки М100 | 1000 усл. шт. | 0.00037
| 261-104-0117 | Полотна калиток металлические ГОСТ 31174-2003 | шт. | 1
| 261-404-0625 | Стойки ГОСТ Р 51177-2017 | шт. | 1
70.7 | 212-401-0101 | Раствор кладочный цементный ГОСТ 28013-2023 марки М25 | м³ | 0.00015 | 0.00015 | 21180 | 3
70.8 | 217-301-0207 | Электрод типа Э38, Э42, Э46, Э50 ГОСТ 9467-75, марки АНО-6 диаметром 6 мм | кг | 0.2 | 0.2 | 2669 | 534
|  | Итого материалов: |  |  |  | 537 | 537
71 | 212-101-2103 ССЦ РК 8.04-08-2025 | Бетон тяжелый класса В20, сульфатостойкий ГОСТ 7473-2010 F100, W6 | м³ |  | 2.8152 | 35117 | 98861
Формула объема = (0,16*11+0,25*4)*1,02*1
72 | 222-525-0301 ССЦ РК 8.04-08-2025 ССЦ РК 8.04-08-2025,табл.6 | Отдельные конструктивные элементы зданий и сооружений с преобладанием гнутосварных профилей и круглых труб средняя масса сборочной единицы до 0,1 т/МЕТАЛЛОКОНСТРУКЦИИ СТОЕК, СТАЛЬ С245 | т |  | 0.391 | 1226248 | 479463
Формула объема = (0,021*11+0,04*4)*1
73 | 222-509-1601 ССЦ РК 8.04-08-2025 ССЦ РК 8.04-08-2025,табл.6 | Сварная решетка ограждения/С245 | т |  | 0.751 | 1163536 | 873816
Формула объема = (0,064*4+0,065*4+0,051*3+0,038+0,044)*1
74 | 214-401-0207 ССЦ РК 8.04-08-2025 | Сетка стальная плетеная одинарная из проволоки оцинкованной ГОСТ 5336-80 размерами 20х20х2 мм | м² |  | 60.36 | 1887 | 113899
Формула объема = (4*5,47+4*5,5+1*3,52+2*3,55+1*1,6+1*2,5+1*1,76)*1
75 | 222-509-1006 ССЦ РК 8.04-08-2025 | Закладные детали и детали крепления ГОСТ 23118-2012 массой не более 50 кг с преобладанием профильного проката, с отверстиями и без отверстий, соединяемые на сварке/ПЕТЛЯ,ЗАДВИЖКА | т |  | 0.1572 | 1230130 | 193376
76 | 1106-0301-0907 ЭСН РК 8.04-01-2024 Кзтр и Кэм=1,04 | Установка закладных деталей, вес до 4 кг | т |  | 0.011 | 1387430 | 15261
Состав работ: 1. Вырезка и заделка отверстий в опалубке (при необходимости), установка и закрепление закладных деталей
Формула объема = 0,011*1
76.1 | 099-0100 | Затраты труда машинистов | чел.-ч | 0.3744 | 0.0041184 | 4462.9 | 18
76.2 | 002-0135 | Затраты труда рабочих (средний разряд работы 3,5). Работы по устройству несущих и ограждающих конструкций | чел.-ч | 205.92 | 2.2651 | 6715 | 15210
|  | Итого оплата труда: |  |  |  | 1384424 | 15228
76.3 | 314-102-0101 | Краны на автомобильном ходу максимальной грузоподъёмностью 10 т | маш.-ч | 0.156 | 0.001716 | 15659 | 27
|  | в т.ч. затраты труда машинистов, экипаж 1 | чел.-ч | 0.156 | 0.001716 | 5410 | 9
76.4 | 331-101-0101 | Автомобили бортовые грузоподъёмностью до 5 т | маш.-ч | 0.2184 | 0.0024024 | 10229 | 25
|  | в т.ч. затраты труда машинистов, экипаж 1 | чел.-ч | 0.2184 | 0.0024024 | 3788 | 9
|  | Итого эксплуатация машин: |  |  |  | 4677 | 51
77 | 214-403-0103 ССЦ РК 8.04-08-2025 | Сетка арматурная сварная из арматурной стали А-III (А400), диаметром от 6 до 40 мм ГОСТ 23279-2012 | т |  | 0.06048 | 436933 | 26426
Формула объема = (11*3,56+4*5,33)/1000*1
78 | 214-210-0101 ССЦ РК 8.04-08-2025 | Сталь арматурная гладкого профиля класса А-I (А240) СТ РК 2591-2014 диаметром от 6 до 12 мм/ПЕТЛЯ LL-1 | т |  | 0.0186 | 337413 | 6276
Формула объема = 0,62*2/1000*(11+4)*1
|  | ИТОГО прямые затратыпо подразделу 1: |  |  |  |  | 2353300
в том числе
|  | Стоимость общестроительных работ | тенге |  |  |  | 2353300
|  | Всего заработная плата | тенге |  |  |  | 467586
|  | Эксплуатация машин | тенге |  |  |  | 113128
|  | В том числе заработная плата машинистов | тенге |  |  |  | 38050
|  | Материалы | тенге |  |  |  | 1810636
|  | Нормативная трудоемкость | чел.-ч |  |  |  | 67
|  | ИТОГО по подразделу 1: | чел.-ч |  |  |  | 2353300
|  | Всего заработная плата | тенге |  |  |  | 467586
|  | Всего эксплуатация машин | тенге |  |  |  | 113128
|  | В том числе заработная плата машинистов | тенге |  |  |  | 38050
|  | Всего материалы | тенге |  |  |  | 1810636
|  | Нормативная трудоемкость | чел.-ч |  |  |  | 67
Подраздел 2: АНТИКОРРОЗИЙНОЕ ПОКРЫТИЕ (ВОР л.67)
79 | 1113-0203-0210 ЭСН РК 8.04-01-2024 Кзтр и Кэм=1,02 | Огрунтовка поверхностей металлических эпоксидной грунтовкой ЭП-057 за один раз/ЭПОКСИДНАЯ ГРУНТОВКА С ВЫСОКИМ СОДЕРЖАНИЕМ ЦИНКА | м² |  | 32.6 | 218 | 7107
Состав работ: 1. Подготовка окрасочных агрегатов 2. Приготовление грунтовочных составов 3. Огрунтовка поверхности 4. Промывка, очистка окрасочных агрегатов и шлангов 5. Контроль качества
Формула объема = 32,6*1
79.1 | 099-0100 | Затраты труда машинистов | чел.-ч | 0.000408 | 0.013301 | 2450.98 | 33
79.2 | 003-0149 | Затраты труда рабочих (средний разряд работы 4,9). Работы отделочные и изоляционные | чел.-ч | 0.022338 | 0.72822 | 8496 | 6187
|  | Итого оплата труда: |  |  |  | 191 | 6227
79.3 | 314-502-0301 | Лебедки электрические тяговым усилием до 5,79 кН (0,59 т) | маш.-ч | 0.000102 | 0.0033252 | 34
79.4 | 314-503-0601 | Автопогрузчики, грузоподъёмность 5 т | маш.-ч | 0.000102 | 0.0033252 | 13241 | 44
|  | в т.ч. затраты труда машинистов, экипаж 1 | чел.-ч | 0.000102 | 0.0033252 | 3788 | 13
79.5 | 331-101-0101 | Автомобили бортовые грузоподъёмностью до 5 т | маш.-ч | 0.000306 | 0.0099756 | 10229 | 102
|  | в т.ч. затраты труда машинистов, экипаж 1 | чел.-ч | 0.000306 | 0.0099756 | 3788 | 38
79.6 | 313-402-0101 | Агрегаты окрасочные высокого давления для окраски поверхностей конструкций, 1 кВт | маш.-ч | 0.011424 | 0.37242 | 196 | 73
|  | Итого эксплуатация машин: |  |  |  | 6 | 196
Удаленные ресурсы
| 261-107-0397 | Ксилол нефтяной марки А ГОСТ 9410-78 | т | 3e-05
| 261-107-0836 | Отвердитель | т | 3e-05
| 261-201-0311 | Грунтовка эпоксидная, ЭП СТ РК ГОСТ Р 51693-2003 | т | 0.00042
79.7 | 236-104-0107 | Ацетон | т | 1e-05 | 0.000326 | 2179535 | 711
|  | Итого материалов: |  |  |  | 22 | 717
80 | 273-601-0101-0005 ПрСЦ 03.2026 № 1-2 | Грунтовка двухкомпонентная цинксодержащая эпоксидная типа ECOMAST Е Zn | кг |  | 13.69 | 4002 | 54787
Формула объема = 13,69*1
81 | 1113-0203-0506 ЭСН РК 8.04-01-2024 Кзтр и Кэм=1,02 | Окраска поверхности металлической огрунтованной эпоксидной грунт-шпаклевкой ЭП-0010/ЭП-0020 | м² |  | 32.6 | 202 | 6585
Состав работ: 1. Подготовка окрасочных агрегатов 2. Приготовление составов 3. Окраска поверхностей 4. Промывка, очистка окрасочных агрегатов и шлангов 5. Контроль качества
Формула объема = 32,6*1
81.1 | 099-0100 | Затраты труда машинистов | чел.-ч | 0.000204 | 0.0066504
81.2 | 003-0135 | Затраты труда рабочих (средний разряд работы 3,5). Работы отделочные и изоляционные | чел.-ч | 0.026316 | 0.8579 | 6652 | 5707
|  | Итого оплата труда: |  |  |  | 175 | 5705
81.3 | 314-502-0301 | Лебедки электрические тяговым усилием до 5,79 кН (0,59 т) | маш.-ч | 0.000102 | 0.0033252 | 34
81.4 | 314-503-0601 | Автопогрузчики, грузоподъёмность 5 т | маш.-ч | 0.000102 | 0.0033252 | 13241 | 44
|  | в т.ч. затраты труда машинистов, экипаж 1 | чел.-ч | 0.000102 | 0.0033252 | 3788 | 13
81.5 | 331-101-0101 | Автомобили бортовые грузоподъёмностью до 5 т | маш.-ч | 0.000102 | 0.0033252 | 10229 | 34
|  | в т.ч. затраты труда машинистов, экипаж 1 | чел.-ч | 0.000102 | 0.0033252 | 3788 | 13
81.6 | 313-402-0101 | Агрегаты окрасочные высокого давления для окраски поверхностей конструкций, 1 кВт | маш.-ч | 0.00663 | 0.21614 | 196 | 42
|  | Итого эксплуатация машин: |  |  |  | 3 | 98
Удаленные ресурсы
| 261-107-0836 | Отвердитель | т | 1e-05
| 236-103-0103 | Шпатлевка эпоксидная ГОСТ 28379-89 | кг | 0.11
81.7 | 236-104-0103 | Растворитель Р-4 ГОСТ 7827-74 | т | 2.3e-05 | 0.0007498 | 1027431 | 770
|  | Итого материалов: |  |  |  | 24 | 782
82 | 236-103-0108 ССЦ РК 8.04-08-2025 | Шпатлевка двухкомпонентная эпоксидная ЭП-0010 СТ РК 3443-2019 | кг |  | 3.59 | 8274 | 29704
Формула объема = 3,59*1
83 | 1113-0203-0522 ЭСН РК 8.04-01-2024 Кзтр и Кэм=1,02 | Окраска поверхности металлической огрунтованной композицией ОС-12-01/ПОКРЫТИЕ ИЗ АКРИЛ-ПОЛИУРЕТАНОВОЙ ЭМАЛИ | м² |  | 32.6 | 102 | 3326
Состав работ: 1. Подготовка окрасочных агрегатов 2. Нанесение органосиликатной композиции 3. Промывка, очистка окрасочных агрегатов и шлангов 4. Контроль качества
Формула объема = 32,6*1
83.1 | 099-0100 | Затраты труда машинистов | чел.-ч | 0.000408 | 0.013301 | 2450.98 | 33
83.2 | 003-0135 | Затраты труда рабочих (средний разряд работы 3,5). Работы отделочные и изоляционные | чел.-ч | 0.014382 | 0.46885 | 6652 | 3119
|  | Итого оплата труда: |  |  |  | 97 | 3163
83.3 | 314-502-0301 | Лебедки электрические тяговым усилием до 5,79 кН (0,59 т) | маш.-ч | 0.000102 | 0.0033252 | 34
83.4 | 314-503-0601 | Автопогрузчики, грузоподъёмность 5 т | маш.-ч | 0.000102 | 0.0033252 | 13241 | 44
|  | в т.ч. затраты труда машинистов, экипаж 1 | чел.-ч | 0.000102 | 0.0033252 | 3788 | 13
83.5 | 331-101-0101 | Автомобили бортовые грузоподъёмностью до 5 т | маш.-ч | 0.000306 | 0.0099756 | 10229 | 102
|  | в т.ч. затраты труда машинистов, экипаж 1 | чел.-ч | 0.000306 | 0.0099756 | 3788 | 38
83.6 | 313-402-0101 | Агрегаты окрасочные высокого давления для окраски поверхностей конструкций, 1 кВт | маш.-ч | 0.011424 | 0.37242 | 196 | 73
|  | Итого эксплуатация машин: |  |  |  | 6 | 196
84 | 236-203-0114 ССЦ РК 8.04-08-2025 | Эмаль атмосферостойкая СТ РК 3262-2018 акрилуретановая на основе алифатического полиизоцианатного отвердителя для защиты металлических поверхностей | кг |  | 5.87 | 3276 | 19230
Формула объема = 5,87*1
|  | ИТОГО прямые затратыпо подразделу 2: |  |  |  |  | 120739
в том числе
|  | Стоимость общестроительных работ | тенге |  |  |  | 120739
|  | Всего заработная плата | тенге |  |  |  | 15095
|  | Эксплуатация машин | тенге |  |  |  | 490
|  | В том числе заработная плата машинистов | тенге |  |  |  | 66
|  | Материалы | тенге |  |  |  | 105220
|  | Нормативная трудоемкость | чел.-ч |  |  |  | 2
|  | ИТОГО по подразделу 2: | чел.-ч |  |  |  | 120739
|  | Всего заработная плата | тенге |  |  |  | 15095
|  | Всего эксплуатация машин | тенге |  |  |  | 490
|  | В том числе заработная плата машинистов | тенге |  |  |  | 66
|  | Всего материалы | тенге |  |  |  | 105220
|  | Нормативная трудоемкость | чел.-ч |  |  |  | 2
|  | ИТОГО прямые затратыпо разделу 2: |  |  |  |  | 2474039
в том числе
|  | Стоимость общестроительных работ | тенге |  |  |  | 2474039
|  | Всего заработная плата | тенге |  |  |  | 482681
|  | Эксплуатация машин | тенге |  |  |  | 113618
|  | В том числе заработная плата машинистов | тенге |  |  |  | 38116
|  | Материалы | тенге |  |  |  | 1915856
|  | Нормативная трудоемкость | чел.-ч |  |  |  | 69
|  | ИТОГО по разделу 2: | чел.-ч |  |  |  | 2474039
|  | Всего заработная плата | тенге |  |  |  | 482681
|  | Всего эксплуатация машин | тенге |  |  |  | 113618
|  | В том числе заработная плата машинистов | тенге |  |  |  | 38116
|  | Всего материалы | тенге |  |  |  | 1915856
|  | Нормативная трудоемкость | чел.-ч |  |  |  | 69
|  | ВСЕГО по смете: |  |  |  |  | 3141890
в том числе
|  | Стоимость общестроительных работ | тенге |  |  |  | 3141890
|  | Всего заработная плата | тенге |  |  |  | 700896
|  | Эксплуатация машин | тенге |  |  |  | 183675
|  | В том числе заработная плата машинистов | тенге |  |  |  | 58319
|  | Материалы | тенге |  |  |  | 2300293
|  | Перевозки | тенге |  |  |  | 15345
|  | Нормативная трудоемкость | чел.-ч |  |  |  | 103
|  | ИТОГО по смета: | чел.-ч |  |  |  | 3141890
|  | Всего заработная плата | тенге |  |  |  | 700896
|  | Всего эксплуатация машин | тенге |  |  |  | 183675
|  | В том числе заработная плата машинистов | тенге |  |  |  | 58319
|  | Всего материалы | тенге |  |  |  | 2300293
|  | Всего перевозки | тенге |  |  |  | 15345
|  | Нормативная трудоемкость | чел.-ч |  |  |  | 103
| Составил |  |  |  |  | Смолина Г.Д.
(должность, подпись, расшифровка подписи)
| Проверил |  |  |  |  | Заозерова М.А.
(должность, подпись, расшифровка подписи)

## Э153247 Форма 4
[5 empty] | НДЦС РК 8.01-08-2022 | Форма 4*
Наименование стройки |  | Дунга Оперэйтинг ГмбХ. Модернизация экспортного нефтепровода от ЦПС до КУУН.Месторождение Дунга Мангистауской области.1й пусковой комлекс
Наименование объекта |  | Обустройство нефтепровода.ЦПС
Локальная смета № 2-02-01-03
(Локальный сметный расчет)
| на | Межплощадочные опоры.Фрагмент 1. Неподвижная опора SUPPT-1.Опоры SUPPT-3-:-3.3, SUPPT-2.1-:-2.3
(наименование работ и затрат)
Основание: 1175264/2025/1-01-01-АС.ВР АС-4.ВР, АС-2-:-АС-4
|  |  | Сметная стоимость |  | 1472.099 | тыс. тенге
|  |  | Средства на оплату труда |  | 428.83 | тыс. тенге
|  |  | Нормативная трудоемкость |  | 0.064 | тыс. чел.-ч
Составлен(а) в ценах декабря 2025 г.
Номер по порядку | Обоснование | Наименование работ и затрат | Единица измерения | Количество | Стоимость единицы измерения, тенге | Общая стоимость, тенге
1 | 2 | 3 | 4 | 5 | 6 | 7
|  | ВСЕГО по смете: |  |  |  | 1472099
из них:
|  | затраты на труд рабочих | тенге |  |  | 396901
|  | в том числе оплата труда рабочих | тенге |  |  | 204588
|  | машины и механизмы | тенге |  |  | 124708
|  | в том числе оплата труда машинистов | тенге |  |  | 31929
|  | материалы, изделия и конструкции | тенге |  |  | 929487
|  | перевозки | тенге |  |  | 21003
|  | нормативная трудоемкость | чел.-ч | 64
| Раздел 1: | НЕПОДВИЖНАЯ ОПОРА SUPPT-1 -1ШТ.(1175264/2025/1-01-01-АС,215-KZ-DUСGF-CIV-DWG-038-36015, ЛИСТ АС-4. 1175264/2025/1-01-01-АС.ВР ЛИСТ 4,5) |  |  |  | 224941
из них:
|  | затраты на труд рабочих | тенге |  |  | 64804
|  | в том числе оплата труда рабочих | тенге |  |  | 33373
|  | машины и механизмы | тенге |  |  | 23496
|  | в том числе оплата труда машинистов | тенге |  |  | 5998
|  | материалы, изделия и конструкции | тенге |  |  | 132425
|  | перевозки | тенге |  |  | 4216
|  | нормативная трудоемкость | чел.-ч | 10
| Подраздел 1: | ЗЕМЛЯНЫЕ РАБОТЫ. 1175264/2025/1-01-01-АС.ВР ЛИСТ 4 |  |  |  | 28266
из них:
|  | затраты на труд рабочих | тенге |  |  | 7574
|  | в том числе оплата труда рабочих | тенге |  |  | 3799
|  | машины и механизмы | тенге |  |  | 16295
|  | в том числе оплата труда машинистов | тенге |  |  | 4015
|  | материалы, изделия и конструкции | тенге |  |  | 181
|  | перевозки | тенге |  |  | 4216
|  | нормативная трудоемкость | чел.-ч | 2
1 | 1101-0201-0901 ЭСН РК 8.04-01-2024 Изм. и доп. вып. 47 Кзтр и Кэм=1,04 | Разработка грунта в котловане с погрузкой на автомобиль-самосвал экскаватором "Обратная лопата", объем до 1000 м³, вместимость ковша 0,5 м³, группа грунта 1 | м³ грунта | 1.73 | 811 | 1403
| 1101-109 Кзтр=1,2, Кэм=1,2, Кзтм=1,2 | При разработке грунта экскаватором в котловане, объем до 300 м³ или площадь до 100 м², применять Кзтр=1,2, Кэм=1,2, Кзтм=1,2
Состав работ: 1. Разработка грунта в котлованах по размерам и отметкам с погрузкой в автомобили-самосвалы 2. Обработка откосов котлованов до проектных 3. Перемещение экскаватора в пределах фронта работ 4. Устройство въездов в котлован (при необходимости)
из них:
1.1 |  | машины и механизмы |  |  | 811 | 1403
|  | в том числе оплата труда машинистов |  |  | 195 | 337
1.1.1 | 311-401-0104 | Экскаваторы одноковшовые дизельные на гусеничном ходу ковш свыше 0,4 до 0,5 м³, масса свыше 8 до 10 т | маш.-ч | 0.062396 | 20264 | 1403
|  | в т.ч. затраты труда машинистов, экипаж 1 | чел.-ч | 0.062396 | 5410 | 338
2 | 1101-0201-0501 ЭСН РК 8.04-01-2024 Изм. и доп. вып. 47 Кзтр и Кэм=1,04 | Разработка грунта в котловане в отвал экскаватором "Обратная лопата", объем до 1000 м³, вместимость ковша 0,5 м³, группа грунта 1 | м³ грунта | 5.34 | 665 | 3551
| 1101-109 Кзтр=1,2, Кэм=1,2, Кзтм=1,2 | При разработке грунта экскаватором в котловане, объем до 300 м³ или площадь до 100 м², применять Кзтр=1,2, Кэм=1,2, Кзтм=1,2
Состав работ: 1. Разработка грунта в котлованах по размерам и отметкам 2. Обработка откосов котлованов до проектных 3. Перемещение экскаватора в пределах фронта работ 4. Устройство въездов в котлован (при необходимости)
из них:
2.1 |  | машины и механизмы |  |  | 665 | 3551
|  | в том числе оплата труда машинистов |  |  | 160 | 854
2.1.1 | 311-401-0104 | Экскаваторы одноковшовые дизельные на гусеничном ходу ковш свыше 0,4 до 0,5 м³, масса свыше 8 до 10 т | маш.-ч | 0.15794 | 20264 | 3553
|  | в т.ч. затраты труда машинистов, экипаж 1 | чел.-ч | 0.15794 | 5410 | 854
3 | 1101-0102-0301 ЭСН РК 8.04-01-2024 Кзтр и Кэм=1,04 | Разработка вручную грунта в траншее с откосами, глубина до 2 м, группа грунта 1 | м³ грунта | 0.13 | 8985 | 1168
| 1101-176 Кзтр=1,2 | При доработке вручную зачистка дна и стенок, с выкидкой грунта в котлованах и траншеях, разработанных механизированным способом, применять Кзтр=1,2
Состав работ: 1. Разработка грунта с выбрасыванием на бровку 2. Зачистка дна и поверхности стенок 3. Откидка грунта от бровки
из них:
3.1 |  | затраты на труд рабочих |  |  | 8985 | 1168
|  | в том числе оплата труда рабочих |  |  | 4508 | 586
3.1.1 | 001-0128 | Затраты труда рабочих (средний разряд работы 2,8). Работы по разработке грунта и устройству земляных конструкций | чел.-ч | 0.19144 | 6101 | 1168
4 | 1101-0203-0137 ЭСН РК 8.04-01-2024 Изм. и доп. вып. 47 Кзтр и Кэм=1,04 | Разработка грунта бульдозером, мощность 79 кВт(108 л.с.), при перемещении грунта до 10 м, группа грунта 1 /В РЕЗЕРВ | м³ грунта | 5.47 | 131 | 717
Состав работ: 1. Разработка грунта с перемещением
из них:
4.1 |  | машины и механизмы |  |  | 131 | 717
|  | в том числе оплата труда машинистов |  |  | 34 | 186
4.1.1 | 311-101-0102 | Бульдозеры-рыхлители на гусеничном ходу, легкого класса мощностью свыше 66 до 96 кВт, массой свыше 8,5 до 14 т | маш.-ч | 0.034702 | 18609 | 714
|  | в т.ч. затраты труда машинистов, экипаж 1 | чел.-ч | 0.034702 | 5410 | 188
5 | 1101-0203-0145 ЭСН РК 8.04-01-2024 К=2 Кзтр и Кэм=1,04 | Разработка грунта бульдозером, мощность 79 кВт(108 л.с.), при перемещении грунта до 10 м. Добавлять на каждые последующие 10 м перемещения грунта группа грунта 1 | м³ грунта | 5.47 | 189 | 1034
| 1101-038 Кэм=0,85, Кзтм=0,85 | При перемещении бульдозером ранее разрыхленного грунта, за исключением взорванной скальной породы, сыпучих барханных и дюнных песков, применять Кэм=0,85, Кзтм=0,85
Состав работ: 1. Разработка грунта с перемещением
из них:
5.1 |  | машины и механизмы |  |  | 189 | 1034
|  | в том числе оплата труда машинистов |  |  | 50 | 274
5.1.1 | 311-101-0102 | Бульдозеры-рыхлители на гусеничном ходу, легкого класса мощностью свыше 66 до 96 кВт, массой свыше 8,5 до 14 т | маш.-ч | 0.050289 | 18609 | 1035
|  | в т.ч. затраты труда машинистов, экипаж 1 | чел.-ч | 0.050289 | 5410 | 272
6 | 412-102-0218 СЦПГ РК 8.04-12-2025 | Перевозка строительных грузов самосвалами вне населенных пунктов. Грузоподъемность свыше 10 т. (осевая нагрузка до 8 тонн) Расстояние перевозки свыше 30 до 50 км | т·км | 136 | 31 | 4216
Формула объема = 2,72*50
7 | 1101-0203-0301 ЭСН РК 8.04-01-2024 Изм. и доп. вып. 47 Кзтр и Кэм=1,04 | Работа на отвале, группа грунта 1 | м³ грунта | 1.73 | 87 | 151
Состав работ: 1. Перемещение и разравнивание выгруженного грунта из автомобилей-самосвалов 2. Содержание проездов на отвале 3. Очистка кузовов автомобилей-самосвалов при их выгрузке
из них:
7.1 |  | затраты на труд рабочих |  |  | 15 | 26
|  | в том числе оплата труда рабочих |  |  | 8 | 14
7.1.1 | 001-0120 | Затраты труда рабочих (средний разряд работы 2). Работы по разработке грунта и устройству земляных конструкций | чел.-ч | 0.0048938 | 5288 | 26
7.2 |  | машины и механизмы |  |  | 72 | 125
|  | в том числе оплата труда машинистов |  |  | 19 | 33
7.2.1 | 332-101-0101 | Автомобили-самосвалы общестроительные (дорожные) грузоподъёмностью 7 т | маш.-ч | 0.0001259 | 10424 | 1
|  | в т.ч. затраты труда машинистов, экипаж 1 | чел.-ч | 0.0001259 | 3788
7.2.2 | 311-101-0102 | Бульдозеры-рыхлители на гусеничном ходу, легкого класса мощностью свыше 66 до 96 кВт, массой свыше 8,5 до 14 т | маш.-ч | 0.0059374 | 18609 | 122
|  | в т.ч. затраты труда машинистов, экипаж 1 | чел.-ч | 0.0059374 | 5410 | 32
8 | 1101-0705-2501 ЭСН РК 8.04-01-2024 К=100 Кзтр и Кэм=1,04 | Ремонт и содержание дорог грунтовых землевозных на каждые 0,5 км длины, группа грунтов 1 | м³ грунта | 1.73 | 2733 | 4728
Состав работ: 1. Ремонт и содержание дороги от забоя до отвала при транспортировке грунта автомобилями-самосвалами, полуприцепами-самосвалами или думперами
из них:
8.1 |  | машины и механизмы |  |  | 2671 | 4621
|  | в том числе оплата труда машинистов |  |  | 557 | 964
8.1.1 | 311-201-0201 | Автогрейдеры среднего типа мощностью от 88,9 до 117,6 кВт (от 121 до 160 л.с.), массой от 9,1 до 13 т | маш.-ч | 0.17812 | 23265 | 4621
|  | в т.ч. затраты труда машинистов, экипаж 1 | чел.-ч | 0.17812 | 5410 | 964
8.2 |  | материалы, изделия и конструкции |  |  | 62 | 107
8.2.1 | 211-201-0607 | Щебень из плотных горных пород для строительных работ М1000 СТ РК 1284-2004 фракция 40-80 (70) мм | м³ | 0.0173 | 6219 | 108
9 | 1101-0203-0137 ЭСН РК 8.04-01-2024 Изм. и доп. вып. 47 Кзтр и Кэм=1,04 | Разработка грунта бульдозером, мощность 79 кВт(108 л.с.), при перемещении грунта до 10 м, группа грунта 1/ИЗ РЕЗЕРВА | м³ грунта | 5.47 | 131 | 717
Состав работ: 1. Разработка грунта с перемещением
из них:
9.1 |  | машины и механизмы |  |  | 131 | 717
|  | в том числе оплата труда машинистов |  |  | 34 | 186
9.1.1 | 311-101-0102 | Бульдозеры-рыхлители на гусеничном ходу, легкого класса мощностью свыше 66 до 96 кВт, массой свыше 8,5 до 14 т | маш.-ч | 0.034702 | 18609 | 714
|  | в т.ч. затраты труда машинистов, экипаж 1 | чел.-ч | 0.034702 | 5410 | 188
10 | 1101-0203-0145 ЭСН РК 8.04-01-2024 К=2 Кзтр и Кэм=1,04 | Разработка грунта бульдозером, мощность 79 кВт(108 л.с.), при перемещении грунта до 10 м. Добавлять на каждые последующие 10 м перемещения грунта группа грунта 1 | м³ грунта | 5.47 | 189 | 1034
| 1101-038 Кэм=0,85, Кзтм=0,85 | При перемещении бульдозером ранее разрыхленного грунта, за исключением взорванной скальной породы, сыпучих барханных и дюнных песков, применять Кэм=0,85, Кзтм=0,85
Состав работ: 1. Разработка грунта с перемещением
из них:
10.1 |  | машины и механизмы |  |  | 189 | 1034
|  | в том числе оплата труда машинистов |  |  | 50 | 274
10.1.1 | 311-101-0102 | Бульдозеры-рыхлители на гусеничном ходу, легкого класса мощностью свыше 66 до 96 кВт, массой свыше 8,5 до 14 т | маш.-ч | 0.050289 | 18609 | 1035
|  | в т.ч. затраты труда машинистов, экипаж 1 | чел.-ч | 0.050289 | 5410 | 272
11 | 1101-0102-0901 ЭСН РК 8.04-01-2024 Кзтр и Кэм=1,04 | Засыпка траншей, пазух, котлованов и ям, группа грунта 1 | м³ грунта | 0.82 | 4645 | 3809
Состав работ: 1. Засыпка ранее выброшенным грунтом с разбивкой комьев и трамбованием 2. Поливка водой при необходимости
из них:
11.1 |  | затраты на труд рабочих |  |  | 4645 | 3809
|  | в том числе оплата труда рабочих |  |  | 2330 | 1911
11.1.1 | 001-0117 | Затраты труда рабочих (средний разряд работы 1,7). Работы по разработке грунта и устройству земляных конструкций | чел.-ч | 0.75473 | 5047 | 3809
12 | 1101-0203-0152 ЭСН РК 8.04-01-2024 Изм. и доп. вып. 47 Кзтр и Кэм=1,04 | Засыпка траншеи или котлована бульдозером, мощность 79 кВт(108 л.с.), при перемещении грунта до 5 м, группа грунта 1 | м³ грунта | 4.65 | 75 | 349
Состав работ: 1. Перемещение грунта с засыпкой траншей и котлованов
из них:
12.1 |  | машины и механизмы |  |  | 75 | 349
|  | в том числе оплата труда машинистов |  |  | 20 | 93
12.1.1 | 311-101-0102 | Бульдозеры-рыхлители на гусеничном ходу, легкого класса мощностью свыше 66 до 96 кВт, массой свыше 8,5 до 14 т | маш.-ч | 0.016926 | 18609 | 348
|  | в т.ч. затраты труда машинистов, экипаж 1 | чел.-ч | 0.016926 | 5410 | 92
13 | 1101-0701-0601 ЭСН РК 8.04-01-2024 Изм. и доп. вып. 47 Кзтр и Кэм=1,04 | Уплотнение грунта пневматической трамбовкой, группа грунта 1-2 | м³ уплотненного грунта | 4.65 | 860 | 3999
Состав работ: 1. Уплотнение грунта
из них:
13.1 |  | затраты на труд рабочих |  |  | 497 | 2311
|  | в том числе оплата труда рабочих |  |  | 249 | 1158
13.1.1 | 001-0110 | Затраты труда рабочих (средний разряд работы 1). Работы по разработке грунта и устройству земляных конструкций | чел.-ч | 0.52229 | 4424 | 2311
13.2 |  | машины и механизмы |  |  | 363 | 1688
|  | в том числе оплата труда машинистов |  |  | 120 | 558
13.2.1 | 315-102-0102 | Компрессоры передвижные с двигателем внутреннего сгорания давлением до 686 кПа (7 атм), производительность 5 м³/мин | маш.-ч | 0.1475 | 10402 | 1681
|  | в т.ч. затраты труда машинистов, экипаж 1 | чел.-ч | 0.1475 | 3788 | 559
13.2.2 | 343-402-0101 | Трамбовки пневматические при работе от компрессора | маш.-ч | 0.58902 | 17 | 12
14 | 1101-0701-1401 ЭСН РК 8.04-01-2024 Изм. и доп. вып. 47 Кзтр и Кэм=1,04 | Уплотнение грунтовой насыпи поливом воды | м³ уплотненного грунта | 4.65 | 299 | 1390
Состав работ: 1. Полив водой
из них:
14.1 |  | затраты на труд рабочих |  |  | 56 | 260
|  | в том числе оплата труда рабочих |  |  | 28 | 130
14.1.1 | 001-0110 | Затраты труда рабочих (средний разряд работы 1). Работы по разработке грунта и устройству земляных конструкций | чел.-ч | 0.058999 | 4424 | 261
14.2 |  | машины и механизмы |  |  | 227 | 1056
|  | в том числе оплата труда машинистов |  |  | 55 | 256
14.2.1 | 321-211-0201 | Машины поливомоечные 6000 л | маш.-ч | 0.06722 | 14174 | 1058
|  | в т.ч. затраты труда машинистов, экипаж 1 | чел.-ч | 0.06722 | 3788 | 255
14.3 |  | материалы, изделия и конструкции |  |  | 16 | 74
14.3.1 | 217-603-0104 | Вода техническая | м³ | 0.465 | 164 | 76
| Подраздел 2: | ФУНДАМЕНТ.1175264/2025/1-01-01-АС.ВР ЛИСТ 4,5 |  |  |  | 95389
из них:
|  | затраты на труд рабочих | тенге |  |  | 27741
|  | в том числе оплата труда рабочих | тенге |  |  | 14280
|  | машины и механизмы | тенге |  |  | 6382
|  | в том числе оплата труда машинистов | тенге |  |  | 1911
|  | материалы, изделия и конструкции | тенге |  |  | 61266
|  | нормативная трудоемкость | чел.-ч | 4
15 | 1101-0701-1501 ЭСН РК 8.04-01-2024 Изм. и доп. вып. 47 Кзтр и Кэм=1,04 | Устройство основания под фундамент песчаного | м³ основания | 1.06 | 8576 | 9091
Состав работ: 1. Разравнивание и трамбование основания под фундаменты ручными трамбовками
из них:
15.1 |  | затраты на труд рабочих |  |  | 4702 | 4984
|  | в том числе оплата труда рабочих |  |  | 2359 | 2501
15.1.1 | 001-0125 | Затраты труда рабочих (средний разряд работы 2,5). Работы по разработке грунта и устройству земляных конструкций | чел.-ч | 0.85987 | 5796 | 4984
15.2 |  | машины и механизмы |  |  | 3849 | 4080
|  | в том числе оплата труда машинистов |  |  | 1204 | 1276
15.2.1 | 315-102-0102 | Компрессоры передвижные с двигателем внутреннего сгорания давлением до 686 кПа (7 атм), производительность 5 м³/мин | маш.-ч | 0.2315 | 10402 | 2638
|  | в т.ч. затраты труда машинистов, экипаж 1 | чел.-ч | 0.2315 | 3788 | 877
15.2.2 | 343-402-0101 | Трамбовки пневматические при работе от компрессора | маш.-ч | 0.46301 | 17 | 9
15.2.3 | 314-503-0102 | Погрузчики одноковшовые универсальные фронтальные пневмоколесные грузоподъёмностью 3 т | маш.-ч | 0.088192 | 14717 | 1433
|  | в т.ч. затраты труда машинистов, экипаж 1 | чел.-ч | 0.088192 | 4528 | 399
15.3 |  | материалы, изделия и конструкции |  |  | 25 | 27
15.3.1 | 217-603-0104 | Вода техническая | м³ | 0.159 | 164 | 26
16 | 211-601-0101 ССЦ РК 8.04-08-2025 | Смесь песчано-гравийная природная ГОСТ 23735-2014 | м³ | 1.166 | 2027 | 2363
Формула объема = 1,1*1,06
17 | 1101-0701-0701 ЭСН РК 8.04-01-2024 Изм. и доп. вып. 47 Кзтр и Кэм=1,04 | Уплотнение грунта виброплитой | м³ уплотненного грунта | 1.06 | 1663 | 1763
Состав работ: 1. Уплотнение грунта
из них:
17.1 |  | затраты на труд рабочих |  |  | 1294 | 1372
|  | в том числе оплата труда рабочих |  |  | 649 | 688
17.1.1 | 001-0124 | Затраты труда рабочих (средний разряд работы 2,4). Работы по разработке грунта и устройству земляных конструкций | чел.-ч | 0.24076 | 5696 | 1371
17.2 |  | машины и механизмы |  |  | 369 | 391
|  | в том числе оплата труда машинистов |  |  | 81 | 86
17.2.1 | 314-102-0104 | Краны на автомобильном ходу максимальной грузоподъёмностью 25 т | маш.-ч | 0.013229 | 25856 | 381
|  | в т.ч. затраты труда машинистов, экипаж 1 | чел.-ч | 0.013229 | 6466 | 86
17.2.2 | 321-212-0401 | Виброплита с двигателем внутреннего сгорания | маш.-ч | 0.11961 | 80 | 11
18 | 1106-0301-0101 ЭСН РК 8.04-01-2024 Кзтр и Кэм=1,04 | Устройство бетонной подготовки | м³ | 0.196 | 12052 | 2362
Состав работ: 1. Устройство бетонной подготовки
из них:
18.1 |  | затраты на труд рабочих |  |  | 7183 | 1408
|  | в том числе оплата труда рабочих |  |  | 3725 | 730
18.1.1 | 002-0120 | Затраты труда рабочих (средний разряд работы 2). Работы по устройству несущих и ограждающих конструкций | чел.-ч | 0.27518 | 5116 | 1408
18.2 |  | машины и механизмы |  |  | 3117 | 611
|  | в том числе оплата труда машинистов |  |  | 714 | 140
18.2.1 | 314-101-0103 | Краны башенные максимальной грузоподъёмностью 8 т, высота подъема до 41,5 м, максимальный вылет стрелы до 55 м | маш.-ч | 0.036691 | 14837 | 605
|  | в т.ч. затраты труда машинистов, экипаж 1 | чел.-ч | 0.036691 | 3788 | 139
18.2.2 | 313-302-0202 | Вибратор поверхностный | маш.-ч | 0.097843 | 25 | 3
18.2.3 | 331-101-0101 | Автомобили бортовые грузоподъёмностью до 5 т | маш.-ч | 0.000265 | 10229 | 3
|  | в т.ч. затраты труда машинистов, экипаж 1 | чел.-ч | 0.000265 | 3788 | 1
18.3 |  | материалы, изделия и конструкции |  |  | 1752 | 343
18.3.1 | 217-603-0104 | Вода техническая | м³ | 0.000392 | 164
18.3.2 | 218-103-0206 | Ткань мешочная ГОСТ 30090-93 | 10 м² | 0.049 | 7006 | 343
19 | 212-101-2103 ССЦ РК 8.04-08-2025 | Бетон тяжелый класса В20, сульфатостойкий ГОСТ 7473-2010 F100, W6 | м³ | 0.19992 | 35117 | 7021
Формула объема = 1,02*0,196
20 | 1113-0101-0313 ЭСН РК 8.04-01-2024 Кзтр и Кэм=1,02 | Устройство гидроизоляции из полиэтиленовой пленки насухо в один слой | м² изолируемой поверхности | 1.88 | 215 | 404
Состав работ: 1. Раскатка рулонов с нарезкой на полотнища 2. Укладка полиэтиленовой пленки в один слой на плиты перекрытий с напуском полотен
из них:
20.1 |  | затраты на труд рабочих |  |  | 213 | 400
|  | в том числе оплата труда рабочих |  |  | 112 | 211
20.1.1 | 003-0130 | Затраты труда рабочих (средний разряд работы 3). Работы отделочные и изоляционные | чел.-ч | 0.066157 | 6056 | 401
20.2 |  | машины и механизмы |  |  | 2 | 4
|  | в том числе оплата труда машинистов |  |  | 1 | 2
20.2.1 | 331-101-0101 | Автомобили бортовые грузоподъёмностью до 5 т | маш.-ч | 0.0003835 | 10229 | 4
|  | в т.ч. затраты труда машинистов, экипаж 1 | чел.-ч | 0.0003835 | 3788 | 1
21 | 261-107-0509 ССЦ РК 8.04-08-2025 | Пленка полиэтиленовая, толщина 0,2-0,5 мм ГОСТ 10354-82 | т | 0.0012315 | 521019 | 642
Формула объема = 1,88*1,78*0,000368
22 | 1106-0102-0104 ЭСН РК 8.04-01-2024 Кзтр и Кэм=1,04 | Устройство фундаментов общего назначения под оборудование железобетонных, объем до 5 м³ | м³ | 0.54 | 32407 | 17500
Состав работ: 1. Раскрой и установка досок 2. Установка щитов опалубки 3. Крепление элементов опалубки проволокой и гвоздями строительными 4. Укладка бетонной смеси 5. Установка арматуры
из них:
22.1 |  | затраты на труд рабочих |  |  | 25289 | 13656
|  | в том числе оплата труда рабочих |  |  | 13112 | 7080
22.1.1 | 002-0129 | Затраты труда рабочих (средний разряд работы 2,9). Работы по устройству несущих и ограждающих конструкций | чел.-ч | 2.2745 | 6004 | 13656
22.2 |  | машины и механизмы |  |  | 2176 | 1175
|  | в том числе оплата труда машинистов |  |  | 682 | 368
22.2.1 | 313-302-0201 | Вибратор глубинный | маш.-ч | 0.095472 | 57 | 6
22.2.2 | 314-104-0101 | Краны на гусеничном ходу максимальной грузоподъёмностью до 16 т | маш.-ч | 0.067392 | 13081 | 968
|  | в т.ч. затраты труда машинистов, экипаж 1 | чел.-ч | 0.067392 | 4528 | 305
22.2.3 | 315-103-0501 | Установки постоянного тока для ручной дуговой сварки | маш.-ч | 0.011344 | 278 | 4
22.2.4 | 314-503-0601 | Автопогрузчики, грузоподъёмность 5 т | маш.-ч | 0.0015163 | 13241 | 22
|  | в т.ч. затраты труда машинистов, экипаж 1 | чел.-ч | 0.0015163 | 3788 | 6
22.2.5 | 314-102-0101 | Краны на автомобильном ходу максимальной грузоподъёмностью 10 т | маш.-ч | 0.0040997 | 15659 | 71
|  | в т.ч. затраты труда машинистов, экипаж 1 | чел.-ч | 0.0040997 | 5410 | 22
22.2.6 | 331-101-0101 | Автомобили бортовые грузоподъёмностью до 5 т | маш.-ч | 0.0092664 | 10229 | 104
|  | в т.ч. затраты труда машинистов, экипаж 1 | чел.-ч | 0.0092664 | 3788 | 35
22.3 |  | материалы, изделия и конструкции |  |  | 4942 | 2669
22.3.1 | 215-101-0102 | Лесоматериал круглый хвойных пород для строительства ГОСТ 9463-2016 толщиной от 140 мм до 240 мм, длиной от 3 м до 6,5 м, сорт 2 | м³ | 0.003726 | 145504 | 542
22.3.2 | 215-202-0503 | Брусок обрезной хвойных пород длиной от 4 м до 6,5 м, шириной от 75 мм до 150 мм, толщиной от 40 мм до 75 мм ГОСТ 8486-86 сорт 3 | м³ | 0.000432 | 127301 | 55
22.3.3 | 215-204-0303 | Доска обрезная хвойных пород длиной до 6,5 м, шириной от 75 мм до 150 мм, толщиной 25 мм ГОСТ 8486-86 сорт 3 | м³ | 0.00108 | 122783 | 133
22.3.4 | 215-204-0503 | Доска обрезная хвойных пород длиной до 6,5 м, шириной от 75 мм до 150 мм, толщиной 44 мм и более ГОСТ 8486-86 сорт 3 | м³ | 0.003726 | 122783 | 457
22.3.5 | 216-102-0301 | Известь строительная негашеная комовая ГОСТ 9179-2018 сорт 1 | т | 0.0002484 | 64654 | 16
22.3.6 | 261-107-0577 | Электроды, d=6 мм, Э42 СТ РК ISO 2560-2012 | т | 2.16e-05 | 274757 | 6
22.3.7 | 217-603-0104 | Вода техническая | м³ | 0.01586 | 164 | 3
22.3.8 | 218-101-0101 | Щиты из досок, толщина 25 мм | м² | 0.2673 | 2928 | 783
22.3.9 | 214-209-0802 | Проволока сварочная легированная марки СВ-10НМА с неомедненной поверхностью ГОСТ 2246-70 диаметром 4 мм | кг | 0.216 | 2146 | 464
22.3.10 | 217-108-0101 | Гвоздь ГОСТ 283-75 строительный | кг | 0.1998 | 861 | 172
22.3.11 | 218-103-0206 | Ткань мешочная ГОСТ 30090-93 | 10 м² | 0.005454 | 7006 | 38
23 | 212-101-2302 ССЦ РК 8.04-08-2025 | Бетон тяжелый класса В25, сульфатостойкий ГОСТ 7473-2010 F150, W6 | м³ | 0.5481 | 36944 | 20249
Формула объема = 1,015*0,54
24 | 214-210-0202 ССЦ РК 8.04-08-2025 | Сталь арматурная периодического профиля класса А-III (А400) СТ РК 2591-2014 диаметром от 14 до 32 мм | т | 0.005 | 315051 | 1575
25 | 214-210-0101 ССЦ РК 8.04-08-2025 | Сталь арматурная гладкого профиля класса А-I (А240) СТ РК 2591-2014 диаметром от 6 до 12 мм | т | 0.003 | 337413 | 1012
26 | 214-403-0103 ССЦ РК 8.04-08-2025 | Сетка арматурная сварная из арматурной стали А-III (А400), диаметром от 6 до 40 мм ГОСТ 23279-2012 | т | 0.014 | 436933 | 6117
27 | 1106-0301-0904 ЭСН РК 8.04-01-2024 Кзтр и Кэм=1,04 | Установка при бетонировании анкерных болтов на поддерживающие конструкции | т | 0.00452 | 251090 | 1135
Состав работ: 1. Установка кондукторов (шаблонов) с выверкой, закреплением и разборкой 2. Установка анкерных болтов с выверкой и закреплением 3. Установка фиксирующих элементов, остающихся в теле бетона, с закреплением (при необходимости)
Формула объема = 4*1,13/1000
из них:
27.1 |  | затраты на труд рабочих |  |  | 231157 | 1045
|  | в том числе оплата труда рабочих |  |  | 119864 | 542
27.1.1 | 002-0135 | Затраты труда рабочих (средний разряд работы 3,5). Работы по устройству несущих и ограждающих конструкций | чел.-ч | 0.1556 | 6715 | 1045
27.2 |  | машины и механизмы |  |  | 7186 | 32
|  | в том числе оплата труда машинистов |  |  | 2092 | 9
27.2.1 | 315-103-0501 | Установки постоянного тока для ручной дуговой сварки | маш.-ч | 0.0076153 | 278 | 2
27.2.2 | 314-102-0101 | Краны на автомобильном ходу максимальной грузоподъёмностью 10 т | маш.-ч | 0.0017393 | 15659 | 30
|  | в т.ч. затраты труда машинистов, экипаж 1 | чел.-ч | 0.0017393 | 5410 | 9
27.2.3 | 331-101-0101 | Автомобили бортовые грузоподъёмностью до 5 т | маш.-ч | 1.22e-05 | 10229
|  | в т.ч. затраты труда машинистов, экипаж 1 | чел.-ч | 1.22e-05 | 3788
27.3 |  | материалы, изделия и конструкции |  |  | 12747 | 58
27.3.1 | 217-301-0105 | Электрод типа Э38, Э42, Э46, Э50 ГОСТ 9467-75, марки АНО-4 диаметром 4 мм | кг | 0.00904 | 2236 | 20
27.3.2 | 222-509-1701 | Кондуктор инвентарный металлический | шт. | 4.52e-05 | 827451 | 37
28 | 217-101-0401 ССЦ РК 8.04-08-2025 | Болт анкерный ГОСТ ISO 8992-2015 оцинкованный | кг | 4.52 | 1590 | 7187
Формула объема = 4*1,13
29 | 1106-0301-0301 ЭСН РК 8.04-01-2024 Кзтр и Кэм=1,04 | Устройство подливки под оборудование, толщина 20 мм | м² | 0.16 | 3090 | 494
Состав работ: 1. Раскрой и установка досок 2. Крепление досок гвоздями строительными 3. Укладка бетонной смеси
Формула объема = 0,4*0,4
из них:
29.1 |  | затраты на труд рабочих |  |  | 2880 | 461
|  | в том числе оплата труда рабочих |  |  | 1493 | 239
29.1.1 | 002-0134 | Затраты труда рабочих (средний разряд работы 3,4). Работы по устройству несущих и ограждающих конструкций | чел.-ч | 0.069888 | 6593 | 461
29.2 |  | машины и механизмы |  |  | 21 | 3
|  | в том числе оплата труда машинистов |  |  | 7 | 1
29.2.1 | 314-102-0101 | Краны на автомобильном ходу максимальной грузоподъёмностью 10 т | маш.-ч | 0.0001331 | 15659 | 2
|  | в т.ч. затраты труда машинистов, экипаж 1 | чел.-ч | 0.0001331 | 5410 | 1
29.2.2 | 313-302-0202 | Вибратор поверхностный | маш.-ч | 0.0040602 | 25
29.2.3 | 331-101-0101 | Автомобили бортовые грузоподъёмностью до 5 т | маш.-ч | 8.32e-05 | 10229 | 1
|  | в т.ч. затраты труда машинистов, экипаж 1 | чел.-ч | 8.32e-05 | 3788
29.3 |  | материалы, изделия и конструкции |  |  | 189 | 30
29.3.1 | 215-204-0303 | Доска обрезная хвойных пород длиной до 6,5 м, шириной от 75 мм до 150 мм, толщиной 25 мм ГОСТ 8486-86 сорт 3 | м³ | 0.00016 | 122783 | 20
29.3.2 | 215-204-0503 | Доска обрезная хвойных пород длиной до 6,5 м, шириной от 75 мм до 150 мм, толщиной 44 мм и более ГОСТ 8486-86 сорт 3 | м³ | 6.4e-05 | 122783 | 8
29.3.3 | 217-108-0101 | Гвоздь ГОСТ 283-75 строительный | кг | 0.0032 | 861 | 3
30 | 1106-0301-0302 ЭСН РК 8.04-01-2024 К=3 Кзтр и Кэм=1,04 | Добавлять или исключать к норме 1106-0301-0301 на каждые 10 мм изменения толщины | м² | 0.16 | 2634 | 422
Формула объема = 0,4*0,4
из них:
30.1 |  | затраты на труд рабочих |  |  | 2468 | 395
|  | в том числе оплата труда рабочих |  |  | 1280 | 205
30.1.1 | 002-0134 | Затраты труда рабочих (средний разряд работы 3,4). Работы по устройству несущих и ограждающих конструкций | чел.-ч | 0.059904 | 6593 | 395
30.2 |  | машины и механизмы |  |  | 29 | 5
|  | в том числе оплата труда машинистов |  |  | 9 | 1
30.2.1 | 314-102-0101 | Краны на автомобильном ходу максимальной грузоподъёмностью 10 т | маш.-ч | 0.0001997 | 15659 | 3
|  | в т.ч. затраты труда машинистов, экипаж 1 | чел.-ч | 0.0001997 | 5410 | 1
30.2.2 | 313-302-0202 | Вибратор поверхностный | маш.-ч | 0.0034944 | 25
30.2.3 | 331-101-0101 | Автомобили бортовые грузоподъёмностью до 5 т | маш.-ч | 9.98e-05 | 10229 | 1
|  | в т.ч. затраты труда машинистов, экипаж 1 | чел.-ч | 9.98e-05 | 3788
30.3 |  | материалы, изделия и конструкции |  |  | 137 | 22
30.3.1 | 215-204-0303 | Доска обрезная хвойных пород длиной до 6,5 м, шириной от 75 мм до 150 мм, толщиной 25 мм ГОСТ 8486-86 сорт 3 | м³ | 9.6e-05 | 122783 | 12
30.3.2 | 215-204-0503 | Доска обрезная хвойных пород длиной до 6,5 м, шириной от 75 мм до 150 мм, толщиной 44 мм и более ГОСТ 8486-86 сорт 3 | м³ | 4.8e-05 | 122783 | 6
30.3.3 | 217-108-0101 | Гвоздь ГОСТ 283-75 строительный | кг | 0.0048 | 861 | 4
31 | 235-302-0101 ССЦ РК 8.04-08-2025 | Смесь сухая - безусадочный быстротвердеющий подливочный состав на цементной основе для монтажа оборудования и металлоконструкций толщина нанесения до 50 мм | кг | 16.8 | 267 | 4486
32 | 1113-0101-0208 ЭСН РК 8.04-01-2024 Кзтр и Кэм=1,02 | Устройство гидроизоляции битумной поверхности вертикальной в 2 слоя по выровненной поверхности бутовой кладки, кирпичу, бетону | м² поверхности | 3.52 | 1442 | 5076
Состав работ: 1. Огрунтовка поверхности 2. Нанесение слоев битумной мастики с разогреванием ее
из них:
32.1 |  | затраты на труд рабочих |  |  | 1142 | 4020
|  | в том числе оплата труда рабочих |  |  | 592 | 2084
32.1.1 | 002-0137 | Затраты труда рабочих (средний разряд работы 3,7). Работы по устройству несущих и ограждающих конструкций | чел.-ч | 0.57805 | 6954 | 4020
32.2 |  | машины и механизмы |  |  | 23 | 81
|  | в том числе оплата труда машинистов |  |  | 8 | 28
32.2.1 | 331-101-0101 | Автомобили бортовые грузоподъёмностью до 5 т | маш.-ч | 0.0071808 | 10229 | 80
|  | в т.ч. затраты труда машинистов, экипаж 1 | чел.-ч | 0.0071808 | 3788 | 27
32.3 |  | материалы, изделия и конструкции |  |  | 277 | 975
32.3.1 | 235-201-0101 | Праймер битумный ГОСТ 30693-2000 эмульсионный | кг | 1.76 | 554 | 975
33 | 216-201-1001 ССЦ РК 8.04-08-2025 | Битумно-латексная эмульсия на водной основе для гидроизоляции фундаментов, устройства и ремонта мастичных и рулонных кровель, антикоррозионной защиты строительных конструкций | л | 3.34 | 1943 | 6490
| Подраздел 3: | МЕТАЛИЧЕСКАЯ КОНСТРУКЦИЯ ОПОРЫ |  |  |  | 96271
из них:
|  | затраты на труд рабочих | тенге |  |  | 28866
|  | в том числе оплата труда рабочих | тенге |  |  | 14968
|  | машины и механизмы | тенге |  |  | 797
|  | в том числе оплата труда машинистов | тенге |  |  | 70
|  | материалы, изделия и конструкции | тенге |  |  | 66608
|  | нормативная трудоемкость | чел.-ч | 4
34 | 1109-0105-0301 ЭСН РК 8.04-01-2024 Кзтр и Кэм=1,04 | Монтаж опорных конструкций для крепления трубопроводов внутри зданий и сооружений массой до 0,1 т | т конструкций | 0.05616 | 541031 | 30385
Состав работ: 1. Установка и крепление опорных конструкций 2. Устройство подмостей 3. Антикоррозийное покрытие сварных швов
Формула объема = 0,054*1,04
из них:
34.1 |  | затраты на труд рабочих |  |  | 513993 | 28866
|  | в том числе оплата труда рабочих |  |  | 266526 | 14968
34.1.1 | 002-0135 | Затраты труда рабочих (средний разряд работы 3,5). Работы по устройству несущих и ограждающих конструкций | чел.-ч | 4.2987 | 6715 | 28866
34.2 |  | машины и механизмы |  |  | 14189 | 797
|  | в том числе оплата труда машинистов |  |  | 1249 | 70
34.2.1 | 315-103-0101 | Выпрямители сварочные однопостовые с номинальным сварочным током 315-500 А | маш.-ч | 0.95202 | 475 | 520
34.2.2 | 314-502-0304 | Лебедки электрические тяговым усилием свыше 19,62 до 31,39 кН (3,2 т) | маш.-ч | 0.2161 | 111 | 28
34.2.3 | 315-103-0701 | Электрические печи для сушки сварочных материалов с регулированием температуры в пределах 80-500°С | маш.-ч | 0.069504 | 267 | 21
34.2.4 | 314-102-0101 | Краны на автомобильном ходу максимальной грузоподъёмностью 10 т | маш.-ч | 0.0064247 | 15659 | 110
|  | в т.ч. затраты труда машинистов, экипаж 1 | чел.-ч | 0.0064247 | 5410 | 35
34.2.5 | 331-101-0101 | Автомобили бортовые грузоподъёмностью до 5 т | маш.-ч | 0.009345 | 10229 | 105
|  | в т.ч. затраты труда машинистов, экипаж 1 | чел.-ч | 0.009345 | 3788 | 35
34.2.6 | 315-202-0501 | Аппарат для газовой сварки и резки | маш.-ч | 0.1355 | 82 | 13
34.3 |  | материалы, изделия и конструкции |  |  | 12849 | 722
34.3.1 | 214-214-0108 | Канат стальной двойной свивки типа ТК конструкции 6х37(1+6+12+18)+1 о.с., оцинкованный, из проволоки марки В, маркировочная группа 1770 Н/мм2, диаметром 5 мм | 10 м | 0.0010502 | 10602 | 11
34.3.2 | 215-202-0501 | Брусок обрезной хвойных пород длиной от 4 м до 6,5 м, шириной от 75 мм до 150 мм, толщиной от 40 мм до 75 мм ГОСТ 8486-86 сорт 1 | м³ | 5.78e-05 | 112242 | 6
34.3.3 | 217-101-0107 | Болт с гайкой и шайбой ГОСТ ISO 8992-2015 строительный | т | 0.0002808 | 954056 | 268
34.3.4 | 217-605-0101 | Кислород технический газообразный ГОСТ 5583-78 | м³ | 0.10951 | 604 | 66
34.3.5 | 217-605-0104 | Пропан-бутан, смесь техническая ГОСТ 34858-2022 | кг | 0.033134 | 241 | 8
34.3.6 | 261-107-0576 | Электроды, d=4 мм, Э46 СТ РК ISO 2560-2012 | т | 0.0007862 | 289955 | 228
34.3.7 | 236-101-0107 | Грунтовка глифталевая ГФ-021 СТ РК ГОСТ Р 51693-2003 | т | 1.74e-05 | 754778 | 13
34.3.8 | 236-104-0103 | Растворитель Р-4 ГОСТ 7827-74 | т | 3.37e-05 | 1027431 | 35
34.3.9 | 214-209-0802 | Проволока сварочная легированная марки СВ-10НМА с неомедненной поверхностью ГОСТ 2246-70 диаметром 4 мм | кг | 0.0016848 | 2146 | 4
34.3.10 | 214-203-0103 | Швеллер горячекатаный с внутренним уклоном граней полок из углеродистой стали ГОСТ 8240-97 № 22У-40У | т | 0.000109 | 684474 | 75
34.3.11 | 217-108-0101 | Гвоздь ГОСТ 283-75 строительный | кг | 0.0005616 | 861
34.3.12 | 218-103-0207 | Канаты пеньковые пропитанные ГОСТ 30055-93 | т | 5.6e-06 | 1352536 | 8
35 | 222-525-0101 ССЦ РК 8.04-08-2025 ССЦ РК 8.04-08-2025,табл.6 | Отдельные конструктивные элементы зданий и сооружений с преобладанием горячекатаных профилей средняя масса сборочной единицы до 0,1 т/СТАЛЬ С245 | т | 0.05616 | 1173175 | 65886
Формула объема = 0,054*1,04
| Подраздел 4: | АНТИКОРРОЗИЙНОЕ ПОКРЫТИЕ 1175264/2025/1-01-01-АС.ВР ЛИСТ 5 |  |  |  | 5015
из них:
|  | затраты на труд рабочих | тенге |  |  | 623
|  | в том числе оплата труда рабочих | тенге |  |  | 326
|  | машины и механизмы | тенге |  |  | 22
|  | в том числе оплата труда машинистов | тенге |  |  | 2
|  | материалы, изделия и конструкции | тенге |  |  | 4370
36 | 1113-0203-0210 ЭСН РК 8.04-01-2024 Кзтр и Кэм=1,02 | Огрунтовка поверхностей металлических эпоксидной грунтовкой ЭП-057 за один раз/ЭПОКСИДНАЯ ГРУНТОВКА С ВЫСОКИМ СОДЕРЖАНИЕМ ЦИНКА | м² | 1.35 | 219 | 296
Состав работ: 1. Подготовка окрасочных агрегатов 2. Приготовление грунтовочных составов 3. Огрунтовка поверхности 4. Промывка, очистка окрасочных агрегатов и шлангов 5. Контроль качества
из них:
36.1 |  | затраты на труд рабочих |  |  | 190 | 257
|  | в том числе оплата труда рабочих |  |  | 99 | 134
36.1.1 | 003-0149 | Затраты труда рабочих (средний разряд работы 4,9). Работы отделочные и изоляционные | чел.-ч | 0.030156 | 8496 | 256
36.2 |  | машины и механизмы |  |  | 7 | 9
|  | в том числе оплата труда машинистов |  |  | 1 | 1
36.2.1 | 314-502-0301 | Лебедки электрические тяговым усилием до 5,79 кН (0,59 т) | маш.-ч | 0.0001377 | 34
36.2.2 | 314-503-0601 | Автопогрузчики, грузоподъёмность 5 т | маш.-ч | 0.0001377 | 13241 | 2
|  | в т.ч. затраты труда машинистов, экипаж 1 | чел.-ч | 0.0001377 | 3788 | 1
36.2.3 | 331-101-0101 | Автомобили бортовые грузоподъёмностью до 5 т | маш.-ч | 0.0004131 | 10229 | 5
|  | в т.ч. затраты труда машинистов, экипаж 1 | чел.-ч | 0.0004131 | 3788 | 2
36.2.4 | 313-402-0101 | Агрегаты окрасочные высокого давления для окраски поверхностей конструкций, 1 кВт | маш.-ч | 0.015422 | 196 | 3
36.3 |  | материалы, изделия и конструкции |  |  | 22 | 30
36.3.1 | 236-104-0107 | Ацетон | т | 1.35e-05 | 2179535 | 29
37 | 273-601-0101-0005 ПрСЦ 03.2026 № 1-2 | Грунтовка двухкомпонентная цинксодержащая эпоксидная типа ECOMAST Е Zn | кг | 0.57 | 4002 | 2281
38 | 1113-0203-0506 ЭСН РК 8.04-01-2024 Кзтр и Кэм=1,02 | Окраска поверхности металлической огрунтованной эпоксидной грунт-шпаклевкой ЭП-0010/ЭП-0020 | м² | 1.35 | 202 | 272
Состав работ: 1. Подготовка окрасочных агрегатов 2. Приготовление составов 3. Окраска поверхностей 4. Промывка, очистка окрасочных агрегатов и шлангов 5. Контроль качества
из них:
38.1 |  | затраты на труд рабочих |  |  | 175 | 236
|  | в том числе оплата труда рабочих |  |  | 92 | 124
38.1.1 | 003-0135 | Затраты труда рабочих (средний разряд работы 3,5). Работы отделочные и изоляционные | чел.-ч | 0.035527 | 6652 | 236
38.2 |  | машины и механизмы |  |  | 3 | 4
38.2.1 | 314-502-0301 | Лебедки электрические тяговым усилием до 5,79 кН (0,59 т) | маш.-ч | 0.0001377 | 34
38.2.2 | 314-503-0601 | Автопогрузчики, грузоподъёмность 5 т | маш.-ч | 0.0001377 | 13241 | 2
|  | в т.ч. затраты труда машинистов, экипаж 1 | чел.-ч | 0.0001377 | 3788 | 1
38.2.3 | 331-101-0101 | Автомобили бортовые грузоподъёмностью до 5 т | маш.-ч | 0.0001377 | 10229 | 2
|  | в т.ч. затраты труда машинистов, экипаж 1 | чел.-ч | 0.0001377 | 3788 | 1
38.2.4 | 313-402-0101 | Агрегаты окрасочные высокого давления для окраски поверхностей конструкций, 1 кВт | маш.-ч | 0.0089505 | 196 | 2
38.3 |  | материалы, изделия и конструкции |  |  | 24 | 32
38.3.1 | 236-104-0103 | Растворитель Р-4 ГОСТ 7827-74 | т | 3.11e-05 | 1027431 | 32
39 | 236-103-0108 ССЦ РК 8.04-08-2025 | Шпатлевка двухкомпонентная эпоксидная ЭП-0010 СТ РК 3443-2019 | кг | 0.15 | 8274 | 1241
40 | 1113-0203-0522 ЭСН РК 8.04-01-2024 Кзтр и Кэм=1,02 | Окраска поверхности металлической огрунтованной композицией ОС-12-01/ПОКРЫТИЕ ИЗ АКРИЛ-ПОЛИУРЕТАНОВОЙ ЭМАЛИ | м² | 1.35 | 103 | 139
Состав работ: 1. Подготовка окрасочных агрегатов 2. Нанесение органосиликатной композиции 3. Промывка, очистка окрасочных агрегатов и шлангов 4. Контроль качества
из них:
40.1 |  | затраты на труд рабочих |  |  | 96 | 130
|  | в том числе оплата труда рабочих |  |  | 50 | 68
40.1.1 | 003-0135 | Затраты труда рабочих (средний разряд работы 3,5). Работы отделочные и изоляционные | чел.-ч | 0.019416 | 6652 | 129
40.2 |  | машины и механизмы |  |  | 7 | 9
|  | в том числе оплата труда машинистов |  |  | 1 | 1
40.2.1 | 314-502-0301 | Лебедки электрические тяговым усилием до 5,79 кН (0,59 т) | маш.-ч | 0.0001377 | 34
40.2.2 | 314-503-0601 | Автопогрузчики, грузоподъёмность 5 т | маш.-ч | 0.0001377 | 13241 | 2
|  | в т.ч. затраты труда машинистов, экипаж 1 | чел.-ч | 0.0001377 | 3788 | 1
40.2.3 | 331-101-0101 | Автомобили бортовые грузоподъёмностью до 5 т | маш.-ч | 0.0004131 | 10229 | 5
|  | в т.ч. затраты труда машинистов, экипаж 1 | чел.-ч | 0.0004131 | 3788 | 2
40.2.4 | 313-402-0101 | Агрегаты окрасочные высокого давления для окраски поверхностей конструкций, 1 кВт | маш.-ч | 0.015422 | 196 | 3
41 | 236-203-0114 ССЦ РК 8.04-08-2025 | Эмаль атмосферостойкая СТ РК 3262-2018 акрилуретановая на основе алифатического полиизоцианатного отвердителя для защиты металлических поверхностей | кг | 0.24 | 3276 | 786
| Раздел 2: | ОПОРА SUPPT-2.1; 2.2 -2ШТ.(1175264/2025/1-01-01-АС,215-KZ-DUСGF-CIV-DWG-067-36015, ЛИСТ АС-4. 1175264/2025/1-01-01-АС.ВР ЛИСТ 5,6,7) |  |  |  | 424213
из них:
|  | затраты на труд рабочих | тенге |  |  | 122976
|  | в том числе оплата труда рабочих | тенге |  |  | 63304
|  | машины и механизмы | тенге |  |  | 46807
|  | в том числе оплата труда машинистов | тенге |  |  | 11983
|  | материалы, изделия и конструкции | тенге |  |  | 245998
|  | перевозки | тенге |  |  | 8432
|  | нормативная трудоемкость | чел.-ч | 21
| Подраздел 1: | ЗЕМЛЯНЫЕ РАБОТЫ.1175264/2025/1-01-01-АС.ВР ЛИСТ 5 |  |  |  | 56531
из них:
|  | затраты на труд рабочих | тенге |  |  | 15149
|  | в том числе оплата труда рабочих | тенге |  |  | 7597
|  | машины и механизмы | тенге |  |  | 32586
|  | в том числе оплата труда машинистов | тенге |  |  | 8029
|  | материалы, изделия и конструкции | тенге |  |  | 364
|  | перевозки | тенге |  |  | 8432
|  | нормативная трудоемкость | чел.-ч | 3
42 | 1101-0201-0901 ЭСН РК 8.04-01-2024 Изм. и доп. вып. 47 Кзтр и Кэм=1,04 | Разработка грунта в котловане с погрузкой на автомобиль-самосвал экскаватором "Обратная лопата", объем до 1000 м³, вместимость ковша 0,5 м³, группа грунта 1 | м³ грунта | 3.46 | 811 | 2806
| 1101-109 Кзтр=1,2, Кэм=1,2, Кзтм=1,2 | При разработке грунта экскаватором в котловане, объем до 300 м³ или площадь до 100 м², применять Кзтр=1,2, Кэм=1,2, Кзтм=1,2
Состав работ: 1. Разработка грунта в котлованах по размерам и отметкам с погрузкой в автомобили-самосвалы 2. Обработка откосов котлованов до проектных 3. Перемещение экскаватора в пределах фронта работ 4. Устройство въездов в котлован (при необходимости)
из них:
42.1 |  | машины и механизмы |  |  | 811 | 2806
|  | в том числе оплата труда машинистов |  |  | 195 | 675
42.1.1 | 311-401-0104 | Экскаваторы одноковшовые дизельные на гусеничном ходу ковш свыше 0,4 до 0,5 м³, масса свыше 8 до 10 т | маш.-ч | 0.12479 | 20264 | 2807
|  | в т.ч. затраты труда машинистов, экипаж 1 | чел.-ч | 0.12479 | 5410 | 675
43 | 1101-0201-0501 ЭСН РК 8.04-01-2024 Изм. и доп. вып. 47 Кзтр и Кэм=1,04 | Разработка грунта в котловане в отвал экскаватором "Обратная лопата", объем до 1000 м³, вместимость ковша 0,5 м³, группа грунта 1 | м³ грунта | 10.68 | 665 | 7102
| 1101-109 Кзтр=1,2, Кэм=1,2, Кзтм=1,2 | При разработке грунта экскаватором в котловане, объем до 300 м³ или площадь до 100 м², применять Кзтр=1,2, Кэм=1,2, Кзтм=1,2
Состав работ: 1. Разработка грунта в котлованах по размерам и отметкам 2. Обработка откосов котлованов до проектных 3. Перемещение экскаватора в пределах фронта работ 4. Устройство въездов в котлован (при необходимости)
из них:
43.1 |  | машины и механизмы |  |  | 665 | 7102
|  | в том числе оплата труда машинистов |  |  | 160 | 1709
43.1.1 | 311-401-0104 | Экскаваторы одноковшовые дизельные на гусеничном ходу ковш свыше 0,4 до 0,5 м³, масса свыше 8 до 10 т | маш.-ч | 0.31589 | 20264 | 7105
|  | в т.ч. затраты труда машинистов, экипаж 1 | чел.-ч | 0.31589 | 5410 | 1709
44 | 1101-0102-0301 ЭСН РК 8.04-01-2024 Кзтр и Кэм=1,04 | Разработка вручную грунта в траншее с откосами, глубина до 2 м, группа грунта 1 | м³ грунта | 0.26 | 8985 | 2336
| 1101-176 Кзтр=1,2 | При доработке вручную зачистка дна и стенок, с выкидкой грунта в котлованах и траншеях, разработанных механизированным способом, применять Кзтр=1,2
Состав работ: 1. Разработка грунта с выбрасыванием на бровку 2. Зачистка дна и поверхности стенок 3. Откидка грунта от бровки
из них:
44.1 |  | затраты на труд рабочих |  |  | 8985 | 2336
|  | в том числе оплата труда рабочих |  |  | 4508 | 1172
44.1.1 | 001-0128 | Затраты труда рабочих (средний разряд работы 2,8). Работы по разработке грунта и устройству земляных конструкций | чел.-ч | 0.38289 | 6101 | 2336
45 | 1101-0203-0137 ЭСН РК 8.04-01-2024 Изм. и доп. вып. 47 Кзтр и Кэм=1,04 | Разработка грунта бульдозером, мощность 79 кВт(108 л.с.), при перемещении грунта до 10 м, группа грунта 1 /В РЕЗЕРВ | м³ грунта | 10.94 | 131 | 1433
Состав работ: 1. Разработка грунта с перемещением
из них:
45.1 |  | машины и механизмы |  |  | 131 | 1433
|  | в том числе оплата труда машинистов |  |  | 34 | 372
45.1.1 | 311-101-0102 | Бульдозеры-рыхлители на гусеничном ходу, легкого класса мощностью свыше 66 до 96 кВт, массой свыше 8,5 до 14 т | маш.-ч | 0.069403 | 18609 | 1429
|  | в т.ч. затраты труда машинистов, экипаж 1 | чел.-ч | 0.069403 | 5410 | 375
46 | 1101-0203-0145 ЭСН РК 8.04-01-2024 К=2 Кзтр и Кэм=1,04 | Разработка грунта бульдозером, мощность 79 кВт(108 л.с.), при перемещении грунта до 10 м. Добавлять на каждые последующие 10 м перемещения грунта группа грунта 1 | м³ грунта | 10.94 | 189 | 2068
| 1101-038 Кэм=0,85, Кзтм=0,85 | При перемещении бульдозером ранее разрыхленного грунта, за исключением взорванной скальной породы, сыпучих барханных и дюнных песков, применять Кэм=0,85, Кзтм=0,85
Состав работ: 1. Разработка грунта с перемещением
из них:
46.1 |  | машины и механизмы |  |  | 189 | 2068
|  | в том числе оплата труда машинистов |  |  | 50 | 547
46.1.1 | 311-101-0102 | Бульдозеры-рыхлители на гусеничном ходу, легкого класса мощностью свыше 66 до 96 кВт, массой свыше 8,5 до 14 т | маш.-ч | 0.10058 | 18609 | 2071
|  | в т.ч. затраты труда машинистов, экипаж 1 | чел.-ч | 0.10058 | 5410 | 544
47 | 412-102-0218 СЦПГ РК 8.04-12-2025 | Перевозка строительных грузов самосвалами вне населенных пунктов. Грузоподъемность свыше 10 т. (осевая нагрузка до 8 тонн) Расстояние перевозки свыше 30 до 50 км | т·км | 272 | 31 | 8432
Формула объема = 5,44*50
48 | 1101-0203-0301 ЭСН РК 8.04-01-2024 Изм. и доп. вып. 47 Кзтр и Кэм=1,04 | Работа на отвале, группа грунта 1 | м³ грунта | 3.46 | 87 | 301
Состав работ: 1. Перемещение и разравнивание выгруженного грунта из автомобилей-самосвалов 2. Содержание проездов на отвале 3. Очистка кузовов автомобилей-самосвалов при их выгрузке
из них:
48.1 |  | затраты на труд рабочих |  |  | 15 | 52
|  | в том числе оплата труда рабочих |  |  | 8 | 28
48.1.1 | 001-0120 | Затраты труда рабочих (средний разряд работы 2). Работы по разработке грунта и устройству земляных конструкций | чел.-ч | 0.0097876 | 5288 | 52
48.2 |  | машины и механизмы |  |  | 72 | 249
|  | в том числе оплата труда машинистов |  |  | 19 | 66
48.2.1 | 332-101-0101 | Автомобили-самосвалы общестроительные (дорожные) грузоподъёмностью 7 т | маш.-ч | 0.0002519 | 10424 | 3
|  | в т.ч. затраты труда машинистов, экипаж 1 | чел.-ч | 0.0002519 | 3788 | 1
48.2.2 | 311-101-0102 | Бульдозеры-рыхлители на гусеничном ходу, легкого класса мощностью свыше 66 до 96 кВт, массой свыше 8,5 до 14 т | маш.-ч | 0.011875 | 18609 | 244
|  | в т.ч. затраты труда машинистов, экипаж 1 | чел.-ч | 0.011875 | 5410 | 64
49 | 1101-0705-2501 ЭСН РК 8.04-01-2024 К=100 Кзтр и Кэм=1,04 | Ремонт и содержание дорог грунтовых землевозных на каждые 0,5 км длины, группа грунтов 1 | м³ грунта | 3.46 | 2733 | 9457
Состав работ: 1. Ремонт и содержание дороги от забоя до отвала при транспортировке грунта автомобилями-самосвалами, полуприцепами-самосвалами или думперами
из них:
49.1 |  | машины и механизмы |  |  | 2671 | 9242
|  | в том числе оплата труда машинистов |  |  | 557 | 1927
49.1.1 | 311-201-0201 | Автогрейдеры среднего типа мощностью от 88,9 до 117,6 кВт (от 121 до 160 л.с.), массой от 9,1 до 13 т | маш.-ч | 0.35624 | 23265 | 9242
|  | в т.ч. затраты труда машинистов, экипаж 1 | чел.-ч | 0.35624 | 5410 | 1927
49.2 |  | материалы, изделия и конструкции |  |  | 62 | 215
49.2.1 | 211-201-0607 | Щебень из плотных горных пород для строительных работ М1000 СТ РК 1284-2004 фракция 40-80 (70) мм | м³ | 0.0346 | 6219 | 215
50 | 1101-0203-0137 ЭСН РК 8.04-01-2024 Изм. и доп. вып. 47 Кзтр и Кэм=1,04 | Разработка грунта бульдозером, мощность 79 кВт(108 л.с.), при перемещении грунта до 10 м, группа грунта 1/ИЗ РЕЗЕРВА | м³ грунта | 10.94 | 131 | 1433
Состав работ: 1. Разработка грунта с перемещением
из них:
50.1 |  | машины и механизмы |  |  | 131 | 1433
|  | в том числе оплата труда машинистов |  |  | 34 | 372
50.1.1 | 311-101-0102 | Бульдозеры-рыхлители на гусеничном ходу, легкого класса мощностью свыше 66 до 96 кВт, массой свыше 8,5 до 14 т | маш.-ч | 0.069403 | 18609 | 1429
|  | в т.ч. затраты труда машинистов, экипаж 1 | чел.-ч | 0.069403 | 5410 | 375
51 | 1101-0203-0145 ЭСН РК 8.04-01-2024 К=2 Кзтр и Кэм=1,04 | Разработка грунта бульдозером, мощность 79 кВт(108 л.с.), при перемещении грунта до 10 м. Добавлять на каждые последующие 10 м перемещения грунта группа грунта 1 | м³ грунта | 10.94 | 189 | 2068
| 1101-038 Кэм=0,85, Кзтм=0,85 | При перемещении бульдозером ранее разрыхленного грунта, за исключением взорванной скальной породы, сыпучих барханных и дюнных песков, применять Кэм=0,85, Кзтм=0,85
Состав работ: 1. Разработка грунта с перемещением
из них:
51.1 |  | машины и механизмы |  |  | 189 | 2068
|  | в том числе оплата труда машинистов |  |  | 50 | 547
51.1.1 | 311-101-0102 | Бульдозеры-рыхлители на гусеничном ходу, легкого класса мощностью свыше 66 до 96 кВт, массой свыше 8,5 до 14 т | маш.-ч | 0.10058 | 18609 | 2071
|  | в т.ч. затраты труда машинистов, экипаж 1 | чел.-ч | 0.10058 | 5410 | 544
52 | 1101-0102-0901 ЭСН РК 8.04-01-2024 Кзтр и Кэм=1,04 | Засыпка траншей, пазух, котлованов и ям, группа грунта 1 | м³ грунта | 1.64 | 4645 | 7618
Состав работ: 1. Засыпка ранее выброшенным грунтом с разбивкой комьев и трамбованием 2. Поливка водой при необходимости
из них:
52.1 |  | затраты на труд рабочих |  |  | 4645 | 7618
|  | в том числе оплата труда рабочих |  |  | 2330 | 3821
52.1.1 | 001-0117 | Затраты труда рабочих (средний разряд работы 1,7). Работы по разработке грунта и устройству земляных конструкций | чел.-ч | 1.5095 | 5047 | 7618
53 | 1101-0203-0152 ЭСН РК 8.04-01-2024 Изм. и доп. вып. 47 Кзтр и Кэм=1,04 | Засыпка траншеи или котлована бульдозером, мощность 79 кВт(108 л.с.), при перемещении грунта до 5 м, группа грунта 1 | м³ грунта | 9.3 | 75 | 698
Состав работ: 1. Перемещение грунта с засыпкой траншей и котлованов
из них:
53.1 |  | машины и механизмы |  |  | 75 | 698
|  | в том числе оплата труда машинистов |  |  | 20 | 186
53.1.1 | 311-101-0102 | Бульдозеры-рыхлители на гусеничном ходу, легкого класса мощностью свыше 66 до 96 кВт, массой свыше 8,5 до 14 т | маш.-ч | 0.033852 | 18609 | 697
|  | в т.ч. затраты труда машинистов, экипаж 1 | чел.-ч | 0.033852 | 5410 | 183
54 | 1101-0701-0601 ЭСН РК 8.04-01-2024 Изм. и доп. вып. 47 Кзтр и Кэм=1,04 | Уплотнение грунта пневматической трамбовкой, группа грунта 1-2 | м³ уплотненного грунта | 9.3 | 860 | 7998
Состав работ: 1. Уплотнение грунта
из них:
54.1 |  | затраты на труд рабочих |  |  | 497 | 4622
|  | в том числе оплата труда рабочих |  |  | 249 | 2316
54.1.1 | 001-0110 | Затраты труда рабочих (средний разряд работы 1). Работы по разработке грунта и устройству земляных конструкций | чел.-ч | 1.0446 | 4424 | 4621
54.2 |  | машины и механизмы |  |  | 363 | 3376
|  | в том числе оплата труда машинистов |  |  | 120 | 1116
54.2.1 | 315-102-0102 | Компрессоры передвижные с двигателем внутреннего сгорания давлением до 686 кПа (7 атм), производительность 5 м³/мин | маш.-ч | 0.295 | 10402 | 3361
|  | в т.ч. затраты труда машинистов, экипаж 1 | чел.-ч | 0.295 | 3788 | 1117
54.2.2 | 343-402-0101 | Трамбовки пневматические при работе от компрессора | маш.-ч | 1.178 | 17 | 23
55 | 1101-0701-1401 ЭСН РК 8.04-01-2024 Изм. и доп. вып. 47 Кзтр и Кэм=1,04 | Уплотнение грунтовой насыпи поливом воды | м³ уплотненного грунта | 9.3 | 299 | 2781
Состав работ: 1. Полив водой
из них:
55.1 |  | затраты на труд рабочих |  |  | 56 | 521
|  | в том числе оплата труда рабочих |  |  | 28 | 260
55.1.1 | 001-0110 | Затраты труда рабочих (средний разряд работы 1). Работы по разработке грунта и устройству земляных конструкций | чел.-ч | 0.118 | 4424 | 522
55.2 |  | машины и механизмы |  |  | 227 | 2111
|  | в том числе оплата труда машинистов |  |  | 55 | 512
55.2.1 | 321-211-0201 | Машины поливомоечные 6000 л | маш.-ч | 0.13444 | 14174 | 2115
|  | в т.ч. затраты труда машинистов, экипаж 1 | чел.-ч | 0.13444 | 3788 | 509
55.3 |  | материалы, изделия и конструкции |  |  | 16 | 149
55.3.1 | 217-603-0104 | Вода техническая | м³ | 0.93 | 164 | 153
| Подраздел 2: | ФУНДАМЕНТ. 1175264/2025/1-01-01-АС.ВР ЛИСТ 6 |  |  |  | 188224
из них:
|  | затраты на труд рабочих | тенге |  |  | 55482
|  | в том числе оплата труда рабочих | тенге |  |  | 28559
|  | машины и механизмы | тенге |  |  | 12765
|  | в том числе оплата труда машинистов | тенге |  |  | 3825
|  | материалы, изделия и конструкции | тенге |  |  | 119977
|  | нормативная трудоемкость | чел.-ч | 10
56 | 1101-0701-1501 ЭСН РК 8.04-01-2024 Изм. и доп. вып. 47 Кзтр и Кэм=1,04 | Устройство основания под фундамент песчаного | м³ основания | 2.12 | 8576 | 18181
Состав работ: 1. Разравнивание и трамбование основания под фундаменты ручными трамбовками
из них:
56.1 |  | затраты на труд рабочих |  |  | 4702 | 9968
|  | в том числе оплата труда рабочих |  |  | 2359 | 5001
56.1.1 | 001-0125 | Затраты труда рабочих (средний разряд работы 2,5). Работы по разработке грунта и устройству земляных конструкций | чел.-ч | 1.7197 | 5796 | 9968
56.2 |  | машины и механизмы |  |  | 3849 | 8160
|  | в том числе оплата труда машинистов |  |  | 1204 | 2552
56.2.1 | 315-102-0102 | Компрессоры передвижные с двигателем внутреннего сгорания давлением до 686 кПа (7 атм), производительность 5 м³/мин | маш.-ч | 0.46301 | 10402 | 5276
|  | в т.ч. затраты труда машинистов, экипаж 1 | чел.-ч | 0.46301 | 3788 | 1754
56.2.2 | 343-402-0101 | Трамбовки пневматические при работе от компрессора | маш.-ч | 0.92602 | 17 | 18
56.2.3 | 314-503-0102 | Погрузчики одноковшовые универсальные фронтальные пневмоколесные грузоподъёмностью 3 т | маш.-ч | 0.17638 | 14717 | 2865
|  | в т.ч. затраты труда машинистов, экипаж 1 | чел.-ч | 0.17638 | 4528 | 799
56.3 |  | материалы, изделия и конструкции |  |  | 25 | 53
56.3.1 | 217-603-0104 | Вода техническая | м³ | 0.318 | 164 | 52
57 | 211-601-0101 ССЦ РК 8.04-08-2025 | Смесь песчано-гравийная природная ГОСТ 23735-2014 | м³ | 2.332 | 2027 | 4727
Формула объема = 1,1*2,12
58 | 1101-0701-0701 ЭСН РК 8.04-01-2024 Изм. и доп. вып. 47 Кзтр и Кэм=1,04 | Уплотнение грунта виброплитой | м³ уплотненного грунта | 2.12 | 1663 | 3525
Состав работ: 1. Уплотнение грунта
из них:
58.1 |  | затраты на труд рабочих |  |  | 1294 | 2743
|  | в том числе оплата труда рабочих |  |  | 649 | 1376
58.1.1 | 001-0124 | Затраты труда рабочих (средний разряд работы 2,4). Работы по разработке грунта и устройству земляных конструкций | чел.-ч | 0.48153 | 5696 | 2743
58.2 |  | машины и механизмы |  |  | 369 | 782
|  | в том числе оплата труда машинистов |  |  | 81 | 172
58.2.1 | 314-102-0104 | Краны на автомобильном ходу максимальной грузоподъёмностью 25 т | маш.-ч | 0.026458 | 25856 | 761
|  | в т.ч. затраты труда машинистов, экипаж 1 | чел.-ч | 0.026458 | 6466 | 171
58.2.2 | 321-212-0401 | Виброплита с двигателем внутреннего сгорания | маш.-ч | 0.23922 | 80 | 22
59 | 1106-0301-0101 ЭСН РК 8.04-01-2024 Кзтр и Кэм=1,04 | Устройство бетонной подготовки | м³ | 0.392 | 12052 | 4725
Состав работ: 1. Устройство бетонной подготовки
из них:
59.1 |  | затраты на труд рабочих |  |  | 7183 | 2816
|  | в том числе оплата труда рабочих |  |  | 3725 | 1460
59.1.1 | 002-0120 | Затраты труда рабочих (средний разряд работы 2). Работы по устройству несущих и ограждающих конструкций | чел.-ч | 0.55037 | 5116 | 2816
59.2 |  | машины и механизмы |  |  | 3117 | 1222
|  | в том числе оплата труда машинистов |  |  | 714 | 280
59.2.1 | 314-101-0103 | Краны башенные максимальной грузоподъёмностью 8 т, высота подъема до 41,5 м, максимальный вылет стрелы до 55 м | маш.-ч | 0.073382 | 14837 | 1210
|  | в т.ч. затраты труда машинистов, экипаж 1 | чел.-ч | 0.073382 | 3788 | 278
59.2.2 | 313-302-0202 | Вибратор поверхностный | маш.-ч | 0.19569 | 25 | 6
59.2.3 | 331-101-0101 | Автомобили бортовые грузоподъёмностью до 5 т | маш.-ч | 0.00053 | 10229 | 6
|  | в т.ч. затраты труда машинистов, экипаж 1 | чел.-ч | 0.00053 | 3788 | 2
59.3 |  | материалы, изделия и конструкции |  |  | 1752 | 687
59.3.1 | 217-603-0104 | Вода техническая | м³ | 0.000784 | 164
59.3.2 | 218-103-0206 | Ткань мешочная ГОСТ 30090-93 | 10 м² | 0.098 | 7006 | 687
60 | 212-101-2103 ССЦ РК 8.04-08-2025 | Бетон тяжелый класса В20, сульфатостойкий ГОСТ 7473-2010 F100, W6 | м³ | 0.39984 | 35117 | 14041
Формула объема = 1,02*0,392
61 | 1113-0101-0313 ЭСН РК 8.04-01-2024 Кзтр и Кэм=1,02 | Устройство гидроизоляции из полиэтиленовой пленки насухо в один слой | м² изолируемой поверхности | 3.76 | 215 | 809
Состав работ: 1. Раскатка рулонов с нарезкой на полотнища 2. Укладка полиэтиленовой пленки в один слой на плиты перекрытий с напуском полотен
из них:
61.1 |  | затраты на труд рабочих |  |  | 213 | 801
|  | в том числе оплата труда рабочих |  |  | 112 | 421
61.1.1 | 003-0130 | Затраты труда рабочих (средний разряд работы 3). Работы отделочные и изоляционные | чел.-ч | 0.13231 | 6056 | 801
61.2 |  | машины и механизмы |  |  | 2 | 8
|  | в том числе оплата труда машинистов |  |  | 1 | 4
61.2.1 | 331-101-0101 | Автомобили бортовые грузоподъёмностью до 5 т | маш.-ч | 0.000767 | 10229 | 9
|  | в т.ч. затраты труда машинистов, экипаж 1 | чел.-ч | 0.000767 | 3788 | 3
62 | 261-107-0509 ССЦ РК 8.04-08-2025 | Пленка полиэтиленовая, толщина 0,2-0,5 мм ГОСТ 10354-82 | т | 0.002463 | 521019 | 1283
Формула объема = 3,76*1,78*0,000368
63 | 1106-0102-0104 ЭСН РК 8.04-01-2024 Кзтр и Кэм=1,04 | Устройство фундаментов общего назначения под оборудование железобетонных, объем до 5 м³ | м³ | 1.08 | 32407 | 34999
Состав работ: 1. Раскрой и установка досок 2. Установка щитов опалубки 3. Крепление элементов опалубки проволокой и гвоздями строительными 4. Укладка бетонной смеси 5. Установка арматуры
из них:
63.1 |  | затраты на труд рабочих |  |  | 25289 | 27312
|  | в том числе оплата труда рабочих |  |  | 13112 | 14161
63.1.1 | 002-0129 | Затраты труда рабочих (средний разряд работы 2,9). Работы по устройству несущих и ограждающих конструкций | чел.-ч | 4.549 | 6004 | 27312
63.2 |  | машины и механизмы |  |  | 2176 | 2350
|  | в том числе оплата труда машинистов |  |  | 682 | 737
63.2.1 | 313-302-0201 | Вибратор глубинный | маш.-ч | 0.19094 | 57 | 13
63.2.2 | 314-104-0101 | Краны на гусеничном ходу максимальной грузоподъёмностью до 16 т | маш.-ч | 0.13478 | 13081 | 1936
|  | в т.ч. затраты труда машинистов, экипаж 1 | чел.-ч | 0.13478 | 4528 | 610
63.2.3 | 315-103-0501 | Установки постоянного тока для ручной дуговой сварки | маш.-ч | 0.022689 | 278 | 7
63.2.4 | 314-503-0601 | Автопогрузчики, грузоподъёмность 5 т | маш.-ч | 0.0030326 | 13241 | 44
|  | в т.ч. затраты труда машинистов, экипаж 1 | чел.-ч | 0.0030326 | 3788 | 11
63.2.5 | 314-102-0101 | Краны на автомобильном ходу максимальной грузоподъёмностью 10 т | маш.-ч | 0.0081994 | 15659 | 141
|  | в т.ч. затраты труда машинистов, экипаж 1 | чел.-ч | 0.0081994 | 5410 | 44
63.2.6 | 331-101-0101 | Автомобили бортовые грузоподъёмностью до 5 т | маш.-ч | 0.018533 | 10229 | 207
|  | в т.ч. затраты труда машинистов, экипаж 1 | чел.-ч | 0.018533 | 3788 | 70
63.3 |  | материалы, изделия и конструкции |  |  | 4942 | 5337
63.3.1 | 215-101-0102 | Лесоматериал круглый хвойных пород для строительства ГОСТ 9463-2016 толщиной от 140 мм до 240 мм, длиной от 3 м до 6,5 м, сорт 2 | м³ | 0.007452 | 145504 | 1084
63.3.2 | 215-202-0503 | Брусок обрезной хвойных пород длиной от 4 м до 6,5 м, шириной от 75 мм до 150 мм, толщиной от 40 мм до 75 мм ГОСТ 8486-86 сорт 3 | м³ | 0.000864 | 127301 | 110
63.3.3 | 215-204-0303 | Доска обрезная хвойных пород длиной до 6,5 м, шириной от 75 мм до 150 мм, толщиной 25 мм ГОСТ 8486-86 сорт 3 | м³ | 0.00216 | 122783 | 265
63.3.4 | 215-204-0503 | Доска обрезная хвойных пород длиной до 6,5 м, шириной от 75 мм до 150 мм, толщиной 44 мм и более ГОСТ 8486-86 сорт 3 | м³ | 0.007452 | 122783 | 915
63.3.5 | 216-102-0301 | Известь строительная негашеная комовая ГОСТ 9179-2018 сорт 1 | т | 0.0004968 | 64654 | 32
63.3.6 | 261-107-0577 | Электроды, d=6 мм, Э42 СТ РК ISO 2560-2012 | т | 4.32e-05 | 274757 | 12
63.3.7 | 217-603-0104 | Вода техническая | м³ | 0.03172 | 164 | 5
63.3.8 | 218-101-0101 | Щиты из досок, толщина 25 мм | м² | 0.5346 | 2928 | 1565
63.3.9 | 214-209-0802 | Проволока сварочная легированная марки СВ-10НМА с неомедненной поверхностью ГОСТ 2246-70 диаметром 4 мм | кг | 0.432 | 2146 | 927
63.3.10 | 217-108-0101 | Гвоздь ГОСТ 283-75 строительный | кг | 0.3996 | 861 | 344
63.3.11 | 218-103-0206 | Ткань мешочная ГОСТ 30090-93 | 10 м² | 0.010908 | 7006 | 76
64 | 212-101-2302 ССЦ РК 8.04-08-2025 | Бетон тяжелый класса В25, сульфатостойкий ГОСТ 7473-2010 F150, W6 | м³ | 1.0962 | 36944 | 40498
Формула объема = 1,015*1,08
65 | 214-210-0201 ССЦ РК 8.04-08-2025 | Сталь арматурная периодического профиля класса А-III (А400) СТ РК 2591-2014 диаметром от 6 до 12 мм | т | 0.007 | 332575 | 2328
66 | 214-210-0101 ССЦ РК 8.04-08-2025 | Сталь арматурная гладкого профиля класса А-I (А240) СТ РК 2591-2014 диаметром от 6 до 12 мм | т | 0.006 | 337413 | 2024
67 | 214-403-0103 ССЦ РК 8.04-08-2025 | Сетка арматурная сварная из арматурной стали А-III (А400), диаметром от 6 до 40 мм ГОСТ 23279-2012 | т | 0.024 | 436933 | 10486
68 | 1106-0301-0904 ЭСН РК 8.04-01-2024 Кзтр и Кэм=1,04 | Установка при бетонировании анкерных болтов на поддерживающие конструкции | т | 0.00904 | 251090 | 2270
Состав работ: 1. Установка кондукторов (шаблонов) с выверкой, закреплением и разборкой 2. Установка анкерных болтов с выверкой и закреплением 3. Установка фиксирующих элементов, остающихся в теле бетона, с закреплением (при необходимости)
Формула объема = 4*1,13/1000*2
из них:
68.1 |  | затраты на труд рабочих |  |  | 231157 | 2090
|  | в том числе оплата труда рабочих |  |  | 119864 | 1084
68.1.1 | 002-0135 | Затраты труда рабочих (средний разряд работы 3,5). Работы по устройству несущих и ограждающих конструкций | чел.-ч | 0.31119 | 6715 | 2090
68.2 |  | машины и механизмы |  |  | 7186 | 65
|  | в том числе оплата труда машинистов |  |  | 2092 | 19
68.2.1 | 315-103-0501 | Установки постоянного тока для ручной дуговой сварки | маш.-ч | 0.015231 | 278 | 5
68.2.2 | 314-102-0101 | Краны на автомобильном ходу максимальной грузоподъёмностью 10 т | маш.-ч | 0.0034786 | 15659 | 60
|  | в т.ч. затраты труда машинистов, экипаж 1 | чел.-ч | 0.0034786 | 5410 | 19
68.2.3 | 331-101-0101 | Автомобили бортовые грузоподъёмностью до 5 т | маш.-ч | 2.44e-05 | 10229
|  | в т.ч. затраты труда машинистов, экипаж 1 | чел.-ч | 2.44e-05 | 3788
68.3 |  | материалы, изделия и конструкции |  |  | 12747 | 115
68.3.1 | 217-301-0105 | Электрод типа Э38, Э42, Э46, Э50 ГОСТ 9467-75, марки АНО-4 диаметром 4 мм | кг | 0.01808 | 2236 | 40
68.3.2 | 222-509-1701 | Кондуктор инвентарный металлический | шт. | 9.04e-05 | 827451 | 75
69 | 217-101-0401 ССЦ РК 8.04-08-2025 | Болт анкерный ГОСТ ISO 8992-2015 оцинкованный | кг | 9.04 | 1590 | 14374
Формула объема = 4*1,13*2
70 | 1106-0301-0301 ЭСН РК 8.04-01-2024 Кзтр и Кэм=1,04 | Устройство подливки под оборудование, толщина 20 мм | м² | 0.32 | 3090 | 989
Состав работ: 1. Раскрой и установка досок 2. Крепление досок гвоздями строительными 3. Укладка бетонной смеси
Формула объема = 0,4*0,4*2
из них:
70.1 |  | затраты на труд рабочих |  |  | 2880 | 922
|  | в том числе оплата труда рабочих |  |  | 1493 | 478
70.1.1 | 002-0134 | Затраты труда рабочих (средний разряд работы 3,4). Работы по устройству несущих и ограждающих конструкций | чел.-ч | 0.13978 | 6593 | 922
70.2 |  | машины и механизмы |  |  | 21 | 7
|  | в том числе оплата труда машинистов |  |  | 7 | 2
70.2.1 | 314-102-0101 | Краны на автомобильном ходу максимальной грузоподъёмностью 10 т | маш.-ч | 0.0002662 | 15659 | 5
|  | в т.ч. затраты труда машинистов, экипаж 1 | чел.-ч | 0.0002662 | 5410 | 1
70.2.2 | 313-302-0202 | Вибратор поверхностный | маш.-ч | 0.0081203 | 25
70.2.3 | 331-101-0101 | Автомобили бортовые грузоподъёмностью до 5 т | маш.-ч | 0.0001664 | 10229 | 2
|  | в т.ч. затраты труда машинистов, экипаж 1 | чел.-ч | 0.0001664 | 3788 | 1
70.3 |  | материалы, изделия и конструкции |  |  | 189 | 60
70.3.1 | 215-204-0303 | Доска обрезная хвойных пород длиной до 6,5 м, шириной от 75 мм до 150 мм, толщиной 25 мм ГОСТ 8486-86 сорт 3 | м³ | 0.00032 | 122783 | 39
70.3.2 | 215-204-0503 | Доска обрезная хвойных пород длиной до 6,5 м, шириной от 75 мм до 150 мм, толщиной 44 мм и более ГОСТ 8486-86 сорт 3 | м³ | 0.000128 | 122783 | 16
70.3.3 | 217-108-0101 | Гвоздь ГОСТ 283-75 строительный | кг | 0.0064 | 861 | 6
71 | 1106-0301-0302 ЭСН РК 8.04-01-2024 К=3 Кзтр и Кэм=1,04 | Добавлять или исключать к норме 1106-0301-0301 на каждые 10 мм изменения толщины | м² | 0.32 | 2634 | 843
Формула объема = 0,4*0,4*2
из них:
71.1 |  | затраты на труд рабочих |  |  | 2468 | 790
|  | в том числе оплата труда рабочих |  |  | 1280 | 410
71.1.1 | 002-0134 | Затраты труда рабочих (средний разряд работы 3,4). Работы по устройству несущих и ограждающих конструкций | чел.-ч | 0.11981 | 6593 | 790
71.2 |  | машины и механизмы |  |  | 29 | 9
|  | в том числе оплата труда машинистов |  |  | 9 | 3
71.2.1 | 314-102-0101 | Краны на автомобильном ходу максимальной грузоподъёмностью 10 т | маш.-ч | 0.0003994 | 15659 | 7
|  | в т.ч. затраты труда машинистов, экипаж 1 | чел.-ч | 0.0003994 | 5410 | 2
71.2.2 | 313-302-0202 | Вибратор поверхностный | маш.-ч | 0.0069888 | 25
71.2.3 | 331-101-0101 | Автомобили бортовые грузоподъёмностью до 5 т | маш.-ч | 0.0001997 | 10229 | 2
|  | в т.ч. затраты труда машинистов, экипаж 1 | чел.-ч | 0.0001997 | 3788 | 1
71.3 |  | материалы, изделия и конструкции |  |  | 137 | 44
71.3.1 | 215-204-0303 | Доска обрезная хвойных пород длиной до 6,5 м, шириной от 75 мм до 150 мм, толщиной 25 мм ГОСТ 8486-86 сорт 3 | м³ | 0.000192 | 122783 | 24
71.3.2 | 215-204-0503 | Доска обрезная хвойных пород длиной до 6,5 м, шириной от 75 мм до 150 мм, толщиной 44 мм и более ГОСТ 8486-86 сорт 3 | м³ | 9.6e-05 | 122783 | 12
71.3.3 | 217-108-0101 | Гвоздь ГОСТ 283-75 строительный | кг | 0.0096 | 861 | 8
72 | 235-302-0101 ССЦ РК 8.04-08-2025 | Смесь сухая - безусадочный быстротвердеющий подливочный состав на цементной основе для монтажа оборудования и металлоконструкций толщина нанесения до 50 мм | кг | 33.6 | 267 | 8971
73 | 1113-0101-0208 ЭСН РК 8.04-01-2024 Кзтр и Кэм=1,02 | Устройство гидроизоляции битумной поверхности вертикальной в 2 слоя по выровненной поверхности бутовой кладки, кирпичу, бетону | м² поверхности | 7.04 | 1442 | 10152
Состав работ: 1. Огрунтовка поверхности 2. Нанесение слоев битумной мастики с разогреванием ее
из них:
73.1 |  | затраты на труд рабочих |  |  | 1142 | 8040
|  | в том числе оплата труда рабочих |  |  | 592 | 4168
73.1.1 | 002-0137 | Затраты труда рабочих (средний разряд работы 3,7). Работы по устройству несущих и ограждающих конструкций | чел.-ч | 1.1561 | 6954 | 8040
73.2 |  | машины и механизмы |  |  | 23 | 162
|  | в том числе оплата труда машинистов |  |  | 8 | 56
73.2.1 | 331-101-0101 | Автомобили бортовые грузоподъёмностью до 5 т | маш.-ч | 0.014362 | 10229 | 161
|  | в т.ч. затраты труда машинистов, экипаж 1 | чел.-ч | 0.014362 | 3788 | 54
73.3 |  | материалы, изделия и конструкции |  |  | 277 | 1950
73.3.1 | 235-201-0101 | Праймер битумный ГОСТ 30693-2000 эмульсионный | кг | 3.52 | 554 | 1950
74 | 216-201-1001 ССЦ РК 8.04-08-2025 | Битумно-латексная эмульсия на водной основе для гидроизоляции фундаментов, устройства и ремонта мастичных и рулонных кровель, антикоррозионной защиты строительных конструкций | л | 6.69 | 1943 | 12999
| Подраздел 3: | МЕТАЛИЧЕСКАЯ КОНСТРУКЦИЯ ОПОРЫ |  |  |  | 171147
из них:
|  | затраты на труд рабочих | тенге |  |  | 51317
|  | в том числе оплата труда рабочих | тенге |  |  | 26610
|  | машины и механизмы | тенге |  |  | 1417
|  | в том числе оплата труда машинистов | тенге |  |  | 125
|  | материалы, изделия и конструкции | тенге |  |  | 118413
|  | нормативная трудоемкость | чел.-ч | 8
75 | 1109-0105-0301 ЭСН РК 8.04-01-2024 Кзтр и Кэм=1,04 | Монтаж опорных конструкций для крепления трубопроводов внутри зданий и сооружений массой до 0,1 т | т конструкций | 0.09984 | 541031 | 54017
Состав работ: 1. Установка и крепление опорных конструкций 2. Устройство подмостей 3. Антикоррозийное покрытие сварных швов
Формула объема = 0,096*1,04
из них:
75.1 |  | затраты на труд рабочих |  |  | 513993 | 51317
|  | в том числе оплата труда рабочих |  |  | 266526 | 26610
75.1.1 | 002-0135 | Затраты труда рабочих (средний разряд работы 3,5). Работы по устройству несущих и ограждающих конструкций | чел.-ч | 7.6422 | 6715 | 51317
75.2 |  | машины и механизмы |  |  | 14189 | 1417
|  | в том числе оплата труда машинистов |  |  | 1249 | 125
75.2.1 | 315-103-0101 | Выпрямители сварочные однопостовые с номинальным сварочным током 315-500 А | маш.-ч | 1.6925 | 475 | 925
75.2.2 | 314-502-0304 | Лебедки электрические тяговым усилием свыше 19,62 до 31,39 кН (3,2 т) | маш.-ч | 0.38418 | 111 | 49
75.2.3 | 315-103-0701 | Электрические печи для сушки сварочных материалов с регулированием температуры в пределах 80-500°С | маш.-ч | 0.12356 | 267 | 38
75.2.4 | 314-102-0101 | Краны на автомобильном ходу максимальной грузоподъёмностью 10 т | маш.-ч | 0.011422 | 15659 | 196
|  | в т.ч. затраты труда машинистов, экипаж 1 | чел.-ч | 0.011422 | 5410 | 62
75.2.5 | 331-101-0101 | Автомобили бортовые грузоподъёмностью до 5 т | маш.-ч | 0.016613 | 10229 | 186
|  | в т.ч. затраты труда машинистов, экипаж 1 | чел.-ч | 0.016613 | 3788 | 63
75.2.6 | 315-202-0501 | Аппарат для газовой сварки и резки | маш.-ч | 0.24089 | 82 | 23
75.3 |  | материалы, изделия и конструкции |  |  | 12849 | 1283
75.3.1 | 214-214-0108 | Канат стальной двойной свивки типа ТК конструкции 6х37(1+6+12+18)+1 о.с., оцинкованный, из проволоки марки В, маркировочная группа 1770 Н/мм2, диаметром 5 мм | 10 м | 0.001867 | 10602 | 20
75.3.2 | 215-202-0501 | Брусок обрезной хвойных пород длиной от 4 м до 6,5 м, шириной от 75 мм до 150 мм, толщиной от 40 мм до 75 мм ГОСТ 8486-86 сорт 1 | м³ | 0.0001028 | 112242 | 12
75.3.3 | 217-101-0107 | Болт с гайкой и шайбой ГОСТ ISO 8992-2015 строительный | т | 0.0004992 | 954056 | 476
75.3.4 | 217-605-0101 | Кислород технический газообразный ГОСТ 5583-78 | м³ | 0.19469 | 604 | 118
75.3.5 | 217-605-0104 | Пропан-бутан, смесь техническая ГОСТ 34858-2022 | кг | 0.058906 | 241 | 14
75.3.6 | 261-107-0576 | Электроды, d=4 мм, Э46 СТ РК ISO 2560-2012 | т | 0.0013978 | 289955 | 405
75.3.7 | 236-101-0107 | Грунтовка глифталевая ГФ-021 СТ РК ГОСТ Р 51693-2003 | т | 3.1e-05 | 754778 | 23
75.3.8 | 236-104-0103 | Растворитель Р-4 ГОСТ 7827-74 | т | 5.99e-05 | 1027431 | 62
75.3.9 | 214-209-0802 | Проволока сварочная легированная марки СВ-10НМА с неомедненной поверхностью ГОСТ 2246-70 диаметром 4 мм | кг | 0.0029952 | 2146 | 6
75.3.10 | 214-203-0103 | Швеллер горячекатаный с внутренним уклоном граней полок из углеродистой стали ГОСТ 8240-97 № 22У-40У | т | 0.0001937 | 684474 | 133
75.3.11 | 217-108-0101 | Гвоздь ГОСТ 283-75 строительный | кг | 0.0009984 | 861 | 1
75.3.12 | 218-103-0207 | Канаты пеньковые пропитанные ГОСТ 30055-93 | т | 1e-05 | 1352536 | 14
76 | 222-525-0101 ССЦ РК 8.04-08-2025 ССЦ РК 8.04-08-2025,табл.6 | Отдельные конструктивные элементы зданий и сооружений с преобладанием горячекатаных профилей средняя масса сборочной единицы до 0,1 т/СТАЛЬ С245 | т | 0.09984 | 1173175 | 117130
Формула объема = 0,096*1,04
| Подраздел 4: | АНТИКОРРОЗИЙНОЕ ПОКРЫТИЕ 1175264/2025/1-01-01-АС.ВР ЛИСТ 7 |  |  |  | 8311
из них:
|  | затраты на труд рабочих | тенге |  |  | 1028
|  | в том числе оплата труда рабочих | тенге |  |  | 538
|  | машины и механизмы | тенге |  |  | 39
|  | в том числе оплата труда машинистов | тенге |  |  | 4
|  | материалы, изделия и конструкции | тенге |  |  | 7244
77 | 1113-0203-0210 ЭСН РК 8.04-01-2024 Кзтр и Кэм=1,02 | Огрунтовка поверхностей металлических эпоксидной грунтовкой ЭП-057 за один раз/ЭПОКСИДНАЯ ГРУНТОВКА С ВЫСОКИМ СОДЕРЖАНИЕМ ЦИНКА | м² | 2.23 | 219 | 489
Состав работ: 1. Подготовка окрасочных агрегатов 2. Приготовление грунтовочных составов 3. Огрунтовка поверхности 4. Промывка, очистка окрасочных агрегатов и шлангов 5. Контроль качества
из них:
77.1 |  | затраты на труд рабочих |  |  | 190 | 424
|  | в том числе оплата труда рабочих |  |  | 99 | 221
77.1.1 | 003-0149 | Затраты труда рабочих (средний разряд работы 4,9). Работы отделочные и изоляционные | чел.-ч | 0.049814 | 8496 | 423
77.2 |  | машины и механизмы |  |  | 7 | 16
|  | в том числе оплата труда машинистов |  |  | 1 | 2
77.2.1 | 314-502-0301 | Лебедки электрические тяговым усилием до 5,79 кН (0,59 т) | маш.-ч | 0.0002275 | 34
77.2.2 | 314-503-0601 | Автопогрузчики, грузоподъёмность 5 т | маш.-ч | 0.0002275 | 13241 | 3
|  | в т.ч. затраты труда машинистов, экипаж 1 | чел.-ч | 0.0002275 | 3788 | 1
77.2.3 | 331-101-0101 | Автомобили бортовые грузоподъёмностью до 5 т | маш.-ч | 0.0006824 | 10229 | 8
|  | в т.ч. затраты труда машинистов, экипаж 1 | чел.-ч | 0.0006824 | 3788 | 3
77.2.4 | 313-402-0101 | Агрегаты окрасочные высокого давления для окраски поверхностей конструкций, 1 кВт | маш.-ч | 0.025476 | 196 | 6
77.3 |  | материалы, изделия и конструкции |  |  | 22 | 49
77.3.1 | 236-104-0107 | Ацетон | т | 2.23e-05 | 2179535 | 49
78 | 273-601-0101-0005 ПрСЦ 03.2026 № 1-2 | Грунтовка двухкомпонентная цинксодержащая эпоксидная типа ECOMAST Е Zn | кг | 0.94 | 4002 | 3762
79 | 1113-0203-0506 ЭСН РК 8.04-01-2024 Кзтр и Кэм=1,02 | Окраска поверхности металлической огрунтованной эпоксидной грунт-шпаклевкой ЭП-0010/ЭП-0020 | м² | 2.23 | 202 | 451
Состав работ: 1. Подготовка окрасочных агрегатов 2. Приготовление составов 3. Окраска поверхностей 4. Промывка, очистка окрасочных агрегатов и шлангов 5. Контроль качества
из них:
79.1 |  | затраты на труд рабочих |  |  | 175 | 390
|  | в том числе оплата труда рабочих |  |  | 92 | 205
79.1.1 | 003-0135 | Затраты труда рабочих (средний разряд работы 3,5). Работы отделочные и изоляционные | чел.-ч | 0.058685 | 6652 | 390
79.2 |  | машины и механизмы |  |  | 3 | 7
79.2.1 | 314-502-0301 | Лебедки электрические тяговым усилием до 5,79 кН (0,59 т) | маш.-ч | 0.0002275 | 34
79.2.2 | 314-503-0601 | Автопогрузчики, грузоподъёмность 5 т | маш.-ч | 0.0002275 | 13241 | 3
|  | в т.ч. затраты труда машинистов, экипаж 1 | чел.-ч | 0.0002275 | 3788 | 1
79.2.3 | 331-101-0101 | Автомобили бортовые грузоподъёмностью до 5 т | маш.-ч | 0.0002275 | 10229 | 3
|  | в т.ч. затраты труда машинистов, экипаж 1 | чел.-ч | 0.0002275 | 3788 | 1
79.2.4 | 313-402-0101 | Агрегаты окрасочные высокого давления для окраски поверхностей конструкций, 1 кВт | маш.-ч | 0.014785 | 196 | 3
79.3 |  | материалы, изделия и конструкции |  |  | 24 | 54
79.3.1 | 236-104-0103 | Растворитель Р-4 ГОСТ 7827-74 | т | 5.13e-05 | 1027431 | 53
80 | 236-103-0108 ССЦ РК 8.04-08-2025 | Шпатлевка двухкомпонентная эпоксидная ЭП-0010 СТ РК 3443-2019 | кг | 0.25 | 8274 | 2069
81 | 1113-0203-0522 ЭСН РК 8.04-01-2024 Кзтр и Кэм=1,02 | Окраска поверхности металлической огрунтованной композицией ОС-12-01/ПОКРЫТИЕ ИЗ АКРИЛ-ПОЛИУРЕТАНОВОЙ ЭМАЛИ | м² | 2.23 | 103 | 230
Состав работ: 1. Подготовка окрасочных агрегатов 2. Нанесение органосиликатной композиции 3. Промывка, очистка окрасочных агрегатов и шлангов 4. Контроль качества
из них:
81.1 |  | затраты на труд рабочих |  |  | 96 | 214
|  | в том числе оплата труда рабочих |  |  | 50 | 112
81.1.1 | 003-0135 | Затраты труда рабочих (средний разряд работы 3,5). Работы отделочные и изоляционные | чел.-ч | 0.032072 | 6652 | 213
81.2 |  | машины и механизмы |  |  | 7 | 16
|  | в том числе оплата труда машинистов |  |  | 1 | 2
81.2.1 | 314-502-0301 | Лебедки электрические тяговым усилием до 5,79 кН (0,59 т) | маш.-ч | 0.0002275 | 34
81.2.2 | 314-503-0601 | Автопогрузчики, грузоподъёмность 5 т | маш.-ч | 0.0002275 | 13241 | 3
|  | в т.ч. затраты труда машинистов, экипаж 1 | чел.-ч | 0.0002275 | 3788 | 1
81.2.3 | 331-101-0101 | Автомобили бортовые грузоподъёмностью до 5 т | маш.-ч | 0.0006824 | 10229 | 8
|  | в т.ч. затраты труда машинистов, экипаж 1 | чел.-ч | 0.0006824 | 3788 | 3
81.2.4 | 313-402-0101 | Агрегаты окрасочные высокого давления для окраски поверхностей конструкций, 1 кВт | маш.-ч | 0.025476 | 196 | 6
82 | 236-203-0114 ССЦ РК 8.04-08-2025 | Эмаль атмосферостойкая СТ РК 3262-2018 акрилуретановая на основе алифатического полиизоцианатного отвердителя для защиты металлических поверхностей | кг | 0.4 | 3276 | 1310
| Раздел 3: | ОПОРА SUPPT-2.3 -1ШТ.(1175264/2025/1-01-01-АС,215-KZ-DUСGF-CIV-DWG-067-36015, ЛИСТ АС-4. 1175264/2025/1-01-01-АС.ВР ЛИСТ 7,8) |  |  |  | 374863
из них:
|  | затраты на труд рабочих | тенге |  |  | 106231
|  | в том числе оплата труда рабочих | тенге |  |  | 54850
|  | машины и механизмы | тенге |  |  | 26347
|  | в том числе оплата труда машинистов | тенге |  |  | 6525
|  | материалы, изделия и конструкции | тенге |  |  | 237294
|  | перевозки | тенге |  |  | 4991
|  | нормативная трудоемкость | чел.-ч | 17
| Подраздел 1: | ЗЕМЛЯНЫЕ РАБОТЫ.1175264/2025/1-01-01-АС.ВР ЛИСТ 7 |  |  |  | 31083
из них:
|  | затраты на труд рабочих | тенге |  |  | 7977
|  | в том числе оплата труда рабочих | тенге |  |  | 4000
|  | машины и механизмы | тенге |  |  | 17910
|  | в том числе оплата труда машинистов | тенге |  |  | 4388
|  | материалы, изделия и конструкции | тенге |  |  | 205
|  | перевозки | тенге |  |  | 4991
|  | нормативная трудоемкость | чел.-ч | 2
83 | 1101-0201-0901 ЭСН РК 8.04-01-2024 Изм. и доп. вып. 47 Кзтр и Кэм=1,04 | Разработка грунта в котловане с погрузкой на автомобиль-самосвал экскаватором "Обратная лопата", объем до 1000 м³, вместимость ковша 0,5 м³, группа грунта 1 | м³ грунта | 2.05 | 811 | 1663
| 1101-109 Кзтр=1,2, Кэм=1,2, Кзтм=1,2 | При разработке грунта экскаватором в котловане, объем до 300 м³ или площадь до 100 м², применять Кзтр=1,2, Кэм=1,2, Кзтм=1,2
Состав работ: 1. Разработка грунта в котлованах по размерам и отметкам с погрузкой в автомобили-самосвалы 2. Обработка откосов котлованов до проектных 3. Перемещение экскаватора в пределах фронта работ 4. Устройство въездов в котлован (при необходимости)
из них:
83.1 |  | машины и механизмы |  |  | 811 | 1663
|  | в том числе оплата труда машинистов |  |  | 195 | 400
83.1.1 | 311-401-0104 | Экскаваторы одноковшовые дизельные на гусеничном ходу ковш свыше 0,4 до 0,5 м³, масса свыше 8 до 10 т | маш.-ч | 0.073938 | 20264 | 1663
|  | в т.ч. затраты труда машинистов, экипаж 1 | чел.-ч | 0.073938 | 5410 | 400
84 | 1101-0201-0501 ЭСН РК 8.04-01-2024 Изм. и доп. вып. 47 Кзтр и Кэм=1,04 | Разработка грунта в котловане в отвал экскаватором "Обратная лопата", объем до 1000 м³, вместимость ковша 0,5 м³, группа грунта 1 | м³ грунта | 5.59 | 665 | 3717
| 1101-109 Кзтр=1,2, Кэм=1,2, Кзтм=1,2 | При разработке грунта экскаватором в котловане, объем до 300 м³ или площадь до 100 м², применять Кзтр=1,2, Кэм=1,2, Кзтм=1,2
Состав работ: 1. Разработка грунта в котлованах по размерам и отметкам 2. Обработка откосов котлованов до проектных 3. Перемещение экскаватора в пределах фронта работ 4. Устройство въездов в котлован (при необходимости)
из них:
84.1 |  | машины и механизмы |  |  | 665 | 3717
|  | в том числе оплата труда машинистов |  |  | 160 | 894
84.1.1 | 311-401-0104 | Экскаваторы одноковшовые дизельные на гусеничном ходу ковш свыше 0,4 до 0,5 м³, масса свыше 8 до 10 т | маш.-ч | 0.16534 | 20264 | 3719
|  | в т.ч. затраты труда машинистов, экипаж 1 | чел.-ч | 0.16534 | 5410 | 894
85 | 1101-0102-0301 ЭСН РК 8.04-01-2024 Кзтр и Кэм=1,04 | Разработка вручную грунта в траншее с откосами, глубина до 2 м, группа грунта 1 | м³ грунта | 0.14 | 8985 | 1258
| 1101-176 Кзтр=1,2 | При доработке вручную зачистка дна и стенок, с выкидкой грунта в котлованах и траншеях, разработанных механизированным способом, применять Кзтр=1,2
Состав работ: 1. Разработка грунта с выбрасыванием на бровку 2. Зачистка дна и поверхности стенок 3. Откидка грунта от бровки
из них:
85.1 |  | затраты на труд рабочих |  |  | 8985 | 1258
|  | в том числе оплата труда рабочих |  |  | 4508 | 631
85.1.1 | 001-0128 | Затраты труда рабочих (средний разряд работы 2,8). Работы по разработке грунта и устройству земляных конструкций | чел.-ч | 0.20617 | 6101 | 1258
86 | 1101-0203-0137 ЭСН РК 8.04-01-2024 Изм. и доп. вып. 47 Кзтр и Кэм=1,04 | Разработка грунта бульдозером, мощность 79 кВт(108 л.с.), при перемещении грунта до 10 м, группа грунта 1 /В РЕЗЕРВ | м³ грунта | 5.73 | 131 | 751
Состав работ: 1. Разработка грунта с перемещением
из них:
86.1 |  | машины и механизмы |  |  | 131 | 751
|  | в том числе оплата труда машинистов |  |  | 34 | 195
86.1.1 | 311-101-0102 | Бульдозеры-рыхлители на гусеничном ходу, легкого класса мощностью свыше 66 до 96 кВт, массой свыше 8,5 до 14 т | маш.-ч | 0.036351 | 18609 | 748
|  | в т.ч. затраты труда машинистов, экипаж 1 | чел.-ч | 0.036351 | 5410 | 197
87 | 1101-0203-0145 ЭСН РК 8.04-01-2024 К=2 Кзтр и Кэм=1,04 | Разработка грунта бульдозером, мощность 79 кВт(108 л.с.), при перемещении грунта до 10 м. Добавлять на каждые последующие 10 м перемещения грунта группа грунта 1 | м³ грунта | 5.73 | 189 | 1083
| 1101-038 Кэм=0,85, Кзтм=0,85 | При перемещении бульдозером ранее разрыхленного грунта, за исключением взорванной скальной породы, сыпучих барханных и дюнных песков, применять Кэм=0,85, Кзтм=0,85
Состав работ: 1. Разработка грунта с перемещением
из них:
87.1 |  | машины и механизмы |  |  | 189 | 1083
|  | в том числе оплата труда машинистов |  |  | 50 | 287
87.1.1 | 311-101-0102 | Бульдозеры-рыхлители на гусеничном ходу, легкого класса мощностью свыше 66 до 96 кВт, массой свыше 8,5 до 14 т | маш.-ч | 0.052679 | 18609 | 1085
|  | в т.ч. затраты труда машинистов, экипаж 1 | чел.-ч | 0.052679 | 5410 | 285
88 | 412-102-0218 СЦПГ РК 8.04-12-2025 | Перевозка строительных грузов самосвалами вне населенных пунктов. Грузоподъемность свыше 10 т. (осевая нагрузка до 8 тонн) Расстояние перевозки свыше 30 до 50 км | т·км | 161 | 31 | 4991
Формула объема = 3,22*50
89 | 1101-0203-0301 ЭСН РК 8.04-01-2024 Изм. и доп. вып. 47 Кзтр и Кэм=1,04 | Работа на отвале, группа грунта 1 | м³ грунта | 2.05 | 87 | 179
Состав работ: 1. Перемещение и разравнивание выгруженного грунта из автомобилей-самосвалов 2. Содержание проездов на отвале 3. Очистка кузовов автомобилей-самосвалов при их выгрузке
из них:
89.1 |  | затраты на труд рабочих |  |  | 15 | 31
|  | в том числе оплата труда рабочих |  |  | 8 | 16
89.1.1 | 001-0120 | Затраты труда рабочих (средний разряд работы 2). Работы по разработке грунта и устройству земляных конструкций | чел.-ч | 0.005799 | 5288 | 31
89.2 |  | машины и механизмы |  |  | 72 | 148
|  | в том числе оплата труда машинистов |  |  | 19 | 39
89.2.1 | 332-101-0101 | Автомобили-самосвалы общестроительные (дорожные) грузоподъёмностью 7 т | маш.-ч | 0.0001492 | 10424 | 2
|  | в т.ч. затраты труда машинистов, экипаж 1 | чел.-ч | 0.0001492 | 3788 | 1
89.2.2 | 311-101-0102 | Бульдозеры-рыхлители на гусеничном ходу, легкого класса мощностью свыше 66 до 96 кВт, массой свыше 8,5 до 14 т | маш.-ч | 0.0070356 | 18609 | 145
|  | в т.ч. затраты труда машинистов, экипаж 1 | чел.-ч | 0.0070356 | 5410 | 38
90 | 1101-0705-2501 ЭСН РК 8.04-01-2024 К=100 Кзтр и Кэм=1,04 | Ремонт и содержание дорог грунтовых землевозных на каждые 0,5 км длины, группа грунтов 1 | м³ грунта | 2.05 | 2733 | 5603
Состав работ: 1. Ремонт и содержание дороги от забоя до отвала при транспортировке грунта автомобилями-самосвалами, полуприцепами-самосвалами или думперами
из них:
90.1 |  | машины и механизмы |  |  | 2671 | 5476
|  | в том числе оплата труда машинистов |  |  | 557 | 1142
90.1.1 | 311-201-0201 | Автогрейдеры среднего типа мощностью от 88,9 до 117,6 кВт (от 121 до 160 л.с.), массой от 9,1 до 13 т | маш.-ч | 0.21107 | 23265 | 5476
|  | в т.ч. затраты труда машинистов, экипаж 1 | чел.-ч | 0.21107 | 5410 | 1142
90.2 |  | материалы, изделия и конструкции |  |  | 62 | 127
90.2.1 | 211-201-0607 | Щебень из плотных горных пород для строительных работ М1000 СТ РК 1284-2004 фракция 40-80 (70) мм | м³ | 0.0205 | 6219 | 127
91 | 1101-0203-0137 ЭСН РК 8.04-01-2024 Изм. и доп. вып. 47 Кзтр и Кэм=1,04 | Разработка грунта бульдозером, мощность 79 кВт(108 л.с.), при перемещении грунта до 10 м, группа грунта 1/ИЗ РЕЗЕРВА | м³ грунта | 5.73 | 131 | 751
Состав работ: 1. Разработка грунта с перемещением
из них:
91.1 |  | машины и механизмы |  |  | 131 | 751
|  | в том числе оплата труда машинистов |  |  | 34 | 195
91.1.1 | 311-101-0102 | Бульдозеры-рыхлители на гусеничном ходу, легкого класса мощностью свыше 66 до 96 кВт, массой свыше 8,5 до 14 т | маш.-ч | 0.036351 | 18609 | 748
|  | в т.ч. затраты труда машинистов, экипаж 1 | чел.-ч | 0.036351 | 5410 | 197
92 | 1101-0203-0145 ЭСН РК 8.04-01-2024 К=2 Кзтр и Кэм=1,04 | Разработка грунта бульдозером, мощность 79 кВт(108 л.с.), при перемещении грунта до 10 м. Добавлять на каждые последующие 10 м перемещения грунта группа грунта 1 | м³ грунта | 5.73 | 189 | 1083
| 1101-038 Кэм=0,85, Кзтм=0,85 | При перемещении бульдозером ранее разрыхленного грунта, за исключением взорванной скальной породы, сыпучих барханных и дюнных песков, применять Кэм=0,85, Кзтм=0,85
Состав работ: 1. Разработка грунта с перемещением
из них:
92.1 |  | машины и механизмы |  |  | 189 | 1083
|  | в том числе оплата труда машинистов |  |  | 50 | 287
92.1.1 | 311-101-0102 | Бульдозеры-рыхлители на гусеничном ходу, легкого класса мощностью свыше 66 до 96 кВт, массой свыше 8,5 до 14 т | маш.-ч | 0.052679 | 18609 | 1085
|  | в т.ч. затраты труда машинистов, экипаж 1 | чел.-ч | 0.052679 | 5410 | 285
93 | 1101-0102-0901 ЭСН РК 8.04-01-2024 Кзтр и Кэм=1,04 | Засыпка траншей, пазух, котлованов и ям, группа грунта 1 | м³ грунта | 0.86 | 4645 | 3995
Состав работ: 1. Засыпка ранее выброшенным грунтом с разбивкой комьев и трамбованием 2. Поливка водой при необходимости
из них:
93.1 |  | затраты на труд рабочих |  |  | 4645 | 3995
|  | в том числе оплата труда рабочих |  |  | 2330 | 2004
93.1.1 | 001-0117 | Затраты труда рабочих (средний разряд работы 1,7). Работы по разработке грунта и устройству земляных конструкций | чел.-ч | 0.79154 | 5047 | 3995
94 | 1101-0203-0152 ЭСН РК 8.04-01-2024 Изм. и доп. вып. 47 Кзтр и Кэм=1,04 | Засыпка траншеи или котлована бульдозером, мощность 79 кВт(108 л.с.), при перемещении грунта до 5 м, группа грунта 1 | м³ грунта | 4.87 | 75 | 365
Состав работ: 1. Перемещение грунта с засыпкой траншей и котлованов
из них:
94.1 |  | машины и механизмы |  |  | 75 | 365
|  | в том числе оплата труда машинистов |  |  | 20 | 97
94.1.1 | 311-101-0102 | Бульдозеры-рыхлители на гусеничном ходу, легкого класса мощностью свыше 66 до 96 кВт, массой свыше 8,5 до 14 т | маш.-ч | 0.017727 | 18609 | 365
|  | в т.ч. затраты труда машинистов, экипаж 1 | чел.-ч | 0.017727 | 5410 | 96
95 | 1101-0701-0601 ЭСН РК 8.04-01-2024 Изм. и доп. вып. 47 Кзтр и Кэм=1,04 | Уплотнение грунта пневматической трамбовкой, группа грунта 1-2 | м³ уплотненного грунта | 4.87 | 860 | 4188
Состав работ: 1. Уплотнение грунта
из них:
95.1 |  | затраты на труд рабочих |  |  | 497 | 2420
|  | в том числе оплата труда рабочих |  |  | 249 | 1213
95.1.1 | 001-0110 | Затраты труда рабочих (средний разряд работы 1). Работы по разработке грунта и устройству земляных конструкций | чел.-ч | 0.547 | 4424 | 2420
95.2 |  | машины и механизмы |  |  | 363 | 1768
|  | в том числе оплата труда машинистов |  |  | 120 | 584
95.2.1 | 315-102-0102 | Компрессоры передвижные с двигателем внутреннего сгорания давлением до 686 кПа (7 атм), производительность 5 м³/мин | маш.-ч | 0.15448 | 10402 | 1760
|  | в т.ч. затраты труда машинистов, экипаж 1 | чел.-ч | 0.15448 | 3788 | 585
95.2.2 | 343-402-0101 | Трамбовки пневматические при работе от компрессора | маш.-ч | 0.61689 | 17 | 12
96 | 1101-0701-1401 ЭСН РК 8.04-01-2024 Изм. и доп. вып. 47 Кзтр и Кэм=1,04 | Уплотнение грунтовой насыпи поливом воды | м³ уплотненного грунта | 4.87 | 299 | 1456
Состав работ: 1. Полив водой
из них:
96.1 |  | затраты на труд рабочих |  |  | 56 | 273
|  | в том числе оплата труда рабочих |  |  | 28 | 136
96.1.1 | 001-0110 | Затраты труда рабочих (средний разряд работы 1). Работы по разработке грунта и устройству земляных конструкций | чел.-ч | 0.061791 | 4424 | 273
96.2 |  | машины и механизмы |  |  | 227 | 1105
|  | в том числе оплата труда машинистов |  |  | 55 | 268
96.2.1 | 321-211-0201 | Машины поливомоечные 6000 л | маш.-ч | 0.070401 | 14174 | 1108
|  | в т.ч. затраты труда машинистов, экипаж 1 | чел.-ч | 0.070401 | 3788 | 267
96.3 |  | материалы, изделия и конструкции |  |  | 16 | 78
96.3.1 | 217-603-0104 | Вода техническая | м³ | 0.487 | 164 | 80
| Подраздел 2: | ФУНДАМЕНТ.1175264/2025/1-01-01-АС.ВР ЛИСТ 7 |  |  |  | 111790
из них:
|  | затраты на труд рабочих | тенге |  |  | 31107
|  | в том числе оплата труда рабочих | тенге |  |  | 16025
|  | машины и механизмы | тенге |  |  | 6571
|  | в том числе оплата труда машинистов | тенге |  |  | 1971
|  | материалы, изделия и конструкции | тенге |  |  | 74112
|  | нормативная трудоемкость | чел.-ч | 5
97 | 1101-0701-1501 ЭСН РК 8.04-01-2024 Изм. и доп. вып. 47 Кзтр и Кэм=1,04 | Устройство основания под фундамент песчаного | м³ основания | 1.06 | 8576 | 9091
Состав работ: 1. Разравнивание и трамбование основания под фундаменты ручными трамбовками
из них:
97.1 |  | затраты на труд рабочих |  |  | 4702 | 4984
|  | в том числе оплата труда рабочих |  |  | 2359 | 2501
97.1.1 | 001-0125 | Затраты труда рабочих (средний разряд работы 2,5). Работы по разработке грунта и устройству земляных конструкций | чел.-ч | 0.85987 | 5796 | 4984
97.2 |  | машины и механизмы |  |  | 3849 | 4080
|  | в том числе оплата труда машинистов |  |  | 1204 | 1276
97.2.1 | 315-102-0102 | Компрессоры передвижные с двигателем внутреннего сгорания давлением до 686 кПа (7 атм), производительность 5 м³/мин | маш.-ч | 0.2315 | 10402 | 2638
|  | в т.ч. затраты труда машинистов, экипаж 1 | чел.-ч | 0.2315 | 3788 | 877
97.2.2 | 343-402-0101 | Трамбовки пневматические при работе от компрессора | маш.-ч | 0.46301 | 17 | 9
97.2.3 | 314-503-0102 | Погрузчики одноковшовые универсальные фронтальные пневмоколесные грузоподъёмностью 3 т | маш.-ч | 0.088192 | 14717 | 1433
|  | в т.ч. затраты труда машинистов, экипаж 1 | чел.-ч | 0.088192 | 4528 | 399
97.3 |  | материалы, изделия и конструкции |  |  | 25 | 27
97.3.1 | 217-603-0104 | Вода техническая | м³ | 0.159 | 164 | 26
98 | 211-601-0101 ССЦ РК 8.04-08-2025 | Смесь песчано-гравийная природная ГОСТ 23735-2014 | м³ | 1.166 | 2027 | 2363
Формула объема = 1,1*1,06
99 | 1101-0701-0701 ЭСН РК 8.04-01-2024 Изм. и доп. вып. 47 Кзтр и Кэм=1,04 | Уплотнение грунта виброплитой | м³ уплотненного грунта | 1.06 | 1663 | 1763
Состав работ: 1. Уплотнение грунта
из них:
99.1 |  | затраты на труд рабочих |  |  | 1294 | 1372
|  | в том числе оплата труда рабочих |  |  | 649 | 688
99.1.1 | 001-0124 | Затраты труда рабочих (средний разряд работы 2,4). Работы по разработке грунта и устройству земляных конструкций | чел.-ч | 0.24076 | 5696 | 1371
99.2 |  | машины и механизмы |  |  | 369 | 391
|  | в том числе оплата труда машинистов |  |  | 81 | 86
99.2.1 | 314-102-0104 | Краны на автомобильном ходу максимальной грузоподъёмностью 25 т | маш.-ч | 0.013229 | 25856 | 381
|  | в т.ч. затраты труда машинистов, экипаж 1 | чел.-ч | 0.013229 | 6466 | 86
99.2.2 | 321-212-0401 | Виброплита с двигателем внутреннего сгорания | маш.-ч | 0.11961 | 80 | 11
100 | 1106-0301-0101 ЭСН РК 8.04-01-2024 Кзтр и Кэм=1,04 | Устройство бетонной подготовки | м³ | 0.196 | 12052 | 2362
Состав работ: 1. Устройство бетонной подготовки
из них:
100.1 |  | затраты на труд рабочих |  |  | 7183 | 1408
|  | в том числе оплата труда рабочих |  |  | 3725 | 730
100.1.1 | 002-0120 | Затраты труда рабочих (средний разряд работы 2). Работы по устройству несущих и ограждающих конструкций | чел.-ч | 0.27518 | 5116 | 1408
100.2 |  | машины и механизмы |  |  | 3117 | 611
|  | в том числе оплата труда машинистов |  |  | 714 | 140
100.2.1 | 314-101-0103 | Краны башенные максимальной грузоподъёмностью 8 т, высота подъема до 41,5 м, максимальный вылет стрелы до 55 м | маш.-ч | 0.036691 | 14837 | 605
|  | в т.ч. затраты труда машинистов, экипаж 1 | чел.-ч | 0.036691 | 3788 | 139
100.2.2 | 313-302-0202 | Вибратор поверхностный | маш.-ч | 0.097843 | 25 | 3
100.2.3 | 331-101-0101 | Автомобили бортовые грузоподъёмностью до 5 т | маш.-ч | 0.000265 | 10229 | 3
|  | в т.ч. затраты труда машинистов, экипаж 1 | чел.-ч | 0.000265 | 3788 | 1
100.3 |  | материалы, изделия и конструкции |  |  | 1752 | 343
100.3.1 | 217-603-0104 | Вода техническая | м³ | 0.000392 | 164
100.3.2 | 218-103-0206 | Ткань мешочная ГОСТ 30090-93 | 10 м² | 0.049 | 7006 | 343
101 | 212-101-2103 ССЦ РК 8.04-08-2025 | Бетон тяжелый класса В20, сульфатостойкий ГОСТ 7473-2010 F100, W6 | м³ | 0.19992 | 35117 | 7021
Формула объема = 1,02*0,196
102 | 1113-0101-0313 ЭСН РК 8.04-01-2024 Кзтр и Кэм=1,02 | Устройство гидроизоляции из полиэтиленовой пленки насухо в один слой | м² изолируемой поверхности | 1.88 | 215 | 404
Состав работ: 1. Раскатка рулонов с нарезкой на полотнища 2. Укладка полиэтиленовой пленки в один слой на плиты перекрытий с напуском полотен
из них:
102.1 |  | затраты на труд рабочих |  |  | 213 | 400
|  | в том числе оплата труда рабочих |  |  | 112 | 211
102.1.1 | 003-0130 | Затраты труда рабочих (средний разряд работы 3). Работы отделочные и изоляционные | чел.-ч | 0.066157 | 6056 | 401
102.2 |  | машины и механизмы |  |  | 2 | 4
|  | в том числе оплата труда машинистов |  |  | 1 | 2
102.2.1 | 331-101-0101 | Автомобили бортовые грузоподъёмностью до 5 т | маш.-ч | 0.0003835 | 10229 | 4
|  | в т.ч. затраты труда машинистов, экипаж 1 | чел.-ч | 0.0003835 | 3788 | 1
103 | 261-107-0509 ССЦ РК 8.04-08-2025 | Пленка полиэтиленовая, толщина 0,2-0,5 мм ГОСТ 10354-82 | т | 0.0012315 | 521019 | 642
Формула объема = 1,88*1,78*0,000368
104 | 1106-0102-0104 ЭСН РК 8.04-01-2024 Кзтр и Кэм=1,04 | Устройство фундаментов общего назначения под оборудование железобетонных, объем до 5 м³ | м³ | 0.61 | 32407 | 19768
Состав работ: 1. Раскрой и установка досок 2. Установка щитов опалубки 3. Крепление элементов опалубки проволокой и гвоздями строительными 4. Укладка бетонной смеси 5. Установка арматуры
из них:
104.1 |  | затраты на труд рабочих |  |  | 25289 | 15426
|  | в том числе оплата труда рабочих |  |  | 13112 | 7998
104.1.1 | 002-0129 | Затраты труда рабочих (средний разряд работы 2,9). Работы по устройству несущих и ограждающих конструкций | чел.-ч | 2.5693 | 6004 | 15426
104.2 |  | машины и механизмы |  |  | 2176 | 1327
|  | в том числе оплата труда машинистов |  |  | 682 | 416
104.2.1 | 313-302-0201 | Вибратор глубинный | маш.-ч | 0.10785 | 57 | 7
104.2.2 | 314-104-0101 | Краны на гусеничном ходу максимальной грузоподъёмностью до 16 т | маш.-ч | 0.076128 | 13081 | 1094
|  | в т.ч. затраты труда машинистов, экипаж 1 | чел.-ч | 0.076128 | 4528 | 345
104.2.3 | 315-103-0501 | Установки постоянного тока для ручной дуговой сварки | маш.-ч | 0.012815 | 278 | 4
104.2.4 | 314-503-0601 | Автопогрузчики, грузоподъёмность 5 т | маш.-ч | 0.0017129 | 13241 | 25
|  | в т.ч. затраты труда машинистов, экипаж 1 | чел.-ч | 0.0017129 | 3788 | 6
104.2.5 | 314-102-0101 | Краны на автомобильном ходу максимальной грузоподъёмностью 10 т | маш.-ч | 0.0046311 | 15659 | 80
|  | в т.ч. затраты труда машинистов, экипаж 1 | чел.-ч | 0.0046311 | 5410 | 25
104.2.6 | 331-101-0101 | Автомобили бортовые грузоподъёмностью до 5 т | маш.-ч | 0.010468 | 10229 | 117
|  | в т.ч. затраты труда машинистов, экипаж 1 | чел.-ч | 0.010468 | 3788 | 40
104.3 |  | материалы, изделия и конструкции |  |  | 4942 | 3015
104.3.1 | 215-101-0102 | Лесоматериал круглый хвойных пород для строительства ГОСТ 9463-2016 толщиной от 140 мм до 240 мм, длиной от 3 м до 6,5 м, сорт 2 | м³ | 0.004209 | 145504 | 612
104.3.2 | 215-202-0503 | Брусок обрезной хвойных пород длиной от 4 м до 6,5 м, шириной от 75 мм до 150 мм, толщиной от 40 мм до 75 мм ГОСТ 8486-86 сорт 3 | м³ | 0.000488 | 127301 | 62
104.3.3 | 215-204-0303 | Доска обрезная хвойных пород длиной до 6,5 м, шириной от 75 мм до 150 мм, толщиной 25 мм ГОСТ 8486-86 сорт 3 | м³ | 0.00122 | 122783 | 150
104.3.4 | 215-204-0503 | Доска обрезная хвойных пород длиной до 6,5 м, шириной от 75 мм до 150 мм, толщиной 44 мм и более ГОСТ 8486-86 сорт 3 | м³ | 0.004209 | 122783 | 517
104.3.5 | 216-102-0301 | Известь строительная негашеная комовая ГОСТ 9179-2018 сорт 1 | т | 0.0002806 | 64654 | 18
104.3.6 | 261-107-0577 | Электроды, d=6 мм, Э42 СТ РК ISO 2560-2012 | т | 2.44e-05 | 274757 | 7
104.3.7 | 217-603-0104 | Вода техническая | м³ | 0.017916 | 164 | 3
104.3.8 | 218-101-0101 | Щиты из досок, толщина 25 мм | м² | 0.30195 | 2928 | 884
104.3.9 | 214-209-0802 | Проволока сварочная легированная марки СВ-10НМА с неомедненной поверхностью ГОСТ 2246-70 диаметром 4 мм | кг | 0.244 | 2146 | 524
104.3.10 | 217-108-0101 | Гвоздь ГОСТ 283-75 строительный | кг | 0.2257 | 861 | 194
104.3.11 | 218-103-0206 | Ткань мешочная ГОСТ 30090-93 | 10 м² | 0.006161 | 7006 | 43
105 | 212-101-2302 ССЦ РК 8.04-08-2025 | Бетон тяжелый класса В25, сульфатостойкий ГОСТ 7473-2010 F150, W6 | м³ | 0.61915 | 36944 | 22874
Формула объема = 1,015*0,61
106 | 214-210-0202 ССЦ РК 8.04-08-2025 | Сталь арматурная периодического профиля класса А-III (А400) СТ РК 2591-2014 диаметром от 14 до 32 мм | т | 0.005 | 315051 | 1575
107 | 214-210-0101 ССЦ РК 8.04-08-2025 | Сталь арматурная гладкого профиля класса А-I (А240) СТ РК 2591-2014 диаметром от 6 до 12 мм | т | 0.004 | 337413 | 1350
108 | 214-403-0103 ССЦ РК 8.04-08-2025 | Сетка арматурная сварная из арматурной стали А-III (А400), диаметром от 6 до 40 мм ГОСТ 23279-2012 | т | 0.01429 | 436933 | 6244
109 | 1106-0301-0904 ЭСН РК 8.04-01-2024 Кзтр и Кэм=1,04 | Установка при бетонировании анкерных болтов на поддерживающие конструкции | т | 0.00836 | 251090 | 2099
Состав работ: 1. Установка кондукторов (шаблонов) с выверкой, закреплением и разборкой 2. Установка анкерных болтов с выверкой и закреплением 3. Установка фиксирующих элементов, остающихся в теле бетона, с закреплением (при необходимости)
Формула объема = 4*2,09/1000
из них:
109.1 |  | затраты на труд рабочих |  |  | 231157 | 1932
|  | в том числе оплата труда рабочих |  |  | 119864 | 1002
109.1.1 | 002-0135 | Затраты труда рабочих (средний разряд работы 3,5). Работы по устройству несущих и ограждающих конструкций | чел.-ч | 0.28778 | 6715 | 1932
109.2 |  | машины и механизмы |  |  | 7186 | 60
|  | в том числе оплата труда машинистов |  |  | 2092 | 17
109.2.1 | 315-103-0501 | Установки постоянного тока для ручной дуговой сварки | маш.-ч | 0.014085 | 278 | 5
109.2.2 | 314-102-0101 | Краны на автомобильном ходу максимальной грузоподъёмностью 10 т | маш.-ч | 0.0032169 | 15659 | 55
|  | в т.ч. затраты труда машинистов, экипаж 1 | чел.-ч | 0.0032169 | 5410 | 17
109.2.3 | 331-101-0101 | Автомобили бортовые грузоподъёмностью до 5 т | маш.-ч | 2.26e-05 | 10229
|  | в т.ч. затраты труда машинистов, экипаж 1 | чел.-ч | 2.26e-05 | 3788
109.3 |  | материалы, изделия и конструкции |  |  | 12747 | 107
109.3.1 | 217-301-0105 | Электрод типа Э38, Э42, Э46, Э50 ГОСТ 9467-75, марки АНО-4 диаметром 4 мм | кг | 0.01672 | 2236 | 37
109.3.2 | 222-509-1701 | Кондуктор инвентарный металлический | шт. | 8.36e-05 | 827451 | 69
110 | 217-101-0401 ССЦ РК 8.04-08-2025 | Болт анкерный ГОСТ ISO 8992-2015 оцинкованный | кг | 8.36 | 1590 | 13292
Формула объема = 4*2,09
111 | 1106-0301-0301 ЭСН РК 8.04-01-2024 Кзтр и Кэм=1,04 | Устройство подливки под оборудование, толщина 20 мм | м² | 0.25 | 3090 | 772
Состав работ: 1. Раскрой и установка досок 2. Крепление досок гвоздями строительными 3. Укладка бетонной смеси
Формула объема = 0,5*0,5
из них:
111.1 |  | затраты на труд рабочих |  |  | 2880 | 720
|  | в том числе оплата труда рабочих |  |  | 1493 | 373
111.1.1 | 002-0134 | Затраты труда рабочих (средний разряд работы 3,4). Работы по устройству несущих и ограждающих конструкций | чел.-ч | 0.1092 | 6593 | 720
111.2 |  | машины и механизмы |  |  | 21 | 5
|  | в том числе оплата труда машинистов |  |  | 7 | 2
111.2.1 | 314-102-0101 | Краны на автомобильном ходу максимальной грузоподъёмностью 10 т | маш.-ч | 0.000208 | 15659 | 4
|  | в т.ч. затраты труда машинистов, экипаж 1 | чел.-ч | 0.000208 | 5410 | 1
111.2.2 | 313-302-0202 | Вибратор поверхностный | маш.-ч | 0.006344 | 25
111.2.3 | 331-101-0101 | Автомобили бортовые грузоподъёмностью до 5 т | маш.-ч | 0.00013 | 10229 | 1
|  | в т.ч. затраты труда машинистов, экипаж 1 | чел.-ч | 0.00013 | 3788
111.3 |  | материалы, изделия и конструкции |  |  | 189 | 47
111.3.1 | 215-204-0303 | Доска обрезная хвойных пород длиной до 6,5 м, шириной от 75 мм до 150 мм, толщиной 25 мм ГОСТ 8486-86 сорт 3 | м³ | 0.00025 | 122783 | 31
111.3.2 | 215-204-0503 | Доска обрезная хвойных пород длиной до 6,5 м, шириной от 75 мм до 150 мм, толщиной 44 мм и более ГОСТ 8486-86 сорт 3 | м³ | 0.0001 | 122783 | 12
111.3.3 | 217-108-0101 | Гвоздь ГОСТ 283-75 строительный | кг | 0.005 | 861 | 4
112 | 1106-0301-0302 ЭСН РК 8.04-01-2024 К=3 Кзтр и Кэм=1,04 | Добавлять или исключать к норме 1106-0301-0301 на каждые 10 мм изменения толщины | м² | 0.25 | 2634 | 658
Формула объема = 0,5*0,5
из них:
112.1 |  | затраты на труд рабочих |  |  | 2468 | 617
|  | в том числе оплата труда рабочих |  |  | 1280 | 320
112.1.1 | 002-0134 | Затраты труда рабочих (средний разряд работы 3,4). Работы по устройству несущих и ограждающих конструкций | чел.-ч | 0.0936 | 6593 | 617
112.2 |  | машины и механизмы |  |  | 29 | 7
|  | в том числе оплата труда машинистов |  |  | 9 | 2
112.2.1 | 314-102-0101 | Краны на автомобильном ходу максимальной грузоподъёмностью 10 т | маш.-ч | 0.000312 | 15659 | 5
|  | в т.ч. затраты труда машинистов, экипаж 1 | чел.-ч | 0.000312 | 5410 | 2
112.2.2 | 313-302-0202 | Вибратор поверхностный | маш.-ч | 0.00546 | 25
112.2.3 | 331-101-0101 | Автомобили бортовые грузоподъёмностью до 5 т | маш.-ч | 0.000156 | 10229 | 2
|  | в т.ч. затраты труда машинистов, экипаж 1 | чел.-ч | 0.000156 | 3788 | 1
112.3 |  | материалы, изделия и конструкции |  |  | 137 | 34
112.3.1 | 215-204-0303 | Доска обрезная хвойных пород длиной до 6,5 м, шириной от 75 мм до 150 мм, толщиной 25 мм ГОСТ 8486-86 сорт 3 | м³ | 0.00015 | 122783 | 18
112.3.2 | 215-204-0503 | Доска обрезная хвойных пород длиной до 6,5 м, шириной от 75 мм до 150 мм, толщиной 44 мм и более ГОСТ 8486-86 сорт 3 | м³ | 7.5e-05 | 122783 | 9
112.3.3 | 217-108-0101 | Гвоздь ГОСТ 283-75 строительный | кг | 0.0075 | 861 | 6
113 | 235-302-0101 ССЦ РК 8.04-08-2025 | Смесь сухая - безусадочный быстротвердеющий подливочный состав на цементной основе для монтажа оборудования и металлоконструкций толщина нанесения до 50 мм | кг | 27.3 | 267 | 7289
114 | 1113-0101-0208 ЭСН РК 8.04-01-2024 Кзтр и Кэм=1,02 | Устройство гидроизоляции битумной поверхности вертикальной в 2 слоя по выровненной поверхности бутовой кладки, кирпичу, бетону | м² поверхности | 3.72 | 1442 | 5364
Состав работ: 1. Огрунтовка поверхности 2. Нанесение слоев битумной мастики с разогреванием ее
из них:
114.1 |  | затраты на труд рабочих |  |  | 1142 | 4248
|  | в том числе оплата труда рабочих |  |  | 592 | 2202
114.1.1 | 002-0137 | Затраты труда рабочих (средний разряд работы 3,7). Работы по устройству несущих и ограждающих конструкций | чел.-ч | 0.6109 | 6954 | 4248
114.2 |  | машины и механизмы |  |  | 23 | 86
|  | в том числе оплата труда машинистов |  |  | 8 | 30
114.2.1 | 331-101-0101 | Автомобили бортовые грузоподъёмностью до 5 т | маш.-ч | 0.0075888 | 10229 | 85
|  | в т.ч. затраты труда машинистов, экипаж 1 | чел.-ч | 0.0075888 | 3788 | 29
114.3 |  | материалы, изделия и конструкции |  |  | 277 | 1030
114.3.1 | 235-201-0101 | Праймер битумный ГОСТ 30693-2000 эмульсионный | кг | 1.86 | 554 | 1030
115 | 216-201-1001 ССЦ РК 8.04-08-2025 | Битумно-латексная эмульсия на водной основе для гидроизоляции фундаментов, устройства и ремонта мастичных и рулонных кровель, антикоррозионной защиты строительных конструкций | л | 3.53 | 1943 | 6859
| Подраздел 3: | МЕТАЛИЧЕСКАЯ КОНСТРУКЦИЯ ОПОРЫ.1175264/2025/1-01-01-АС.ВР ЛИСТ 8 |  |  |  | 220787
из них:
|  | затраты на труд рабочих | тенге |  |  | 65750
|  | в том числе оплата труда рабочих | тенге |  |  | 34094
|  | машины и механизмы | тенге |  |  | 1815
|  | в том числе оплата труда машинистов | тенге |  |  | 160
|  | материалы, изделия и конструкции | тенге |  |  | 153222
|  | нормативная трудоемкость | чел.-ч | 10
116 | 1109-0105-0301 ЭСН РК 8.04-01-2024 Кзтр и Кэм=1,04 | Монтаж опорных конструкций для крепления трубопроводов внутри зданий и сооружений массой до 0,1 т | т конструкций | 0.12792 | 536261 | 68598
Состав работ: 1. Установка и крепление опорных конструкций 2. Устройство подмостей 3. Антикоррозийное покрытие сварных швов
Формула объема = 0,123*1,04
из них:
116.1 |  | затраты на труд рабочих |  |  | 513993 | 65750
|  | в том числе оплата труда рабочих |  |  | 266526 | 34094
116.1.1 | 002-0135 | Затраты труда рабочих (средний разряд работы 3,5). Работы по устройству несущих и ограждающих конструкций | чел.-ч | 9.7915 | 6715 | 65750
116.2 |  | машины и механизмы |  |  | 14189 | 1815
|  | в том числе оплата труда машинистов |  |  | 1249 | 160
116.2.1 | 315-103-0101 | Выпрямители сварочные однопостовые с номинальным сварочным током 315-500 А | маш.-ч | 2.1685 | 475 | 1185
116.2.2 | 314-502-0304 | Лебедки электрические тяговым усилием свыше 19,62 до 31,39 кН (3,2 т) | маш.-ч | 0.49224 | 111 | 63
116.2.3 | 315-103-0701 | Электрические печи для сушки сварочных материалов с регулированием температуры в пределах 80-500°С | маш.-ч | 0.15831 | 267 | 49
116.2.4 | 314-102-0101 | Краны на автомобильном ходу максимальной грузоподъёмностью 10 т | маш.-ч | 0.014634 | 15659 | 252
|  | в т.ч. затраты труда машинистов, экипаж 1 | чел.-ч | 0.014634 | 5410 | 79
116.2.5 | 331-101-0101 | Автомобили бортовые грузоподъёмностью до 5 т | маш.-ч | 0.021286 | 10229 | 238
|  | в т.ч. затраты труда машинистов, экипаж 1 | чел.-ч | 0.021286 | 3788 | 81
116.2.6 | 315-202-0501 | Аппарат для газовой сварки и резки | маш.-ч | 0.30865 | 82 | 29
116.3 |  | материалы, изделия и конструкции |  |  | 8079 | 1033
116.3.1 | 214-214-0108 | Канат стальной двойной свивки типа ТК конструкции 6х37(1+6+12+18)+1 о.с., оцинкованный, из проволоки марки В, маркировочная группа 1770 Н/мм2, диаметром 5 мм | 10 м | 0.0023921 | 10602 | 25
116.3.2 | 215-202-0501 | Брусок обрезной хвойных пород длиной от 4 м до 6,5 м, шириной от 75 мм до 150 мм, толщиной от 40 мм до 75 мм ГОСТ 8486-86 сорт 1 | м³ | 0.0001318 | 112242 | 15
116.3.3 | 217-605-0101 | Кислород технический газообразный ГОСТ 5583-78 | м³ | 0.24944 | 604 | 151
116.3.4 | 217-605-0104 | Пропан-бутан, смесь техническая ГОСТ 34858-2022 | кг | 0.075473 | 241 | 18
116.3.5 | 261-107-0576 | Электроды, d=4 мм, Э46 СТ РК ISO 2560-2012 | т | 0.0017909 | 289955 | 519
116.3.6 | 236-101-0107 | Грунтовка глифталевая ГФ-021 СТ РК ГОСТ Р 51693-2003 | т | 3.97e-05 | 754778 | 30
116.3.7 | 236-104-0103 | Растворитель Р-4 ГОСТ 7827-74 | т | 7.68e-05 | 1027431 | 79
116.3.8 | 214-209-0802 | Проволока сварочная легированная марки СВ-10НМА с неомедненной поверхностью ГОСТ 2246-70 диаметром 4 мм | кг | 0.0038376 | 2146 | 8
116.3.9 | 214-203-0103 | Швеллер горячекатаный с внутренним уклоном граней полок из углеродистой стали ГОСТ 8240-97 № 22У-40У | т | 0.0002482 | 684474 | 170
116.3.10 | 217-108-0101 | Гвоздь ГОСТ 283-75 строительный | кг | 0.0012792 | 861 | 1
116.3.11 | 218-103-0207 | Канаты пеньковые пропитанные ГОСТ 30055-93 | т | 1.28e-05 | 1352536 | 17
117 | 222-525-0101 ССЦ РК 8.04-08-2025 ССЦ РК 8.04-08-2025,табл.6 | Отдельные конструктивные элементы зданий и сооружений с преобладанием горячекатаных профилей средняя масса сборочной единицы до 0,1 т/СТАЛЬ С245 | т | 0.12792 | 1173175 | 150073
Формула объема = 0,123*1,04
118 | 217-101-0102 ССЦ РК 8.04-08-2025 | Болт с гайкой и шайбой ГОСТ ISO 8992-2015 сборочный, класс прочности 5.8 | т | 0.001778 | 1190310 | 2116
Формула объема = (8*0,14+19*0,03+8*0,011)/1000
| Подраздел 4: | АНТИКОРРОЗИЙНОЕ ПОКРЫТИЕ 1175264/2025/1-01-01-АС.ВР ЛИСТ 8 |  |  |  | 11203
из них:
|  | затраты на труд рабочих | тенге |  |  | 1397
|  | в том числе оплата труда рабочих | тенге |  |  | 731
|  | машины и механизмы | тенге |  |  | 51
|  | в том числе оплата труда машинистов | тенге |  |  | 6
|  | материалы, изделия и конструкции | тенге |  |  | 9755
119 | 1113-0203-0210 ЭСН РК 8.04-01-2024 Кзтр и Кэм=1,02 | Огрунтовка поверхностей металлических эпоксидной грунтовкой ЭП-057 за один раз/ЭПОКСИДНАЯ ГРУНТОВКА С ВЫСОКИМ СОДЕРЖАНИЕМ ЦИНКА | м² | 3.03 | 219 | 664
Состав работ: 1. Подготовка окрасочных агрегатов 2. Приготовление грунтовочных составов 3. Огрунтовка поверхности 4. Промывка, очистка окрасочных агрегатов и шлангов 5. Контроль качества
из них:
119.1 |  | затраты на труд рабочих |  |  | 190 | 576
|  | в том числе оплата труда рабочих |  |  | 99 | 300
119.1.1 | 003-0149 | Затраты труда рабочих (средний разряд работы 4,9). Работы отделочные и изоляционные | чел.-ч | 0.067684 | 8496 | 575
119.2 |  | машины и механизмы |  |  | 7 | 21
|  | в том числе оплата труда машинистов |  |  | 1 | 3
119.2.1 | 314-502-0301 | Лебедки электрические тяговым усилием до 5,79 кН (0,59 т) | маш.-ч | 0.0003091 | 34
119.2.2 | 314-503-0601 | Автопогрузчики, грузоподъёмность 5 т | маш.-ч | 0.0003091 | 13241 | 5
|  | в т.ч. затраты труда машинистов, экипаж 1 | чел.-ч | 0.0003091 | 3788 | 1
119.2.3 | 331-101-0101 | Автомобили бортовые грузоподъёмностью до 5 т | маш.-ч | 0.0009272 | 10229 | 10
|  | в т.ч. затраты труда машинистов, экипаж 1 | чел.-ч | 0.0009272 | 3788 | 4
119.2.4 | 313-402-0101 | Агрегаты окрасочные высокого давления для окраски поверхностей конструкций, 1 кВт | маш.-ч | 0.034615 | 196 | 8
119.3 |  | материалы, изделия и конструкции |  |  | 22 | 67
119.3.1 | 236-104-0107 | Ацетон | т | 3.03e-05 | 2179535 | 66
120 | 273-601-0101-0005 ПрСЦ 03.2026 № 1-2 | Грунтовка двухкомпонентная цинксодержащая эпоксидная типа ECOMAST Е Zn | кг | 1.27 | 4002 | 5083
121 | 1113-0203-0506 ЭСН РК 8.04-01-2024 Кзтр и Кэм=1,02 | Окраска поверхности металлической огрунтованной эпоксидной грунт-шпаклевкой ЭП-0010/ЭП-0020 | м² | 3.03 | 202 | 612
Состав работ: 1. Подготовка окрасочных агрегатов 2. Приготовление составов 3. Окраска поверхностей 4. Промывка, очистка окрасочных агрегатов и шлангов 5. Контроль качества
из них:
121.1 |  | затраты на труд рабочих |  |  | 175 | 530
|  | в том числе оплата труда рабочих |  |  | 92 | 279
121.1.1 | 003-0135 | Затраты труда рабочих (средний разряд работы 3,5). Работы отделочные и изоляционные | чел.-ч | 0.079738 | 6652 | 530
121.2 |  | машины и механизмы |  |  | 3 | 9
121.2.1 | 314-502-0301 | Лебедки электрические тяговым усилием до 5,79 кН (0,59 т) | маш.-ч | 0.0003091 | 34
121.2.2 | 314-503-0601 | Автопогрузчики, грузоподъёмность 5 т | маш.-ч | 0.0003091 | 13241 | 5
|  | в т.ч. затраты труда машинистов, экипаж 1 | чел.-ч | 0.0003091 | 3788 | 1
121.2.3 | 331-101-0101 | Автомобили бортовые грузоподъёмностью до 5 т | маш.-ч | 0.0003091 | 10229 | 3
|  | в т.ч. затраты труда машинистов, экипаж 1 | чел.-ч | 0.0003091 | 3788 | 1
121.2.4 | 313-402-0101 | Агрегаты окрасочные высокого давления для окраски поверхностей конструкций, 1 кВт | маш.-ч | 0.020089 | 196 | 5
121.3 |  | материалы, изделия и конструкции |  |  | 24 | 73
121.3.1 | 236-104-0103 | Растворитель Р-4 ГОСТ 7827-74 | т | 6.97e-05 | 1027431 | 72
122 | 236-103-0108 ССЦ РК 8.04-08-2025 | Шпатлевка двухкомпонентная эпоксидная ЭП-0010 СТ РК 3443-2019 | кг | 0.33 | 8274 | 2730
123 | 1113-0203-0522 ЭСН РК 8.04-01-2024 Кзтр и Кэм=1,02 | Окраска поверхности металлической огрунтованной композицией ОС-12-01/ПОКРЫТИЕ ИЗ АКРИЛ-ПОЛИУРЕТАНОВОЙ ЭМАЛИ | м² | 3.03 | 103 | 312
Состав работ: 1. Подготовка окрасочных агрегатов 2. Нанесение органосиликатной композиции 3. Промывка, очистка окрасочных агрегатов и шлангов 4. Контроль качества
из них:
123.1 |  | затраты на труд рабочих |  |  | 96 | 291
|  | в том числе оплата труда рабочих |  |  | 50 | 152
123.1.1 | 003-0135 | Затраты труда рабочих (средний разряд работы 3,5). Работы отделочные и изоляционные | чел.-ч | 0.043577 | 6652 | 290
123.2 |  | машины и механизмы |  |  | 7 | 21
|  | в том числе оплата труда машинистов |  |  | 1 | 3
123.2.1 | 314-502-0301 | Лебедки электрические тяговым усилием до 5,79 кН (0,59 т) | маш.-ч | 0.0003091 | 34
123.2.2 | 314-503-0601 | Автопогрузчики, грузоподъёмность 5 т | маш.-ч | 0.0003091 | 13241 | 5
|  | в т.ч. затраты труда машинистов, экипаж 1 | чел.-ч | 0.0003091 | 3788 | 1
123.2.3 | 331-101-0101 | Автомобили бортовые грузоподъёмностью до 5 т | маш.-ч | 0.0009272 | 10229 | 10
|  | в т.ч. затраты труда машинистов, экипаж 1 | чел.-ч | 0.0009272 | 3788 | 4
123.2.4 | 313-402-0101 | Агрегаты окрасочные высокого давления для окраски поверхностей конструкций, 1 кВт | маш.-ч | 0.034615 | 196 | 8
124 | 236-203-0114 ССЦ РК 8.04-08-2025 | Эмаль атмосферостойкая СТ РК 3262-2018 акрилуретановая на основе алифатического полиизоцианатного отвердителя для защиты металлических поверхностей | кг | 0.55 | 3276 | 1802
| Раздел 4: | ОПОРА SUPPT-3 - 1ШТ.(1175264/2025/1-01-01-АС,215-KZ-DUСGF-CIV-LAY-067-36022, ЛИСТ АС-3. 1175264/2025/1-01-01-АС.ВР ЛИСТ 9,10) |  |  |  | 143285
из них:
|  | затраты на труд рабочих | тенге |  |  | 42583
|  | в том числе оплата труда рабочих | тенге |  |  | 21859
|  | машины и механизмы | тенге |  |  | 21080
|  | в том числе оплата труда машинистов | тенге |  |  | 5591
|  | материалы, изделия и конструкции | тенге |  |  | 76258
|  | перевозки | тенге |  |  | 3364
|  | нормативная трудоемкость | чел.-ч | 7
| Подраздел 1: | ЗЕМЛЯНЫЕ РАБОТЫ.1175264/2025/1-01-01-АС.ВР ЛИСТ 9 |  |  |  | 24407
из них:
|  | затраты на труд рабочих | тенге |  |  | 6779
|  | в том числе оплата труда рабочих | тенге |  |  | 3400
|  | машины и механизмы | тенге |  |  | 14110
|  | в том числе оплата труда машинистов | тенге |  |  | 3496
|  | материалы, изделия и конструкции | тенге |  |  | 154
|  | перевозки | тенге |  |  | 3364
|  | нормативная трудоемкость | чел.-ч | 1
125 | 1101-0201-0901 ЭСН РК 8.04-01-2024 Изм. и доп. вып. 47 Кзтр и Кэм=1,04 | Разработка грунта в котловане с погрузкой на автомобиль-самосвал экскаватором "Обратная лопата", объем до 1000 м³, вместимость ковша 0,5 м³, группа грунта 1 | м³ грунта | 1.38 | 811 | 1119
| 1101-109 Кзтр=1,2, Кэм=1,2, Кзтм=1,2 | При разработке грунта экскаватором в котловане, объем до 300 м³ или площадь до 100 м², применять Кзтр=1,2, Кэм=1,2, Кзтм=1,2
Состав работ: 1. Разработка грунта в котлованах по размерам и отметкам с погрузкой в автомобили-самосвалы 2. Обработка откосов котлованов до проектных 3. Перемещение экскаватора в пределах фронта работ 4. Устройство въездов в котлован (при необходимости)
из них:
125.1 |  | машины и механизмы |  |  | 811 | 1119
|  | в том числе оплата труда машинистов |  |  | 195 | 269
125.1.1 | 311-401-0104 | Экскаваторы одноковшовые дизельные на гусеничном ходу ковш свыше 0,4 до 0,5 м³, масса свыше 8 до 10 т | маш.-ч | 0.049773 | 20264 | 1119
|  | в т.ч. затраты труда машинистов, экипаж 1 | чел.-ч | 0.049773 | 5410 | 269
126 | 1101-0201-0501 ЭСН РК 8.04-01-2024 Изм. и доп. вып. 47 Кзтр и Кэм=1,04 | Разработка грунта в котловане в отвал экскаватором "Обратная лопата", объем до 1000 м³, вместимость ковша 0,5 м³, группа грунта 1 | м³ грунта | 4.85 | 665 | 3225
| 1101-109 Кзтр=1,2, Кэм=1,2, Кзтм=1,2 | При разработке грунта экскаватором в котловане, объем до 300 м³ или площадь до 100 м², применять Кзтр=1,2, Кэм=1,2, Кзтм=1,2
Состав работ: 1. Разработка грунта в котлованах по размерам и отметкам 2. Обработка откосов котлованов до проектных 3. Перемещение экскаватора в пределах фронта работ 4. Устройство въездов в котлован (при необходимости)
из них:
126.1 |  | машины и механизмы |  |  | 665 | 3225
|  | в том числе оплата труда машинистов |  |  | 160 | 776
126.1.1 | 311-401-0104 | Экскаваторы одноковшовые дизельные на гусеничном ходу ковш свыше 0,4 до 0,5 м³, масса свыше 8 до 10 т | маш.-ч | 0.14345 | 20264 | 3227
|  | в т.ч. затраты труда машинистов, экипаж 1 | чел.-ч | 0.14345 | 5410 | 776
127 | 1101-0102-0301 ЭСН РК 8.04-01-2024 Кзтр и Кэм=1,04 | Разработка вручную грунта в траншее с откосами, глубина до 2 м, группа грунта 1 | м³ грунта | 0.11 | 8985 | 988
| 1101-176 Кзтр=1,2 | При доработке вручную зачистка дна и стенок, с выкидкой грунта в котлованах и траншеях, разработанных механизированным способом, применять Кзтр=1,2
Состав работ: 1. Разработка грунта с выбрасыванием на бровку 2. Зачистка дна и поверхности стенок 3. Откидка грунта от бровки
из них:
127.1 |  | затраты на труд рабочих |  |  | 8985 | 988
|  | в том числе оплата труда рабочих |  |  | 4508 | 496
127.1.1 | 001-0128 | Затраты труда рабочих (средний разряд работы 2,8). Работы по разработке грунта и устройству земляных конструкций | чел.-ч | 0.16199 | 6101 | 988
128 | 1101-0203-0137 ЭСН РК 8.04-01-2024 Изм. и доп. вып. 47 Кзтр и Кэм=1,04 | Разработка грунта бульдозером, мощность 79 кВт(108 л.с.), при перемещении грунта до 10 м, группа грунта 1 /В РЕЗЕРВ | м³ грунта | 4.96 | 131 | 650
Состав работ: 1. Разработка грунта с перемещением
из них:
128.1 |  | машины и механизмы |  |  | 131 | 650
|  | в том числе оплата труда машинистов |  |  | 34 | 169
128.1.1 | 311-101-0102 | Бульдозеры-рыхлители на гусеничном ходу, легкого класса мощностью свыше 66 до 96 кВт, массой свыше 8,5 до 14 т | маш.-ч | 0.031466 | 18609 | 648
|  | в т.ч. затраты труда машинистов, экипаж 1 | чел.-ч | 0.031466 | 5410 | 170
129 | 1101-0203-0145 ЭСН РК 8.04-01-2024 К=2 Кзтр и Кэм=1,04 | Разработка грунта бульдозером, мощность 79 кВт(108 л.с.), при перемещении грунта до 10 м. Добавлять на каждые последующие 10 м перемещения грунта группа грунта 1 | м³ грунта | 4.96 | 189 | 937
| 1101-038 Кэм=0,85, Кзтм=0,85 | При перемещении бульдозером ранее разрыхленного грунта, за исключением взорванной скальной породы, сыпучих барханных и дюнных песков, применять Кэм=0,85, Кзтм=0,85
Состав работ: 1. Разработка грунта с перемещением
из них:
129.1 |  | машины и механизмы |  |  | 189 | 937
|  | в том числе оплата труда машинистов |  |  | 50 | 248
129.1.1 | 311-101-0102 | Бульдозеры-рыхлители на гусеничном ходу, легкого класса мощностью свыше 66 до 96 кВт, массой свыше 8,5 до 14 т | маш.-ч | 0.0456 | 18609 | 939
|  | в т.ч. затраты труда машинистов, экипаж 1 | чел.-ч | 0.0456 | 5410 | 247
130 | 412-102-0218 СЦПГ РК 8.04-12-2025 | Перевозка строительных грузов самосвалами вне населенных пунктов. Грузоподъемность свыше 10 т. (осевая нагрузка до 8 тонн) Расстояние перевозки свыше 30 до 50 км | т·км | 108.5 | 31 | 3364
Формула объема = 2,17*50
131 | 1101-0203-0301 ЭСН РК 8.04-01-2024 Изм. и доп. вып. 47 Кзтр и Кэм=1,04 | Работа на отвале, группа грунта 1 | м³ грунта | 1.38 | 87 | 120
Состав работ: 1. Перемещение и разравнивание выгруженного грунта из автомобилей-самосвалов 2. Содержание проездов на отвале 3. Очистка кузовов автомобилей-самосвалов при их выгрузке
из них:
131.1 |  | затраты на труд рабочих |  |  | 15 | 21
|  | в том числе оплата труда рабочих |  |  | 8 | 11
131.1.1 | 001-0120 | Затраты труда рабочих (средний разряд работы 2). Работы по разработке грунта и устройству земляных конструкций | чел.-ч | 0.0039037 | 5288 | 21
131.2 |  | машины и механизмы |  |  | 72 | 99
|  | в том числе оплата труда машинистов |  |  | 19 | 26
131.2.1 | 332-101-0101 | Автомобили-самосвалы общестроительные (дорожные) грузоподъёмностью 7 т | маш.-ч | 0.0001005 | 10424 | 1
|  | в т.ч. затраты труда машинистов, экипаж 1 | чел.-ч | 0.0001005 | 3788
131.2.2 | 311-101-0102 | Бульдозеры-рыхлители на гусеничном ходу, легкого класса мощностью свыше 66 до 96 кВт, массой свыше 8,5 до 14 т | маш.-ч | 0.0047362 | 18609 | 98
|  | в т.ч. затраты труда машинистов, экипаж 1 | чел.-ч | 0.0047362 | 5410 | 26
132 | 1101-0705-2501 ЭСН РК 8.04-01-2024 К=100 Кзтр и Кэм=1,04 | Ремонт и содержание дорог грунтовых землевозных на каждые 0,5 км длины, группа грунтов 1 | м³ грунта | 1.38 | 2733 | 3772
Состав работ: 1. Ремонт и содержание дороги от забоя до отвала при транспортировке грунта автомобилями-самосвалами, полуприцепами-самосвалами или думперами
из них:
132.1 |  | машины и механизмы |  |  | 2671 | 3686
|  | в том числе оплата труда машинистов |  |  | 557 | 769
132.1.1 | 311-201-0201 | Автогрейдеры среднего типа мощностью от 88,9 до 117,6 кВт (от 121 до 160 л.с.), массой от 9,1 до 13 т | маш.-ч | 0.14208 | 23265 | 3686
|  | в т.ч. затраты труда машинистов, экипаж 1 | чел.-ч | 0.14208 | 5410 | 769
132.2 |  | материалы, изделия и конструкции |  |  | 62 | 86
132.2.1 | 211-201-0607 | Щебень из плотных горных пород для строительных работ М1000 СТ РК 1284-2004 фракция 40-80 (70) мм | м³ | 0.0138 | 6219 | 86
133 | 1101-0203-0137 ЭСН РК 8.04-01-2024 Изм. и доп. вып. 47 Кзтр и Кэм=1,04 | Разработка грунта бульдозером, мощность 79 кВт(108 л.с.), при перемещении грунта до 10 м, группа грунта 1/ИЗ РЕЗЕРВА | м³ грунта | 4.96 | 131 | 650
Состав работ: 1. Разработка грунта с перемещением
из них:
133.1 |  | машины и механизмы |  |  | 131 | 650
|  | в том числе оплата труда машинистов |  |  | 34 | 169
133.1.1 | 311-101-0102 | Бульдозеры-рыхлители на гусеничном ходу, легкого класса мощностью свыше 66 до 96 кВт, массой свыше 8,5 до 14 т | маш.-ч | 0.031466 | 18609 | 648
|  | в т.ч. затраты труда машинистов, экипаж 1 | чел.-ч | 0.031466 | 5410 | 170
134 | 1101-0203-0145 ЭСН РК 8.04-01-2024 К=2 Кзтр и Кэм=1,04 | Разработка грунта бульдозером, мощность 79 кВт(108 л.с.), при перемещении грунта до 10 м. Добавлять на каждые последующие 10 м перемещения грунта группа грунта 1 | м³ грунта | 4.96 | 189 | 937
| 1101-038 Кэм=0,85, Кзтм=0,85 | При перемещении бульдозером ранее разрыхленного грунта, за исключением взорванной скальной породы, сыпучих барханных и дюнных песков, применять Кэм=0,85, Кзтм=0,85
Состав работ: 1. Разработка грунта с перемещением
из них:
134.1 |  | машины и механизмы |  |  | 189 | 937
|  | в том числе оплата труда машинистов |  |  | 50 | 248
134.1.1 | 311-101-0102 | Бульдозеры-рыхлители на гусеничном ходу, легкого класса мощностью свыше 66 до 96 кВт, массой свыше 8,5 до 14 т | маш.-ч | 0.0456 | 18609 | 939
|  | в т.ч. затраты труда машинистов, экипаж 1 | чел.-ч | 0.0456 | 5410 | 247
135 | 1101-0102-0901 ЭСН РК 8.04-01-2024 Кзтр и Кэм=1,04 | Засыпка траншей, пазух, котлованов и ям, группа грунта 1 | м³ грунта | 0.74 | 4645 | 3437
Состав работ: 1. Засыпка ранее выброшенным грунтом с разбивкой комьев и трамбованием 2. Поливка водой при необходимости
из них:
135.1 |  | затраты на труд рабочих |  |  | 4645 | 3437
|  | в том числе оплата труда рабочих |  |  | 2330 | 1724
135.1.1 | 001-0117 | Затраты труда рабочих (средний разряд работы 1,7). Работы по разработке грунта и устройству земляных конструкций | чел.-ч | 0.6811 | 5047 | 3437
136 | 1101-0203-0152 ЭСН РК 8.04-01-2024 Изм. и доп. вып. 47 Кзтр и Кэм=1,04 | Засыпка траншеи или котлована бульдозером, мощность 79 кВт(108 л.с.), при перемещении грунта до 5 м, группа грунта 1 | м³ грунта | 4.22 | 75 | 317
Состав работ: 1. Перемещение грунта с засыпкой траншей и котлованов
из них:
136.1 |  | машины и механизмы |  |  | 75 | 317
|  | в том числе оплата труда машинистов |  |  | 20 | 84
136.1.1 | 311-101-0102 | Бульдозеры-рыхлители на гусеничном ходу, легкого класса мощностью свыше 66 до 96 кВт, массой свыше 8,5 до 14 т | маш.-ч | 0.015361 | 18609 | 316
|  | в т.ч. затраты труда машинистов, экипаж 1 | чел.-ч | 0.015361 | 5410 | 83
137 | 1101-0701-0601 ЭСН РК 8.04-01-2024 Изм. и доп. вып. 47 Кзтр и Кэм=1,04 | Уплотнение грунта пневматической трамбовкой, группа грунта 1-2 | м³ уплотненного грунта | 4.22 | 860 | 3629
Состав работ: 1. Уплотнение грунта
из них:
137.1 |  | затраты на труд рабочих |  |  | 497 | 2097
|  | в том числе оплата труда рабочих |  |  | 249 | 1051
137.1.1 | 001-0110 | Затраты труда рабочих (средний разряд работы 1). Работы по разработке грунта и устройству земляных конструкций | чел.-ч | 0.47399 | 4424 | 2097
137.2 |  | машины и механизмы |  |  | 363 | 1532
|  | в том числе оплата труда машинистов |  |  | 120 | 506
137.2.1 | 315-102-0102 | Компрессоры передвижные с двигателем внутреннего сгорания давлением до 686 кПа (7 атм), производительность 5 м³/мин | маш.-ч | 0.13386 | 10402 | 1525
|  | в т.ч. затраты труда машинистов, экипаж 1 | чел.-ч | 0.13386 | 3788 | 507
137.2.2 | 343-402-0101 | Трамбовки пневматические при работе от компрессора | маш.-ч | 0.53456 | 17 | 10
138 | 1101-0701-1401 ЭСН РК 8.04-01-2024 Изм. и доп. вып. 47 Кзтр и Кэм=1,04 | Уплотнение грунтовой насыпи поливом воды | м³ уплотненного грунта | 4.22 | 299 | 1262
Состав работ: 1. Полив водой
из них:
138.1 |  | затраты на труд рабочих |  |  | 56 | 236
|  | в том числе оплата труда рабочих |  |  | 28 | 118
138.1.1 | 001-0110 | Затраты труда рабочих (средний разряд работы 1). Работы по разработке грунта и устройству земляных конструкций | чел.-ч | 0.053543 | 4424 | 237
138.2 |  | машины и механизмы |  |  | 227 | 958
|  | в том числе оплата труда машинистов |  |  | 55 | 232
138.2.1 | 321-211-0201 | Машины поливомоечные 6000 л | маш.-ч | 0.061004 | 14174 | 960
|  | в т.ч. затраты труда машинистов, экипаж 1 | чел.-ч | 0.061004 | 3788 | 231
138.3 |  | материалы, изделия и конструкции |  |  | 16 | 68
138.3.1 | 217-603-0104 | Вода техническая | м³ | 0.422 | 164 | 69
| Подраздел 2: | ФУНДАМЕНТ.1175264/2025/1-01-01-АС.ВР ЛИСТ 9,10 |  |  |  | 118878
из них:
|  | затраты на труд рабочих | тенге |  |  | 35804
|  | в том числе оплата труда рабочих | тенге |  |  | 18459
|  | машины и механизмы | тенге |  |  | 6970
|  | в том числе оплата труда машинистов | тенге |  |  | 2095
|  | материалы, изделия и конструкции | тенге |  |  | 76104
|  | нормативная трудоемкость | чел.-ч | 6
139 | 1101-0701-1501 ЭСН РК 8.04-01-2024 Изм. и доп. вып. 47 Кзтр и Кэм=1,04 | Устройство основания под фундамент песчаного | м³ основания | 1.1 | 8576 | 9434
Состав работ: 1. Разравнивание и трамбование основания под фундаменты ручными трамбовками
из них:
139.1 |  | затраты на труд рабочих |  |  | 4702 | 5172
|  | в том числе оплата труда рабочих |  |  | 2359 | 2595
139.1.1 | 001-0125 | Затраты труда рабочих (средний разряд работы 2,5). Работы по разработке грунта и устройству земляных конструкций | чел.-ч | 0.89232 | 5796 | 5172
139.2 |  | машины и механизмы |  |  | 3849 | 4234
|  | в том числе оплата труда машинистов |  |  | 1204 | 1324
139.2.1 | 315-102-0102 | Компрессоры передвижные с двигателем внутреннего сгорания давлением до 686 кПа (7 атм), производительность 5 м³/мин | маш.-ч | 0.24024 | 10402 | 2737
|  | в т.ч. затраты труда машинистов, экипаж 1 | чел.-ч | 0.24024 | 3788 | 910
139.2.2 | 343-402-0101 | Трамбовки пневматические при работе от компрессора | маш.-ч | 0.48048 | 17 | 9
139.2.3 | 314-503-0102 | Погрузчики одноковшовые универсальные фронтальные пневмоколесные грузоподъёмностью 3 т | маш.-ч | 0.09152 | 14717 | 1487
|  | в т.ч. затраты труда машинистов, экипаж 1 | чел.-ч | 0.09152 | 4528 | 414
139.3 |  | материалы, изделия и конструкции |  |  | 25 | 28
139.3.1 | 217-603-0104 | Вода техническая | м³ | 0.165 | 164 | 27
140 | 211-601-0101 ССЦ РК 8.04-08-2025 | Смесь песчано-гравийная природная ГОСТ 23735-2014 | м³ | 1.21 | 2027 | 2453
Формула объема = 1,1*1,1
141 | 1101-0701-0701 ЭСН РК 8.04-01-2024 Изм. и доп. вып. 47 Кзтр и Кэм=1,04 | Уплотнение грунта виброплитой | м³ уплотненного грунта | 1.1 | 1663 | 1829
Состав работ: 1. Уплотнение грунта
из них:
141.1 |  | затраты на труд рабочих |  |  | 1294 | 1423
|  | в том числе оплата труда рабочих |  |  | 649 | 714
141.1.1 | 001-0124 | Затраты труда рабочих (средний разряд работы 2,4). Работы по разработке грунта и устройству земляных конструкций | чел.-ч | 0.24985 | 5696 | 1423
141.2 |  | машины и механизмы |  |  | 369 | 406
|  | в том числе оплата труда машинистов |  |  | 81 | 89
141.2.1 | 314-102-0104 | Краны на автомобильном ходу максимальной грузоподъёмностью 25 т | маш.-ч | 0.013728 | 25856 | 395
|  | в т.ч. затраты труда машинистов, экипаж 1 | чел.-ч | 0.013728 | 6466 | 89
141.2.2 | 321-212-0401 | Виброплита с двигателем внутреннего сгорания | маш.-ч | 0.12412 | 80 | 11
142 | 1106-0301-0101 ЭСН РК 8.04-01-2024 Кзтр и Кэм=1,04 | Устройство бетонной подготовки | м³ | 0.204 | 12052 | 2458
Состав работ: 1. Устройство бетонной подготовки
из них:
142.1 |  | затраты на труд рабочих |  |  | 7183 | 1465
|  | в том числе оплата труда рабочих |  |  | 3725 | 760
142.1.1 | 002-0120 | Затраты труда рабочих (средний разряд работы 2). Работы по устройству несущих и ограждающих конструкций | чел.-ч | 0.28642 | 5116 | 1465
142.2 |  | машины и механизмы |  |  | 3117 | 636
|  | в том числе оплата труда машинистов |  |  | 714 | 146
142.2.1 | 314-101-0103 | Краны башенные максимальной грузоподъёмностью 8 т, высота подъема до 41,5 м, максимальный вылет стрелы до 55 м | маш.-ч | 0.038189 | 14837 | 630
|  | в т.ч. затраты труда машинистов, экипаж 1 | чел.-ч | 0.038189 | 3788 | 145
142.2.2 | 313-302-0202 | Вибратор поверхностный | маш.-ч | 0.10184 | 25 | 3
142.2.3 | 331-101-0101 | Автомобили бортовые грузоподъёмностью до 5 т | маш.-ч | 0.0002758 | 10229 | 3
|  | в т.ч. затраты труда машинистов, экипаж 1 | чел.-ч | 0.0002758 | 3788 | 1
142.3 |  | материалы, изделия и конструкции |  |  | 1752 | 357
142.3.1 | 217-603-0104 | Вода техническая | м³ | 0.000408 | 164
142.3.2 | 218-103-0206 | Ткань мешочная ГОСТ 30090-93 | 10 м² | 0.051 | 7006 | 357
143 | 212-101-2103 ССЦ РК 8.04-08-2025 | Бетон тяжелый класса В20, сульфатостойкий ГОСТ 7473-2010 F100, W6 | м³ | 0.20808 | 35117 | 7307
Формула объема = 1,02*0,204
144 | 1113-0101-0313 ЭСН РК 8.04-01-2024 Кзтр и Кэм=1,02 | Устройство гидроизоляции из полиэтиленовой пленки насухо в один слой | м² изолируемой поверхности | 2.56 | 215 | 550
Состав работ: 1. Раскатка рулонов с нарезкой на полотнища 2. Укладка полиэтиленовой пленки в один слой на плиты перекрытий с напуском полотен
из них:
144.1 |  | затраты на труд рабочих |  |  | 213 | 545
|  | в том числе оплата труда рабочих |  |  | 112 | 287
144.1.1 | 003-0130 | Затраты труда рабочих (средний разряд работы 3). Работы отделочные и изоляционные | чел.-ч | 0.090086 | 6056 | 546
144.2 |  | машины и механизмы |  |  | 2 | 5
|  | в том числе оплата труда машинистов |  |  | 1 | 3
144.2.1 | 331-101-0101 | Автомобили бортовые грузоподъёмностью до 5 т | маш.-ч | 0.0005222 | 10229 | 6
|  | в т.ч. затраты труда машинистов, экипаж 1 | чел.-ч | 0.0005222 | 3788 | 2
145 | 261-107-0509 ССЦ РК 8.04-08-2025 | Пленка полиэтиленовая, толщина 0,2-0,5 мм ГОСТ 10354-82 | т | 0.0016769 | 521019 | 874
Формула объема = 2,56*1,78*0,000368
146 | 1106-0102-0104 ЭСН РК 8.04-01-2024 Кзтр и Кэм=1,04 | Устройство фундаментов общего назначения под оборудование железобетонных, объем до 5 м³ | м³ | 0.71 | 32407 | 23009
Состав работ: 1. Раскрой и установка досок 2. Установка щитов опалубки 3. Крепление элементов опалубки проволокой и гвоздями строительными 4. Укладка бетонной смеси 5. Установка арматуры
из них:
146.1 |  | затраты на труд рабочих |  |  | 25289 | 17955
|  | в том числе оплата труда рабочих |  |  | 13112 | 9310
146.1.1 | 002-0129 | Затраты труда рабочих (средний разряд работы 2,9). Работы по устройству несущих и ограждающих конструкций | чел.-ч | 2.9905 | 6004 | 17955
146.2 |  | машины и механизмы |  |  | 2176 | 1545
|  | в том числе оплата труда машинистов |  |  | 682 | 484
146.2.1 | 313-302-0201 | Вибратор глубинный | маш.-ч | 0.12553 | 57 | 8
146.2.2 | 314-104-0101 | Краны на гусеничном ходу максимальной грузоподъёмностью до 16 т | маш.-ч | 0.088608 | 13081 | 1273
|  | в т.ч. затраты труда машинистов, экипаж 1 | чел.-ч | 0.088608 | 4528 | 401
146.2.3 | 315-103-0501 | Установки постоянного тока для ручной дуговой сварки | маш.-ч | 0.014916 | 278 | 5
146.2.4 | 314-503-0601 | Автопогрузчики, грузоподъёмность 5 т | маш.-ч | 0.0019937 | 13241 | 29
|  | в т.ч. затраты труда машинистов, экипаж 1 | чел.-ч | 0.0019937 | 3788 | 8
146.2.5 | 314-102-0101 | Краны на автомобильном ходу максимальной грузоподъёмностью 10 т | маш.-ч | 0.0053903 | 15659 | 93
|  | в т.ч. затраты труда машинистов, экипаж 1 | чел.-ч | 0.0053903 | 5410 | 29
146.2.6 | 331-101-0101 | Автомобили бортовые грузоподъёмностью до 5 т | маш.-ч | 0.012184 | 10229 | 136
|  | в т.ч. затраты труда машинистов, экипаж 1 | чел.-ч | 0.012184 | 3788 | 46
146.3 |  | материалы, изделия и конструкции |  |  | 4942 | 3509
146.3.1 | 215-101-0102 | Лесоматериал круглый хвойных пород для строительства ГОСТ 9463-2016 толщиной от 140 мм до 240 мм, длиной от 3 м до 6,5 м, сорт 2 | м³ | 0.004899 | 145504 | 713
146.3.2 | 215-202-0503 | Брусок обрезной хвойных пород длиной от 4 м до 6,5 м, шириной от 75 мм до 150 мм, толщиной от 40 мм до 75 мм ГОСТ 8486-86 сорт 3 | м³ | 0.000568 | 127301 | 72
146.3.3 | 215-204-0303 | Доска обрезная хвойных пород длиной до 6,5 м, шириной от 75 мм до 150 мм, толщиной 25 мм ГОСТ 8486-86 сорт 3 | м³ | 0.00142 | 122783 | 174
146.3.4 | 215-204-0503 | Доска обрезная хвойных пород длиной до 6,5 м, шириной от 75 мм до 150 мм, толщиной 44 мм и более ГОСТ 8486-86 сорт 3 | м³ | 0.004899 | 122783 | 602
146.3.5 | 216-102-0301 | Известь строительная негашеная комовая ГОСТ 9179-2018 сорт 1 | т | 0.0003266 | 64654 | 21
146.3.6 | 261-107-0577 | Электроды, d=6 мм, Э42 СТ РК ISO 2560-2012 | т | 2.84e-05 | 274757 | 8
146.3.7 | 217-603-0104 | Вода техническая | м³ | 0.020853 | 164 | 3
146.3.8 | 218-101-0101 | Щиты из досок, толщина 25 мм | м² | 0.35145 | 2928 | 1029
146.3.9 | 214-209-0802 | Проволока сварочная легированная марки СВ-10НМА с неомедненной поверхностью ГОСТ 2246-70 диаметром 4 мм | кг | 0.284 | 2146 | 609
146.3.10 | 217-108-0101 | Гвоздь ГОСТ 283-75 строительный | кг | 0.2627 | 861 | 226
146.3.11 | 218-103-0206 | Ткань мешочная ГОСТ 30090-93 | 10 м² | 0.007171 | 7006 | 50
147 | 212-101-2302 ССЦ РК 8.04-08-2025 | Бетон тяжелый класса В25, сульфатостойкий ГОСТ 7473-2010 F150, W6 | м³ | 0.72065 | 36944 | 26624
Формула объема = 1,015*0,71
148 | 214-210-0201 ССЦ РК 8.04-08-2025 | Сталь арматурная периодического профиля класса А-III (А400) СТ РК 2591-2014 диаметром от 6 до 12 мм | т | 0.007 | 332575 | 2328
149 | 214-210-0101 ССЦ РК 8.04-08-2025 | Сталь арматурная гладкого профиля класса А-I (А240) СТ РК 2591-2014 диаметром от 6 до 12 мм | т | 0.007 | 337413 | 2362
150 | 214-403-0103 ССЦ РК 8.04-08-2025 | Сетка арматурная сварная из арматурной стали А-III (А400), диаметром от 6 до 40 мм ГОСТ 23279-2012 | т | 0.01447 | 436933 | 6322
151 | 1106-0301-0908 ЭСН РК 8.04-01-2024 Кзтр и Кэм=1,04 | Установка закладных деталей, вес от 4 до 20 кг | т | 0.01414 | 410177 | 5800
Состав работ: 1. Вырезка и заделка отверстий в опалубке (при необходимости), установка и закрепление закладных деталей
Формула объема = 14,14/1000
из них:
151.1 |  | затраты на труд рабочих |  |  | 405049 | 5727
|  | в том числе оплата труда рабочих |  |  | 210034 | 2970
151.1.1 | 002-0135 | Затраты труда рабочих (средний разряд работы 3,5). Работы по устройству несущих и ограждающих конструкций | чел.-ч | 0.85292 | 6715 | 5727
151.2 |  | машины и механизмы |  |  | 5128 | 73
|  | в том числе оплата труда машинистов |  |  | 1671 | 24
151.2.1 | 314-102-0101 | Краны на автомобильном ходу максимальной грузоподъёмностью 10 т | маш.-ч | 0.0022058 | 15659 | 38
|  | в т.ч. затраты труда машинистов, экипаж 1 | чел.-ч | 0.0022058 | 5410 | 12
151.2.2 | 331-101-0101 | Автомобили бортовые грузоподъёмностью до 5 т | маш.-ч | 0.0030882 | 10229 | 35
|  | в т.ч. затраты труда машинистов, экипаж 1 | чел.-ч | 0.0030882 | 3788 | 12
152 | 222-509-1006 ССЦ РК 8.04-08-2025 | Закладные детали и детали крепления ГОСТ 23118-2012 массой не более 50 кг с преобладанием профильного проката, с отверстиями и без отверстий, соединяемые на сварке | т | 0.01414 | 1230130 | 17394
Формула объема = 14,14/1000
153 | 1113-0101-0208 ЭСН РК 8.04-01-2024 Кзтр и Кэм=1,02 | Устройство гидроизоляции битумной поверхности вертикальной в 2 слоя по выровненной поверхности бутовой кладки, кирпичу, бетону | м² поверхности | 3.08 | 1442 | 4441
Состав работ: 1. Огрунтовка поверхности 2. Нанесение слоев битумной мастики с разогреванием ее
из них:
153.1 |  | затраты на труд рабочих |  |  | 1142 | 3517
|  | в том числе оплата труда рабочих |  |  | 592 | 1823
153.1.1 | 002-0137 | Затраты труда рабочих (средний разряд работы 3,7). Работы по устройству несущих и ограждающих конструкций | чел.-ч | 0.5058 | 6954 | 3517
153.2 |  | машины и механизмы |  |  | 23 | 71
|  | в том числе оплата труда машинистов |  |  | 8 | 25
153.2.1 | 331-101-0101 | Автомобили бортовые грузоподъёмностью до 5 т | маш.-ч | 0.0062832 | 10229 | 70
|  | в т.ч. затраты труда машинистов, экипаж 1 | чел.-ч | 0.0062832 | 3788 | 24
153.3 |  | материалы, изделия и конструкции |  |  | 277 | 853
153.3.1 | 235-201-0101 | Праймер битумный ГОСТ 30693-2000 эмульсионный | кг | 1.54 | 554 | 853
154 | 216-201-1001 ССЦ РК 8.04-08-2025 | Битумно-латексная эмульсия на водной основе для гидроизоляции фундаментов, устройства и ремонта мастичных и рулонных кровель, антикоррозионной защиты строительных конструкций | л | 2.93 | 1943 | 5693
| Раздел 5: | ОПОРА SUPPT-3.1; 3.2; 3.3 - 3ШТ.(1175264/2025/1-01-01-АС,215-KZ-DUСGF-CIV-LAY-067-36022, ЛИСТ АС-3. 1175264/2025/1-01-01-АС.ВР ЛИСТ 10) |  |  |  | 118004
из них:
|  | затраты на труд рабочих | тенге |  |  | 34383
|  | в том числе оплата труда рабочих | тенге |  |  | 17832
|  | машины и механизмы | тенге |  |  | 957
|  | в том числе оплата труда машинистов | тенге |  |  | 86
|  | материалы, изделия и конструкции | тенге |  |  | 82664
|  | нормативная трудоемкость | чел.-ч | 5
| Подраздел 1: | МЕТАЛИЧЕСКАЯ КОНСТРУКЦИЯ ОПОРЫ |  |  |  | 112315
из них:
|  | затраты на труд рабочих | тенге |  |  | 33677
|  | в том числе оплата труда рабочих | тенге |  |  | 17463
|  | машины и механизмы | тенге |  |  | 930
|  | в том числе оплата труда машинистов | тенге |  |  | 82
|  | материалы, изделия и конструкции | тенге |  |  | 77708
|  | нормативная трудоемкость | чел.-ч | 5
155 | 1109-0105-0301 ЭСН РК 8.04-01-2024 Кзтр и Кэм=1,04 | Монтаж опорных конструкций для крепления трубопроводов внутри зданий и сооружений массой до 0,1 т | т конструкций | 0.06552 | 541031 | 35449
Состав работ: 1. Установка и крепление опорных конструкций 2. Устройство подмостей 3. Антикоррозийное покрытие сварных швов
Формула объема = 0,063*1,04
из них:
155.1 |  | затраты на труд рабочих |  |  | 513993 | 33677
|  | в том числе оплата труда рабочих |  |  | 266526 | 17463
155.1.1 | 002-0135 | Затраты труда рабочих (средний разряд работы 3,5). Работы по устройству несущих и ограждающих конструкций | чел.-ч | 5.0152 | 6715 | 33677
155.2 |  | машины и механизмы |  |  | 14189 | 930
|  | в том числе оплата труда машинистов |  |  | 1249 | 82
155.2.1 | 315-103-0101 | Выпрямители сварочные однопостовые с номинальным сварочным током 315-500 А | маш.-ч | 1.1107 | 475 | 607
155.2.2 | 314-502-0304 | Лебедки электрические тяговым усилием свыше 19,62 до 31,39 кН (3,2 т) | маш.-ч | 0.25212 | 111 | 32
155.2.3 | 315-103-0701 | Электрические печи для сушки сварочных материалов с регулированием температуры в пределах 80-500°С | маш.-ч | 0.081088 | 267 | 25
155.2.4 | 314-102-0101 | Краны на автомобильном ходу максимальной грузоподъёмностью 10 т | маш.-ч | 0.0074955 | 15659 | 129
|  | в т.ч. затраты труда машинистов, экипаж 1 | чел.-ч | 0.0074955 | 5410 | 41
155.2.5 | 331-101-0101 | Автомобили бортовые грузоподъёмностью до 5 т | маш.-ч | 0.010903 | 10229 | 122
|  | в т.ч. затраты труда машинистов, экипаж 1 | чел.-ч | 0.010903 | 3788 | 41
155.2.6 | 315-202-0501 | Аппарат для газовой сварки и резки | маш.-ч | 0.15809 | 82 | 15
155.3 |  | материалы, изделия и конструкции |  |  | 12849 | 842
155.3.1 | 214-214-0108 | Канат стальной двойной свивки типа ТК конструкции 6х37(1+6+12+18)+1 о.с., оцинкованный, из проволоки марки В, маркировочная группа 1770 Н/мм2, диаметром 5 мм | 10 м | 0.0012252 | 10602 | 13
155.3.2 | 215-202-0501 | Брусок обрезной хвойных пород длиной от 4 м до 6,5 м, шириной от 75 мм до 150 мм, толщиной от 40 мм до 75 мм ГОСТ 8486-86 сорт 1 | м³ | 6.75e-05 | 112242 | 8
155.3.3 | 217-101-0107 | Болт с гайкой и шайбой ГОСТ ISO 8992-2015 строительный | т | 0.0003276 | 954056 | 313
155.3.4 | 217-605-0101 | Кислород технический газообразный ГОСТ 5583-78 | м³ | 0.12776 | 604 | 77
155.3.5 | 217-605-0104 | Пропан-бутан, смесь техническая ГОСТ 34858-2022 | кг | 0.038657 | 241 | 9
155.3.6 | 261-107-0576 | Электроды, d=4 мм, Э46 СТ РК ISO 2560-2012 | т | 0.0009173 | 289955 | 266
155.3.7 | 236-101-0107 | Грунтовка глифталевая ГФ-021 СТ РК ГОСТ Р 51693-2003 | т | 2.03e-05 | 754778 | 15
155.3.8 | 236-104-0103 | Растворитель Р-4 ГОСТ 7827-74 | т | 3.93e-05 | 1027431 | 40
155.3.9 | 214-209-0802 | Проволока сварочная легированная марки СВ-10НМА с неомедненной поверхностью ГОСТ 2246-70 диаметром 4 мм | кг | 0.0019656 | 2146 | 4
155.3.10 | 214-203-0103 | Швеллер горячекатаный с внутренним уклоном граней полок из углеродистой стали ГОСТ 8240-97 № 22У-40У | т | 0.0001271 | 684474 | 87
155.3.11 | 217-108-0101 | Гвоздь ГОСТ 283-75 строительный | кг | 0.0006552 | 861 | 1
155.3.12 | 218-103-0207 | Канаты пеньковые пропитанные ГОСТ 30055-93 | т | 6.6e-06 | 1352536 | 9
156 | 222-525-0101 ССЦ РК 8.04-08-2025 ССЦ РК 8.04-08-2025,табл.6 | Отдельные конструктивные элементы зданий и сооружений с преобладанием горячекатаных профилей средняя масса сборочной единицы до 0,1 т/СТАЛЬ С245 | т | 0.06552 | 1173175 | 76866
Формула объема = 0,063*1,04
| Подраздел 2: | АНТИКОРРОЗИЙНОЕ ПОКРЫТИЕ |  |  |  | 5689
из них:
|  | затраты на труд рабочих | тенге |  |  | 706
|  | в том числе оплата труда рабочих | тенге |  |  | 369
|  | машины и механизмы | тенге |  |  | 27
|  | в том числе оплата труда машинистов | тенге |  |  | 4
|  | материалы, изделия и конструкции | тенге |  |  | 4956
157 | 1113-0203-0210 ЭСН РК 8.04-01-2024 Кзтр и Кэм=1,02 | Огрунтовка поверхностей металлических эпоксидной грунтовкой ЭП-057 за один раз/ЭПОКСИДНАЯ ГРУНТОВКА С ВЫСОКИМ СОДЕРЖАНИЕМ ЦИНКА | м² | 1.53 | 219 | 336
Состав работ: 1. Подготовка окрасочных агрегатов 2. Приготовление грунтовочных составов 3. Огрунтовка поверхности 4. Промывка, очистка окрасочных агрегатов и шлангов 5. Контроль качества
из них:
157.1 |  | затраты на труд рабочих |  |  | 190 | 291
|  | в том числе оплата труда рабочих |  |  | 99 | 151
157.1.1 | 003-0149 | Затраты труда рабочих (средний разряд работы 4,9). Работы отделочные и изоляционные | чел.-ч | 0.034177 | 8496 | 290
157.2 |  | машины и механизмы |  |  | 7 | 11
|  | в том числе оплата труда машинистов |  |  | 1 | 2
157.2.1 | 314-502-0301 | Лебедки электрические тяговым усилием до 5,79 кН (0,59 т) | маш.-ч | 0.0001561 | 34
157.2.2 | 314-503-0601 | Автопогрузчики, грузоподъёмность 5 т | маш.-ч | 0.0001561 | 13241 | 2
|  | в т.ч. затраты труда машинистов, экипаж 1 | чел.-ч | 0.0001561 | 3788 | 1
157.2.3 | 331-101-0101 | Автомобили бортовые грузоподъёмностью до 5 т | маш.-ч | 0.0004682 | 10229 | 5
|  | в т.ч. затраты труда машинистов, экипаж 1 | чел.-ч | 0.0004682 | 3788 | 2
157.2.4 | 313-402-0101 | Агрегаты окрасочные высокого давления для окраски поверхностей конструкций, 1 кВт | маш.-ч | 0.017479 | 196 | 4
157.3 |  | материалы, изделия и конструкции |  |  | 22 | 34
157.3.1 | 236-104-0107 | Ацетон | т | 1.53e-05 | 2179535 | 33
158 | 273-601-0101-0005 ПрСЦ 03.2026 № 1-2 | Грунтовка двухкомпонентная цинксодержащая эпоксидная типа ECOMAST Е Zn | кг | 0.64 | 4002 | 2561
159 | 1113-0203-0506 ЭСН РК 8.04-01-2024 Кзтр и Кэм=1,02 | Окраска поверхности металлической огрунтованной эпоксидной грунт-шпаклевкой ЭП-0010/ЭП-0020 | м² | 1.53 | 202 | 310
Состав работ: 1. Подготовка окрасочных агрегатов 2. Приготовление составов 3. Окраска поверхностей 4. Промывка, очистка окрасочных агрегатов и шлангов 5. Контроль качества
из них:
159.1 |  | затраты на труд рабочих |  |  | 175 | 268
|  | в том числе оплата труда рабочих |  |  | 92 | 141
159.1.1 | 003-0135 | Затраты труда рабочих (средний разряд работы 3,5). Работы отделочные и изоляционные | чел.-ч | 0.040264 | 6652 | 268
159.2 |  | машины и механизмы |  |  | 3 | 5
159.2.1 | 314-502-0301 | Лебедки электрические тяговым усилием до 5,79 кН (0,59 т) | маш.-ч | 0.0001561 | 34
159.2.2 | 314-503-0601 | Автопогрузчики, грузоподъёмность 5 т | маш.-ч | 0.0001561 | 13241 | 2
|  | в т.ч. затраты труда машинистов, экипаж 1 | чел.-ч | 0.0001561 | 3788 | 1
159.2.3 | 331-101-0101 | Автомобили бортовые грузоподъёмностью до 5 т | маш.-ч | 0.0001561 | 10229 | 2
|  | в т.ч. затраты труда машинистов, экипаж 1 | чел.-ч | 0.0001561 | 3788 | 1
159.2.4 | 313-402-0101 | Агрегаты окрасочные высокого давления для окраски поверхностей конструкций, 1 кВт | маш.-ч | 0.010144 | 196 | 2
159.3 |  | материалы, изделия и конструкции |  |  | 24 | 37
159.3.1 | 236-104-0103 | Растворитель Р-4 ГОСТ 7827-74 | т | 3.52e-05 | 1027431 | 36
160 | 236-103-0108 ССЦ РК 8.04-08-2025 | Шпатлевка двухкомпонентная эпоксидная ЭП-0010 СТ РК 3443-2019 | кг | 0.17 | 8274 | 1407
161 | 1113-0203-0522 ЭСН РК 8.04-01-2024 Кзтр и Кэм=1,02 | Окраска поверхности металлической огрунтованной композицией ОС-12-01/ПОКРЫТИЕ ИЗ АКРИЛ-ПОЛИУРЕТАНОВОЙ ЭМАЛИ | м² | 1.53 | 103 | 158
Состав работ: 1. Подготовка окрасочных агрегатов 2. Нанесение органосиликатной композиции 3. Промывка, очистка окрасочных агрегатов и шлангов 4. Контроль качества
из них:
161.1 |  | затраты на труд рабочих |  |  | 96 | 147
|  | в том числе оплата труда рабочих |  |  | 50 | 77
161.1.1 | 003-0135 | Затраты труда рабочих (средний разряд работы 3,5). Работы отделочные и изоляционные | чел.-ч | 0.022004 | 6652 | 146
161.2 |  | машины и механизмы |  |  | 7 | 11
|  | в том числе оплата труда машинистов |  |  | 1 | 2
161.2.1 | 314-502-0301 | Лебедки электрические тяговым усилием до 5,79 кН (0,59 т) | маш.-ч | 0.0001561 | 34
161.2.2 | 314-503-0601 | Автопогрузчики, грузоподъёмность 5 т | маш.-ч | 0.0001561 | 13241 | 2
|  | в т.ч. затраты труда машинистов, экипаж 1 | чел.-ч | 0.0001561 | 3788 | 1
161.2.3 | 331-101-0101 | Автомобили бортовые грузоподъёмностью до 5 т | маш.-ч | 0.0004682 | 10229 | 5
|  | в т.ч. затраты труда машинистов, экипаж 1 | чел.-ч | 0.0004682 | 3788 | 2
161.2.4 | 313-402-0101 | Агрегаты окрасочные высокого давления для окраски поверхностей конструкций, 1 кВт | маш.-ч | 0.017479 | 196 | 4
162 | 236-203-0114 ССЦ РК 8.04-08-2025 | Эмаль атмосферостойкая СТ РК 3262-2018 акрилуретановая на основе алифатического полиизоцианатного отвердителя для защиты металлических поверхностей | кг | 0.28 | 3276 | 917
| Раздел 6: | ВЕРТИКАЛЬНАЯ ЛЕСТНИЦА VL-1 (1175264/2025/1-01-01-АС,215-KZ-DUСGF-CIV-LAY-067-36022, ЛИСТ АС-3. 1175264/2025/1-01-01-АС.ВР ЛИСТ 10,11) |  |  |  | 158300
из них:
|  | затраты на труд рабочих | тенге |  |  | 16064
|  | в том числе оплата труда рабочих | тенге |  |  | 8327
|  | машины и механизмы | тенге |  |  | 5235
|  | в том числе оплата труда машинистов | тенге |  |  | 1533
|  | материалы, изделия и конструкции | тенге |  |  | 137001
|  | нормативная трудоемкость | чел.-ч | 2
| Подраздел 1: | ВЕРТИКАЛЬНАЯ ЛЕСТНИЦА VL-1 |  |  |  | 152835
из них:
|  | затраты на труд рабочих | тенге |  |  | 15382
|  | в том числе оплата труда рабочих | тенге |  |  | 7970
|  | машины и механизмы | тенге |  |  | 5211
|  | в том числе оплата труда машинистов | тенге |  |  | 1531
|  | материалы, изделия и конструкции | тенге |  |  | 132242
|  | нормативная трудоемкость | чел.-ч | 2
163 | 1109-0103-0101 ЭСН РК 8.04-01-2024 Кзтр и Кэм=1,04 | Монтаж лестниц прямолинейных и криволинейных, пожарных с ограждением | т конструкций | 0.061745 | 310611 | 19178
Состав работ: 1. Установка и крепление лестниц 2. Устройство подмостей 3. Антикоррозийное покрытие сварных швов
из них:
163.1 |  | затраты на труд рабочих |  |  | 212586 | 13126
|  | в том числе оплата труда рабочих |  |  | 110245 | 6807
163.1.1 | 002-0138 | Затраты труда рабочих (средний разряд работы 3,8). Работы по устройству несущих и ограждающих конструкций | чел.-ч | 1.8558 | 7073 | 13126
163.2 |  | машины и механизмы |  |  | 84300 | 5205
|  | в том числе оплата труда машинистов |  |  | 24801 | 1531
163.2.1 | 315-103-0101 | Выпрямители сварочные однопостовые с номинальным сварочным током 315-500 А | маш.-ч | 0.5516 | 475 | 301
163.2.2 | 314-501-0105 | Домкраты гидравлические грузоподъёмностью свыше 63 до 100 т | маш.-ч | 0.055225 | 30 | 2
163.2.3 | 314-104-0101 | Краны на гусеничном ходу максимальной грузоподъёмностью до 16 т | маш.-ч | 0.31273 | 13081 | 4492
|  | в т.ч. затраты труда машинистов, экипаж 1 | чел.-ч | 0.31273 | 4528 | 1416
163.2.4 | 314-102-0104 | Краны на автомобильном ходу максимальной грузоподъёмностью 25 т | маш.-ч | 0.0042382 | 25856 | 122
|  | в т.ч. затраты труда машинистов, экипаж 1 | чел.-ч | 0.0042382 | 6466 | 27
163.2.5 | 343-202-0101 | Машины шлифовальные электрические | маш.-ч | 0.018622 | 46 | 1
163.2.6 | 315-103-0701 | Электрические печи для сушки сварочных материалов с регулированием температуры в пределах 80-500°С | маш.-ч | 0.025044 | 267 | 8
163.2.7 | 314-102-0101 | Краны на автомобильном ходу максимальной грузоподъёмностью 10 т | маш.-ч | 0.0077058 | 15659 | 133
|  | в т.ч. затраты труда машинистов, экипаж 1 | чел.-ч | 0.0077058 | 5410 | 42
163.2.8 | 331-101-0101 | Автомобили бортовые грузоподъёмностью до 5 т | маш.-ч | 0.012201 | 10229 | 137
|  | в т.ч. затраты труда машинистов, экипаж 1 | чел.-ч | 0.012201 | 3788 | 46
163.2.9 | 315-202-0501 | Аппарат для газовой сварки и резки | маш.-ч | 0.10788 | 82 | 10
163.3 |  | материалы, изделия и конструкции |  |  | 13725 | 847
163.3.1 | 214-214-0108 | Канат стальной двойной свивки типа ТК конструкции 6х37(1+6+12+18)+1 о.с., оцинкованный, из проволоки марки В, маркировочная группа 1770 Н/мм2, диаметром 5 мм | 10 м | 0.0011546 | 10602 | 12
163.3.2 | 222-525-0102 | Отдельные конструктивные элементы зданий и сооружений с преобладанием горячекатаных профилей средняя масса сборочной единицы от 0,1 до 0,5 т | т | 6.17e-05 | 1155109 | 71
163.3.3 | 215-202-0501 | Брусок обрезной хвойных пород длиной от 4 м до 6,5 м, шириной от 75 мм до 150 мм, толщиной от 40 мм до 75 мм ГОСТ 8486-86 сорт 1 | м³ | 6.36e-05 | 112242 | 7
163.3.4 | 217-605-0101 | Кислород технический газообразный ГОСТ 5583-78 | м³ | 0.08459 | 604 | 51
163.3.5 | 217-605-0104 | Пропан-бутан, смесь техническая ГОСТ 34858-2022 | кг | 0.025315 | 241 | 6
163.3.6 | 236-101-0107 | Грунтовка глифталевая ГФ-021 СТ РК ГОСТ Р 51693-2003 | т | 1.91e-05 | 754778 | 14
163.3.7 | 236-104-0103 | Растворитель Р-4 ГОСТ 7827-74 | т | 3.7e-05 | 1027431 | 38
163.3.8 | 217-301-0105 | Электрод типа Э38, Э42, Э46, Э50 ГОСТ 9467-75, марки АНО-4 диаметром 4 мм | кг | 0.24698 | 2236 | 552
163.3.9 | 214-209-0802 | Проволока сварочная легированная марки СВ-10НМА с неомедненной поверхностью ГОСТ 2246-70 диаметром 4 мм | кг | 0.0018523 | 2146 | 4
163.3.10 | 214-203-0103 | Швеллер горячекатаный с внутренним уклоном граней полок из углеродистой стали ГОСТ 8240-97 № 22У-40У | т | 0.0001198 | 684474 | 82
163.3.11 | 217-108-0101 | Гвоздь ГОСТ 283-75 строительный | кг | 0.0006174 | 861 | 1
163.3.12 | 218-103-0207 | Канаты пеньковые пропитанные ГОСТ 30055-93 | т | 6.2e-06 | 1352536 | 8
164 | 222-503-0201 ССЦ РК 8.04-08-2025 | Ограждение лестничных проемов, лестничные марши, пожарные лестницы | т | 0.061745 | 1180013 | 72860
Формула объема = (2*0,8+2*2,3+2*20,14+9*0,99+2*1,99)/1000*1,04
165 | 217-101-0102 ССЦ РК 8.04-08-2025 | Болт с гайкой и шайбой ГОСТ ISO 8992-2015 сборочный, класс прочности 5.8 | т | 0.0007 | 1190310 | 833
Формула объема = (4*0,13+4*0,034+4*0,011)/1000
166 | 1146-0502-0101 ЭСН РК 8.04-01-2024 Кзтр и Кэм=1,04 | Сверление перфоратором вертикального отверстия в железобетонной конструкции пола, глубина 200 мм, диаметр до 25 мм | шт. | 2 | 474 | 948
Состав работ: 1. Разметка мест сверления отверстий 2. Приведение перфоратора в рабочее положение 3. Сверление отверстий 4. Уборка мусора
из них:
166.1 |  | затраты на труд рабочих |  |  | 473 | 946
|  | в том числе оплата труда рабочих |  |  | 244 | 488
166.1.1 | 006-0130 | Затраты труда рабочих (средний разряд работы 3). Специальные работы в грунтах, работы по устройству конструкций башенного и мачтового типа, промышленных печей и труб | чел.-ч | 0.15371 | 6151 | 945
166.2 |  | машины и механизмы |  |  | 1 | 2
166.2.1 | 343-302-0101 | Перфоратор электрический | маш.-ч | 0.12605 | 20 | 3
167 | 1146-0502-0106 ЭСН РК 8.04-01-2024 К=8 Кзтр и Кэм=1,04 | На каждые 10 мм изменения глубины сверления исключать к норме 1146-0502-0101 | шт. | 2 | -159 | -318
Состав работ: 1. Сверление отверстий 2. Уборка мусора
из них:
167.1 |  | затраты на труд рабочих |  |  | -159 | -318
|  | в том числе оплата труда рабочих |  |  | -82 | -164
167.1.1 | 006-0130 | Затраты труда рабочих (средний разряд работы 3). Специальные работы в грунтах, работы по устройству конструкций башенного и мачтового типа, промышленных печей и труб | чел.-ч | 0.051584 | 6151 | 317
168 | 1146-0901-0103 ЭСН РК 8.04-01-2024 Кзтр и Кэм=1,04 | Установка анкера химического капсульного в готовое гнездо на вертикальной поверхности или в основание конструкции, диаметр 20 мм | шт. | 2 | 708 | 1416
Состав работ: 1. Очистка и продувка готового отверстия 2. Установка в отверстие капсулы с химическим составом 3. Установка анкерного элемента при помощи дрели 4. Выверка положения установленного элемента
из них:
168.1 |  | затраты на труд рабочих |  |  | 707 | 1414
|  | в том числе оплата труда рабочих |  |  | 364 | 728
168.1.1 | 006-0138 | Затраты труда рабочих (средний разряд работы 3,8). Специальные работы в грунтах, работы по устройству конструкций башенного и мачтового типа, промышленных печей и труб | чел.-ч | 0.19864 | 7117 | 1414
168.2 |  | машины и механизмы |  |  | 1 | 2
168.2.1 | 343-302-0201 | Дрели электрические | маш.-ч | 0.029536 | 18 | 1
168.2.2 | 331-101-0101 | Автомобили бортовые грузоподъёмностью до 5 т | маш.-ч | 0.000208 | 10229 | 2
|  | в т.ч. затраты труда машинистов, экипаж 1 | чел.-ч | 0.000208 | 3788 | 1
169 | 217-103-0202 ССЦ РК 8.04-08-2025 | Анкер химический HIT-HY 200-A 500/2, 500 мл | шт. | 1 | 34961 | 34961
170 | 271-701-0304-0004 ПрСЦ 03.2026 № 1-2 | Анкерная шпилька HIT-Z, типа Hilti | кг | 1 | 21477 | 21477
171 | 261-107-0984 ССЦ РК 8.04-08-2025 | Гайка шестигранная оцинкованная ГОСТ 18126-94 | кг | 0.08 | 1381 | 110
172 | 261-107-0987 ССЦ РК 8.04-08-2025 | Шайбы оцинкованные ГОСТ 11371-78 | кг | 0.02 | 975 | 20
173 | 1106-0301-0301 ЭСН РК 8.04-01-2024 Кзтр и Кэм=1,04 | Устройство подливки под оборудование, толщина 20 мм | м² | 0.04 | 3090 | 124
Состав работ: 1. Раскрой и установка досок 2. Крепление досок гвоздями строительными 3. Укладка бетонной смеси
из них:
173.1 |  | затраты на труд рабочих |  |  | 2880 | 115
|  | в том числе оплата труда рабочих |  |  | 1493 | 60
173.1.1 | 002-0134 | Затраты труда рабочих (средний разряд работы 3,4). Работы по устройству несущих и ограждающих конструкций | чел.-ч | 0.017472 | 6593 | 115
173.2 |  | машины и механизмы |  |  | 21 | 1
173.2.1 | 314-102-0101 | Краны на автомобильном ходу максимальной грузоподъёмностью 10 т | маш.-ч | 3.33e-05 | 15659 | 1
|  | в т.ч. затраты труда машинистов, экипаж 1 | чел.-ч | 3.33e-05 | 5410
173.2.2 | 313-302-0202 | Вибратор поверхностный | маш.-ч | 0.001015 | 25
173.2.3 | 331-101-0101 | Автомобили бортовые грузоподъёмностью до 5 т | маш.-ч | 2.08e-05 | 10229
|  | в т.ч. затраты труда машинистов, экипаж 1 | чел.-ч | 2.08e-05 | 3788
173.3 |  | материалы, изделия и конструкции |  |  | 189 | 8
173.3.1 | 215-204-0303 | Доска обрезная хвойных пород длиной до 6,5 м, шириной от 75 мм до 150 мм, толщиной 25 мм ГОСТ 8486-86 сорт 3 | м³ | 4e-05 | 122783 | 5
173.3.2 | 215-204-0503 | Доска обрезная хвойных пород длиной до 6,5 м, шириной от 75 мм до 150 мм, толщиной 44 мм и более ГОСТ 8486-86 сорт 3 | м³ | 1.6e-05 | 122783 | 2
173.3.3 | 217-108-0101 | Гвоздь ГОСТ 283-75 строительный | кг | 0.0008 | 861 | 1
174 | 1106-0301-0302 ЭСН РК 8.04-01-2024 К=3 Кзтр и Кэм=1,04 | Добавлять или исключать к норме 1106-0301-0301 на каждые 10 мм изменения толщины | м² | 0.04 | 2634 | 105
из них:
174.1 |  | затраты на труд рабочих |  |  | 2468 | 99
|  | в том числе оплата труда рабочих |  |  | 1280 | 51
174.1.1 | 002-0134 | Затраты труда рабочих (средний разряд работы 3,4). Работы по устройству несущих и ограждающих конструкций | чел.-ч | 0.014976 | 6593 | 99
174.2 |  | машины и механизмы |  |  | 29 | 1
174.2.1 | 314-102-0101 | Краны на автомобильном ходу максимальной грузоподъёмностью 10 т | маш.-ч | 4.99e-05 | 15659 | 1
|  | в т.ч. затраты труда машинистов, экипаж 1 | чел.-ч | 4.99e-05 | 5410
174.2.2 | 313-302-0202 | Вибратор поверхностный | маш.-ч | 0.0008736 | 25
174.2.3 | 331-101-0101 | Автомобили бортовые грузоподъёмностью до 5 т | маш.-ч | 2.5e-05 | 10229
|  | в т.ч. затраты труда машинистов, экипаж 1 | чел.-ч | 2.5e-05 | 3788
174.3 |  | материалы, изделия и конструкции |  |  | 137 | 5
174.3.1 | 215-204-0303 | Доска обрезная хвойных пород длиной до 6,5 м, шириной от 75 мм до 150 мм, толщиной 25 мм ГОСТ 8486-86 сорт 3 | м³ | 2.4e-05 | 122783 | 3
174.3.2 | 215-204-0503 | Доска обрезная хвойных пород длиной до 6,5 м, шириной от 75 мм до 150 мм, толщиной 44 мм и более ГОСТ 8486-86 сорт 3 | м³ | 1.2e-05 | 122783 | 1
174.3.3 | 217-108-0101 | Гвоздь ГОСТ 283-75 строительный | кг | 0.0012 | 861 | 1
175 | 235-302-0101 ССЦ РК 8.04-08-2025 | Смесь сухая - безусадочный быстротвердеющий подливочный состав на цементной основе для монтажа оборудования и металлоконструкций толщина нанесения до 50 мм | кг | 4.2 | 267 | 1121
| Подраздел 2: | АНТИКОРРОЗИЙНОЕ ПОКРЫТИЕ.1175264/2025/1-01-01-АС.ВР ЛИСТ 11 |  |  |  | 5465
из них:
|  | затраты на труд рабочих | тенге |  |  | 682
|  | в том числе оплата труда рабочих | тенге |  |  | 357
|  | машины и механизмы | тенге |  |  | 24
|  | в том числе оплата труда машинистов | тенге |  |  | 2
|  | материалы, изделия и конструкции | тенге |  |  | 4759
176 | 1113-0203-0210 ЭСН РК 8.04-01-2024 Кзтр и Кэм=1,02 | Огрунтовка поверхностей металлических эпоксидной грунтовкой ЭП-057 за один раз/ЭПОКСИДНАЯ ГРУНТОВКА С ВЫСОКИМ СОДЕРЖАНИЕМ ЦИНКА | м² | 1.48 | 219 | 324
Состав работ: 1. Подготовка окрасочных агрегатов 2. Приготовление грунтовочных составов 3. Огрунтовка поверхности 4. Промывка, очистка окрасочных агрегатов и шлангов 5. Контроль качества
из них:
176.1 |  | затраты на труд рабочих |  |  | 190 | 281
|  | в том числе оплата труда рабочих |  |  | 99 | 147
176.1.1 | 003-0149 | Затраты труда рабочих (средний разряд работы 4,9). Работы отделочные и изоляционные | чел.-ч | 0.03306 | 8496 | 281
176.2 |  | машины и механизмы |  |  | 7 | 10
|  | в том числе оплата труда машинистов |  |  | 1 | 1
176.2.1 | 314-502-0301 | Лебедки электрические тяговым усилием до 5,79 кН (0,59 т) | маш.-ч | 0.000151 | 34
176.2.2 | 314-503-0601 | Автопогрузчики, грузоподъёмность 5 т | маш.-ч | 0.000151 | 13241 | 2
|  | в т.ч. затраты труда машинистов, экипаж 1 | чел.-ч | 0.000151 | 3788 | 1
176.2.3 | 331-101-0101 | Автомобили бортовые грузоподъёмностью до 5 т | маш.-ч | 0.0004529 | 10229 | 5
|  | в т.ч. затраты труда машинистов, экипаж 1 | чел.-ч | 0.0004529 | 3788 | 2
176.2.4 | 313-402-0101 | Агрегаты окрасочные высокого давления для окраски поверхностей конструкций, 1 кВт | маш.-ч | 0.016907 | 196 | 4
176.3 |  | материалы, изделия и конструкции |  |  | 22 | 33
176.3.1 | 236-104-0107 | Ацетон | т | 1.48e-05 | 2179535 | 32
177 | 273-601-0101-0005 ПрСЦ 03.2026 № 1-2 | Грунтовка двухкомпонентная цинксодержащая эпоксидная типа ECOMAST Е Zn | кг | 0.62 | 4002 | 2481
178 | 1113-0203-0506 ЭСН РК 8.04-01-2024 Кзтр и Кэм=1,02 | Окраска поверхности металлической огрунтованной эпоксидной грунт-шпаклевкой ЭП-0010/ЭП-0020 | м² | 1.48 | 202 | 299
Состав работ: 1. Подготовка окрасочных агрегатов 2. Приготовление составов 3. Окраска поверхностей 4. Промывка, очистка окрасочных агрегатов и шлангов 5. Контроль качества
из них:
178.1 |  | затраты на труд рабочих |  |  | 175 | 259
|  | в том числе оплата труда рабочих |  |  | 92 | 136
178.1.1 | 003-0135 | Затраты труда рабочих (средний разряд работы 3,5). Работы отделочные и изоляционные | чел.-ч | 0.038948 | 6652 | 259
178.2 |  | машины и механизмы |  |  | 3 | 4
178.2.1 | 314-502-0301 | Лебедки электрические тяговым усилием до 5,79 кН (0,59 т) | маш.-ч | 0.000151 | 34
178.2.2 | 314-503-0601 | Автопогрузчики, грузоподъёмность 5 т | маш.-ч | 0.000151 | 13241 | 2
|  | в т.ч. затраты труда машинистов, экипаж 1 | чел.-ч | 0.000151 | 3788 | 1
178.2.3 | 331-101-0101 | Автомобили бортовые грузоподъёмностью до 5 т | маш.-ч | 0.000151 | 10229 | 2
|  | в т.ч. затраты труда машинистов, экипаж 1 | чел.-ч | 0.000151 | 3788 | 1
178.2.4 | 313-402-0101 | Агрегаты окрасочные высокого давления для окраски поверхностей конструкций, 1 кВт | маш.-ч | 0.0098124 | 196 | 2
178.3 |  | материалы, изделия и конструкции |  |  | 24 | 36
178.3.1 | 236-104-0103 | Растворитель Р-4 ГОСТ 7827-74 | т | 3.4e-05 | 1027431 | 35
179 | 236-103-0108 ССЦ РК 8.04-08-2025 | Шпатлевка двухкомпонентная эпоксидная ЭП-0010 СТ РК 3443-2019 | кг | 0.16 | 8274 | 1324
180 | 1113-0203-0522 ЭСН РК 8.04-01-2024 Кзтр и Кэм=1,02 | Окраска поверхности металлической огрунтованной композицией ОС-12-01/ПОКРЫТИЕ ИЗ АКРИЛ-ПОЛИУРЕТАНОВОЙ ЭМАЛИ | м² | 1.48 | 103 | 152
Состав работ: 1. Подготовка окрасочных агрегатов 2. Нанесение органосиликатной композиции 3. Промывка, очистка окрасочных агрегатов и шлангов 4. Контроль качества
из них:
180.1 |  | затраты на труд рабочих |  |  | 96 | 142
|  | в том числе оплата труда рабочих |  |  | 50 | 74
180.1.1 | 003-0135 | Затраты труда рабочих (средний разряд работы 3,5). Работы отделочные и изоляционные | чел.-ч | 0.021285 | 6652 | 142
180.2 |  | машины и механизмы |  |  | 7 | 10
|  | в том числе оплата труда машинистов |  |  | 1 | 1
180.2.1 | 314-502-0301 | Лебедки электрические тяговым усилием до 5,79 кН (0,59 т) | маш.-ч | 0.000151 | 34
180.2.2 | 314-503-0601 | Автопогрузчики, грузоподъёмность 5 т | маш.-ч | 0.000151 | 13241 | 2
|  | в т.ч. затраты труда машинистов, экипаж 1 | чел.-ч | 0.000151 | 3788 | 1
180.2.3 | 331-101-0101 | Автомобили бортовые грузоподъёмностью до 5 т | маш.-ч | 0.0004529 | 10229 | 5
|  | в т.ч. затраты труда машинистов, экипаж 1 | чел.-ч | 0.0004529 | 3788 | 2
180.2.4 | 313-402-0101 | Агрегаты окрасочные высокого давления для окраски поверхностей конструкций, 1 кВт | маш.-ч | 0.016907 | 196 | 4
181 | 236-203-0114 ССЦ РК 8.04-08-2025 | Эмаль атмосферостойкая СТ РК 3262-2018 акрилуретановая на основе алифатического полиизоцианатного отвердителя для защиты металлических поверхностей | кг | 0.27 | 3276 | 885
| Раздел 7: | ПОСТАМЕНТ SP-1. (1175264/2025/1-01-01-АС,215-KZ-DUСGF-CIV-LAY-067-36022, ЛИСТ АС-3. 1175264/2025/1-01-01-АС.ВР ЛИСТ 11) |  |  |  | 28493
из них:
|  | затраты на труд рабочих | тенге |  |  | 9860
|  | в том числе оплата труда рабочих | тенге |  |  | 5043
|  | машины и механизмы | тенге |  |  | 786
|  | в том числе оплата труда машинистов | тенге |  |  | 213
|  | материалы, изделия и конструкции | тенге |  |  | 17847
|  | нормативная трудоемкость | чел.-ч | 2
182 | 1101-0102-0301 ЭСН РК 8.04-01-2024 Кзтр и Кэм=1,04 | Разработка вручную грунта в траншее с откосами, глубина до 2 м, группа грунта 1. | м³ грунта | 0.43 | 7487 | 3219
Состав работ: 1. Разработка грунта с выбрасыванием на бровку 2. Зачистка дна и поверхности стенок 3. Откидка грунта от бровки
из них:
182.1 |  | затраты на труд рабочих |  |  | 7487 | 3219
|  | в том числе оплата труда рабочих |  |  | 3756 | 1615
182.1.1 | 001-0128 | Затраты труда рабочих (средний разряд работы 2,8). Работы по разработке грунта и устройству земляных конструкций | чел.-ч | 0.5277 | 6101 | 3219
183 | 1101-0102-0901 ЭСН РК 8.04-01-2024 Кзтр и Кэм=1,04 | Засыпка траншей, пазух, котлованов и ям, группа грунта 1 | м³ грунта | 0.19 | 4645 | 883
Состав работ: 1. Засыпка ранее выброшенным грунтом с разбивкой комьев и трамбованием 2. Поливка водой при необходимости
из них:
183.1 |  | затраты на труд рабочих |  |  | 4645 | 883
|  | в том числе оплата труда рабочих |  |  | 2330 | 443
183.1.1 | 001-0117 | Затраты труда рабочих (средний разряд работы 1,7). Работы по разработке грунта и устройству земляных конструкций | чел.-ч | 0.17488 | 5047 | 883
184 | 1106-0301-0101 ЭСН РК 8.04-01-2024 Кзтр и Кэм=1,04 | Устройство бетонной подготовки | м³ | 0.13 | 12052 | 1567
Состав работ: 1. Устройство бетонной подготовки
из них:
184.1 |  | затраты на труд рабочих |  |  | 7183 | 934
|  | в том числе оплата труда рабочих |  |  | 3725 | 484
184.1.1 | 002-0120 | Затраты труда рабочих (средний разряд работы 2). Работы по устройству несущих и ограждающих конструкций | чел.-ч | 0.18252 | 5116 | 934
184.2 |  | машины и механизмы |  |  | 3117 | 405
|  | в том числе оплата труда машинистов |  |  | 714 | 93
184.2.1 | 314-101-0103 | Краны башенные максимальной грузоподъёмностью 8 т, высота подъема до 41,5 м, максимальный вылет стрелы до 55 м | маш.-ч | 0.024336 | 14837 | 401
|  | в т.ч. затраты труда машинистов, экипаж 1 | чел.-ч | 0.024336 | 3788 | 92
184.2.2 | 313-302-0202 | Вибратор поверхностный | маш.-ч | 0.064896 | 25 | 2
184.2.3 | 331-101-0101 | Автомобили бортовые грузоподъёмностью до 5 т | маш.-ч | 0.0001758 | 10229 | 2
|  | в т.ч. затраты труда машинистов, экипаж 1 | чел.-ч | 0.0001758 | 3788 | 1
184.3 |  | материалы, изделия и конструкции |  |  | 1752 | 228
184.3.1 | 217-603-0104 | Вода техническая | м³ | 0.00026 | 164
184.3.2 | 218-103-0206 | Ткань мешочная ГОСТ 30090-93 | 10 м² | 0.0325 | 7006 | 228
185 | 212-101-2009 ССЦ РК 8.04-08-2025 | Бетон тяжелый класса В15, сульфатостойкий ГОСТ 7473-2010 F100, W6 | м³ | 0.1326 | 34625 | 4591
Формула объема = 0,13*1,02
186 | 1106-0102-0104 ЭСН РК 8.04-01-2024 Кзтр и Кэм=1,04 | Устройство фундаментов общего назначения под оборудование железобетонных, объем до 5 м³ | м³ | 0.17 | 32407 | 5509
Состав работ: 1. Раскрой и установка досок 2. Установка щитов опалубки 3. Крепление элементов опалубки проволокой и гвоздями строительными 4. Укладка бетонной смеси 5. Установка арматуры
из них:
186.1 |  | затраты на труд рабочих |  |  | 25289 | 4299
|  | в том числе оплата труда рабочих |  |  | 13112 | 2229
186.1.1 | 002-0129 | Затраты труда рабочих (средний разряд работы 2,9). Работы по устройству несущих и ограждающих конструкций | чел.-ч | 0.71604 | 6004 | 4299
186.2 |  | машины и механизмы |  |  | 2176 | 370
|  | в том числе оплата труда машинистов |  |  | 682 | 116
186.2.1 | 313-302-0201 | Вибратор глубинный | маш.-ч | 0.030056 | 57 | 2
186.2.2 | 314-104-0101 | Краны на гусеничном ходу максимальной грузоподъёмностью до 16 т | маш.-ч | 0.021216 | 13081 | 305
|  | в т.ч. затраты труда машинистов, экипаж 1 | чел.-ч | 0.021216 | 4528 | 96
186.2.3 | 315-103-0501 | Установки постоянного тока для ручной дуговой сварки | маш.-ч | 0.0035714 | 278 | 1
186.2.4 | 314-503-0601 | Автопогрузчики, грузоподъёмность 5 т | маш.-ч | 0.0004774 | 13241 | 7
|  | в т.ч. затраты труда машинистов, экипаж 1 | чел.-ч | 0.0004774 | 3788 | 2
186.2.5 | 314-102-0101 | Краны на автомобильном ходу максимальной грузоподъёмностью 10 т | маш.-ч | 0.0012906 | 15659 | 22
|  | в т.ч. затраты труда машинистов, экипаж 1 | чел.-ч | 0.0012906 | 5410 | 7
186.2.6 | 331-101-0101 | Автомобили бортовые грузоподъёмностью до 5 т | маш.-ч | 0.0029172 | 10229 | 33
|  | в т.ч. затраты труда машинистов, экипаж 1 | чел.-ч | 0.0029172 | 3788 | 11
186.3 |  | материалы, изделия и конструкции |  |  | 4942 | 840
186.3.1 | 215-101-0102 | Лесоматериал круглый хвойных пород для строительства ГОСТ 9463-2016 толщиной от 140 мм до 240 мм, длиной от 3 м до 6,5 м, сорт 2 | м³ | 0.001173 | 145504 | 171
186.3.2 | 215-202-0503 | Брусок обрезной хвойных пород длиной от 4 м до 6,5 м, шириной от 75 мм до 150 мм, толщиной от 40 мм до 75 мм ГОСТ 8486-86 сорт 3 | м³ | 0.000136 | 127301 | 17
186.3.3 | 215-204-0303 | Доска обрезная хвойных пород длиной до 6,5 м, шириной от 75 мм до 150 мм, толщиной 25 мм ГОСТ 8486-86 сорт 3 | м³ | 0.00034 | 122783 | 42
186.3.4 | 215-204-0503 | Доска обрезная хвойных пород длиной до 6,5 м, шириной от 75 мм до 150 мм, толщиной 44 мм и более ГОСТ 8486-86 сорт 3 | м³ | 0.001173 | 122783 | 144
186.3.5 | 216-102-0301 | Известь строительная негашеная комовая ГОСТ 9179-2018 сорт 1 | т | 7.82e-05 | 64654 | 5
186.3.6 | 261-107-0577 | Электроды, d=6 мм, Э42 СТ РК ISO 2560-2012 | т | 6.8e-06 | 274757 | 2
186.3.7 | 217-603-0104 | Вода техническая | м³ | 0.0049929 | 164 | 1
186.3.8 | 218-101-0101 | Щиты из досок, толщина 25 мм | м² | 0.08415 | 2928 | 246
186.3.9 | 214-209-0802 | Проволока сварочная легированная марки СВ-10НМА с неомедненной поверхностью ГОСТ 2246-70 диаметром 4 мм | кг | 0.068 | 2146 | 146
186.3.10 | 217-108-0101 | Гвоздь ГОСТ 283-75 строительный | кг | 0.0629 | 861 | 54
186.3.11 | 218-103-0206 | Ткань мешочная ГОСТ 30090-93 | 10 м² | 0.001717 | 7006 | 12
187 | 212-101-2103 ССЦ РК 8.04-08-2025 | Бетон тяжелый класса В20, сульфатостойкий ГОСТ 7473-2010 F100, W6 | м³ | 0.17255 | 35117 | 6059
Формула объема = 0,17*1,015
188 | 214-403-0103 ССЦ РК 8.04-08-2025 | Сетка арматурная сварная из арматурной стали А-III (А400), диаметром от 6 до 40 мм ГОСТ 23279-2012 | т | 0.01178 | 436933 | 5147
Формула объема = 2*0,00589
189 | 1113-0101-0208 ЭСН РК 8.04-01-2024 Кзтр и Кэм=1,02 | Устройство гидроизоляции битумной поверхности вертикальной в 2 слоя по выровненной поверхности бутовой кладки, кирпичу, бетону | м² поверхности | 0.46 | 1442 | 663
Состав работ: 1. Огрунтовка поверхности 2. Нанесение слоев битумной мастики с разогреванием ее
из них:
189.1 |  | затраты на труд рабочих |  |  | 1142 | 525
|  | в том числе оплата труда рабочих |  |  | 592 | 272
189.1.1 | 002-0137 | Затраты труда рабочих (средний разряд работы 3,7). Работы по устройству несущих и ограждающих конструкций | чел.-ч | 0.075541 | 6954 | 525
189.2 |  | машины и механизмы |  |  | 23 | 11
|  | в том числе оплата труда машинистов |  |  | 8 | 4
189.2.1 | 331-101-0101 | Автомобили бортовые грузоподъёмностью до 5 т | маш.-ч | 0.0009384 | 10229 | 11
|  | в т.ч. затраты труда машинистов, экипаж 1 | чел.-ч | 0.0009384 | 3788 | 4
189.3 |  | материалы, изделия и конструкции |  |  | 277 | 127
189.3.1 | 235-201-0101 | Праймер битумный ГОСТ 30693-2000 эмульсионный | кг | 0.23 | 554 | 127
190 | 216-201-1001 ССЦ РК 8.04-08-2025 | Битумно-латексная эмульсия на водной основе для гидроизоляции фундаментов, устройства и ремонта мастичных и рулонных кровель, антикоррозионной защиты строительных конструкций | л | 0.44 | 1943 | 855
| Составил |  |  |  | Хлопкова А.В.
(должность, подпись, расшифровка подписи)
| Проверил |  |  |  | Смолина Г.Д.
(должность, подпись, расшифровка подписи)

## Э153247 Форма 4(2)
Ведомость материальных ресурсов и оборудования
к локальной смете № 2-02-01-03
Составлен(а) в ценах декабря 2025 г.
Номер по порядку | Обоснование | Наименование ресурса | Единица измерения | Количество | Стоимость единицы измерения, тенге | Общая стоимость, тенге
1 | 2 | 3 | 4 | 5 | 6 | 7
I. Материалы
1 | 222-525-0101 ССЦ РК 8.04-08-2025 | Отдельные конструктивные элементы зданий и сооружений с преобладанием горячекатаных профилей средняя масса сборочной единицы до 0,1 т/СТАЛЬ С245 | т | 0.34944 | 1173175 | 409954
2 | 212-101-2302 ССЦ РК 8.04-08-2025 | Бетон тяжелый класса В25, сульфатостойкий ГОСТ 7473-2010 F150, W6 | м³ | 2.9841 | 36944 | 110245
3 | 222-503-0201 ССЦ РК 8.04-08-2025 | Ограждение лестничных проемов, лестничные марши, пожарные лестницы | т | 0.061745 | 1180013 | 72860
4 | 212-101-2103 ССЦ РК 8.04-08-2025 | Бетон тяжелый класса В20, сульфатостойкий ГОСТ 7473-2010 F100, W6 | м³ | 1.1803 | 35117 | 41449
5 | 217-103-0202 ССЦ РК 8.04-08-2025 | Анкер химический HIT-HY 200-A 500/2, 500 мл | шт. | 1 | 34961 | 34961
6 | 217-101-0401 ССЦ РК 8.04-08-2025 | Болт анкерный ГОСТ ISO 8992-2015 оцинкованный | кг | 21.92 | 1590 | 34853
7 | 214-403-0103 ССЦ РК 8.04-08-2025 | Сетка арматурная сварная из арматурной стали А-III (А400), диаметром от 6 до 40 мм ГОСТ 23279-2012 | т | 0.07854 | 436933 | 34317
8 | 216-201-1001 ССЦ РК 8.04-08-2025 | Битумно-латексная эмульсия на водной основе для гидроизоляции фундаментов, устройства и ремонта мастичных и рулонных кровель, антикоррозионной защиты строительных конструкций | л | 16.93 | 1943 | 32895
9 | 235-302-0101 ССЦ РК 8.04-08-2025 | Смесь сухая - безусадочный быстротвердеющий подливочный состав на цементной основе для монтажа оборудования и металлоконструкций толщина нанесения до 50 мм | кг | 81.9 | 267 | 21867
10 | 271-701-0304-0004 ПрСЦ 03.2026 № 1-2 | Анкерная шпилька HIT-Z, типа Hilti | кг | 1 | 21477 | 21477
11 | 222-509-1006 ССЦ РК 8.04-08-2025 | Закладные детали и детали крепления ГОСТ 23118-2012 массой не более 50 кг с преобладанием профильного проката, с отверстиями и без отверстий, соединяемые на сварке | т | 0.01414 | 1230130 | 17394
12 | 273-601-0101-0005 ПрСЦ 03.2026 № 1-2 | Грунтовка двухкомпонентная цинксодержащая эпоксидная типа ECOMAST Е Zn | кг | 4.04 | 4002 | 16168
13 | 211-601-0101 ССЦ РК 8.04-08-2025 | Смесь песчано-гравийная природная ГОСТ 23735-2014 | м³ | 5.874 | 2027 | 11907
14 | 236-103-0108 ССЦ РК 8.04-08-2025 | Шпатлевка двухкомпонентная эпоксидная ЭП-0010 СТ РК 3443-2019 | кг | 1.06 | 8274 | 8770
15 | 214-210-0101 ССЦ РК 8.04-08-2025 | Сталь арматурная гладкого профиля класса А-I (А240) СТ РК 2591-2014 диаметром от 6 до 12 мм | т | 0.02 | 337413 | 6748
16 | 236-203-0114 ССЦ РК 8.04-08-2025 | Эмаль атмосферостойкая СТ РК 3262-2018 акрилуретановая на основе алифатического полиизоцианатного отвердителя для защиты металлических поверхностей | кг | 1.74 | 3276 | 5700
17 | 235-201-0101 ССЦ РК 8.04-08-2025 | Праймер битумный ГОСТ 30693-2000 эмульсионный | кг | 8.91 | 554 | 4936
18 | 214-210-0201 ССЦ РК 8.04-08-2025 | Сталь арматурная периодического профиля класса А-III (А400) СТ РК 2591-2014 диаметром от 6 до 12 мм | т | 0.014 | 332575 | 4656
19 | 212-101-2009 ССЦ РК 8.04-08-2025 | Бетон тяжелый класса В15, сульфатостойкий ГОСТ 7473-2010 F100, W6 | м³ | 0.1326 | 34625 | 4591
20 | 218-101-0101 ССЦ РК 8.04-08-2025 | Щиты из досок, толщина 25 мм | м² | 1.5394 | 2928 | 4508
21 | 261-107-0509 ССЦ РК 8.04-08-2025 | Пленка полиэтиленовая, толщина 0,2-0,5 мм ГОСТ 10354-82 | т | 0.0066029 | 521019 | 3440
22 | 214-210-0202 ССЦ РК 8.04-08-2025 | Сталь арматурная периодического профиля класса А-III (А400) СТ РК 2591-2014 диаметром от 14 до 32 мм | т | 0.01 | 315051 | 3151
23 | 215-101-0102 ССЦ РК 8.04-08-2025 | Лесоматериал круглый хвойных пород для строительства ГОСТ 9463-2016 толщиной от 140 мм до 240 мм, длиной от 3 м до 6,5 м, сорт 2 | м³ | 0.021459 | 145504 | 3122
24 | 217-101-0102 ССЦ РК 8.04-08-2025 | Болт с гайкой и шайбой ГОСТ ISO 8992-2015 сборочный, класс прочности 5.8 | т | 0.002478 | 1190310 | 2950
25 | 215-204-0503 ССЦ РК 8.04-08-2025 | Доска обрезная хвойных пород длиной до 6,5 м, шириной от 75 мм до 150 мм, толщиной 44 мм и более ГОСТ 8486-86 сорт 3 | м³ | 0.021998 | 122783 | 2701
26 | 214-209-0802 ССЦ РК 8.04-08-2025 | Проволока сварочная легированная марки СВ-10НМА с неомедненной поверхностью ГОСТ 2246-70 диаметром 4 мм | кг | 1.2563 | 2146 | 2696
27 | 261-107-0576 ССЦ РК 8.04-08-2025 | Электроды, d=4 мм, Э46 СТ РК ISO 2560-2012 | т | 0.0048922 | 289955 | 1419
28 | 217-101-0107 ССЦ РК 8.04-08-2025 | Болт с гайкой и шайбой ГОСТ ISO 8992-2015 строительный | т | 0.0011076 | 954056 | 1057
29 | 217-108-0101 ССЦ РК 8.04-08-2025 | Гвоздь ГОСТ 283-75 строительный | кг | 1.1933 | 861 | 1027
30 | 215-204-0303 ССЦ РК 8.04-08-2025 | Доска обрезная хвойных пород длиной до 6,5 м, шириной от 75 мм до 150 мм, толщиной 25 мм ГОСТ 8486-86 сорт 3 | м³ | 0.007452 | 122783 | 915
31 | 217-301-0105 ССЦ РК 8.04-08-2025 | Электрод типа Э38, Э42, Э46, Э50 ГОСТ 9467-75, марки АНО-4 диаметром 4 мм | кг | 0.29082 | 2236 | 650
32 | 214-203-0103 ССЦ РК 8.04-08-2025 | Швеллер горячекатаный с внутренним уклоном граней полок из углеродистой стали ГОСТ 8240-97 № 22У-40У | т | 0.0007977 | 684474 | 546
33 | 211-201-0607 ССЦ РК 8.04-08-2025 | Щебень из плотных горных пород для строительных работ М1000 СТ РК 1284-2004 фракция 40-80 (70) мм | м³ | 0.086372 | 6219 | 537
34 | 217-603-0104 ССЦ РК 8.04-08-2025 | Вода техническая | м³ | 3.1986 | 164 | 525
35 | 236-104-0103 ССЦ РК 8.04-08-2025 | Растворитель Р-4 ГОСТ 7827-74 | т | 0.000468 | 1027431 | 481
36 | 217-605-0101 ССЦ РК 8.04-08-2025 | Кислород технический газообразный ГОСТ 5583-78 | м³ | 0.766 | 604 | 463
37 | 215-202-0503 ССЦ РК 8.04-08-2025 | Брусок обрезной хвойных пород длиной от 4 м до 6,5 м, шириной от 75 мм до 150 мм, толщиной от 40 мм до 75 мм ГОСТ 8486-86 сорт 3 | м³ | 0.002488 | 127301 | 317
38 | 218-103-0206 ССЦ РК 8.04-08-2025 | Ткань мешочная ГОСТ 30090-93 | 10 м² | 0.31091 | 7006 | 2178
39 | 236-104-0107 ССЦ РК 8.04-08-2025 | Ацетон | т | 9.62e-05 | 2179535 | 210
40 | 222-509-1701 ССЦ РК 8.04-08-2025 | Кондуктор инвентарный металлический | шт. | 0.0002192 | 827451 | 181
41 | 261-107-0984 ССЦ РК 8.04-08-2025 | Гайка шестигранная оцинкованная ГОСТ 18126-94 | кг | 0.08 | 1381 | 110
42 | 236-101-0107 ССЦ РК 8.04-08-2025 | Грунтовка глифталевая ГФ-021 СТ РК ГОСТ Р 51693-2003 | т | 0.0001275 | 754778 | 96
43 | 216-102-0301 ССЦ РК 8.04-08-2025 | Известь строительная негашеная комовая ГОСТ 9179-2018 сорт 1 | т | 0.0014306 | 64654 | 92
44 | 222-525-0102 ССЦ РК 8.04-08-2025 | Отдельные конструктивные элементы зданий и сооружений с преобладанием горячекатаных профилей средняя масса сборочной единицы от 0,1 до 0,5 т | т | 6.17e-05 | 1155109 | 71
45 | 217-605-0104 ССЦ РК 8.04-08-2025 | Пропан-бутан, смесь техническая ГОСТ 34858-2022 | кг | 0.23148 | 241 | 56
46 | 218-103-0207 ССЦ РК 8.04-08-2025 | Канаты пеньковые пропитанные ГОСТ 30055-93 | т | 4.11e-05 | 1352536 | 56
47 | 215-202-0501 ССЦ РК 8.04-08-2025 | Брусок обрезной хвойных пород длиной от 4 м до 6,5 м, шириной от 75 мм до 150 мм, толщиной от 40 мм до 75 мм ГОСТ 8486-86 сорт 1 | м³ | 0.0004235 | 112242 | 48
48 | 261-107-0577 ССЦ РК 8.04-08-2025 | Электроды, d=6 мм, Э42 СТ РК ISO 2560-2012 | т | 0.0001244 | 274757 | 34
49 | 261-107-0987 ССЦ РК 8.04-08-2025 | Шайбы оцинкованные ГОСТ 11371-78 | кг | 0.02 | 975 | 20
50 | 214-214-0108 ССЦ РК 8.04-08-2025 | Канат стальной двойной свивки типа ТК конструкции 6х37(1+6+12+18)+1 о.с., оцинкованный, из проволоки марки В, маркировочная группа 1770 Н/мм2, диаметром 5 мм | 10 м | 0.0076892 | 10602 | 82
|  | Итого материальные ресурсы | тенге |  |  | 929487
|  | Всего по ведомости: | тенге |  |  | 929487

## Э153247 А1
Форма АВС А0
Наименование стройки |  | Дунга Оперэйтинг ГмбХ. Модернизация экспортного нефтепровода от ЦПС до КУУН.Месторождение Дунга Мангистауской области.1й пусковой комлекс
Наименование объекта |  | Обустройство нефтепровода.ЦПС
Локальная ресурсная смета № 2-02-01-03
| на | Межплощадочные опоры.Фрагмент 1. Неподвижная опора SUPPT-1.Опоры SUPPT-3-:-3.3, SUPPT-2.1-:-2.3
(наименование работ и затрат)
Основание: 1175264/2025/1-01-01-АС.ВР АС-4.ВР, АС-2-:-АС-4
|  |  | Сметная стоимость |  |  | 1472.099 | тыс. тенге
|  |  | Средства на оплату труда |  |  | 428.83 | тыс. тенге
|  |  | Нормативная трудоемкость |  |  | 0.064 | тыс. чел.-ч
Составлен(а) в ценах декабря 2025 г.
№ п/п | Шифр норм и коды ресурсов | Наименование работ и затрат | Единица измерения | Количество |  | Стоимость, тенге
|  |  |  | на единицу измерения | по проекту | на единицу измерения | по проекту
1 | 2 | 3 | 4 | 5 | 6 | 7 | 8
Раздел 1: НЕПОДВИЖНАЯ ОПОРА SUPPT-1 -1ШТ.(1175264/2025/1-01-01-АС,215-KZ-DUСGF-CIV-DWG-038-36015, ЛИСТ АС-4. 1175264/2025/1-01-01-АС.ВР ЛИСТ 4,5)
Подраздел 1: ЗЕМЛЯНЫЕ РАБОТЫ. 1175264/2025/1-01-01-АС.ВР ЛИСТ 4
1 | 1101-0201-0901 ЭСН РК 8.04-01-2024 Изм. и доп. вып. 47 Кзтр и Кэм=1,04 | Разработка грунта в котловане с погрузкой на автомобиль-самосвал экскаватором "Обратная лопата", объем до 1000 м³, вместимость ковша 0,5 м³, группа грунта 1 | м³ грунта |  | 1.73 | 811 | 1403
| 1101-109 Кзтр=1,2, Кэм=1,2, Кзтм=1,2 | При разработке грунта экскаватором в котловане, объем до 300 м³ или площадь до 100 м², применять Кзтр=1,2, Кэм=1,2, Кзтм=1,2
Состав работ: 1. Разработка грунта в котлованах по размерам и отметкам с погрузкой в автомобили-самосвалы 2. Обработка откосов котлованов до проектных 3. Перемещение экскаватора в пределах фронта работ 4. Устройство въездов в котлован (при необходимости)
1.1 | 099-0100 | Затраты труда машинистов | чел.-ч | 0.036067 | 0.062396 | 5406.57 | 337
|  | Итого оплата труда: |  |  |  | 195 | 337
1.2 | 311-401-0104 | Экскаваторы одноковшовые дизельные на гусеничном ходу ковш свыше 0,4 до 0,5 м³, масса свыше 8 до 10 т | маш.-ч | 0.036067 | 0.062396 | 20264 | 1403
|  | в т.ч. затраты труда машинистов, экипаж 1 | чел.-ч | 0.036067 | 0.062396 | 5410 | 338
|  | Итого эксплуатация машин: |  |  |  | 811 | 1403
2 | 1101-0201-0501 ЭСН РК 8.04-01-2024 Изм. и доп. вып. 47 Кзтр и Кэм=1,04 | Разработка грунта в котловане в отвал экскаватором "Обратная лопата", объем до 1000 м³, вместимость ковша 0,5 м³, группа грунта 1 | м³ грунта |  | 5.34 | 665 | 3551
| 1101-109 Кзтр=1,2, Кэм=1,2, Кзтм=1,2 | При разработке грунта экскаватором в котловане, объем до 300 м³ или площадь до 100 м², применять Кзтр=1,2, Кэм=1,2, Кзтм=1,2
Состав работ: 1. Разработка грунта в котлованах по размерам и отметкам 2. Обработка откосов котлованов до проектных 3. Перемещение экскаватора в пределах фронта работ 4. Устройство въездов в котлован (при необходимости)
2.1 | 099-0100 | Затраты труда машинистов | чел.-ч | 0.029578 | 0.15794 | 5409.5 | 854
|  | Итого оплата труда: |  |  |  | 160 | 854
2.2 | 311-401-0104 | Экскаваторы одноковшовые дизельные на гусеничном ходу ковш свыше 0,4 до 0,5 м³, масса свыше 8 до 10 т | маш.-ч | 0.029578 | 0.15794 | 20264 | 3553
|  | в т.ч. затраты труда машинистов, экипаж 1 | чел.-ч | 0.029578 | 0.15794 | 5410 | 854
|  | Итого эксплуатация машин: |  |  |  | 665 | 3551
3 | 1101-0102-0301 ЭСН РК 8.04-01-2024 Кзтр и Кэм=1,04 | Разработка вручную грунта в траншее с откосами, глубина до 2 м, группа грунта 1 | м³ грунта |  | 0.13 | 8985 | 1168
| 1101-176 Кзтр=1,2 | При доработке вручную зачистка дна и стенок, с выкидкой грунта в котлованах и траншеях, разработанных механизированным способом, применять Кзтр=1,2
Состав работ: 1. Разработка грунта с выбрасыванием на бровку 2. Зачистка дна и поверхности стенок 3. Откидка грунта от бровки
3.1 | 001-0128 | Затраты труда рабочих (средний разряд работы 2,8). Работы по разработке грунта и устройству земляных конструкций | чел.-ч | 1.4726 | 0.19144 | 6101 | 1168
|  | Итого оплата труда: |  |  |  | 8985 | 1168
4 | 1101-0203-0137 ЭСН РК 8.04-01-2024 Изм. и доп. вып. 47 Кзтр и Кэм=1,04 | Разработка грунта бульдозером, мощность 79 кВт(108 л.с.), при перемещении грунта до 10 м, группа грунта 1 /В РЕЗЕРВ | м³ грунта |  | 5.47 | 131 | 717
Состав работ: 1. Разработка грунта с перемещением
4.1 | 099-0100 | Затраты труда машинистов | чел.-ч | 0.006344 | 0.034702 | 5359.39 | 186
|  | Итого оплата труда: |  |  |  | 34 | 186
4.2 | 311-101-0102 | Бульдозеры-рыхлители на гусеничном ходу, легкого класса мощностью свыше 66 до 96 кВт, массой свыше 8,5 до 14 т | маш.-ч | 0.006344 | 0.034702 | 18609 | 714
|  | в т.ч. затраты труда машинистов, экипаж 1 | чел.-ч | 0.006344 | 0.034702 | 5410 | 188
|  | Итого эксплуатация машин: |  |  |  | 131 | 717
5 | 1101-0203-0145 ЭСН РК 8.04-01-2024 К=2 Кзтр и Кэм=1,04 | Разработка грунта бульдозером, мощность 79 кВт(108 л.с.), при перемещении грунта до 10 м. Добавлять на каждые последующие 10 м перемещения грунта группа грунта 1 | м³ грунта |  | 5.47 | 189 | 1034
| 1101-038 Кэм=0,85, Кзтм=0,85 | При перемещении бульдозером ранее разрыхленного грунта, за исключением взорванной скальной породы, сыпучих барханных и дюнных песков, применять Кэм=0,85, Кзтм=0,85
Состав работ: 1. Разработка грунта с перемещением
5.1 | 099-0100 | Затраты труда машинистов | чел.-ч | 0.0091936 | 0.050289 | 5438.57 | 274
|  | Итого оплата труда: |  |  |  | 50 | 274
5.2 | 311-101-0102 | Бульдозеры-рыхлители на гусеничном ходу, легкого класса мощностью свыше 66 до 96 кВт, массой свыше 8,5 до 14 т | маш.-ч | 0.0091936 | 0.050289 | 18609 | 1035
|  | в т.ч. затраты труда машинистов, экипаж 1 | чел.-ч | 0.0091936 | 0.050289 | 5410 | 272
|  | Итого эксплуатация машин: |  |  |  | 189 | 1034
6 | 412-102-0218 СЦПГ РК 8.04-12-2025 | Перевозка строительных грузов самосвалами вне населенных пунктов. Грузоподъемность свыше 10 т. (осевая нагрузка до 8 тонн) Расстояние перевозки свыше 30 до 50 км | т·км |  | 136 | 31 | 4216
Формула объема = 2,72*50
7 | 1101-0203-0301 ЭСН РК 8.04-01-2024 Изм. и доп. вып. 47 Кзтр и Кэм=1,04 | Работа на отвале, группа грунта 1 | м³ грунта |  | 1.73 | 87 | 151
Состав работ: 1. Перемещение и разравнивание выгруженного грунта из автомобилей-самосвалов 2. Содержание проездов на отвале 3. Очистка кузовов автомобилей-самосвалов при их выгрузке
7.1 | 099-0100 | Затраты труда машинистов | чел.-ч | 0.0035048 | 0.0060633 | 5421.14 | 33
7.2 | 001-0120 | Затраты труда рабочих (средний разряд работы 2). Работы по разработке грунта и устройству земляных конструкций | чел.-ч | 0.0028288 | 0.0048938 | 5288 | 26
|  | Итого оплата труда: |  |  |  | 34 | 59
7.3 | 332-101-0101 | Автомобили-самосвалы общестроительные (дорожные) грузоподъёмностью 7 т | маш.-ч | 7.28e-05 | 0.0001259 | 10424 | 1
|  | в т.ч. затраты труда машинистов, экипаж 1 | чел.-ч | 7.28e-05 | 0.0001259 | 3788
7.4 | 311-101-0102 | Бульдозеры-рыхлители на гусеничном ходу, легкого класса мощностью свыше 66 до 96 кВт, массой свыше 8,5 до 14 т | маш.-ч | 0.003432 | 0.0059374 | 18609 | 122
|  | в т.ч. затраты труда машинистов, экипаж 1 | чел.-ч | 0.003432 | 0.0059374 | 5410 | 32
|  | Итого эксплуатация машин: |  |  |  | 72 | 125
8 | 1101-0705-2501 ЭСН РК 8.04-01-2024 К=100 Кзтр и Кэм=1,04 | Ремонт и содержание дорог грунтовых землевозных на каждые 0,5 км длины, группа грунтов 1 | м³ грунта |  | 1.73 | 2733 | 4728
Состав работ: 1. Ремонт и содержание дороги от забоя до отвала при транспортировке грунта автомобилями-самосвалами, полуприцепами-самосвалами или думперами
8.1 | 099-0100 | Затраты труда машинистов | чел.-ч | 0.10296 | 0.17812 | 5409.87 | 964
|  | Итого оплата труда: |  |  |  | 557 | 964
8.2 | 311-201-0201 | Автогрейдеры среднего типа мощностью от 88,9 до 117,6 кВт (от 121 до 160 л.с.), массой от 9,1 до 13 т | маш.-ч | 0.10296 | 0.17812 | 23265 | 4621
|  | в т.ч. затраты труда машинистов, экипаж 1 | чел.-ч | 0.10296 | 0.17812 | 5410 | 964
|  | Итого эксплуатация машин: |  |  |  | 2671 | 4621
8.3 | 211-201-0607 | Щебень из плотных горных пород для строительных работ М1000 СТ РК 1284-2004 фракция 40-80 (70) мм | м³ | 0.01 | 0.0173 | 6219 | 108
|  | Итого материалов: |  |  |  | 62 | 107
9 | 1101-0203-0137 ЭСН РК 8.04-01-2024 Изм. и доп. вып. 47 Кзтр и Кэм=1,04 | Разработка грунта бульдозером, мощность 79 кВт(108 л.с.), при перемещении грунта до 10 м, группа грунта 1/ИЗ РЕЗЕРВА | м³ грунта |  | 5.47 | 131 | 717
Состав работ: 1. Разработка грунта с перемещением
9.1 | 099-0100 | Затраты труда машинистов | чел.-ч | 0.006344 | 0.034702 | 5359.39 | 186
|  | Итого оплата труда: |  |  |  | 34 | 186
9.2 | 311-101-0102 | Бульдозеры-рыхлители на гусеничном ходу, легкого класса мощностью свыше 66 до 96 кВт, массой свыше 8,5 до 14 т | маш.-ч | 0.006344 | 0.034702 | 18609 | 714
|  | в т.ч. затраты труда машинистов, экипаж 1 | чел.-ч | 0.006344 | 0.034702 | 5410 | 188
|  | Итого эксплуатация машин: |  |  |  | 131 | 717
10 | 1101-0203-0145 ЭСН РК 8.04-01-2024 К=2 Кзтр и Кэм=1,04 | Разработка грунта бульдозером, мощность 79 кВт(108 л.с.), при перемещении грунта до 10 м. Добавлять на каждые последующие 10 м перемещения грунта группа грунта 1 | м³ грунта |  | 5.47 | 189 | 1034
| 1101-038 Кэм=0,85, Кзтм=0,85 | При перемещении бульдозером ранее разрыхленного грунта, за исключением взорванной скальной породы, сыпучих барханных и дюнных песков, применять Кэм=0,85, Кзтм=0,85
Состав работ: 1. Разработка грунта с перемещением
10.1 | 099-0100 | Затраты труда машинистов | чел.-ч | 0.0091936 | 0.050289 | 5438.57 | 274
|  | Итого оплата труда: |  |  |  | 50 | 274
10.2 | 311-101-0102 | Бульдозеры-рыхлители на гусеничном ходу, легкого класса мощностью свыше 66 до 96 кВт, массой свыше 8,5 до 14 т | маш.-ч | 0.0091936 | 0.050289 | 18609 | 1035
|  | в т.ч. затраты труда машинистов, экипаж 1 | чел.-ч | 0.0091936 | 0.050289 | 5410 | 272
|  | Итого эксплуатация машин: |  |  |  | 189 | 1034
11 | 1101-0102-0901 ЭСН РК 8.04-01-2024 Кзтр и Кэм=1,04 | Засыпка траншей, пазух, котлованов и ям, группа грунта 1 | м³ грунта |  | 0.82 | 4645 | 3809
Состав работ: 1. Засыпка ранее выброшенным грунтом с разбивкой комьев и трамбованием 2. Поливка водой при необходимости
11.1 | 001-0117 | Затраты труда рабочих (средний разряд работы 1,7). Работы по разработке грунта и устройству земляных конструкций | чел.-ч | 0.9204 | 0.75473 | 5047 | 3809
|  | Итого оплата труда: |  |  |  | 4645 | 3809
12 | 1101-0203-0152 ЭСН РК 8.04-01-2024 Изм. и доп. вып. 47 Кзтр и Кэм=1,04 | Засыпка траншеи или котлована бульдозером, мощность 79 кВт(108 л.с.), при перемещении грунта до 5 м, группа грунта 1 | м³ грунта |  | 4.65 | 75 | 349
Состав работ: 1. Перемещение грунта с засыпкой траншей и котлованов
12.1 | 099-0100 | Затраты труда машинистов | чел.-ч | 0.00364 | 0.016926 | 5494.51 | 93
|  | Итого оплата труда: |  |  |  | 20 | 93
12.2 | 311-101-0102 | Бульдозеры-рыхлители на гусеничном ходу, легкого класса мощностью свыше 66 до 96 кВт, массой свыше 8,5 до 14 т | маш.-ч | 0.00364 | 0.016926 | 18609 | 348
|  | в т.ч. затраты труда машинистов, экипаж 1 | чел.-ч | 0.00364 | 0.016926 | 5410 | 92
|  | Итого эксплуатация машин: |  |  |  | 75 | 349
13 | 1101-0701-0601 ЭСН РК 8.04-01-2024 Изм. и доп. вып. 47 Кзтр и Кэм=1,04 | Уплотнение грунта пневматической трамбовкой, группа грунта 1-2 | м³ уплотненного грунта |  | 4.65 | 860 | 3999
Состав работ: 1. Уплотнение грунта
13.1 | 099-0100 | Затраты труда машинистов | чел.-ч | 0.03172 | 0.1475 | 3783.1 | 558
13.2 | 001-0110 | Затраты труда рабочих (средний разряд работы 1). Работы по разработке грунта и устройству земляных конструкций | чел.-ч | 0.11232 | 0.52229 | 4424 | 2311
|  | Итого оплата труда: |  |  |  | 617 | 2869
13.3 | 315-102-0102 | Компрессоры передвижные с двигателем внутреннего сгорания давлением до 686 кПа (7 атм), производительность 5 м³/мин | маш.-ч | 0.03172 | 0.1475 | 10402 | 1681
|  | в т.ч. затраты труда машинистов, экипаж 1 | чел.-ч | 0.03172 | 0.1475 | 3788 | 559
13.4 | 343-402-0101 | Трамбовки пневматические при работе от компрессора | маш.-ч | 0.12667 | 0.58902 | 17 | 12
|  | Итого эксплуатация машин: |  |  |  | 363 | 1688
14 | 1101-0701-1401 ЭСН РК 8.04-01-2024 Изм. и доп. вып. 47 Кзтр и Кэм=1,04 | Уплотнение грунтовой насыпи поливом воды | м³ уплотненного грунта |  | 4.65 | 299 | 1390
Состав работ: 1. Полив водой
14.1 | 099-0100 | Затраты труда машинистов | чел.-ч | 0.014456 | 0.06722 | 3804.65 | 256
14.2 | 001-0110 | Затраты труда рабочих (средний разряд работы 1). Работы по разработке грунта и устройству земляных конструкций | чел.-ч | 0.012688 | 0.058999 | 4424 | 261
|  | Итого оплата труда: |  |  |  | 111 | 516
14.3 | 321-211-0201 | Машины поливомоечные 6000 л | маш.-ч | 0.014456 | 0.06722 | 14174 | 1058
|  | в т.ч. затраты труда машинистов, экипаж 1 | чел.-ч | 0.014456 | 0.06722 | 3788 | 255
|  | Итого эксплуатация машин: |  |  |  | 227 | 1056
14.4 | 217-603-0104 | Вода техническая | м³ | 0.1 | 0.465 | 164 | 76
|  | Итого материалов: |  |  |  | 16 | 74
|  | ИТОГО прямые затратыпо подразделу 1: |  |  |  |  | 28266
в том числе
|  | Стоимость общестроительных работ | тенге |  |  |  | 28266
|  | Всего заработная плата | тенге |  |  |  | 11589
|  | Эксплуатация машин | тенге |  |  |  | 16295
|  | В том числе заработная плата машинистов | тенге |  |  |  | 4015
|  | Материалы | тенге |  |  |  | 181
|  | Перевозки | тенге |  |  |  | 4216
|  | Нормативная трудоемкость | чел.-ч |  |  |  | 2
|  | ИТОГО по подразделу 1: | чел.-ч |  |  |  | 28266
|  | Всего заработная плата | тенге |  |  |  | 11589
|  | Всего эксплуатация машин | тенге |  |  |  | 16295
|  | В том числе заработная плата машинистов | тенге |  |  |  | 4015
|  | Всего материалы | тенге |  |  |  | 181
|  | Всего перевозки | тенге |  |  |  | 4216
|  | Нормативная трудоемкость | чел.-ч |  |  |  | 2
Подраздел 2: ФУНДАМЕНТ.1175264/2025/1-01-01-АС.ВР ЛИСТ 4,5
15 | 1101-0701-1501 ЭСН РК 8.04-01-2024 Изм. и доп. вып. 47 Кзтр и Кэм=1,04 | Устройство основания под фундамент песчаного | м³ основания |  | 1.06 | 8576 | 9091
Состав работ: 1. Разравнивание и трамбование основания под фундаменты ручными трамбовками
15.1 | 099-0100 | Затраты труда машинистов | чел.-ч | 0.3016 | 0.3197 | 3992.04 | 1276
15.2 | 001-0125 | Затраты труда рабочих (средний разряд работы 2,5). Работы по разработке грунта и устройству земляных конструкций | чел.-ч | 0.8112 | 0.85987 | 5796 | 4984
|  | Итого оплата труда: |  |  |  | 5906 | 6260
15.3 | 315-102-0102 | Компрессоры передвижные с двигателем внутреннего сгорания давлением до 686 кПа (7 атм), производительность 5 м³/мин | маш.-ч | 0.2184 | 0.2315 | 10402 | 2638
|  | в т.ч. затраты труда машинистов, экипаж 1 | чел.-ч | 0.2184 | 0.2315 | 3788 | 877
15.4 | 343-402-0101 | Трамбовки пневматические при работе от компрессора | маш.-ч | 0.4368 | 0.46301 | 17 | 9
15.5 | 314-503-0102 | Погрузчики одноковшовые универсальные фронтальные пневмоколесные грузоподъёмностью 3 т | маш.-ч | 0.0832 | 0.088192 | 14717 | 1433
|  | в т.ч. затраты труда машинистов, экипаж 1 | чел.-ч | 0.0832 | 0.088192 | 4528 | 399
|  | Итого эксплуатация машин: |  |  |  | 3849 | 4080
Удаленные ресурсы
| 211-401-0101 | Песок ГОСТ 8736-2014 природный | м³ | 1.1
15.6 | 217-603-0104 | Вода техническая | м³ | 0.15 | 0.159 | 164 | 26
|  | Итого материалов: |  |  |  | 25 | 27
16 | 211-601-0101 ССЦ РК 8.04-08-2025 | Смесь песчано-гравийная природная ГОСТ 23735-2014 | м³ |  | 1.166 | 2027 | 2363
Формула объема = 1,1*1,06
17 | 1101-0701-0701 ЭСН РК 8.04-01-2024 Изм. и доп. вып. 47 Кзтр и Кэм=1,04 | Уплотнение грунта виброплитой | м³ уплотненного грунта |  | 1.06 | 1663 | 1763
Состав работ: 1. Уплотнение грунта
17.1 | 099-0100 | Затраты труда машинистов | чел.-ч | 0.01248 | 0.013229 | 6490.38 | 86
17.2 | 001-0124 | Затраты труда рабочих (средний разряд работы 2,4). Работы по разработке грунта и устройству земляных конструкций | чел.-ч | 0.22714 | 0.24076 | 5696 | 1371
|  | Итого оплата труда: |  |  |  | 1375 | 1458
17.3 | 314-102-0104 | Краны на автомобильном ходу максимальной грузоподъёмностью 25 т | маш.-ч | 0.01248 | 0.013229 | 25856 | 381
|  | в т.ч. затраты труда машинистов, экипаж 1 | чел.-ч | 0.01248 | 0.013229 | 6466 | 86
17.4 | 321-212-0401 | Виброплита с двигателем внутреннего сгорания | маш.-ч | 0.11284 | 0.11961 | 80 | 11
|  | Итого эксплуатация машин: |  |  |  | 369 | 391
18 | 1106-0301-0101 ЭСН РК 8.04-01-2024 Кзтр и Кэм=1,04 | Устройство бетонной подготовки | м³ |  | 0.196 | 12052 | 2362
Состав работ: 1. Устройство бетонной подготовки
18.1 | 099-0100 | Затраты труда машинистов | чел.-ч | 0.18855 | 0.036956 | 3786.64 | 140
18.2 | 002-0120 | Затраты труда рабочих (средний разряд работы 2). Работы по устройству несущих и ограждающих конструкций | чел.-ч | 1.404 | 0.27518 | 5116 | 1408
|  | Итого оплата труда: |  |  |  | 7897 | 1548
18.3 | 314-101-0103 | Краны башенные максимальной грузоподъёмностью 8 т, высота подъема до 41,5 м, максимальный вылет стрелы до 55 м | маш.-ч | 0.1872 | 0.036691 | 14837 | 605
|  | в т.ч. затраты труда машинистов, экипаж 1 | чел.-ч | 0.1872 | 0.036691 | 3788 | 139
18.4 | 313-302-0202 | Вибратор поверхностный | маш.-ч | 0.4992 | 0.097843 | 25 | 3
18.5 | 331-101-0101 | Автомобили бортовые грузоподъёмностью до 5 т | маш.-ч | 0.001352 | 0.000265 | 10229 | 3
|  | в т.ч. затраты труда машинистов, экипаж 1 | чел.-ч | 0.001352 | 0.000265 | 3788 | 1
|  | Итого эксплуатация машин: |  |  |  | 3117 | 611
Удаленные ресурсы
| 212-101-0101 | Бетон тяжелый класса В3,5 ГОСТ 7473-2010 без добавок | м³ | 1.02
18.6 | 217-603-0104 | Вода техническая | м³ | 0.002 | 0.000392 | 164
18.7 | 218-103-0206 | Ткань мешочная ГОСТ 30090-93 | 10 м² | 0.25 | 0.049 | 7006 | 343
|  | Итого материалов: |  |  |  | 1752 | 343
19 | 212-101-2103 ССЦ РК 8.04-08-2025 | Бетон тяжелый класса В20, сульфатостойкий ГОСТ 7473-2010 F100, W6 | м³ |  | 0.19992 | 35117 | 7021
Формула объема = 1,02*0,196
20 | 1113-0101-0313 ЭСН РК 8.04-01-2024 Кзтр и Кэм=1,02 | Устройство гидроизоляции из полиэтиленовой пленки насухо в один слой | м² изолируемой поверхности |  | 1.88 | 215 | 404
Состав работ: 1. Раскатка рулонов с нарезкой на полотнища 2. Укладка полиэтиленовой пленки в один слой на плиты перекрытий с напуском полотен
20.1 | 099-0100 | Затраты труда машинистов | чел.-ч | 0.000204 | 0.0003835 | 4902.22 | 2
20.2 | 003-0130 | Затраты труда рабочих (средний разряд работы 3). Работы отделочные и изоляционные | чел.-ч | 0.03519 | 0.066157 | 6056 | 401
|  | Итого оплата труда: |  |  |  | 214 | 402
20.3 | 331-101-0101 | Автомобили бортовые грузоподъёмностью до 5 т | маш.-ч | 0.000204 | 0.0003835 | 10229 | 4
|  | в т.ч. затраты труда машинистов, экипаж 1 | чел.-ч | 0.000204 | 0.0003835 | 3788 | 1
|  | Итого эксплуатация машин: |  |  |  | 2 | 4
21 | 261-107-0509 ССЦ РК 8.04-08-2025 | Пленка полиэтиленовая, толщина 0,2-0,5 мм ГОСТ 10354-82 | т |  | 0.0012315 | 521019 | 642
Формула объема = 1,88*1,78*0,000368
22 | 1106-0102-0104 ЭСН РК 8.04-01-2024 Кзтр и Кэм=1,04 | Устройство фундаментов общего назначения под оборудование железобетонных, объем до 5 м³ | м³ |  | 0.54 | 32407 | 17500
Состав работ: 1. Раскрой и установка досок 2. Установка щитов опалубки 3. Крепление элементов опалубки проволокой и гвоздями строительными 4. Укладка бетонной смеси 5. Установка арматуры
22.1 | 099-0100 | Затраты труда машинистов | чел.-ч | 0.15236 | 0.082274 | 4476.24 | 368
22.2 | 002-0129 | Затраты труда рабочих (средний разряд работы 2,9). Работы по устройству несущих и ограждающих конструкций | чел.-ч | 4.212 | 2.2745 | 6004 | 13656
|  | Итого оплата труда: |  |  |  | 25971 | 14024
22.3 | 313-302-0201 | Вибратор глубинный | маш.-ч | 0.1768 | 0.095472 | 57 | 6
22.4 | 314-104-0101 | Краны на гусеничном ходу максимальной грузоподъёмностью до 16 т | маш.-ч | 0.1248 | 0.067392 | 13081 | 968
|  | в т.ч. затраты труда машинистов, экипаж 1 | чел.-ч | 0.1248 | 0.067392 | 4528 | 305
22.5 | 315-103-0501 | Установки постоянного тока для ручной дуговой сварки | маш.-ч | 0.021008 | 0.011344 | 278 | 4
22.6 | 314-503-0601 | Автопогрузчики, грузоподъёмность 5 т | маш.-ч | 0.002808 | 0.0015163 | 13241 | 22
|  | в т.ч. затраты труда машинистов, экипаж 1 | чел.-ч | 0.002808 | 0.0015163 | 3788 | 6
22.7 | 314-102-0101 | Краны на автомобильном ходу максимальной грузоподъёмностью 10 т | маш.-ч | 0.007592 | 0.0040997 | 15659 | 71
|  | в т.ч. затраты труда машинистов, экипаж 1 | чел.-ч | 0.007592 | 0.0040997 | 5410 | 22
22.8 | 331-101-0101 | Автомобили бортовые грузоподъёмностью до 5 т | маш.-ч | 0.01716 | 0.0092664 | 10229 | 104
|  | в т.ч. затраты труда машинистов, экипаж 1 | чел.-ч | 0.01716 | 0.0092664 | 3788 | 35
|  | Итого эксплуатация машин: |  |  |  | 2176 | 1175
Удаленные ресурсы
| 212-101-0601 | Бетон тяжелый класса В15 ГОСТ 7473-2010 без добавок | м³ | 1.015
| 261-102-0122 | Арматура ГОСТ 10922-2012 | т
22.9 | 215-101-0102 | Лесоматериал круглый хвойных пород для строительства ГОСТ 9463-2016 толщиной от 140 мм до 240 мм, длиной от 3 м до 6,5 м, сорт 2 | м³ | 0.0069 | 0.003726 | 145504 | 542
22.10 | 215-202-0503 | Брусок обрезной хвойных пород длиной от 4 м до 6,5 м, шириной от 75 мм до 150 мм, толщиной от 40 мм до 75 мм ГОСТ 8486-86 сорт 3 | м³ | 0.0008 | 0.000432 | 127301 | 55
22.11 | 215-204-0303 | Доска обрезная хвойных пород длиной до 6,5 м, шириной от 75 мм до 150 мм, толщиной 25 мм ГОСТ 8486-86 сорт 3 | м³ | 0.002 | 0.00108 | 122783 | 133
22.12 | 215-204-0503 | Доска обрезная хвойных пород длиной до 6,5 м, шириной от 75 мм до 150 мм, толщиной 44 мм и более ГОСТ 8486-86 сорт 3 | м³ | 0.0069 | 0.003726 | 122783 | 457
22.13 | 216-102-0301 | Известь строительная негашеная комовая ГОСТ 9179-2018 сорт 1 | т | 0.00046 | 0.0002484 | 64654 | 16
22.14 | 261-107-0577 | Электроды, d=6 мм, Э42 СТ РК ISO 2560-2012 | т | 4e-05 | 2.16e-05 | 274757 | 6
22.15 | 217-603-0104 | Вода техническая | м³ | 0.02937 | 0.01586 | 164 | 3
22.16 | 218-101-0101 | Щиты из досок, толщина 25 мм | м² | 0.495 | 0.2673 | 2928 | 783
22.17 | 214-209-0802 | Проволока сварочная легированная марки СВ-10НМА с неомедненной поверхностью ГОСТ 2246-70 диаметром 4 мм | кг | 0.4 | 0.216 | 2146 | 464
22.18 | 217-108-0101 | Гвоздь ГОСТ 283-75 строительный | кг | 0.37 | 0.1998 | 861 | 172
22.19 | 218-103-0206 | Ткань мешочная ГОСТ 30090-93 | 10 м² | 0.0101 | 0.005454 | 7006 | 38
|  | Итого материалов: |  |  |  | 4942 | 2669
23 | 212-101-2302 ССЦ РК 8.04-08-2025 | Бетон тяжелый класса В25, сульфатостойкий ГОСТ 7473-2010 F150, W6 | м³ |  | 0.5481 | 36944 | 20249
Формула объема = 1,015*0,54
24 | 214-210-0202 ССЦ РК 8.04-08-2025 | Сталь арматурная периодического профиля класса А-III (А400) СТ РК 2591-2014 диаметром от 14 до 32 мм | т |  | 0.005 | 315051 | 1575
25 | 214-210-0101 ССЦ РК 8.04-08-2025 | Сталь арматурная гладкого профиля класса А-I (А240) СТ РК 2591-2014 диаметром от 6 до 12 мм | т |  | 0.003 | 337413 | 1012
26 | 214-403-0103 ССЦ РК 8.04-08-2025 | Сетка арматурная сварная из арматурной стали А-III (А400), диаметром от 6 до 40 мм ГОСТ 23279-2012 | т |  | 0.014 | 436933 | 6117
27 | 1106-0301-0904 ЭСН РК 8.04-01-2024 Кзтр и Кэм=1,04 | Установка при бетонировании анкерных болтов на поддерживающие конструкции | т |  | 0.00452 | 251090 | 1135
Состав работ: 1. Установка кондукторов (шаблонов) с выверкой, закреплением и разборкой 2. Установка анкерных болтов с выверкой и закреплением 3. Установка фиксирующих элементов, остающихся в теле бетона, с закреплением (при необходимости)
Формула объема = 4*1,13/1000
27.1 | 099-0100 | Затраты труда машинистов | чел.-ч | 0.3875 | 0.0017515 | 5401.08 | 9
27.2 | 002-0135 | Затраты труда рабочих (средний разряд работы 3,5). Работы по устройству несущих и ограждающих конструкций | чел.-ч | 34.424 | 0.1556 | 6715 | 1045
|  | Итого оплата труда: |  |  |  | 233249 | 1054
27.3 | 315-103-0501 | Установки постоянного тока для ручной дуговой сварки | маш.-ч | 1.6848 | 0.0076153 | 278 | 2
27.4 | 314-102-0101 | Краны на автомобильном ходу максимальной грузоподъёмностью 10 т | маш.-ч | 0.3848 | 0.0017393 | 15659 | 30
|  | в т.ч. затраты труда машинистов, экипаж 1 | чел.-ч | 0.3848 | 0.0017393 | 5410 | 9
27.5 | 331-101-0101 | Автомобили бортовые грузоподъёмностью до 5 т | маш.-ч | 0.002704 | 1.22e-05 | 10229
|  | в т.ч. затраты труда машинистов, экипаж 1 | чел.-ч | 0.002704 | 1.22e-05 | 3788
|  | Итого эксплуатация машин: |  |  |  | 7186 | 32
Удаленные ресурсы
| 217-101-0402 | Болт анкерный ГОСТ ISO 8992-2015 неоцинкованный | кг | 1000
27.6 | 217-301-0105 | Электрод типа Э38, Э42, Э46, Э50 ГОСТ 9467-75, марки АНО-4 диаметром 4 мм | кг | 2 | 0.00904 | 2236 | 20
27.7 | 222-509-1701 | Кондуктор инвентарный металлический | шт. | 0.01 | 4.52e-05 | 827451 | 37
|  | Итого материалов: |  |  |  | 12747 | 58
28 | 217-101-0401 ССЦ РК 8.04-08-2025 | Болт анкерный ГОСТ ISO 8992-2015 оцинкованный | кг |  | 4.52 | 1590 | 7187
Формула объема = 4*1,13
29 | 1106-0301-0301 ЭСН РК 8.04-01-2024 Кзтр и Кэм=1,04 | Устройство подливки под оборудование, толщина 20 мм | м² |  | 0.16 | 3090 | 494
Состав работ: 1. Раскрой и установка досок 2. Крепление досок гвоздями строительными 3. Укладка бетонной смеси
Формула объема = 0,4*0,4
29.1 | 099-0100 | Затраты труда машинистов | чел.-ч | 0.001352 | 0.0002163 | 5177.99 | 1
29.2 | 002-0134 | Затраты труда рабочих (средний разряд работы 3,4). Работы по устройству несущих и ограждающих конструкций | чел.-ч | 0.4368 | 0.069888 | 6593 | 461
|  | Итого оплата труда: |  |  |  | 2887 | 462
29.3 | 314-102-0101 | Краны на автомобильном ходу максимальной грузоподъёмностью 10 т | маш.-ч | 0.000832 | 0.0001331 | 15659 | 2
|  | в т.ч. затраты труда машинистов, экипаж 1 | чел.-ч | 0.000832 | 0.0001331 | 5410 | 1
29.4 | 313-302-0202 | Вибратор поверхностный | маш.-ч | 0.025376 | 0.0040602 | 25
29.5 | 331-101-0101 | Автомобили бортовые грузоподъёмностью до 5 т | маш.-ч | 0.00052 | 8.32e-05 | 10229 | 1
|  | в т.ч. затраты труда машинистов, экипаж 1 | чел.-ч | 0.00052 | 8.32e-05 | 3788
|  | Итого эксплуатация машин: |  |  |  | 21 | 3
Удаленные ресурсы
| 212-101-0601 | Бетон тяжелый класса В15 ГОСТ 7473-2010 без добавок | м³ | 0.0204
29.6 | 215-204-0303 | Доска обрезная хвойных пород длиной до 6,5 м, шириной от 75 мм до 150 мм, толщиной 25 мм ГОСТ 8486-86 сорт 3 | м³ | 0.001 | 0.00016 | 122783 | 20
29.7 | 215-204-0503 | Доска обрезная хвойных пород длиной до 6,5 м, шириной от 75 мм до 150 мм, толщиной 44 мм и более ГОСТ 8486-86 сорт 3 | м³ | 0.0004 | 6.4e-05 | 122783 | 8
29.8 | 217-108-0101 | Гвоздь ГОСТ 283-75 строительный | кг | 0.02 | 0.0032 | 861 | 3
|  | Итого материалов: |  |  |  | 189 | 30
30 | 1106-0301-0302 ЭСН РК 8.04-01-2024 К=3 Кзтр и Кэм=1,04 | Добавлять или исключать к норме 1106-0301-0301 на каждые 10 мм изменения толщины | м² |  | 0.16 | 2634 | 422
Формула объема = 0,4*0,4
30.1 | 099-0100 | Затраты труда машинистов | чел.-ч | 0.001872 | 0.0002995 | 4808.01 | 1
30.2 | 002-0134 | Затраты труда рабочих (средний разряд работы 3,4). Работы по устройству несущих и ограждающих конструкций | чел.-ч | 0.3744 | 0.059904 | 6593 | 395
|  | Итого оплата труда: |  |  |  | 2477 | 396
30.3 | 314-102-0101 | Краны на автомобильном ходу максимальной грузоподъёмностью 10 т | маш.-ч | 0.001248 | 0.0001997 | 15659 | 3
|  | в т.ч. затраты труда машинистов, экипаж 1 | чел.-ч | 0.001248 | 0.0001997 | 5410 | 1
30.4 | 313-302-0202 | Вибратор поверхностный | маш.-ч | 0.02184 | 0.0034944 | 25
30.5 | 331-101-0101 | Автомобили бортовые грузоподъёмностью до 5 т | маш.-ч | 0.000624 | 9.98e-05 | 10229 | 1
|  | в т.ч. затраты труда машинистов, экипаж 1 | чел.-ч | 0.000624 | 9.98e-05 | 3788
|  | Итого эксплуатация машин: |  |  |  | 29 | 5
Удаленные ресурсы
| 212-101-0601 | Бетон тяжелый класса В15 ГОСТ 7473-2010 без добавок | м³ | 0.0102
30.6 | 215-204-0303 | Доска обрезная хвойных пород длиной до 6,5 м, шириной от 75 мм до 150 мм, толщиной 25 мм ГОСТ 8486-86 сорт 3 | м³ | 0.0006 | 9.6e-05 | 122783 | 12
30.7 | 215-204-0503 | Доска обрезная хвойных пород длиной до 6,5 м, шириной от 75 мм до 150 мм, толщиной 44 мм и более ГОСТ 8486-86 сорт 3 | м³ | 0.0003 | 4.8e-05 | 122783 | 6
30.8 | 217-108-0101 | Гвоздь ГОСТ 283-75 строительный | кг | 0.03 | 0.0048 | 861 | 4
|  | Итого материалов: |  |  |  | 137 | 22
31 | 235-302-0101 ССЦ РК 8.04-08-2025 | Смесь сухая - безусадочный быстротвердеющий подливочный состав на цементной основе для монтажа оборудования и металлоконструкций толщина нанесения до 50 мм | кг |  | 16.8 | 267 | 4486
32 | 1113-0101-0208 ЭСН РК 8.04-01-2024 Кзтр и Кэм=1,02 | Устройство гидроизоляции битумной поверхности вертикальной в 2 слоя по выровненной поверхности бутовой кладки, кирпичу, бетону | м² поверхности |  | 3.52 | 1442 | 5076
Состав работ: 1. Огрунтовка поверхности 2. Нанесение слоев битумной мастики с разогреванием ее
32.1 | 099-0100 | Затраты труда машинистов | чел.-ч | 0.00204 | 0.0071808 | 3921.57 | 28
32.2 | 002-0137 | Затраты труда рабочих (средний разряд работы 3,7). Работы по устройству несущих и ограждающих конструкций | чел.-ч | 0.16422 | 0.57805 | 6954 | 4020
|  | Итого оплата труда: |  |  |  | 1150 | 4048
32.3 | 331-101-0101 | Автомобили бортовые грузоподъёмностью до 5 т | маш.-ч | 0.00204 | 0.0071808 | 10229 | 80
|  | в т.ч. затраты труда машинистов, экипаж 1 | чел.-ч | 0.00204 | 0.0071808 | 3788 | 27
|  | Итого эксплуатация машин: |  |  |  | 23 | 81
Удаленные ресурсы
| 235-201-0204 | Мастика битумно-гидроизоляционная холодного применения для фундамента ГОСТ 30693-2000 | кг | 2.4
32.4 | 235-201-0101 | Праймер битумный ГОСТ 30693-2000 эмульсионный | кг | 0.5 | 1.76 | 554 | 975
|  | Итого материалов: |  |  |  | 277 | 975
33 | 216-201-1001 ССЦ РК 8.04-08-2025 | Битумно-латексная эмульсия на водной основе для гидроизоляции фундаментов, устройства и ремонта мастичных и рулонных кровель, антикоррозионной защиты строительных конструкций | л |  | 3.34 | 1943 | 6490
|  | ИТОГО прямые затратыпо подразделу 2: |  |  |  |  | 95389
в том числе
|  | Стоимость общестроительных работ | тенге |  |  |  | 95389
|  | Всего заработная плата | тенге |  |  |  | 29652
|  | Эксплуатация машин | тенге |  |  |  | 6382
|  | В том числе заработная плата машинистов | тенге |  |  |  | 1911
|  | Материалы | тенге |  |  |  | 61266
|  | Нормативная трудоемкость | чел.-ч |  |  |  | 4
|  | ИТОГО по подразделу 2: | чел.-ч |  |  |  | 95389
|  | Всего заработная плата | тенге |  |  |  | 29652
|  | Всего эксплуатация машин | тенге |  |  |  | 6382
|  | В том числе заработная плата машинистов | тенге |  |  |  | 1911
|  | Всего материалы | тенге |  |  |  | 61266
|  | Нормативная трудоемкость | чел.-ч |  |  |  | 4
Подраздел 3: МЕТАЛИЧЕСКАЯ КОНСТРУКЦИЯ ОПОРЫ
34 | 1109-0105-0301 ЭСН РК 8.04-01-2024 Кзтр и Кэм=1,04 | Монтаж опорных конструкций для крепления трубопроводов внутри зданий и сооружений массой до 0,1 т | т конструкций |  | 0.05616 | 541031 | 30385
Состав работ: 1. Установка и крепление опорных конструкций 2. Устройство подмостей 3. Антикоррозийное покрытие сварных швов
Формула объема = 0,054*1,04
34.1 | 099-0100 | Затраты труда машинистов | чел.-ч | 0.2808 | 0.01577 | 4447.77 | 70
34.2 | 002-0135 | Затраты труда рабочих (средний разряд работы 3,5). Работы по устройству несущих и ограждающих конструкций | чел.-ч | 76.544 | 4.2987 | 6715 | 28866
|  | Итого оплата труда: |  |  |  | 515242 | 28936
34.3 | 315-103-0101 | Выпрямители сварочные однопостовые с номинальным сварочным током 315-500 А | маш.-ч | 16.952 | 0.95202 | 475 | 520
34.4 | 314-502-0304 | Лебедки электрические тяговым усилием свыше 19,62 до 31,39 кН (3,2 т) | маш.-ч | 3.848 | 0.2161 | 111 | 28
34.5 | 315-103-0701 | Электрические печи для сушки сварочных материалов с регулированием температуры в пределах 80-500°С | маш.-ч | 1.2376 | 0.069504 | 267 | 21
34.6 | 314-102-0101 | Краны на автомобильном ходу максимальной грузоподъёмностью 10 т | маш.-ч | 0.1144 | 0.0064247 | 15659 | 110
|  | в т.ч. затраты труда машинистов, экипаж 1 | чел.-ч | 0.1144 | 0.0064247 | 5410 | 35
34.7 | 331-101-0101 | Автомобили бортовые грузоподъёмностью до 5 т | маш.-ч | 0.1664 | 0.009345 | 10229 | 105
|  | в т.ч. затраты труда машинистов, экипаж 1 | чел.-ч | 0.1664 | 0.009345 | 3788 | 35
34.8 | 315-202-0501 | Аппарат для газовой сварки и резки | маш.-ч | 2.4128 | 0.1355 | 82 | 13
|  | Итого эксплуатация машин: |  |  |  | 14189 | 797
Удаленные ресурсы
| 261-102-0322 | Конструкции стальные | т | 1
34.9 | 214-214-0108 | Канат стальной двойной свивки типа ТК конструкции 6х37(1+6+12+18)+1 о.с., оцинкованный, из проволоки марки В, маркировочная группа 1770 Н/мм2, диаметром 5 мм | 10 м | 0.0187 | 0.0010502 | 10602 | 11
34.10 | 215-202-0501 | Брусок обрезной хвойных пород длиной от 4 м до 6,5 м, шириной от 75 мм до 150 мм, толщиной от 40 мм до 75 мм ГОСТ 8486-86 сорт 1 | м³ | 0.00103 | 5.78e-05 | 112242 | 6
34.11 | 217-101-0107 | Болт с гайкой и шайбой ГОСТ ISO 8992-2015 строительный | т | 0.005 | 0.0002808 | 954056 | 268
34.12 | 217-605-0101 | Кислород технический газообразный ГОСТ 5583-78 | м³ | 1.95 | 0.10951 | 604 | 66
34.13 | 217-605-0104 | Пропан-бутан, смесь техническая ГОСТ 34858-2022 | кг | 0.59 | 0.033134 | 241 | 8
34.14 | 261-107-0576 | Электроды, d=4 мм, Э46 СТ РК ISO 2560-2012 | т | 0.014 | 0.0007862 | 289955 | 228
34.15 | 236-101-0107 | Грунтовка глифталевая ГФ-021 СТ РК ГОСТ Р 51693-2003 | т | 0.00031 | 1.74e-05 | 754778 | 13
34.16 | 236-104-0103 | Растворитель Р-4 ГОСТ 7827-74 | т | 0.0006 | 3.37e-05 | 1027431 | 35
34.17 | 214-209-0802 | Проволока сварочная легированная марки СВ-10НМА с неомедненной поверхностью ГОСТ 2246-70 диаметром 4 мм | кг | 0.03 | 0.0016848 | 2146 | 4
34.18 | 214-203-0103 | Швеллер горячекатаный с внутренним уклоном граней полок из углеродистой стали ГОСТ 8240-97 № 22У-40У | т | 0.00194 | 0.000109 | 684474 | 75
34.19 | 217-108-0101 | Гвоздь ГОСТ 283-75 строительный | кг | 0.01 | 0.0005616 | 861
34.20 | 218-103-0207 | Канаты пеньковые пропитанные ГОСТ 30055-93 | т | 0.0001 | 5.6e-06 | 1352536 | 8
|  | Итого материалов: |  |  |  | 12849 | 722
35 | 222-525-0101 ССЦ РК 8.04-08-2025 ССЦ РК 8.04-08-2025,табл.6 | Отдельные конструктивные элементы зданий и сооружений с преобладанием горячекатаных профилей средняя масса сборочной единицы до 0,1 т/СТАЛЬ С245 | т |  | 0.05616 | 1173175 | 65886
Формула объема = 0,054*1,04
|  | ИТОГО прямые затратыпо подразделу 3: |  |  |  |  | 96271
в том числе
|  | Стоимость общестроительных работ | тенге |  |  |  | 96271
|  | Всего заработная плата | тенге |  |  |  | 28936
|  | Эксплуатация машин | тенге |  |  |  | 797
|  | В том числе заработная плата машинистов | тенге |  |  |  | 70
|  | Материалы | тенге |  |  |  | 66608
|  | Нормативная трудоемкость | чел.-ч |  |  |  | 4
|  | ИТОГО по подразделу 3: | чел.-ч |  |  |  | 96271
|  | Всего заработная плата | тенге |  |  |  | 28936
|  | Всего эксплуатация машин | тенге |  |  |  | 797
|  | В том числе заработная плата машинистов | тенге |  |  |  | 70
|  | Всего материалы | тенге |  |  |  | 66608
|  | Нормативная трудоемкость | чел.-ч |  |  |  | 4
Подраздел 4: АНТИКОРРОЗИЙНОЕ ПОКРЫТИЕ 1175264/2025/1-01-01-АС.ВР ЛИСТ 5
36 | 1113-0203-0210 ЭСН РК 8.04-01-2024 Кзтр и Кэм=1,02 | Огрунтовка поверхностей металлических эпоксидной грунтовкой ЭП-057 за один раз/ЭПОКСИДНАЯ ГРУНТОВКА С ВЫСОКИМ СОДЕРЖАНИЕМ ЦИНКА | м² |  | 1.35 | 219 | 296
Состав работ: 1. Подготовка окрасочных агрегатов 2. Приготовление грунтовочных составов 3. Огрунтовка поверхности 4. Промывка, очистка окрасочных агрегатов и шлангов 5. Контроль качества
36.1 | 099-0100 | Затраты труда машинистов | чел.-ч | 0.000408 | 0.0005508 | 2450.98 | 1
36.2 | 003-0149 | Затраты труда рабочих (средний разряд работы 4,9). Работы отделочные и изоляционные | чел.-ч | 0.022338 | 0.030156 | 8496 | 256
|  | Итого оплата труда: |  |  |  | 191 | 258
36.3 | 314-502-0301 | Лебедки электрические тяговым усилием до 5,79 кН (0,59 т) | маш.-ч | 0.000102 | 0.0001377 | 34
36.4 | 314-503-0601 | Автопогрузчики, грузоподъёмность 5 т | маш.-ч | 0.000102 | 0.0001377 | 13241 | 2
|  | в т.ч. затраты труда машинистов, экипаж 1 | чел.-ч | 0.000102 | 0.0001377 | 3788 | 1
36.5 | 331-101-0101 | Автомобили бортовые грузоподъёмностью до 5 т | маш.-ч | 0.000306 | 0.0004131 | 10229 | 5
|  | в т.ч. затраты труда машинистов, экипаж 1 | чел.-ч | 0.000306 | 0.0004131 | 3788 | 2
36.6 | 313-402-0101 | Агрегаты окрасочные высокого давления для окраски поверхностей конструкций, 1 кВт | маш.-ч | 0.011424 | 0.015422 | 196 | 3
|  | Итого эксплуатация машин: |  |  |  | 7 | 9
Удаленные ресурсы
| 261-107-0397 | Ксилол нефтяной марки А ГОСТ 9410-78 | т | 3e-05
| 261-107-0836 | Отвердитель | т | 3e-05
| 261-201-0311 | Грунтовка эпоксидная, ЭП СТ РК ГОСТ Р 51693-2003 | т | 0.00042
36.7 | 236-104-0107 | Ацетон | т | 1e-05 | 1.35e-05 | 2179535 | 29
|  | Итого материалов: |  |  |  | 22 | 30
37 | 273-601-0101-0005 ПрСЦ 03.2026 № 1-2 | Грунтовка двухкомпонентная цинксодержащая эпоксидная типа ECOMAST Е Zn | кг |  | 0.57 | 4002 | 2281
38 | 1113-0203-0506 ЭСН РК 8.04-01-2024 Кзтр и Кэм=1,02 | Окраска поверхности металлической огрунтованной эпоксидной грунт-шпаклевкой ЭП-0010/ЭП-0020 | м² |  | 1.35 | 202 | 272
Состав работ: 1. Подготовка окрасочных агрегатов 2. Приготовление составов 3. Окраска поверхностей 4. Промывка, очистка окрасочных агрегатов и шлангов 5. Контроль качества
38.1 | 099-0100 | Затраты труда машинистов | чел.-ч | 0.000204 | 0.0002754
38.2 | 003-0135 | Затраты труда рабочих (средний разряд работы 3,5). Работы отделочные и изоляционные | чел.-ч | 0.026316 | 0.035527 | 6652 | 236
|  | Итого оплата труда: |  |  |  | 175 | 236
38.3 | 314-502-0301 | Лебедки электрические тяговым усилием до 5,79 кН (0,59 т) | маш.-ч | 0.000102 | 0.0001377 | 34
38.4 | 314-503-0601 | Автопогрузчики, грузоподъёмность 5 т | маш.-ч | 0.000102 | 0.0001377 | 13241 | 2
|  | в т.ч. затраты труда машинистов, экипаж 1 | чел.-ч | 0.000102 | 0.0001377 | 3788 | 1
38.5 | 331-101-0101 | Автомобили бортовые грузоподъёмностью до 5 т | маш.-ч | 0.000102 | 0.0001377 | 10229 | 2
|  | в т.ч. затраты труда машинистов, экипаж 1 | чел.-ч | 0.000102 | 0.0001377 | 3788 | 1
38.6 | 313-402-0101 | Агрегаты окрасочные высокого давления для окраски поверхностей конструкций, 1 кВт | маш.-ч | 0.00663 | 0.0089505 | 196 | 2
|  | Итого эксплуатация машин: |  |  |  | 3 | 4
Удаленные ресурсы
| 261-107-0836 | Отвердитель | т | 1e-05
| 236-103-0103 | Шпатлевка эпоксидная ГОСТ 28379-89 | кг | 0.11
38.7 | 236-104-0103 | Растворитель Р-4 ГОСТ 7827-74 | т | 2.3e-05 | 3.11e-05 | 1027431 | 32
|  | Итого материалов: |  |  |  | 24 | 32
39 | 236-103-0108 ССЦ РК 8.04-08-2025 | Шпатлевка двухкомпонентная эпоксидная ЭП-0010 СТ РК 3443-2019 | кг |  | 0.15 | 8274 | 1241
40 | 1113-0203-0522 ЭСН РК 8.04-01-2024 Кзтр и Кэм=1,02 | Окраска поверхности металлической огрунтованной композицией ОС-12-01/ПОКРЫТИЕ ИЗ АКРИЛ-ПОЛИУРЕТАНОВОЙ ЭМАЛИ | м² |  | 1.35 | 103 | 139
Состав работ: 1. Подготовка окрасочных агрегатов 2. Нанесение органосиликатной композиции 3. Промывка, очистка окрасочных агрегатов и шлангов 4. Контроль качества
40.1 | 099-0100 | Затраты труда машинистов | чел.-ч | 0.000408 | 0.0005508 | 2450.98 | 1
40.2 | 003-0135 | Затраты труда рабочих (средний разряд работы 3,5). Работы отделочные и изоляционные | чел.-ч | 0.014382 | 0.019416 | 6652 | 129
|  | Итого оплата труда: |  |  |  | 97 | 131
40.3 | 314-502-0301 | Лебедки электрические тяговым усилием до 5,79 кН (0,59 т) | маш.-ч | 0.000102 | 0.0001377 | 34
40.4 | 314-503-0601 | Автопогрузчики, грузоподъёмность 5 т | маш.-ч | 0.000102 | 0.0001377 | 13241 | 2
|  | в т.ч. затраты труда машинистов, экипаж 1 | чел.-ч | 0.000102 | 0.0001377 | 3788 | 1
40.5 | 331-101-0101 | Автомобили бортовые грузоподъёмностью до 5 т | маш.-ч | 0.000306 | 0.0004131 | 10229 | 5
|  | в т.ч. затраты труда машинистов, экипаж 1 | чел.-ч | 0.000306 | 0.0004131 | 3788 | 2
40.6 | 313-402-0101 | Агрегаты окрасочные высокого давления для окраски поверхностей конструкций, 1 кВт | маш.-ч | 0.011424 | 0.015422 | 196 | 3
|  | Итого эксплуатация машин: |  |  |  | 7 | 9
41 | 236-203-0114 ССЦ РК 8.04-08-2025 | Эмаль атмосферостойкая СТ РК 3262-2018 акрилуретановая на основе алифатического полиизоцианатного отвердителя для защиты металлических поверхностей | кг |  | 0.24 | 3276 | 786
|  | ИТОГО прямые затратыпо подразделу 4: |  |  |  |  | 5015
в том числе
|  | Стоимость общестроительных работ | тенге |  |  |  | 5015
|  | Всего заработная плата | тенге |  |  |  | 625
|  | Эксплуатация машин | тенге |  |  |  | 22
|  | В том числе заработная плата машинистов | тенге |  |  |  | 2
|  | Материалы | тенге |  |  |  | 4370
|  | ИТОГО по подразделу 4: | тенге |  |  |  | 5015
|  | Всего заработная плата | тенге |  |  |  | 625
|  | Всего эксплуатация машин | тенге |  |  |  | 22
|  | В том числе заработная плата машинистов | тенге |  |  |  | 2
|  | Всего материалы | тенге |  |  |  | 4370
|  | ИТОГО прямые затратыпо разделу 1: |  |  |  |  | 224941
в том числе
|  | Стоимость общестроительных работ | тенге |  |  |  | 224941
|  | Всего заработная плата | тенге |  |  |  | 70802
|  | Эксплуатация машин | тенге |  |  |  | 23496
|  | В том числе заработная плата машинистов | тенге |  |  |  | 5998
|  | Материалы | тенге |  |  |  | 132425
|  | Перевозки | тенге |  |  |  | 4216
|  | Нормативная трудоемкость | чел.-ч |  |  |  | 10
|  | ИТОГО по разделу 1: | чел.-ч |  |  |  | 224941
|  | Всего заработная плата | тенге |  |  |  | 70802
|  | Всего эксплуатация машин | тенге |  |  |  | 23496
|  | В том числе заработная плата машинистов | тенге |  |  |  | 5998
|  | Всего материалы | тенге |  |  |  | 132425
|  | Всего перевозки | тенге |  |  |  | 4216
|  | Нормативная трудоемкость | чел.-ч |  |  |  | 10
Раздел 2: ОПОРА SUPPT-2.1; 2.2 -2ШТ.(1175264/2025/1-01-01-АС,215-KZ-DUСGF-CIV-DWG-067-36015, ЛИСТ АС-4. 1175264/2025/1-01-01-АС.ВР ЛИСТ 5,6,7)
Подраздел 1: ЗЕМЛЯНЫЕ РАБОТЫ.1175264/2025/1-01-01-АС.ВР ЛИСТ 5
42 | 1101-0201-0901 ЭСН РК 8.04-01-2024 Изм. и доп. вып. 47 Кзтр и Кэм=1,04 | Разработка грунта в котловане с погрузкой на автомобиль-самосвал экскаватором "Обратная лопата", объем до 1000 м³, вместимость ковша 0,5 м³, группа грунта 1 | м³ грунта |  | 3.46 | 811 | 2806
| 1101-109 Кзтр=1,2, Кэм=1,2, Кзтм=1,2 | При разработке грунта экскаватором в котловане, объем до 300 м³ или площадь до 100 м², применять Кзтр=1,2, Кэм=1,2, Кзтм=1,2
Состав работ: 1. Разработка грунта в котлованах по размерам и отметкам с погрузкой в автомобили-самосвалы 2. Обработка откосов котлованов до проектных 3. Перемещение экскаватора в пределах фронта работ 4. Устройство въездов в котлован (при необходимости)
42.1 | 099-0100 | Затраты труда машинистов | чел.-ч | 0.036067 | 0.12479 | 5406.57 | 675
|  | Итого оплата труда: |  |  |  | 195 | 675
42.2 | 311-401-0104 | Экскаваторы одноковшовые дизельные на гусеничном ходу ковш свыше 0,4 до 0,5 м³, масса свыше 8 до 10 т | маш.-ч | 0.036067 | 0.12479 | 20264 | 2807
|  | в т.ч. затраты труда машинистов, экипаж 1 | чел.-ч | 0.036067 | 0.12479 | 5410 | 675
|  | Итого эксплуатация машин: |  |  |  | 811 | 2806
43 | 1101-0201-0501 ЭСН РК 8.04-01-2024 Изм. и доп. вып. 47 Кзтр и Кэм=1,04 | Разработка грунта в котловане в отвал экскаватором "Обратная лопата", объем до 1000 м³, вместимость ковша 0,5 м³, группа грунта 1 | м³ грунта |  | 10.68 | 665 | 7102
| 1101-109 Кзтр=1,2, Кэм=1,2, Кзтм=1,2 | При разработке грунта экскаватором в котловане, объем до 300 м³ или площадь до 100 м², применять Кзтр=1,2, Кэм=1,2, Кзтм=1,2
Состав работ: 1. Разработка грунта в котлованах по размерам и отметкам 2. Обработка откосов котлованов до проектных 3. Перемещение экскаватора в пределах фронта работ 4. Устройство въездов в котлован (при необходимости)
43.1 | 099-0100 | Затраты труда машинистов | чел.-ч | 0.029578 | 0.31589 | 5409.5 | 1709
|  | Итого оплата труда: |  |  |  | 160 | 1709
43.2 | 311-401-0104 | Экскаваторы одноковшовые дизельные на гусеничном ходу ковш свыше 0,4 до 0,5 м³, масса свыше 8 до 10 т | маш.-ч | 0.029578 | 0.31589 | 20264 | 7105
|  | в т.ч. затраты труда машинистов, экипаж 1 | чел.-ч | 0.029578 | 0.31589 | 5410 | 1709
|  | Итого эксплуатация машин: |  |  |  | 665 | 7102
44 | 1101-0102-0301 ЭСН РК 8.04-01-2024 Кзтр и Кэм=1,04 | Разработка вручную грунта в траншее с откосами, глубина до 2 м, группа грунта 1 | м³ грунта |  | 0.26 | 8985 | 2336
| 1101-176 Кзтр=1,2 | При доработке вручную зачистка дна и стенок, с выкидкой грунта в котлованах и траншеях, разработанных механизированным способом, применять Кзтр=1,2
Состав работ: 1. Разработка грунта с выбрасыванием на бровку 2. Зачистка дна и поверхности стенок 3. Откидка грунта от бровки
44.1 | 001-0128 | Затраты труда рабочих (средний разряд работы 2,8). Работы по разработке грунта и устройству земляных конструкций | чел.-ч | 1.4726 | 0.38289 | 6101 | 2336
|  | Итого оплата труда: |  |  |  | 8985 | 2336
45 | 1101-0203-0137 ЭСН РК 8.04-01-2024 Изм. и доп. вып. 47 Кзтр и Кэм=1,04 | Разработка грунта бульдозером, мощность 79 кВт(108 л.с.), при перемещении грунта до 10 м, группа грунта 1 /В РЕЗЕРВ | м³ грунта |  | 10.94 | 131 | 1433
Состав работ: 1. Разработка грунта с перемещением
45.1 | 099-0100 | Затраты труда машинистов | чел.-ч | 0.006344 | 0.069403 | 5359.39 | 372
|  | Итого оплата труда: |  |  |  | 34 | 372
45.2 | 311-101-0102 | Бульдозеры-рыхлители на гусеничном ходу, легкого класса мощностью свыше 66 до 96 кВт, массой свыше 8,5 до 14 т | маш.-ч | 0.006344 | 0.069403 | 18609 | 1429
|  | в т.ч. затраты труда машинистов, экипаж 1 | чел.-ч | 0.006344 | 0.069403 | 5410 | 375
|  | Итого эксплуатация машин: |  |  |  | 131 | 1433
46 | 1101-0203-0145 ЭСН РК 8.04-01-2024 К=2 Кзтр и Кэм=1,04 | Разработка грунта бульдозером, мощность 79 кВт(108 л.с.), при перемещении грунта до 10 м. Добавлять на каждые последующие 10 м перемещения грунта группа грунта 1 | м³ грунта |  | 10.94 | 189 | 2068
| 1101-038 Кэм=0,85, Кзтм=0,85 | При перемещении бульдозером ранее разрыхленного грунта, за исключением взорванной скальной породы, сыпучих барханных и дюнных песков, применять Кэм=0,85, Кзтм=0,85
Состав работ: 1. Разработка грунта с перемещением
46.1 | 099-0100 | Затраты труда машинистов | чел.-ч | 0.0091936 | 0.10058 | 5438.57 | 547
|  | Итого оплата труда: |  |  |  | 50 | 547
46.2 | 311-101-0102 | Бульдозеры-рыхлители на гусеничном ходу, легкого класса мощностью свыше 66 до 96 кВт, массой свыше 8,5 до 14 т | маш.-ч | 0.0091936 | 0.10058 | 18609 | 2071
|  | в т.ч. затраты труда машинистов, экипаж 1 | чел.-ч | 0.0091936 | 0.10058 | 5410 | 544
|  | Итого эксплуатация машин: |  |  |  | 189 | 2068
47 | 412-102-0218 СЦПГ РК 8.04-12-2025 | Перевозка строительных грузов самосвалами вне населенных пунктов. Грузоподъемность свыше 10 т. (осевая нагрузка до 8 тонн) Расстояние перевозки свыше 30 до 50 км | т·км |  | 272 | 31 | 8432
Формула объема = 5,44*50
48 | 1101-0203-0301 ЭСН РК 8.04-01-2024 Изм. и доп. вып. 47 Кзтр и Кэм=1,04 | Работа на отвале, группа грунта 1 | м³ грунта |  | 3.46 | 87 | 301
Состав работ: 1. Перемещение и разравнивание выгруженного грунта из автомобилей-самосвалов 2. Содержание проездов на отвале 3. Очистка кузовов автомобилей-самосвалов при их выгрузке
48.1 | 099-0100 | Затраты труда машинистов | чел.-ч | 0.0035048 | 0.012127 | 5421.14 | 66
48.2 | 001-0120 | Затраты труда рабочих (средний разряд работы 2). Работы по разработке грунта и устройству земляных конструкций | чел.-ч | 0.0028288 | 0.0097876 | 5288 | 52
|  | Итого оплата труда: |  |  |  | 34 | 118
48.3 | 332-101-0101 | Автомобили-самосвалы общестроительные (дорожные) грузоподъёмностью 7 т | маш.-ч | 7.28e-05 | 0.0002519 | 10424 | 3
|  | в т.ч. затраты труда машинистов, экипаж 1 | чел.-ч | 7.28e-05 | 0.0002519 | 3788 | 1
48.4 | 311-101-0102 | Бульдозеры-рыхлители на гусеничном ходу, легкого класса мощностью свыше 66 до 96 кВт, массой свыше 8,5 до 14 т | маш.-ч | 0.003432 | 0.011875 | 18609 | 244
|  | в т.ч. затраты труда машинистов, экипаж 1 | чел.-ч | 0.003432 | 0.011875 | 5410 | 64
|  | Итого эксплуатация машин: |  |  |  | 72 | 249
49 | 1101-0705-2501 ЭСН РК 8.04-01-2024 К=100 Кзтр и Кэм=1,04 | Ремонт и содержание дорог грунтовых землевозных на каждые 0,5 км длины, группа грунтов 1 | м³ грунта |  | 3.46 | 2733 | 9457
Состав работ: 1. Ремонт и содержание дороги от забоя до отвала при транспортировке грунта автомобилями-самосвалами, полуприцепами-самосвалами или думперами
49.1 | 099-0100 | Затраты труда машинистов | чел.-ч | 0.10296 | 0.35624 | 5409.87 | 1927
|  | Итого оплата труда: |  |  |  | 557 | 1927
49.2 | 311-201-0201 | Автогрейдеры среднего типа мощностью от 88,9 до 117,6 кВт (от 121 до 160 л.с.), массой от 9,1 до 13 т | маш.-ч | 0.10296 | 0.35624 | 23265 | 9242
|  | в т.ч. затраты труда машинистов, экипаж 1 | чел.-ч | 0.10296 | 0.35624 | 5410 | 1927
|  | Итого эксплуатация машин: |  |  |  | 2671 | 9242
49.3 | 211-201-0607 | Щебень из плотных горных пород для строительных работ М1000 СТ РК 1284-2004 фракция 40-80 (70) мм | м³ | 0.01 | 0.0346 | 6219 | 215
|  | Итого материалов: |  |  |  | 62 | 215
50 | 1101-0203-0137 ЭСН РК 8.04-01-2024 Изм. и доп. вып. 47 Кзтр и Кэм=1,04 | Разработка грунта бульдозером, мощность 79 кВт(108 л.с.), при перемещении грунта до 10 м, группа грунта 1/ИЗ РЕЗЕРВА | м³ грунта |  | 10.94 | 131 | 1433
Состав работ: 1. Разработка грунта с перемещением
50.1 | 099-0100 | Затраты труда машинистов | чел.-ч | 0.006344 | 0.069403 | 5359.39 | 372
|  | Итого оплата труда: |  |  |  | 34 | 372
50.2 | 311-101-0102 | Бульдозеры-рыхлители на гусеничном ходу, легкого класса мощностью свыше 66 до 96 кВт, массой свыше 8,5 до 14 т | маш.-ч | 0.006344 | 0.069403 | 18609 | 1429
|  | в т.ч. затраты труда машинистов, экипаж 1 | чел.-ч | 0.006344 | 0.069403 | 5410 | 375
|  | Итого эксплуатация машин: |  |  |  | 131 | 1433
51 | 1101-0203-0145 ЭСН РК 8.04-01-2024 К=2 Кзтр и Кэм=1,04 | Разработка грунта бульдозером, мощность 79 кВт(108 л.с.), при перемещении грунта до 10 м. Добавлять на каждые последующие 10 м перемещения грунта группа грунта 1 | м³ грунта |  | 10.94 | 189 | 2068
| 1101-038 Кэм=0,85, Кзтм=0,85 | При перемещении бульдозером ранее разрыхленного грунта, за исключением взорванной скальной породы, сыпучих барханных и дюнных песков, применять Кэм=0,85, Кзтм=0,85
Состав работ: 1. Разработка грунта с перемещением
51.1 | 099-0100 | Затраты труда машинистов | чел.-ч | 0.0091936 | 0.10058 | 5438.57 | 547
|  | Итого оплата труда: |  |  |  | 50 | 547
51.2 | 311-101-0102 | Бульдозеры-рыхлители на гусеничном ходу, легкого класса мощностью свыше 66 до 96 кВт, массой свыше 8,5 до 14 т | маш.-ч | 0.0091936 | 0.10058 | 18609 | 2071
|  | в т.ч. затраты труда машинистов, экипаж 1 | чел.-ч | 0.0091936 | 0.10058 | 5410 | 544
|  | Итого эксплуатация машин: |  |  |  | 189 | 2068
52 | 1101-0102-0901 ЭСН РК 8.04-01-2024 Кзтр и Кэм=1,04 | Засыпка траншей, пазух, котлованов и ям, группа грунта 1 | м³ грунта |  | 1.64 | 4645 | 7618
Состав работ: 1. Засыпка ранее выброшенным грунтом с разбивкой комьев и трамбованием 2. Поливка водой при необходимости
52.1 | 001-0117 | Затраты труда рабочих (средний разряд работы 1,7). Работы по разработке грунта и устройству земляных конструкций | чел.-ч | 0.9204 | 1.5095 | 5047 | 7618
|  | Итого оплата труда: |  |  |  | 4645 | 7618
53 | 1101-0203-0152 ЭСН РК 8.04-01-2024 Изм. и доп. вып. 47 Кзтр и Кэм=1,04 | Засыпка траншеи или котлована бульдозером, мощность 79 кВт(108 л.с.), при перемещении грунта до 5 м, группа грунта 1 | м³ грунта |  | 9.3 | 75 | 698
Состав работ: 1. Перемещение грунта с засыпкой траншей и котлованов
53.1 | 099-0100 | Затраты труда машинистов | чел.-ч | 0.00364 | 0.033852 | 5494.51 | 186
|  | Итого оплата труда: |  |  |  | 20 | 186
53.2 | 311-101-0102 | Бульдозеры-рыхлители на гусеничном ходу, легкого класса мощностью свыше 66 до 96 кВт, массой свыше 8,5 до 14 т | маш.-ч | 0.00364 | 0.033852 | 18609 | 697
|  | в т.ч. затраты труда машинистов, экипаж 1 | чел.-ч | 0.00364 | 0.033852 | 5410 | 183
|  | Итого эксплуатация машин: |  |  |  | 75 | 698
54 | 1101-0701-0601 ЭСН РК 8.04-01-2024 Изм. и доп. вып. 47 Кзтр и Кэм=1,04 | Уплотнение грунта пневматической трамбовкой, группа грунта 1-2 | м³ уплотненного грунта |  | 9.3 | 860 | 7998
Состав работ: 1. Уплотнение грунта
54.1 | 099-0100 | Затраты труда машинистов | чел.-ч | 0.03172 | 0.295 | 3783.1 | 1116
54.2 | 001-0110 | Затраты труда рабочих (средний разряд работы 1). Работы по разработке грунта и устройству земляных конструкций | чел.-ч | 0.11232 | 1.0446 | 4424 | 4621
|  | Итого оплата труда: |  |  |  | 617 | 5738
54.3 | 315-102-0102 | Компрессоры передвижные с двигателем внутреннего сгорания давлением до 686 кПа (7 атм), производительность 5 м³/мин | маш.-ч | 0.03172 | 0.295 | 10402 | 3361
|  | в т.ч. затраты труда машинистов, экипаж 1 | чел.-ч | 0.03172 | 0.295 | 3788 | 1117
54.4 | 343-402-0101 | Трамбовки пневматические при работе от компрессора | маш.-ч | 0.12667 | 1.178 | 17 | 23
|  | Итого эксплуатация машин: |  |  |  | 363 | 3376
55 | 1101-0701-1401 ЭСН РК 8.04-01-2024 Изм. и доп. вып. 47 Кзтр и Кэм=1,04 | Уплотнение грунтовой насыпи поливом воды | м³ уплотненного грунта |  | 9.3 | 299 | 2781
Состав работ: 1. Полив водой
55.1 | 099-0100 | Затраты труда машинистов | чел.-ч | 0.014456 | 0.13444 | 3804.65 | 512
55.2 | 001-0110 | Затраты труда рабочих (средний разряд работы 1). Работы по разработке грунта и устройству земляных конструкций | чел.-ч | 0.012688 | 0.118 | 4424 | 522
|  | Итого оплата труда: |  |  |  | 111 | 1033
55.3 | 321-211-0201 | Машины поливомоечные 6000 л | маш.-ч | 0.014456 | 0.13444 | 14174 | 2115
|  | в т.ч. затраты труда машинистов, экипаж 1 | чел.-ч | 0.014456 | 0.13444 | 3788 | 509
|  | Итого эксплуатация машин: |  |  |  | 227 | 2111
55.4 | 217-603-0104 | Вода техническая | м³ | 0.1 | 0.93 | 164 | 153
|  | Итого материалов: |  |  |  | 16 | 149
|  | ИТОГО прямые затратыпо подразделу 1: |  |  |  |  | 56531
в том числе
|  | Стоимость общестроительных работ | тенге |  |  |  | 56531
|  | Всего заработная плата | тенге |  |  |  | 23178
|  | Эксплуатация машин | тенге |  |  |  | 32586
|  | В том числе заработная плата машинистов | тенге |  |  |  | 8029
|  | Материалы | тенге |  |  |  | 364
|  | Перевозки | тенге |  |  |  | 8432
|  | Нормативная трудоемкость | чел.-ч |  |  |  | 3
|  | ИТОГО по подразделу 1: | чел.-ч |  |  |  | 56531
|  | Всего заработная плата | тенге |  |  |  | 23178
|  | Всего эксплуатация машин | тенге |  |  |  | 32586
|  | В том числе заработная плата машинистов | тенге |  |  |  | 8029
|  | Всего материалы | тенге |  |  |  | 364
|  | Всего перевозки | тенге |  |  |  | 8432
|  | Нормативная трудоемкость | чел.-ч |  |  |  | 3
Подраздел 2: ФУНДАМЕНТ. 1175264/2025/1-01-01-АС.ВР ЛИСТ 6
56 | 1101-0701-1501 ЭСН РК 8.04-01-2024 Изм. и доп. вып. 47 Кзтр и Кэм=1,04 | Устройство основания под фундамент песчаного | м³ основания |  | 2.12 | 8576 | 18181
Состав работ: 1. Разравнивание и трамбование основания под фундаменты ручными трамбовками
56.1 | 099-0100 | Затраты труда машинистов | чел.-ч | 0.3016 | 0.63939 | 3992.04 | 2552
56.2 | 001-0125 | Затраты труда рабочих (средний разряд работы 2,5). Работы по разработке грунта и устройству земляных конструкций | чел.-ч | 0.8112 | 1.7197 | 5796 | 9968
|  | Итого оплата труда: |  |  |  | 5906 | 12520
56.3 | 315-102-0102 | Компрессоры передвижные с двигателем внутреннего сгорания давлением до 686 кПа (7 атм), производительность 5 м³/мин | маш.-ч | 0.2184 | 0.46301 | 10402 | 5276
|  | в т.ч. затраты труда машинистов, экипаж 1 | чел.-ч | 0.2184 | 0.46301 | 3788 | 1754
56.4 | 343-402-0101 | Трамбовки пневматические при работе от компрессора | маш.-ч | 0.4368 | 0.92602 | 17 | 18
56.5 | 314-503-0102 | Погрузчики одноковшовые универсальные фронтальные пневмоколесные грузоподъёмностью 3 т | маш.-ч | 0.0832 | 0.17638 | 14717 | 2865
|  | в т.ч. затраты труда машинистов, экипаж 1 | чел.-ч | 0.0832 | 0.17638 | 4528 | 799
|  | Итого эксплуатация машин: |  |  |  | 3849 | 8160
Удаленные ресурсы
| 211-401-0101 | Песок ГОСТ 8736-2014 природный | м³ | 1.1
56.6 | 217-603-0104 | Вода техническая | м³ | 0.15 | 0.318 | 164 | 52
|  | Итого материалов: |  |  |  | 25 | 53
57 | 211-601-0101 ССЦ РК 8.04-08-2025 | Смесь песчано-гравийная природная ГОСТ 23735-2014 | м³ |  | 2.332 | 2027 | 4727
Формула объема = 1,1*2,12
58 | 1101-0701-0701 ЭСН РК 8.04-01-2024 Изм. и доп. вып. 47 Кзтр и Кэм=1,04 | Уплотнение грунта виброплитой | м³ уплотненного грунта |  | 2.12 | 1663 | 3525
Состав работ: 1. Уплотнение грунта
58.1 | 099-0100 | Затраты труда машинистов | чел.-ч | 0.01248 | 0.026458 | 6490.38 | 172
58.2 | 001-0124 | Затраты труда рабочих (средний разряд работы 2,4). Работы по разработке грунта и устройству земляных конструкций | чел.-ч | 0.22714 | 0.48153 | 5696 | 2743
|  | Итого оплата труда: |  |  |  | 1375 | 2915
58.3 | 314-102-0104 | Краны на автомобильном ходу максимальной грузоподъёмностью 25 т | маш.-ч | 0.01248 | 0.026458 | 25856 | 761
|  | в т.ч. затраты труда машинистов, экипаж 1 | чел.-ч | 0.01248 | 0.026458 | 6466 | 171
58.4 | 321-212-0401 | Виброплита с двигателем внутреннего сгорания | маш.-ч | 0.11284 | 0.23922 | 80 | 22
|  | Итого эксплуатация машин: |  |  |  | 369 | 782
59 | 1106-0301-0101 ЭСН РК 8.04-01-2024 Кзтр и Кэм=1,04 | Устройство бетонной подготовки | м³ |  | 0.392 | 12052 | 4725
Состав работ: 1. Устройство бетонной подготовки
59.1 | 099-0100 | Затраты труда машинистов | чел.-ч | 0.18855 | 0.073912 | 3786.78 | 280
59.2 | 002-0120 | Затраты труда рабочих (средний разряд работы 2). Работы по устройству несущих и ограждающих конструкций | чел.-ч | 1.404 | 0.55037 | 5116 | 2816
|  | Итого оплата труда: |  |  |  | 7897 | 3096
59.3 | 314-101-0103 | Краны башенные максимальной грузоподъёмностью 8 т, высота подъема до 41,5 м, максимальный вылет стрелы до 55 м | маш.-ч | 0.1872 | 0.073382 | 14837 | 1210
|  | в т.ч. затраты труда машинистов, экипаж 1 | чел.-ч | 0.1872 | 0.073382 | 3788 | 278
59.4 | 313-302-0202 | Вибратор поверхностный | маш.-ч | 0.4992 | 0.19569 | 25 | 6
59.5 | 331-101-0101 | Автомобили бортовые грузоподъёмностью до 5 т | маш.-ч | 0.001352 | 0.00053 | 10229 | 6
|  | в т.ч. затраты труда машинистов, экипаж 1 | чел.-ч | 0.001352 | 0.00053 | 3788 | 2
|  | Итого эксплуатация машин: |  |  |  | 3117 | 1222
Удаленные ресурсы
| 212-101-0101 | Бетон тяжелый класса В3,5 ГОСТ 7473-2010 без добавок | м³ | 1.02
59.6 | 217-603-0104 | Вода техническая | м³ | 0.002 | 0.000784 | 164
59.7 | 218-103-0206 | Ткань мешочная ГОСТ 30090-93 | 10 м² | 0.25 | 0.098 | 7006 | 687
|  | Итого материалов: |  |  |  | 1752 | 687
60 | 212-101-2103 ССЦ РК 8.04-08-2025 | Бетон тяжелый класса В20, сульфатостойкий ГОСТ 7473-2010 F100, W6 | м³ |  | 0.39984 | 35117 | 14041
Формула объема = 1,02*0,392
61 | 1113-0101-0313 ЭСН РК 8.04-01-2024 Кзтр и Кэм=1,02 | Устройство гидроизоляции из полиэтиленовой пленки насухо в один слой | м² изолируемой поверхности |  | 3.76 | 215 | 809
Состав работ: 1. Раскатка рулонов с нарезкой на полотнища 2. Укладка полиэтиленовой пленки в один слой на плиты перекрытий с напуском полотен
61.1 | 099-0100 | Затраты труда машинистов | чел.-ч | 0.000204 | 0.000767 | 4902.22 | 4
61.2 | 003-0130 | Затраты труда рабочих (средний разряд работы 3). Работы отделочные и изоляционные | чел.-ч | 0.03519 | 0.13231 | 6056 | 801
|  | Итого оплата труда: |  |  |  | 214 | 805
61.3 | 331-101-0101 | Автомобили бортовые грузоподъёмностью до 5 т | маш.-ч | 0.000204 | 0.000767 | 10229 | 9
|  | в т.ч. затраты труда машинистов, экипаж 1 | чел.-ч | 0.000204 | 0.000767 | 3788 | 3
|  | Итого эксплуатация машин: |  |  |  | 2 | 8
62 | 261-107-0509 ССЦ РК 8.04-08-2025 | Пленка полиэтиленовая, толщина 0,2-0,5 мм ГОСТ 10354-82 | т |  | 0.002463 | 521019 | 1283
Формула объема = 3,76*1,78*0,000368
63 | 1106-0102-0104 ЭСН РК 8.04-01-2024 Кзтр и Кэм=1,04 | Устройство фундаментов общего назначения под оборудование железобетонных, объем до 5 м³ | м³ |  | 1.08 | 32407 | 34999
Состав работ: 1. Раскрой и установка досок 2. Установка щитов опалубки 3. Крепление элементов опалубки проволокой и гвоздями строительными 4. Укладка бетонной смеси 5. Установка арматуры
63.1 | 099-0100 | Затраты труда машинистов | чел.-ч | 0.15236 | 0.16455 | 4476.24 | 737
63.2 | 002-0129 | Затраты труда рабочих (средний разряд работы 2,9). Работы по устройству несущих и ограждающих конструкций | чел.-ч | 4.212 | 4.549 | 6004 | 27312
|  | Итого оплата труда: |  |  |  | 25971 | 28049
63.3 | 313-302-0201 | Вибратор глубинный | маш.-ч | 0.1768 | 0.19094 | 57 | 13
63.4 | 314-104-0101 | Краны на гусеничном ходу максимальной грузоподъёмностью до 16 т | маш.-ч | 0.1248 | 0.13478 | 13081 | 1936
|  | в т.ч. затраты труда машинистов, экипаж 1 | чел.-ч | 0.1248 | 0.13478 | 4528 | 610
63.5 | 315-103-0501 | Установки постоянного тока для ручной дуговой сварки | маш.-ч | 0.021008 | 0.022689 | 278 | 7
63.6 | 314-503-0601 | Автопогрузчики, грузоподъёмность 5 т | маш.-ч | 0.002808 | 0.0030326 | 13241 | 44
|  | в т.ч. затраты труда машинистов, экипаж 1 | чел.-ч | 0.002808 | 0.0030326 | 3788 | 11
63.7 | 314-102-0101 | Краны на автомобильном ходу максимальной грузоподъёмностью 10 т | маш.-ч | 0.007592 | 0.0081994 | 15659 | 141
|  | в т.ч. затраты труда машинистов, экипаж 1 | чел.-ч | 0.007592 | 0.0081994 | 5410 | 44
63.8 | 331-101-0101 | Автомобили бортовые грузоподъёмностью до 5 т | маш.-ч | 0.01716 | 0.018533 | 10229 | 207
|  | в т.ч. затраты труда машинистов, экипаж 1 | чел.-ч | 0.01716 | 0.018533 | 3788 | 70
|  | Итого эксплуатация машин: |  |  |  | 2176 | 2350
Удаленные ресурсы
| 212-101-0601 | Бетон тяжелый класса В15 ГОСТ 7473-2010 без добавок | м³ | 1.015
| 261-102-0122 | Арматура ГОСТ 10922-2012 | т
63.9 | 215-101-0102 | Лесоматериал круглый хвойных пород для строительства ГОСТ 9463-2016 толщиной от 140 мм до 240 мм, длиной от 3 м до 6,5 м, сорт 2 | м³ | 0.0069 | 0.007452 | 145504 | 1084
63.10 | 215-202-0503 | Брусок обрезной хвойных пород длиной от 4 м до 6,5 м, шириной от 75 мм до 150 мм, толщиной от 40 мм до 75 мм ГОСТ 8486-86 сорт 3 | м³ | 0.0008 | 0.000864 | 127301 | 110
63.11 | 215-204-0303 | Доска обрезная хвойных пород длиной до 6,5 м, шириной от 75 мм до 150 мм, толщиной 25 мм ГОСТ 8486-86 сорт 3 | м³ | 0.002 | 0.00216 | 122783 | 265
63.12 | 215-204-0503 | Доска обрезная хвойных пород длиной до 6,5 м, шириной от 75 мм до 150 мм, толщиной 44 мм и более ГОСТ 8486-86 сорт 3 | м³ | 0.0069 | 0.007452 | 122783 | 915
63.13 | 216-102-0301 | Известь строительная негашеная комовая ГОСТ 9179-2018 сорт 1 | т | 0.00046 | 0.0004968 | 64654 | 32
63.14 | 261-107-0577 | Электроды, d=6 мм, Э42 СТ РК ISO 2560-2012 | т | 4e-05 | 4.32e-05 | 274757 | 12
63.15 | 217-603-0104 | Вода техническая | м³ | 0.02937 | 0.03172 | 164 | 5
63.16 | 218-101-0101 | Щиты из досок, толщина 25 мм | м² | 0.495 | 0.5346 | 2928 | 1565
63.17 | 214-209-0802 | Проволока сварочная легированная марки СВ-10НМА с неомедненной поверхностью ГОСТ 2246-70 диаметром 4 мм | кг | 0.4 | 0.432 | 2146 | 927
63.18 | 217-108-0101 | Гвоздь ГОСТ 283-75 строительный | кг | 0.37 | 0.3996 | 861 | 344
63.19 | 218-103-0206 | Ткань мешочная ГОСТ 30090-93 | 10 м² | 0.0101 | 0.010908 | 7006 | 76
|  | Итого материалов: |  |  |  | 4942 | 5337
64 | 212-101-2302 ССЦ РК 8.04-08-2025 | Бетон тяжелый класса В25, сульфатостойкий ГОСТ 7473-2010 F150, W6 | м³ |  | 1.0962 | 36944 | 40498
Формула объема = 1,015*1,08
65 | 214-210-0201 ССЦ РК 8.04-08-2025 | Сталь арматурная периодического профиля класса А-III (А400) СТ РК 2591-2014 диаметром от 6 до 12 мм | т |  | 0.007 | 332575 | 2328
66 | 214-210-0101 ССЦ РК 8.04-08-2025 | Сталь арматурная гладкого профиля класса А-I (А240) СТ РК 2591-2014 диаметром от 6 до 12 мм | т |  | 0.006 | 337413 | 2024
67 | 214-403-0103 ССЦ РК 8.04-08-2025 | Сетка арматурная сварная из арматурной стали А-III (А400), диаметром от 6 до 40 мм ГОСТ 23279-2012 | т |  | 0.024 | 436933 | 10486
68 | 1106-0301-0904 ЭСН РК 8.04-01-2024 Кзтр и Кэм=1,04 | Установка при бетонировании анкерных болтов на поддерживающие конструкции | т |  | 0.00904 | 251090 | 2270
Состав работ: 1. Установка кондукторов (шаблонов) с выверкой, закреплением и разборкой 2. Установка анкерных болтов с выверкой и закреплением 3. Установка фиксирующих элементов, остающихся в теле бетона, с закреплением (при необходимости)
Формула объема = 4*1,13/1000*2
68.1 | 099-0100 | Затраты труда машинистов | чел.-ч | 0.3875 | 0.003503 | 5398.23 | 19
68.2 | 002-0135 | Затраты труда рабочих (средний разряд работы 3,5). Работы по устройству несущих и ограждающих конструкций | чел.-ч | 34.424 | 0.31119 | 6715 | 2090
|  | Итого оплата труда: |  |  |  | 233249 | 2109
68.3 | 315-103-0501 | Установки постоянного тока для ручной дуговой сварки | маш.-ч | 1.6848 | 0.015231 | 278 | 5
68.4 | 314-102-0101 | Краны на автомобильном ходу максимальной грузоподъёмностью 10 т | маш.-ч | 0.3848 | 0.0034786 | 15659 | 60
|  | в т.ч. затраты труда машинистов, экипаж 1 | чел.-ч | 0.3848 | 0.0034786 | 5410 | 19
68.5 | 331-101-0101 | Автомобили бортовые грузоподъёмностью до 5 т | маш.-ч | 0.002704 | 2.44e-05 | 10229
|  | в т.ч. затраты труда машинистов, экипаж 1 | чел.-ч | 0.002704 | 2.44e-05 | 3788
|  | Итого эксплуатация машин: |  |  |  | 7186 | 65
Удаленные ресурсы
| 217-101-0402 | Болт анкерный ГОСТ ISO 8992-2015 неоцинкованный | кг | 1000
68.6 | 217-301-0105 | Электрод типа Э38, Э42, Э46, Э50 ГОСТ 9467-75, марки АНО-4 диаметром 4 мм | кг | 2 | 0.01808 | 2236 | 40
68.7 | 222-509-1701 | Кондуктор инвентарный металлический | шт. | 0.01 | 9.04e-05 | 827451 | 75
|  | Итого материалов: |  |  |  | 12747 | 115
69 | 217-101-0401 ССЦ РК 8.04-08-2025 | Болт анкерный ГОСТ ISO 8992-2015 оцинкованный | кг |  | 9.04 | 1590 | 14374
Формула объема = 4*1,13*2
70 | 1106-0301-0301 ЭСН РК 8.04-01-2024 Кзтр и Кэм=1,04 | Устройство подливки под оборудование, толщина 20 мм | м² |  | 0.32 | 3090 | 989
Состав работ: 1. Раскрой и установка досок 2. Крепление досок гвоздями строительными 3. Укладка бетонной смеси
Формула объема = 0,4*0,4*2
70.1 | 099-0100 | Затраты труда машинистов | чел.-ч | 0.001352 | 0.0004326 | 5177.99 | 2
70.2 | 002-0134 | Затраты труда рабочих (средний разряд работы 3,4). Работы по устройству несущих и ограждающих конструкций | чел.-ч | 0.4368 | 0.13978 | 6593 | 922
|  | Итого оплата труда: |  |  |  | 2887 | 924
70.3 | 314-102-0101 | Краны на автомобильном ходу максимальной грузоподъёмностью 10 т | маш.-ч | 0.000832 | 0.0002662 | 15659 | 5
|  | в т.ч. затраты труда машинистов, экипаж 1 | чел.-ч | 0.000832 | 0.0002662 | 5410 | 1
70.4 | 313-302-0202 | Вибратор поверхностный | маш.-ч | 0.025376 | 0.0081203 | 25
70.5 | 331-101-0101 | Автомобили бортовые грузоподъёмностью до 5 т | маш.-ч | 0.00052 | 0.0001664 | 10229 | 2
|  | в т.ч. затраты труда машинистов, экипаж 1 | чел.-ч | 0.00052 | 0.0001664 | 3788 | 1
|  | Итого эксплуатация машин: |  |  |  | 21 | 7
Удаленные ресурсы
| 212-101-0601 | Бетон тяжелый класса В15 ГОСТ 7473-2010 без добавок | м³ | 0.0204
70.6 | 215-204-0303 | Доска обрезная хвойных пород длиной до 6,5 м, шириной от 75 мм до 150 мм, толщиной 25 мм ГОСТ 8486-86 сорт 3 | м³ | 0.001 | 0.00032 | 122783 | 39
70.7 | 215-204-0503 | Доска обрезная хвойных пород длиной до 6,5 м, шириной от 75 мм до 150 мм, толщиной 44 мм и более ГОСТ 8486-86 сорт 3 | м³ | 0.0004 | 0.000128 | 122783 | 16
70.8 | 217-108-0101 | Гвоздь ГОСТ 283-75 строительный | кг | 0.02 | 0.0064 | 861 | 6
|  | Итого материалов: |  |  |  | 189 | 60
71 | 1106-0301-0302 ЭСН РК 8.04-01-2024 К=3 Кзтр и Кэм=1,04 | Добавлять или исключать к норме 1106-0301-0301 на каждые 10 мм изменения толщины | м² |  | 0.32 | 2634 | 843
Формула объема = 0,4*0,4*2
71.1 | 099-0100 | Затраты труда машинистов | чел.-ч | 0.001872 | 0.000599 | 4808.01 | 3
71.2 | 002-0134 | Затраты труда рабочих (средний разряд работы 3,4). Работы по устройству несущих и ограждающих конструкций | чел.-ч | 0.3744 | 0.11981 | 6593 | 790
|  | Итого оплата труда: |  |  |  | 2477 | 793
71.3 | 314-102-0101 | Краны на автомобильном ходу максимальной грузоподъёмностью 10 т | маш.-ч | 0.001248 | 0.0003994 | 15659 | 7
|  | в т.ч. затраты труда машинистов, экипаж 1 | чел.-ч | 0.001248 | 0.0003994 | 5410 | 2
71.4 | 313-302-0202 | Вибратор поверхностный | маш.-ч | 0.02184 | 0.0069888 | 25
71.5 | 331-101-0101 | Автомобили бортовые грузоподъёмностью до 5 т | маш.-ч | 0.000624 | 0.0001997 | 10229 | 2
|  | в т.ч. затраты труда машинистов, экипаж 1 | чел.-ч | 0.000624 | 0.0001997 | 3788 | 1
|  | Итого эксплуатация машин: |  |  |  | 29 | 9
Удаленные ресурсы
| 212-101-0601 | Бетон тяжелый класса В15 ГОСТ 7473-2010 без добавок | м³ | 0.0102
71.6 | 215-204-0303 | Доска обрезная хвойных пород длиной до 6,5 м, шириной от 75 мм до 150 мм, толщиной 25 мм ГОСТ 8486-86 сорт 3 | м³ | 0.0006 | 0.000192 | 122783 | 24
71.7 | 215-204-0503 | Доска обрезная хвойных пород длиной до 6,5 м, шириной от 75 мм до 150 мм, толщиной 44 мм и более ГОСТ 8486-86 сорт 3 | м³ | 0.0003 | 9.6e-05 | 122783 | 12
71.8 | 217-108-0101 | Гвоздь ГОСТ 283-75 строительный | кг | 0.03 | 0.0096 | 861 | 8
|  | Итого материалов: |  |  |  | 137 | 44
72 | 235-302-0101 ССЦ РК 8.04-08-2025 | Смесь сухая - безусадочный быстротвердеющий подливочный состав на цементной основе для монтажа оборудования и металлоконструкций толщина нанесения до 50 мм | кг |  | 33.6 | 267 | 8971
73 | 1113-0101-0208 ЭСН РК 8.04-01-2024 Кзтр и Кэм=1,02 | Устройство гидроизоляции битумной поверхности вертикальной в 2 слоя по выровненной поверхности бутовой кладки, кирпичу, бетону | м² поверхности |  | 7.04 | 1442 | 10152
Состав работ: 1. Огрунтовка поверхности 2. Нанесение слоев битумной мастики с разогреванием ее
73.1 | 099-0100 | Затраты труда машинистов | чел.-ч | 0.00204 | 0.014362 | 3921.57 | 56
73.2 | 002-0137 | Затраты труда рабочих (средний разряд работы 3,7). Работы по устройству несущих и ограждающих конструкций | чел.-ч | 0.16422 | 1.1561 | 6954 | 8040
|  | Итого оплата труда: |  |  |  | 1150 | 8096
73.3 | 331-101-0101 | Автомобили бортовые грузоподъёмностью до 5 т | маш.-ч | 0.00204 | 0.014362 | 10229 | 161
|  | в т.ч. затраты труда машинистов, экипаж 1 | чел.-ч | 0.00204 | 0.014362 | 3788 | 54
|  | Итого эксплуатация машин: |  |  |  | 23 | 162
Удаленные ресурсы
| 235-201-0204 | Мастика битумно-гидроизоляционная холодного применения для фундамента ГОСТ 30693-2000 | кг | 2.4
73.4 | 235-201-0101 | Праймер битумный ГОСТ 30693-2000 эмульсионный | кг | 0.5 | 3.52 | 554 | 1950
|  | Итого материалов: |  |  |  | 277 | 1950
74 | 216-201-1001 ССЦ РК 8.04-08-2025 | Битумно-латексная эмульсия на водной основе для гидроизоляции фундаментов, устройства и ремонта мастичных и рулонных кровель, антикоррозионной защиты строительных конструкций | л |  | 6.69 | 1943 | 12999
|  | ИТОГО прямые затратыпо подразделу 2: |  |  |  |  | 188224
в том числе
|  | Стоимость общестроительных работ | тенге |  |  |  | 188224
|  | Всего заработная плата | тенге |  |  |  | 59307
|  | Эксплуатация машин | тенге |  |  |  | 12765
|  | В том числе заработная плата машинистов | тенге |  |  |  | 3825
|  | Материалы | тенге |  |  |  | 119977
|  | Нормативная трудоемкость | чел.-ч |  |  |  | 10
|  | ИТОГО по подразделу 2: | чел.-ч |  |  |  | 188224
|  | Всего заработная плата | тенге |  |  |  | 59307
|  | Всего эксплуатация машин | тенге |  |  |  | 12765
|  | В том числе заработная плата машинистов | тенге |  |  |  | 3825
|  | Всего материалы | тенге |  |  |  | 119977
|  | Нормативная трудоемкость | чел.-ч |  |  |  | 10
Подраздел 3: МЕТАЛИЧЕСКАЯ КОНСТРУКЦИЯ ОПОРЫ
75 | 1109-0105-0301 ЭСН РК 8.04-01-2024 Кзтр и Кэм=1,04 | Монтаж опорных конструкций для крепления трубопроводов внутри зданий и сооружений массой до 0,1 т | т конструкций |  | 0.09984 | 541031 | 54017
Состав работ: 1. Установка и крепление опорных конструкций 2. Устройство подмостей 3. Антикоррозийное покрытие сварных швов
Формула объема = 0,096*1,04
75.1 | 099-0100 | Затраты труда машинистов | чел.-ч | 0.2808 | 0.028035 | 4448 | 125
75.2 | 002-0135 | Затраты труда рабочих (средний разряд работы 3,5). Работы по устройству несущих и ограждающих конструкций | чел.-ч | 76.544 | 7.6422 | 6715 | 51317
|  | Итого оплата труда: |  |  |  | 515242 | 51442
75.3 | 315-103-0101 | Выпрямители сварочные однопостовые с номинальным сварочным током 315-500 А | маш.-ч | 16.952 | 1.6925 | 475 | 925
75.4 | 314-502-0304 | Лебедки электрические тяговым усилием свыше 19,62 до 31,39 кН (3,2 т) | маш.-ч | 3.848 | 0.38418 | 111 | 49
75.5 | 315-103-0701 | Электрические печи для сушки сварочных материалов с регулированием температуры в пределах 80-500°С | маш.-ч | 1.2376 | 0.12356 | 267 | 38
75.6 | 314-102-0101 | Краны на автомобильном ходу максимальной грузоподъёмностью 10 т | маш.-ч | 0.1144 | 0.011422 | 15659 | 196
|  | в т.ч. затраты труда машинистов, экипаж 1 | чел.-ч | 0.1144 | 0.011422 | 5410 | 62
75.7 | 331-101-0101 | Автомобили бортовые грузоподъёмностью до 5 т | маш.-ч | 0.1664 | 0.016613 | 10229 | 186
|  | в т.ч. затраты труда машинистов, экипаж 1 | чел.-ч | 0.1664 | 0.016613 | 3788 | 63
75.8 | 315-202-0501 | Аппарат для газовой сварки и резки | маш.-ч | 2.4128 | 0.24089 | 82 | 23
|  | Итого эксплуатация машин: |  |  |  | 14189 | 1417
Удаленные ресурсы
| 261-102-0322 | Конструкции стальные | т | 1
75.9 | 214-214-0108 | Канат стальной двойной свивки типа ТК конструкции 6х37(1+6+12+18)+1 о.с., оцинкованный, из проволоки марки В, маркировочная группа 1770 Н/мм2, диаметром 5 мм | 10 м | 0.0187 | 0.001867 | 10602 | 20
75.10 | 215-202-0501 | Брусок обрезной хвойных пород длиной от 4 м до 6,5 м, шириной от 75 мм до 150 мм, толщиной от 40 мм до 75 мм ГОСТ 8486-86 сорт 1 | м³ | 0.00103 | 0.0001028 | 112242 | 12
75.11 | 217-101-0107 | Болт с гайкой и шайбой ГОСТ ISO 8992-2015 строительный | т | 0.005 | 0.0004992 | 954056 | 476
75.12 | 217-605-0101 | Кислород технический газообразный ГОСТ 5583-78 | м³ | 1.95 | 0.19469 | 604 | 118
75.13 | 217-605-0104 | Пропан-бутан, смесь техническая ГОСТ 34858-2022 | кг | 0.59 | 0.058906 | 241 | 14
75.14 | 261-107-0576 | Электроды, d=4 мм, Э46 СТ РК ISO 2560-2012 | т | 0.014 | 0.0013978 | 289955 | 405
75.15 | 236-101-0107 | Грунтовка глифталевая ГФ-021 СТ РК ГОСТ Р 51693-2003 | т | 0.00031 | 3.1e-05 | 754778 | 23
75.16 | 236-104-0103 | Растворитель Р-4 ГОСТ 7827-74 | т | 0.0006 | 5.99e-05 | 1027431 | 62
75.17 | 214-209-0802 | Проволока сварочная легированная марки СВ-10НМА с неомедненной поверхностью ГОСТ 2246-70 диаметром 4 мм | кг | 0.03 | 0.0029952 | 2146 | 6
75.18 | 214-203-0103 | Швеллер горячекатаный с внутренним уклоном граней полок из углеродистой стали ГОСТ 8240-97 № 22У-40У | т | 0.00194 | 0.0001937 | 684474 | 133
75.19 | 217-108-0101 | Гвоздь ГОСТ 283-75 строительный | кг | 0.01 | 0.0009984 | 861 | 1
75.20 | 218-103-0207 | Канаты пеньковые пропитанные ГОСТ 30055-93 | т | 0.0001 | 1e-05 | 1352536 | 14
|  | Итого материалов: |  |  |  | 12849 | 1283
76 | 222-525-0101 ССЦ РК 8.04-08-2025 ССЦ РК 8.04-08-2025,табл.6 | Отдельные конструктивные элементы зданий и сооружений с преобладанием горячекатаных профилей средняя масса сборочной единицы до 0,1 т/СТАЛЬ С245 | т |  | 0.09984 | 1173175 | 117130
Формула объема = 0,096*1,04
|  | ИТОГО прямые затратыпо подразделу 3: |  |  |  |  | 171147
в том числе
|  | Стоимость общестроительных работ | тенге |  |  |  | 171147
|  | Всего заработная плата | тенге |  |  |  | 51442
|  | Эксплуатация машин | тенге |  |  |  | 1417
|  | В том числе заработная плата машинистов | тенге |  |  |  | 125
|  | Материалы | тенге |  |  |  | 118413
|  | Нормативная трудоемкость | чел.-ч |  |  |  | 8
|  | ИТОГО по подразделу 3: | чел.-ч |  |  |  | 171147
|  | Всего заработная плата | тенге |  |  |  | 51442
|  | Всего эксплуатация машин | тенге |  |  |  | 1417
|  | В том числе заработная плата машинистов | тенге |  |  |  | 125
|  | Всего материалы | тенге |  |  |  | 118413
|  | Нормативная трудоемкость | чел.-ч |  |  |  | 8
Подраздел 4: АНТИКОРРОЗИЙНОЕ ПОКРЫТИЕ 1175264/2025/1-01-01-АС.ВР ЛИСТ 7
77 | 1113-0203-0210 ЭСН РК 8.04-01-2024 Кзтр и Кэм=1,02 | Огрунтовка поверхностей металлических эпоксидной грунтовкой ЭП-057 за один раз/ЭПОКСИДНАЯ ГРУНТОВКА С ВЫСОКИМ СОДЕРЖАНИЕМ ЦИНКА | м² |  | 2.23 | 219 | 489
Состав работ: 1. Подготовка окрасочных агрегатов 2. Приготовление грунтовочных составов 3. Огрунтовка поверхности 4. Промывка, очистка окрасочных агрегатов и шлангов 5. Контроль качества
77.1 | 099-0100 | Затраты труда машинистов | чел.-ч | 0.000408 | 0.0009098 | 2451.09 | 2
77.2 | 003-0149 | Затраты труда рабочих (средний разряд работы 4,9). Работы отделочные и изоляционные | чел.-ч | 0.022338 | 0.049814 | 8496 | 423
|  | Итого оплата труда: |  |  |  | 191 | 426
77.3 | 314-502-0301 | Лебедки электрические тяговым усилием до 5,79 кН (0,59 т) | маш.-ч | 0.000102 | 0.0002275 | 34
77.4 | 314-503-0601 | Автопогрузчики, грузоподъёмность 5 т | маш.-ч | 0.000102 | 0.0002275 | 13241 | 3
|  | в т.ч. затраты труда машинистов, экипаж 1 | чел.-ч | 0.000102 | 0.0002275 | 3788 | 1
77.5 | 331-101-0101 | Автомобили бортовые грузоподъёмностью до 5 т | маш.-ч | 0.000306 | 0.0006824 | 10229 | 8
|  | в т.ч. затраты труда машинистов, экипаж 1 | чел.-ч | 0.000306 | 0.0006824 | 3788 | 3
77.6 | 313-402-0101 | Агрегаты окрасочные высокого давления для окраски поверхностей конструкций, 1 кВт | маш.-ч | 0.011424 | 0.025476 | 196 | 6
|  | Итого эксплуатация машин: |  |  |  | 7 | 16
Удаленные ресурсы
| 261-107-0397 | Ксилол нефтяной марки А ГОСТ 9410-78 | т | 3e-05
| 261-107-0836 | Отвердитель | т | 3e-05
| 261-201-0311 | Грунтовка эпоксидная, ЭП СТ РК ГОСТ Р 51693-2003 | т | 0.00042
77.7 | 236-104-0107 | Ацетон | т | 1e-05 | 2.23e-05 | 2179535 | 49
|  | Итого материалов: |  |  |  | 22 | 49
78 | 273-601-0101-0005 ПрСЦ 03.2026 № 1-2 | Грунтовка двухкомпонентная цинксодержащая эпоксидная типа ECOMAST Е Zn | кг |  | 0.94 | 4002 | 3762
79 | 1113-0203-0506 ЭСН РК 8.04-01-2024 Кзтр и Кэм=1,02 | Окраска поверхности металлической огрунтованной эпоксидной грунт-шпаклевкой ЭП-0010/ЭП-0020 | м² |  | 2.23 | 202 | 451
Состав работ: 1. Подготовка окрасочных агрегатов 2. Приготовление составов 3. Окраска поверхностей 4. Промывка, очистка окрасочных агрегатов и шлангов 5. Контроль качества
79.1 | 099-0100 | Затраты труда машинистов | чел.-ч | 0.000204 | 0.0004549
79.2 | 003-0135 | Затраты труда рабочих (средний разряд работы 3,5). Работы отделочные и изоляционные | чел.-ч | 0.026316 | 0.058685 | 6652 | 390
|  | Итого оплата труда: |  |  |  | 175 | 390
79.3 | 314-502-0301 | Лебедки электрические тяговым усилием до 5,79 кН (0,59 т) | маш.-ч | 0.000102 | 0.0002275 | 34
79.4 | 314-503-0601 | Автопогрузчики, грузоподъёмность 5 т | маш.-ч | 0.000102 | 0.0002275 | 13241 | 3
|  | в т.ч. затраты труда машинистов, экипаж 1 | чел.-ч | 0.000102 | 0.0002275 | 3788 | 1
79.5 | 331-101-0101 | Автомобили бортовые грузоподъёмностью до 5 т | маш.-ч | 0.000102 | 0.0002275 | 10229 | 3
|  | в т.ч. затраты труда машинистов, экипаж 1 | чел.-ч | 0.000102 | 0.0002275 | 3788 | 1
79.6 | 313-402-0101 | Агрегаты окрасочные высокого давления для окраски поверхностей конструкций, 1 кВт | маш.-ч | 0.00663 | 0.014785 | 196 | 3
|  | Итого эксплуатация машин: |  |  |  | 3 | 7
Удаленные ресурсы
| 261-107-0836 | Отвердитель | т | 1e-05
| 236-103-0103 | Шпатлевка эпоксидная ГОСТ 28379-89 | кг | 0.11
79.7 | 236-104-0103 | Растворитель Р-4 ГОСТ 7827-74 | т | 2.3e-05 | 5.13e-05 | 1027431 | 53
|  | Итого материалов: |  |  |  | 24 | 54
80 | 236-103-0108 ССЦ РК 8.04-08-2025 | Шпатлевка двухкомпонентная эпоксидная ЭП-0010 СТ РК 3443-2019 | кг |  | 0.25 | 8274 | 2069
81 | 1113-0203-0522 ЭСН РК 8.04-01-2024 Кзтр и Кэм=1,02 | Окраска поверхности металлической огрунтованной композицией ОС-12-01/ПОКРЫТИЕ ИЗ АКРИЛ-ПОЛИУРЕТАНОВОЙ ЭМАЛИ | м² |  | 2.23 | 103 | 230
Состав работ: 1. Подготовка окрасочных агрегатов 2. Нанесение органосиликатной композиции 3. Промывка, очистка окрасочных агрегатов и шлангов 4. Контроль качества
81.1 | 099-0100 | Затраты труда машинистов | чел.-ч | 0.000408 | 0.0009098 | 2451.09 | 2
81.2 | 003-0135 | Затраты труда рабочих (средний разряд работы 3,5). Работы отделочные и изоляционные | чел.-ч | 0.014382 | 0.032072 | 6652 | 213
|  | Итого оплата труда: |  |  |  | 97 | 216
81.3 | 314-502-0301 | Лебедки электрические тяговым усилием до 5,79 кН (0,59 т) | маш.-ч | 0.000102 | 0.0002275 | 34
81.4 | 314-503-0601 | Автопогрузчики, грузоподъёмность 5 т | маш.-ч | 0.000102 | 0.0002275 | 13241 | 3
|  | в т.ч. затраты труда машинистов, экипаж 1 | чел.-ч | 0.000102 | 0.0002275 | 3788 | 1
81.5 | 331-101-0101 | Автомобили бортовые грузоподъёмностью до 5 т | маш.-ч | 0.000306 | 0.0006824 | 10229 | 8
|  | в т.ч. затраты труда машинистов, экипаж 1 | чел.-ч | 0.000306 | 0.0006824 | 3788 | 3
81.6 | 313-402-0101 | Агрегаты окрасочные высокого давления для окраски поверхностей конструкций, 1 кВт | маш.-ч | 0.011424 | 0.025476 | 196 | 6
|  | Итого эксплуатация машин: |  |  |  | 7 | 16
82 | 236-203-0114 ССЦ РК 8.04-08-2025 | Эмаль атмосферостойкая СТ РК 3262-2018 акрилуретановая на основе алифатического полиизоцианатного отвердителя для защиты металлических поверхностей | кг |  | 0.4 | 3276 | 1310
|  | ИТОГО прямые затратыпо подразделу 4: |  |  |  |  | 8311
в том числе
|  | Стоимость общестроительных работ | тенге |  |  |  | 8311
|  | Всего заработная плата | тенге |  |  |  | 1032
|  | Эксплуатация машин | тенге |  |  |  | 39
|  | В том числе заработная плата машинистов | тенге |  |  |  | 4
|  | Материалы | тенге |  |  |  | 7244
|  | ИТОГО по подразделу 4: | тенге |  |  |  | 8311
|  | Всего заработная плата | тенге |  |  |  | 1032
|  | Всего эксплуатация машин | тенге |  |  |  | 39
|  | В том числе заработная плата машинистов | тенге |  |  |  | 4
|  | Всего материалы | тенге |  |  |  | 7244
|  | ИТОГО прямые затратыпо разделу 2: |  |  |  |  | 424213
в том числе
|  | Стоимость общестроительных работ | тенге |  |  |  | 424213
|  | Всего заработная плата | тенге |  |  |  | 134959
|  | Эксплуатация машин | тенге |  |  |  | 46807
|  | В том числе заработная плата машинистов | тенге |  |  |  | 11983
|  | Материалы | тенге |  |  |  | 245998
|  | Перевозки | тенге |  |  |  | 8432
|  | Нормативная трудоемкость | чел.-ч |  |  |  | 21
|  | ИТОГО по разделу 2: | чел.-ч |  |  |  | 424213
|  | Всего заработная плата | тенге |  |  |  | 134959
|  | Всего эксплуатация машин | тенге |  |  |  | 46807
|  | В том числе заработная плата машинистов | тенге |  |  |  | 11983
|  | Всего материалы | тенге |  |  |  | 245998
|  | Всего перевозки | тенге |  |  |  | 8432
|  | Нормативная трудоемкость | чел.-ч |  |  |  | 21
Раздел 3: ОПОРА SUPPT-2.3 -1ШТ.(1175264/2025/1-01-01-АС,215-KZ-DUСGF-CIV-DWG-067-36015, ЛИСТ АС-4. 1175264/2025/1-01-01-АС.ВР ЛИСТ 7,8)
Подраздел 1: ЗЕМЛЯНЫЕ РАБОТЫ.1175264/2025/1-01-01-АС.ВР ЛИСТ 7
83 | 1101-0201-0901 ЭСН РК 8.04-01-2024 Изм. и доп. вып. 47 Кзтр и Кэм=1,04 | Разработка грунта в котловане с погрузкой на автомобиль-самосвал экскаватором "Обратная лопата", объем до 1000 м³, вместимость ковша 0,5 м³, группа грунта 1 | м³ грунта |  | 2.05 | 811 | 1663
| 1101-109 Кзтр=1,2, Кэм=1,2, Кзтм=1,2 | При разработке грунта экскаватором в котловане, объем до 300 м³ или площадь до 100 м², применять Кзтр=1,2, Кэм=1,2, Кзтм=1,2
Состав работ: 1. Разработка грунта в котлованах по размерам и отметкам с погрузкой в автомобили-самосвалы 2. Обработка откосов котлованов до проектных 3. Перемещение экскаватора в пределах фронта работ 4. Устройство въездов в котлован (при необходимости)
83.1 | 099-0100 | Затраты труда машинистов | чел.-ч | 0.036067 | 0.073938 | 5406.57 | 400
|  | Итого оплата труда: |  |  |  | 195 | 400
83.2 | 311-401-0104 | Экскаваторы одноковшовые дизельные на гусеничном ходу ковш свыше 0,4 до 0,5 м³, масса свыше 8 до 10 т | маш.-ч | 0.036067 | 0.073938 | 20264 | 1663
|  | в т.ч. затраты труда машинистов, экипаж 1 | чел.-ч | 0.036067 | 0.073938 | 5410 | 400
|  | Итого эксплуатация машин: |  |  |  | 811 | 1663
84 | 1101-0201-0501 ЭСН РК 8.04-01-2024 Изм. и доп. вып. 47 Кзтр и Кэм=1,04 | Разработка грунта в котловане в отвал экскаватором "Обратная лопата", объем до 1000 м³, вместимость ковша 0,5 м³, группа грунта 1 | м³ грунта |  | 5.59 | 665 | 3717
| 1101-109 Кзтр=1,2, Кэм=1,2, Кзтм=1,2 | При разработке грунта экскаватором в котловане, объем до 300 м³ или площадь до 100 м², применять Кзтр=1,2, Кэм=1,2, Кзтм=1,2
Состав работ: 1. Разработка грунта в котлованах по размерам и отметкам 2. Обработка откосов котлованов до проектных 3. Перемещение экскаватора в пределах фронта работ 4. Устройство въездов в котлован (при необходимости)
84.1 | 099-0100 | Затраты труда машинистов | чел.-ч | 0.029578 | 0.16534 | 5409.5 | 894
|  | Итого оплата труда: |  |  |  | 160 | 894
84.2 | 311-401-0104 | Экскаваторы одноковшовые дизельные на гусеничном ходу ковш свыше 0,4 до 0,5 м³, масса свыше 8 до 10 т | маш.-ч | 0.029578 | 0.16534 | 20264 | 3719
|  | в т.ч. затраты труда машинистов, экипаж 1 | чел.-ч | 0.029578 | 0.16534 | 5410 | 894
|  | Итого эксплуатация машин: |  |  |  | 665 | 3717
85 | 1101-0102-0301 ЭСН РК 8.04-01-2024 Кзтр и Кэм=1,04 | Разработка вручную грунта в траншее с откосами, глубина до 2 м, группа грунта 1 | м³ грунта |  | 0.14 | 8985 | 1258
| 1101-176 Кзтр=1,2 | При доработке вручную зачистка дна и стенок, с выкидкой грунта в котлованах и траншеях, разработанных механизированным способом, применять Кзтр=1,2
Состав работ: 1. Разработка грунта с выбрасыванием на бровку 2. Зачистка дна и поверхности стенок 3. Откидка грунта от бровки
85.1 | 001-0128 | Затраты труда рабочих (средний разряд работы 2,8). Работы по разработке грунта и устройству земляных конструкций | чел.-ч | 1.4726 | 0.20617 | 6101 | 1258
|  | Итого оплата труда: |  |  |  | 8985 | 1258
86 | 1101-0203-0137 ЭСН РК 8.04-01-2024 Изм. и доп. вып. 47 Кзтр и Кэм=1,04 | Разработка грунта бульдозером, мощность 79 кВт(108 л.с.), при перемещении грунта до 10 м, группа грунта 1 /В РЕЗЕРВ | м³ грунта |  | 5.73 | 131 | 751
Состав работ: 1. Разработка грунта с перемещением
86.1 | 099-0100 | Затраты труда машинистов | чел.-ч | 0.006344 | 0.036351 | 5359.4 | 195
|  | Итого оплата труда: |  |  |  | 34 | 195
86.2 | 311-101-0102 | Бульдозеры-рыхлители на гусеничном ходу, легкого класса мощностью свыше 66 до 96 кВт, массой свыше 8,5 до 14 т | маш.-ч | 0.006344 | 0.036351 | 18609 | 748
|  | в т.ч. затраты труда машинистов, экипаж 1 | чел.-ч | 0.006344 | 0.036351 | 5410 | 197
|  | Итого эксплуатация машин: |  |  |  | 131 | 751
87 | 1101-0203-0145 ЭСН РК 8.04-01-2024 К=2 Кзтр и Кэм=1,04 | Разработка грунта бульдозером, мощность 79 кВт(108 л.с.), при перемещении грунта до 10 м. Добавлять на каждые последующие 10 м перемещения грунта группа грунта 1 | м³ грунта |  | 5.73 | 189 | 1083
| 1101-038 Кэм=0,85, Кзтм=0,85 | При перемещении бульдозером ранее разрыхленного грунта, за исключением взорванной скальной породы, сыпучих барханных и дюнных песков, применять Кэм=0,85, Кзтм=0,85
Состав работ: 1. Разработка грунта с перемещением
87.1 | 099-0100 | Затраты труда машинистов | чел.-ч | 0.0091936 | 0.052679 | 5438.57 | 287
|  | Итого оплата труда: |  |  |  | 50 | 287
87.2 | 311-101-0102 | Бульдозеры-рыхлители на гусеничном ходу, легкого класса мощностью свыше 66 до 96 кВт, массой свыше 8,5 до 14 т | маш.-ч | 0.0091936 | 0.052679 | 18609 | 1085
|  | в т.ч. затраты труда машинистов, экипаж 1 | чел.-ч | 0.0091936 | 0.052679 | 5410 | 285
|  | Итого эксплуатация машин: |  |  |  | 189 | 1083
88 | 412-102-0218 СЦПГ РК 8.04-12-2025 | Перевозка строительных грузов самосвалами вне населенных пунктов. Грузоподъемность свыше 10 т. (осевая нагрузка до 8 тонн) Расстояние перевозки свыше 30 до 50 км | т·км |  | 161 | 31 | 4991
Формула объема = 3,22*50
89 | 1101-0203-0301 ЭСН РК 8.04-01-2024 Изм. и доп. вып. 47 Кзтр и Кэм=1,04 | Работа на отвале, группа грунта 1 | м³ грунта |  | 2.05 | 87 | 179
Состав работ: 1. Перемещение и разравнивание выгруженного грунта из автомобилей-самосвалов 2. Содержание проездов на отвале 3. Очистка кузовов автомобилей-самосвалов при их выгрузке
89.1 | 099-0100 | Затраты труда машинистов | чел.-ч | 0.0035048 | 0.0071848 | 5421.17 | 39
89.2 | 001-0120 | Затраты труда рабочих (средний разряд работы 2). Работы по разработке грунта и устройству земляных конструкций | чел.-ч | 0.0028288 | 0.005799 | 5288 | 31
|  | Итого оплата труда: |  |  |  | 34 | 70
89.3 | 332-101-0101 | Автомобили-самосвалы общестроительные (дорожные) грузоподъёмностью 7 т | маш.-ч | 7.28e-05 | 0.0001492 | 10424 | 2
|  | в т.ч. затраты труда машинистов, экипаж 1 | чел.-ч | 7.28e-05 | 0.0001492 | 3788 | 1
89.4 | 311-101-0102 | Бульдозеры-рыхлители на гусеничном ходу, легкого класса мощностью свыше 66 до 96 кВт, массой свыше 8,5 до 14 т | маш.-ч | 0.003432 | 0.0070356 | 18609 | 145
|  | в т.ч. затраты труда машинистов, экипаж 1 | чел.-ч | 0.003432 | 0.0070356 | 5410 | 38
|  | Итого эксплуатация машин: |  |  |  | 72 | 148
90 | 1101-0705-2501 ЭСН РК 8.04-01-2024 К=100 Кзтр и Кэм=1,04 | Ремонт и содержание дорог грунтовых землевозных на каждые 0,5 км длины, группа грунтов 1 | м³ грунта |  | 2.05 | 2733 | 5603
Состав работ: 1. Ремонт и содержание дороги от забоя до отвала при транспортировке грунта автомобилями-самосвалами, полуприцепами-самосвалами или думперами
90.1 | 099-0100 | Затраты труда машинистов | чел.-ч | 0.10296 | 0.21107 | 5409.87 | 1142
|  | Итого оплата труда: |  |  |  | 557 | 1142
90.2 | 311-201-0201 | Автогрейдеры среднего типа мощностью от 88,9 до 117,6 кВт (от 121 до 160 л.с.), массой от 9,1 до 13 т | маш.-ч | 0.10296 | 0.21107 | 23265 | 5476
|  | в т.ч. затраты труда машинистов, экипаж 1 | чел.-ч | 0.10296 | 0.21107 | 5410 | 1142
|  | Итого эксплуатация машин: |  |  |  | 2671 | 5476
90.3 | 211-201-0607 | Щебень из плотных горных пород для строительных работ М1000 СТ РК 1284-2004 фракция 40-80 (70) мм | м³ | 0.01 | 0.0205 | 6219 | 127
|  | Итого материалов: |  |  |  | 62 | 127
91 | 1101-0203-0137 ЭСН РК 8.04-01-2024 Изм. и доп. вып. 47 Кзтр и Кэм=1,04 | Разработка грунта бульдозером, мощность 79 кВт(108 л.с.), при перемещении грунта до 10 м, группа грунта 1/ИЗ РЕЗЕРВА | м³ грунта |  | 5.73 | 131 | 751
Состав работ: 1. Разработка грунта с перемещением
91.1 | 099-0100 | Затраты труда машинистов | чел.-ч | 0.006344 | 0.036351 | 5359.4 | 195
|  | Итого оплата труда: |  |  |  | 34 | 195
91.2 | 311-101-0102 | Бульдозеры-рыхлители на гусеничном ходу, легкого класса мощностью свыше 66 до 96 кВт, массой свыше 8,5 до 14 т | маш.-ч | 0.006344 | 0.036351 | 18609 | 748
|  | в т.ч. затраты труда машинистов, экипаж 1 | чел.-ч | 0.006344 | 0.036351 | 5410 | 197
|  | Итого эксплуатация машин: |  |  |  | 131 | 751
92 | 1101-0203-0145 ЭСН РК 8.04-01-2024 К=2 Кзтр и Кэм=1,04 | Разработка грунта бульдозером, мощность 79 кВт(108 л.с.), при перемещении грунта до 10 м. Добавлять на каждые последующие 10 м перемещения грунта группа грунта 1 | м³ грунта |  | 5.73 | 189 | 1083
| 1101-038 Кэм=0,85, Кзтм=0,85 | При перемещении бульдозером ранее разрыхленного грунта, за исключением взорванной скальной породы, сыпучих барханных и дюнных песков, применять Кэм=0,85, Кзтм=0,85
Состав работ: 1. Разработка грунта с перемещением
92.1 | 099-0100 | Затраты труда машинистов | чел.-ч | 0.0091936 | 0.052679 | 5438.57 | 287
|  | Итого оплата труда: |  |  |  | 50 | 287
92.2 | 311-101-0102 | Бульдозеры-рыхлители на гусеничном ходу, легкого класса мощностью свыше 66 до 96 кВт, массой свыше 8,5 до 14 т | маш.-ч | 0.0091936 | 0.052679 | 18609 | 1085
|  | в т.ч. затраты труда машинистов, экипаж 1 | чел.-ч | 0.0091936 | 0.052679 | 5410 | 285
|  | Итого эксплуатация машин: |  |  |  | 189 | 1083
93 | 1101-0102-0901 ЭСН РК 8.04-01-2024 Кзтр и Кэм=1,04 | Засыпка траншей, пазух, котлованов и ям, группа грунта 1 | м³ грунта |  | 0.86 | 4645 | 3995
Состав работ: 1. Засыпка ранее выброшенным грунтом с разбивкой комьев и трамбованием 2. Поливка водой при необходимости
93.1 | 001-0117 | Затраты труда рабочих (средний разряд работы 1,7). Работы по разработке грунта и устройству земляных конструкций | чел.-ч | 0.9204 | 0.79154 | 5047 | 3995
|  | Итого оплата труда: |  |  |  | 4645 | 3995
94 | 1101-0203-0152 ЭСН РК 8.04-01-2024 Изм. и доп. вып. 47 Кзтр и Кэм=1,04 | Засыпка траншеи или котлована бульдозером, мощность 79 кВт(108 л.с.), при перемещении грунта до 5 м, группа грунта 1 | м³ грунта |  | 4.87 | 75 | 365
Состав работ: 1. Перемещение грунта с засыпкой траншей и котлованов
94.1 | 099-0100 | Затраты труда машинистов | чел.-ч | 0.00364 | 0.017727 | 5494.51 | 97
|  | Итого оплата труда: |  |  |  | 20 | 97
94.2 | 311-101-0102 | Бульдозеры-рыхлители на гусеничном ходу, легкого класса мощностью свыше 66 до 96 кВт, массой свыше 8,5 до 14 т | маш.-ч | 0.00364 | 0.017727 | 18609 | 365
|  | в т.ч. затраты труда машинистов, экипаж 1 | чел.-ч | 0.00364 | 0.017727 | 5410 | 96
|  | Итого эксплуатация машин: |  |  |  | 75 | 365
95 | 1101-0701-0601 ЭСН РК 8.04-01-2024 Изм. и доп. вып. 47 Кзтр и Кэм=1,04 | Уплотнение грунта пневматической трамбовкой, группа грунта 1-2 | м³ уплотненного грунта |  | 4.87 | 860 | 4188
Состав работ: 1. Уплотнение грунта
95.1 | 099-0100 | Затраты труда машинистов | чел.-ч | 0.03172 | 0.15448 | 3783.1 | 584
95.2 | 001-0110 | Затраты труда рабочих (средний разряд работы 1). Работы по разработке грунта и устройству земляных конструкций | чел.-ч | 0.11232 | 0.547 | 4424 | 2420
|  | Итого оплата труда: |  |  |  | 617 | 3004
95.3 | 315-102-0102 | Компрессоры передвижные с двигателем внутреннего сгорания давлением до 686 кПа (7 атм), производительность 5 м³/мин | маш.-ч | 0.03172 | 0.15448 | 10402 | 1760
|  | в т.ч. затраты труда машинистов, экипаж 1 | чел.-ч | 0.03172 | 0.15448 | 3788 | 585
95.4 | 343-402-0101 | Трамбовки пневматические при работе от компрессора | маш.-ч | 0.12667 | 0.61689 | 17 | 12
|  | Итого эксплуатация машин: |  |  |  | 363 | 1768
96 | 1101-0701-1401 ЭСН РК 8.04-01-2024 Изм. и доп. вып. 47 Кзтр и Кэм=1,04 | Уплотнение грунтовой насыпи поливом воды | м³ уплотненного грунта |  | 4.87 | 299 | 1456
Состав работ: 1. Полив водой
96.1 | 099-0100 | Затраты труда машинистов | чел.-ч | 0.014456 | 0.070401 | 3804.65 | 268
96.2 | 001-0110 | Затраты труда рабочих (средний разряд работы 1). Работы по разработке грунта и устройству земляных конструкций | чел.-ч | 0.012688 | 0.061791 | 4424 | 273
|  | Итого оплата труда: |  |  |  | 111 | 541
96.3 | 321-211-0201 | Машины поливомоечные 6000 л | маш.-ч | 0.014456 | 0.070401 | 14174 | 1108
|  | в т.ч. затраты труда машинистов, экипаж 1 | чел.-ч | 0.014456 | 0.070401 | 3788 | 267
|  | Итого эксплуатация машин: |  |  |  | 227 | 1105
96.4 | 217-603-0104 | Вода техническая | м³ | 0.1 | 0.487 | 164 | 80
|  | Итого материалов: |  |  |  | 16 | 78
|  | ИТОГО прямые затратыпо подразделу 1: |  |  |  |  | 31083
в том числе
|  | Стоимость общестроительных работ | тенге |  |  |  | 31083
|  | Всего заработная плата | тенге |  |  |  | 12365
|  | Эксплуатация машин | тенге |  |  |  | 17910
|  | В том числе заработная плата машинистов | тенге |  |  |  | 4388
|  | Материалы | тенге |  |  |  | 205
|  | Перевозки | тенге |  |  |  | 4991
|  | Нормативная трудоемкость | чел.-ч |  |  |  | 2
|  | ИТОГО по подразделу 1: | чел.-ч |  |  |  | 31083
|  | Всего заработная плата | тенге |  |  |  | 12365
|  | Всего эксплуатация машин | тенге |  |  |  | 17910
|  | В том числе заработная плата машинистов | тенге |  |  |  | 4388
|  | Всего материалы | тенге |  |  |  | 205
|  | Всего перевозки | тенге |  |  |  | 4991
|  | Нормативная трудоемкость | чел.-ч |  |  |  | 2
Подраздел 2: ФУНДАМЕНТ.1175264/2025/1-01-01-АС.ВР ЛИСТ 7
97 | 1101-0701-1501 ЭСН РК 8.04-01-2024 Изм. и доп. вып. 47 Кзтр и Кэм=1,04 | Устройство основания под фундамент песчаного | м³ основания |  | 1.06 | 8576 | 9091
Состав работ: 1. Разравнивание и трамбование основания под фундаменты ручными трамбовками
97.1 | 099-0100 | Затраты труда машинистов | чел.-ч | 0.3016 | 0.3197 | 3992.04 | 1276
97.2 | 001-0125 | Затраты труда рабочих (средний разряд работы 2,5). Работы по разработке грунта и устройству земляных конструкций | чел.-ч | 0.8112 | 0.85987 | 5796 | 4984
|  | Итого оплата труда: |  |  |  | 5906 | 6260
97.3 | 315-102-0102 | Компрессоры передвижные с двигателем внутреннего сгорания давлением до 686 кПа (7 атм), производительность 5 м³/мин | маш.-ч | 0.2184 | 0.2315 | 10402 | 2638
|  | в т.ч. затраты труда машинистов, экипаж 1 | чел.-ч | 0.2184 | 0.2315 | 3788 | 877
97.4 | 343-402-0101 | Трамбовки пневматические при работе от компрессора | маш.-ч | 0.4368 | 0.46301 | 17 | 9
97.5 | 314-503-0102 | Погрузчики одноковшовые универсальные фронтальные пневмоколесные грузоподъёмностью 3 т | маш.-ч | 0.0832 | 0.088192 | 14717 | 1433
|  | в т.ч. затраты труда машинистов, экипаж 1 | чел.-ч | 0.0832 | 0.088192 | 4528 | 399
|  | Итого эксплуатация машин: |  |  |  | 3849 | 4080
Удаленные ресурсы
| 211-401-0101 | Песок ГОСТ 8736-2014 природный | м³ | 1.1
97.6 | 217-603-0104 | Вода техническая | м³ | 0.15 | 0.159 | 164 | 26
|  | Итого материалов: |  |  |  | 25 | 27
98 | 211-601-0101 ССЦ РК 8.04-08-2025 | Смесь песчано-гравийная природная ГОСТ 23735-2014 | м³ |  | 1.166 | 2027 | 2363
Формула объема = 1,1*1,06
99 | 1101-0701-0701 ЭСН РК 8.04-01-2024 Изм. и доп. вып. 47 Кзтр и Кэм=1,04 | Уплотнение грунта виброплитой | м³ уплотненного грунта |  | 1.06 | 1663 | 1763
Состав работ: 1. Уплотнение грунта
99.1 | 099-0100 | Затраты труда машинистов | чел.-ч | 0.01248 | 0.013229 | 6490.38 | 86
99.2 | 001-0124 | Затраты труда рабочих (средний разряд работы 2,4). Работы по разработке грунта и устройству земляных конструкций | чел.-ч | 0.22714 | 0.24076 | 5696 | 1371
|  | Итого оплата труда: |  |  |  | 1375 | 1458
99.3 | 314-102-0104 | Краны на автомобильном ходу максимальной грузоподъёмностью 25 т | маш.-ч | 0.01248 | 0.013229 | 25856 | 381
|  | в т.ч. затраты труда машинистов, экипаж 1 | чел.-ч | 0.01248 | 0.013229 | 6466 | 86
99.4 | 321-212-0401 | Виброплита с двигателем внутреннего сгорания | маш.-ч | 0.11284 | 0.11961 | 80 | 11
|  | Итого эксплуатация машин: |  |  |  | 369 | 391
100 | 1106-0301-0101 ЭСН РК 8.04-01-2024 Кзтр и Кэм=1,04 | Устройство бетонной подготовки | м³ |  | 0.196 | 12052 | 2362
Состав работ: 1. Устройство бетонной подготовки
100.1 | 099-0100 | Затраты труда машинистов | чел.-ч | 0.18855 | 0.036956 | 3786.64 | 140
100.2 | 002-0120 | Затраты труда рабочих (средний разряд работы 2). Работы по устройству несущих и ограждающих конструкций | чел.-ч | 1.404 | 0.27518 | 5116 | 1408
|  | Итого оплата труда: |  |  |  | 7897 | 1548
100.3 | 314-101-0103 | Краны башенные максимальной грузоподъёмностью 8 т, высота подъема до 41,5 м, максимальный вылет стрелы до 55 м | маш.-ч | 0.1872 | 0.036691 | 14837 | 605
|  | в т.ч. затраты труда машинистов, экипаж 1 | чел.-ч | 0.1872 | 0.036691 | 3788 | 139
100.4 | 313-302-0202 | Вибратор поверхностный | маш.-ч | 0.4992 | 0.097843 | 25 | 3
100.5 | 331-101-0101 | Автомобили бортовые грузоподъёмностью до 5 т | маш.-ч | 0.001352 | 0.000265 | 10229 | 3
|  | в т.ч. затраты труда машинистов, экипаж 1 | чел.-ч | 0.001352 | 0.000265 | 3788 | 1
|  | Итого эксплуатация машин: |  |  |  | 3117 | 611
Удаленные ресурсы
| 212-101-0101 | Бетон тяжелый класса В3,5 ГОСТ 7473-2010 без добавок | м³ | 1.02
100.6 | 217-603-0104 | Вода техническая | м³ | 0.002 | 0.000392 | 164
100.7 | 218-103-0206 | Ткань мешочная ГОСТ 30090-93 | 10 м² | 0.25 | 0.049 | 7006 | 343
|  | Итого материалов: |  |  |  | 1752 | 343
101 | 212-101-2103 ССЦ РК 8.04-08-2025 | Бетон тяжелый класса В20, сульфатостойкий ГОСТ 7473-2010 F100, W6 | м³ |  | 0.19992 | 35117 | 7021
Формула объема = 1,02*0,196
102 | 1113-0101-0313 ЭСН РК 8.04-01-2024 Кзтр и Кэм=1,02 | Устройство гидроизоляции из полиэтиленовой пленки насухо в один слой | м² изолируемой поверхности |  | 1.88 | 215 | 404
Состав работ: 1. Раскатка рулонов с нарезкой на полотнища 2. Укладка полиэтиленовой пленки в один слой на плиты перекрытий с напуском полотен
102.1 | 099-0100 | Затраты труда машинистов | чел.-ч | 0.000204 | 0.0003835 | 4902.22 | 2
102.2 | 003-0130 | Затраты труда рабочих (средний разряд работы 3). Работы отделочные и изоляционные | чел.-ч | 0.03519 | 0.066157 | 6056 | 401
|  | Итого оплата труда: |  |  |  | 214 | 402
102.3 | 331-101-0101 | Автомобили бортовые грузоподъёмностью до 5 т | маш.-ч | 0.000204 | 0.0003835 | 10229 | 4
|  | в т.ч. затраты труда машинистов, экипаж 1 | чел.-ч | 0.000204 | 0.0003835 | 3788 | 1
|  | Итого эксплуатация машин: |  |  |  | 2 | 4
103 | 261-107-0509 ССЦ РК 8.04-08-2025 | Пленка полиэтиленовая, толщина 0,2-0,5 мм ГОСТ 10354-82 | т |  | 0.0012315 | 521019 | 642
Формула объема = 1,88*1,78*0,000368
104 | 1106-0102-0104 ЭСН РК 8.04-01-2024 Кзтр и Кэм=1,04 | Устройство фундаментов общего назначения под оборудование железобетонных, объем до 5 м³ | м³ |  | 0.61 | 32407 | 19768
Состав работ: 1. Раскрой и установка досок 2. Установка щитов опалубки 3. Крепление элементов опалубки проволокой и гвоздями строительными 4. Укладка бетонной смеси 5. Установка арматуры
104.1 | 099-0100 | Затраты труда машинистов | чел.-ч | 0.15236 | 0.09294 | 4476.24 | 416
104.2 | 002-0129 | Затраты труда рабочих (средний разряд работы 2,9). Работы по устройству несущих и ограждающих конструкций | чел.-ч | 4.212 | 2.5693 | 6004 | 15426
|  | Итого оплата труда: |  |  |  | 25971 | 15842
104.3 | 313-302-0201 | Вибратор глубинный | маш.-ч | 0.1768 | 0.10785 | 57 | 7
104.4 | 314-104-0101 | Краны на гусеничном ходу максимальной грузоподъёмностью до 16 т | маш.-ч | 0.1248 | 0.076128 | 13081 | 1094
|  | в т.ч. затраты труда машинистов, экипаж 1 | чел.-ч | 0.1248 | 0.076128 | 4528 | 345
104.5 | 315-103-0501 | Установки постоянного тока для ручной дуговой сварки | маш.-ч | 0.021008 | 0.012815 | 278 | 4
104.6 | 314-503-0601 | Автопогрузчики, грузоподъёмность 5 т | маш.-ч | 0.002808 | 0.0017129 | 13241 | 25
|  | в т.ч. затраты труда машинистов, экипаж 1 | чел.-ч | 0.002808 | 0.0017129 | 3788 | 6
104.7 | 314-102-0101 | Краны на автомобильном ходу максимальной грузоподъёмностью 10 т | маш.-ч | 0.007592 | 0.0046311 | 15659 | 80
|  | в т.ч. затраты труда машинистов, экипаж 1 | чел.-ч | 0.007592 | 0.0046311 | 5410 | 25
104.8 | 331-101-0101 | Автомобили бортовые грузоподъёмностью до 5 т | маш.-ч | 0.01716 | 0.010468 | 10229 | 117
|  | в т.ч. затраты труда машинистов, экипаж 1 | чел.-ч | 0.01716 | 0.010468 | 3788 | 40
|  | Итого эксплуатация машин: |  |  |  | 2176 | 1327
Удаленные ресурсы
| 212-101-0601 | Бетон тяжелый класса В15 ГОСТ 7473-2010 без добавок | м³ | 1.015
| 261-102-0122 | Арматура ГОСТ 10922-2012 | т
104.9 | 215-101-0102 | Лесоматериал круглый хвойных пород для строительства ГОСТ 9463-2016 толщиной от 140 мм до 240 мм, длиной от 3 м до 6,5 м, сорт 2 | м³ | 0.0069 | 0.004209 | 145504 | 612
104.10 | 215-202-0503 | Брусок обрезной хвойных пород длиной от 4 м до 6,5 м, шириной от 75 мм до 150 мм, толщиной от 40 мм до 75 мм ГОСТ 8486-86 сорт 3 | м³ | 0.0008 | 0.000488 | 127301 | 62
104.11 | 215-204-0303 | Доска обрезная хвойных пород длиной до 6,5 м, шириной от 75 мм до 150 мм, толщиной 25 мм ГОСТ 8486-86 сорт 3 | м³ | 0.002 | 0.00122 | 122783 | 150
104.12 | 215-204-0503 | Доска обрезная хвойных пород длиной до 6,5 м, шириной от 75 мм до 150 мм, толщиной 44 мм и более ГОСТ 8486-86 сорт 3 | м³ | 0.0069 | 0.004209 | 122783 | 517
104.13 | 216-102-0301 | Известь строительная негашеная комовая ГОСТ 9179-2018 сорт 1 | т | 0.00046 | 0.0002806 | 64654 | 18
104.14 | 261-107-0577 | Электроды, d=6 мм, Э42 СТ РК ISO 2560-2012 | т | 4e-05 | 2.44e-05 | 274757 | 7
104.15 | 217-603-0104 | Вода техническая | м³ | 0.02937 | 0.017916 | 164 | 3
104.16 | 218-101-0101 | Щиты из досок, толщина 25 мм | м² | 0.495 | 0.30195 | 2928 | 884
104.17 | 214-209-0802 | Проволока сварочная легированная марки СВ-10НМА с неомедненной поверхностью ГОСТ 2246-70 диаметром 4 мм | кг | 0.4 | 0.244 | 2146 | 524
104.18 | 217-108-0101 | Гвоздь ГОСТ 283-75 строительный | кг | 0.37 | 0.2257 | 861 | 194
104.19 | 218-103-0206 | Ткань мешочная ГОСТ 30090-93 | 10 м² | 0.0101 | 0.006161 | 7006 | 43
|  | Итого материалов: |  |  |  | 4942 | 3015
105 | 212-101-2302 ССЦ РК 8.04-08-2025 | Бетон тяжелый класса В25, сульфатостойкий ГОСТ 7473-2010 F150, W6 | м³ |  | 0.61915 | 36944 | 22874
Формула объема = 1,015*0,61
106 | 214-210-0202 ССЦ РК 8.04-08-2025 | Сталь арматурная периодического профиля класса А-III (А400) СТ РК 2591-2014 диаметром от 14 до 32 мм | т |  | 0.005 | 315051 | 1575
107 | 214-210-0101 ССЦ РК 8.04-08-2025 | Сталь арматурная гладкого профиля класса А-I (А240) СТ РК 2591-2014 диаметром от 6 до 12 мм | т |  | 0.004 | 337413 | 1350
108 | 214-403-0103 ССЦ РК 8.04-08-2025 | Сетка арматурная сварная из арматурной стали А-III (А400), диаметром от 6 до 40 мм ГОСТ 23279-2012 | т |  | 0.01429 | 436933 | 6244
109 | 1106-0301-0904 ЭСН РК 8.04-01-2024 Кзтр и Кэм=1,04 | Установка при бетонировании анкерных болтов на поддерживающие конструкции | т |  | 0.00836 | 251090 | 2099
Состав работ: 1. Установка кондукторов (шаблонов) с выверкой, закреплением и разборкой 2. Установка анкерных болтов с выверкой и закреплением 3. Установка фиксирующих элементов, остающихся в теле бетона, с закреплением (при необходимости)
Формула объема = 4*2,09/1000
109.1 | 099-0100 | Затраты труда машинистов | чел.-ч | 0.3875 | 0.0032395 | 5398.98 | 17
109.2 | 002-0135 | Затраты труда рабочих (средний разряд работы 3,5). Работы по устройству несущих и ограждающих конструкций | чел.-ч | 34.424 | 0.28778 | 6715 | 1932
|  | Итого оплата труда: |  |  |  | 233249 | 1949
109.3 | 315-103-0501 | Установки постоянного тока для ручной дуговой сварки | маш.-ч | 1.6848 | 0.014085 | 278 | 5
109.4 | 314-102-0101 | Краны на автомобильном ходу максимальной грузоподъёмностью 10 т | маш.-ч | 0.3848 | 0.0032169 | 15659 | 55
|  | в т.ч. затраты труда машинистов, экипаж 1 | чел.-ч | 0.3848 | 0.0032169 | 5410 | 17
109.5 | 331-101-0101 | Автомобили бортовые грузоподъёмностью до 5 т | маш.-ч | 0.002704 | 2.26e-05 | 10229
|  | в т.ч. затраты труда машинистов, экипаж 1 | чел.-ч | 0.002704 | 2.26e-05 | 3788
|  | Итого эксплуатация машин: |  |  |  | 7186 | 60
Удаленные ресурсы
| 217-101-0402 | Болт анкерный ГОСТ ISO 8992-2015 неоцинкованный | кг | 1000
109.6 | 217-301-0105 | Электрод типа Э38, Э42, Э46, Э50 ГОСТ 9467-75, марки АНО-4 диаметром 4 мм | кг | 2 | 0.01672 | 2236 | 37
109.7 | 222-509-1701 | Кондуктор инвентарный металлический | шт. | 0.01 | 8.36e-05 | 827451 | 69
|  | Итого материалов: |  |  |  | 12747 | 107
110 | 217-101-0401 ССЦ РК 8.04-08-2025 | Болт анкерный ГОСТ ISO 8992-2015 оцинкованный | кг |  | 8.36 | 1590 | 13292
Формула объема = 4*2,09
111 | 1106-0301-0301 ЭСН РК 8.04-01-2024 Кзтр и Кэм=1,04 | Устройство подливки под оборудование, толщина 20 мм | м² |  | 0.25 | 3090 | 772
Состав работ: 1. Раскрой и установка досок 2. Крепление досок гвоздями строительными 3. Укладка бетонной смеси
Формула объема = 0,5*0,5
111.1 | 099-0100 | Затраты труда машинистов | чел.-ч | 0.001352 | 0.000338 | 5177.51 | 2
111.2 | 002-0134 | Затраты труда рабочих (средний разряд работы 3,4). Работы по устройству несущих и ограждающих конструкций | чел.-ч | 0.4368 | 0.1092 | 6593 | 720
|  | Итого оплата труда: |  |  |  | 2887 | 722
111.3 | 314-102-0101 | Краны на автомобильном ходу максимальной грузоподъёмностью 10 т | маш.-ч | 0.000832 | 0.000208 | 15659 | 4
|  | в т.ч. затраты труда машинистов, экипаж 1 | чел.-ч | 0.000832 | 0.000208 | 5410 | 1
111.4 | 313-302-0202 | Вибратор поверхностный | маш.-ч | 0.025376 | 0.006344 | 25
111.5 | 331-101-0101 | Автомобили бортовые грузоподъёмностью до 5 т | маш.-ч | 0.00052 | 0.00013 | 10229 | 1
|  | в т.ч. затраты труда машинистов, экипаж 1 | чел.-ч | 0.00052 | 0.00013 | 3788
|  | Итого эксплуатация машин: |  |  |  | 21 | 5
Удаленные ресурсы
| 212-101-0601 | Бетон тяжелый класса В15 ГОСТ 7473-2010 без добавок | м³ | 0.0204
111.6 | 215-204-0303 | Доска обрезная хвойных пород длиной до 6,5 м, шириной от 75 мм до 150 мм, толщиной 25 мм ГОСТ 8486-86 сорт 3 | м³ | 0.001 | 0.00025 | 122783 | 31
111.7 | 215-204-0503 | Доска обрезная хвойных пород длиной до 6,5 м, шириной от 75 мм до 150 мм, толщиной 44 мм и более ГОСТ 8486-86 сорт 3 | м³ | 0.0004 | 0.0001 | 122783 | 12
111.8 | 217-108-0101 | Гвоздь ГОСТ 283-75 строительный | кг | 0.02 | 0.005 | 861 | 4
|  | Итого материалов: |  |  |  | 189 | 47
112 | 1106-0301-0302 ЭСН РК 8.04-01-2024 К=3 Кзтр и Кэм=1,04 | Добавлять или исключать к норме 1106-0301-0301 на каждые 10 мм изменения толщины | м² |  | 0.25 | 2634 | 658
Формула объема = 0,5*0,5
112.1 | 099-0100 | Затраты труда машинистов | чел.-ч | 0.001872 | 0.000468 | 4807.69 | 2
112.2 | 002-0134 | Затраты труда рабочих (средний разряд работы 3,4). Работы по устройству несущих и ограждающих конструкций | чел.-ч | 0.3744 | 0.0936 | 6593 | 617
|  | Итого оплата труда: |  |  |  | 2477 | 619
112.3 | 314-102-0101 | Краны на автомобильном ходу максимальной грузоподъёмностью 10 т | маш.-ч | 0.001248 | 0.000312 | 15659 | 5
|  | в т.ч. затраты труда машинистов, экипаж 1 | чел.-ч | 0.001248 | 0.000312 | 5410 | 2
112.4 | 313-302-0202 | Вибратор поверхностный | маш.-ч | 0.02184 | 0.00546 | 25
112.5 | 331-101-0101 | Автомобили бортовые грузоподъёмностью до 5 т | маш.-ч | 0.000624 | 0.000156 | 10229 | 2
|  | в т.ч. затраты труда машинистов, экипаж 1 | чел.-ч | 0.000624 | 0.000156 | 3788 | 1
|  | Итого эксплуатация машин: |  |  |  | 29 | 7
Удаленные ресурсы
| 212-101-0601 | Бетон тяжелый класса В15 ГОСТ 7473-2010 без добавок | м³ | 0.0102
112.6 | 215-204-0303 | Доска обрезная хвойных пород длиной до 6,5 м, шириной от 75 мм до 150 мм, толщиной 25 мм ГОСТ 8486-86 сорт 3 | м³ | 0.0006 | 0.00015 | 122783 | 18
112.7 | 215-204-0503 | Доска обрезная хвойных пород длиной до 6,5 м, шириной от 75 мм до 150 мм, толщиной 44 мм и более ГОСТ 8486-86 сорт 3 | м³ | 0.0003 | 7.5e-05 | 122783 | 9
112.8 | 217-108-0101 | Гвоздь ГОСТ 283-75 строительный | кг | 0.03 | 0.0075 | 861 | 6
|  | Итого материалов: |  |  |  | 137 | 34
113 | 235-302-0101 ССЦ РК 8.04-08-2025 | Смесь сухая - безусадочный быстротвердеющий подливочный состав на цементной основе для монтажа оборудования и металлоконструкций толщина нанесения до 50 мм | кг |  | 27.3 | 267 | 7289
114 | 1113-0101-0208 ЭСН РК 8.04-01-2024 Кзтр и Кэм=1,02 | Устройство гидроизоляции битумной поверхности вертикальной в 2 слоя по выровненной поверхности бутовой кладки, кирпичу, бетону | м² поверхности |  | 3.72 | 1442 | 5364
Состав работ: 1. Огрунтовка поверхности 2. Нанесение слоев битумной мастики с разогреванием ее
114.1 | 099-0100 | Затраты труда машинистов | чел.-ч | 0.00204 | 0.0075888 | 3921.57 | 30
114.2 | 002-0137 | Затраты труда рабочих (средний разряд работы 3,7). Работы по устройству несущих и ограждающих конструкций | чел.-ч | 0.16422 | 0.6109 | 6954 | 4248
|  | Итого оплата труда: |  |  |  | 1150 | 4278
114.3 | 331-101-0101 | Автомобили бортовые грузоподъёмностью до 5 т | маш.-ч | 0.00204 | 0.0075888 | 10229 | 85
|  | в т.ч. затраты труда машинистов, экипаж 1 | чел.-ч | 0.00204 | 0.0075888 | 3788 | 29
|  | Итого эксплуатация машин: |  |  |  | 23 | 86
Удаленные ресурсы
| 235-201-0204 | Мастика битумно-гидроизоляционная холодного применения для фундамента ГОСТ 30693-2000 | кг | 2.4
114.4 | 235-201-0101 | Праймер битумный ГОСТ 30693-2000 эмульсионный | кг | 0.5 | 1.86 | 554 | 1030
|  | Итого материалов: |  |  |  | 277 | 1030
115 | 216-201-1001 ССЦ РК 8.04-08-2025 | Битумно-латексная эмульсия на водной основе для гидроизоляции фундаментов, устройства и ремонта мастичных и рулонных кровель, антикоррозионной защиты строительных конструкций | л |  | 3.53 | 1943 | 6859
|  | ИТОГО прямые затратыпо подразделу 2: |  |  |  |  | 111790
в том числе
|  | Стоимость общестроительных работ | тенге |  |  |  | 111790
|  | Всего заработная плата | тенге |  |  |  | 33078
|  | Эксплуатация машин | тенге |  |  |  | 6571
|  | В том числе заработная плата машинистов | тенге |  |  |  | 1971
|  | Материалы | тенге |  |  |  | 74112
|  | Нормативная трудоемкость | чел.-ч |  |  |  | 5
|  | ИТОГО по подразделу 2: | чел.-ч |  |  |  | 111790
|  | Всего заработная плата | тенге |  |  |  | 33078
|  | Всего эксплуатация машин | тенге |  |  |  | 6571
|  | В том числе заработная плата машинистов | тенге |  |  |  | 1971
|  | Всего материалы | тенге |  |  |  | 74112
|  | Нормативная трудоемкость | чел.-ч |  |  |  | 5
Подраздел 3: МЕТАЛИЧЕСКАЯ КОНСТРУКЦИЯ ОПОРЫ.1175264/2025/1-01-01-АС.ВР ЛИСТ 8
116 | 1109-0105-0301 ЭСН РК 8.04-01-2024 Кзтр и Кэм=1,04 | Монтаж опорных конструкций для крепления трубопроводов внутри зданий и сооружений массой до 0,1 т | т конструкций |  | 0.12792 | 536261 | 68598
Состав работ: 1. Установка и крепление опорных конструкций 2. Устройство подмостей 3. Антикоррозийное покрытие сварных швов
Формула объема = 0,123*1,04
116.1 | 099-0100 | Затраты труда машинистов | чел.-ч | 0.2808 | 0.03592 | 4447.95 | 160
116.2 | 002-0135 | Затраты труда рабочих (средний разряд работы 3,5). Работы по устройству несущих и ограждающих конструкций | чел.-ч | 76.544 | 9.7915 | 6715 | 65750
|  | Итого оплата труда: |  |  |  | 515242 | 65910
116.3 | 315-103-0101 | Выпрямители сварочные однопостовые с номинальным сварочным током 315-500 А | маш.-ч | 16.952 | 2.1685 | 475 | 1185
116.4 | 314-502-0304 | Лебедки электрические тяговым усилием свыше 19,62 до 31,39 кН (3,2 т) | маш.-ч | 3.848 | 0.49224 | 111 | 63
116.5 | 315-103-0701 | Электрические печи для сушки сварочных материалов с регулированием температуры в пределах 80-500°С | маш.-ч | 1.2376 | 0.15831 | 267 | 49
116.6 | 314-102-0101 | Краны на автомобильном ходу максимальной грузоподъёмностью 10 т | маш.-ч | 0.1144 | 0.014634 | 15659 | 252
|  | в т.ч. затраты труда машинистов, экипаж 1 | чел.-ч | 0.1144 | 0.014634 | 5410 | 79
116.7 | 331-101-0101 | Автомобили бортовые грузоподъёмностью до 5 т | маш.-ч | 0.1664 | 0.021286 | 10229 | 238
|  | в т.ч. затраты труда машинистов, экипаж 1 | чел.-ч | 0.1664 | 0.021286 | 3788 | 81
116.8 | 315-202-0501 | Аппарат для газовой сварки и резки | маш.-ч | 2.4128 | 0.30865 | 82 | 29
|  | Итого эксплуатация машин: |  |  |  | 14189 | 1815
Удаленные ресурсы
| 217-101-0107 | Болт с гайкой и шайбой ГОСТ ISO 8992-2015 строительный | т | 0.005
| 261-102-0322 | Конструкции стальные | т | 1
116.9 | 214-214-0108 | Канат стальной двойной свивки типа ТК конструкции 6х37(1+6+12+18)+1 о.с., оцинкованный, из проволоки марки В, маркировочная группа 1770 Н/мм2, диаметром 5 мм | 10 м | 0.0187 | 0.0023921 | 10602 | 25
116.10 | 215-202-0501 | Брусок обрезной хвойных пород длиной от 4 м до 6,5 м, шириной от 75 мм до 150 мм, толщиной от 40 мм до 75 мм ГОСТ 8486-86 сорт 1 | м³ | 0.00103 | 0.0001318 | 112242 | 15
116.11 | 217-605-0101 | Кислород технический газообразный ГОСТ 5583-78 | м³ | 1.95 | 0.24944 | 604 | 151
116.12 | 217-605-0104 | Пропан-бутан, смесь техническая ГОСТ 34858-2022 | кг | 0.59 | 0.075473 | 241 | 18
116.13 | 261-107-0576 | Электроды, d=4 мм, Э46 СТ РК ISO 2560-2012 | т | 0.014 | 0.0017909 | 289955 | 519
116.14 | 236-101-0107 | Грунтовка глифталевая ГФ-021 СТ РК ГОСТ Р 51693-2003 | т | 0.00031 | 3.97e-05 | 754778 | 30
116.15 | 236-104-0103 | Растворитель Р-4 ГОСТ 7827-74 | т | 0.0006 | 7.68e-05 | 1027431 | 79
116.16 | 214-209-0802 | Проволока сварочная легированная марки СВ-10НМА с неомедненной поверхностью ГОСТ 2246-70 диаметром 4 мм | кг | 0.03 | 0.0038376 | 2146 | 8
116.17 | 214-203-0103 | Швеллер горячекатаный с внутренним уклоном граней полок из углеродистой стали ГОСТ 8240-97 № 22У-40У | т | 0.00194 | 0.0002482 | 684474 | 170
116.18 | 217-108-0101 | Гвоздь ГОСТ 283-75 строительный | кг | 0.01 | 0.0012792 | 861 | 1
116.19 | 218-103-0207 | Канаты пеньковые пропитанные ГОСТ 30055-93 | т | 0.0001 | 1.28e-05 | 1352536 | 17
|  | Итого материалов: |  |  |  | 8079 | 1033
117 | 222-525-0101 ССЦ РК 8.04-08-2025 ССЦ РК 8.04-08-2025,табл.6 | Отдельные конструктивные элементы зданий и сооружений с преобладанием горячекатаных профилей средняя масса сборочной единицы до 0,1 т/СТАЛЬ С245 | т |  | 0.12792 | 1173175 | 150073
Формула объема = 0,123*1,04
118 | 217-101-0102 ССЦ РК 8.04-08-2025 | Болт с гайкой и шайбой ГОСТ ISO 8992-2015 сборочный, класс прочности 5.8 | т |  | 0.001778 | 1190310 | 2116
Формула объема = (8*0,14+19*0,03+8*0,011)/1000
|  | ИТОГО прямые затратыпо подразделу 3: |  |  |  |  | 220787
в том числе
|  | Стоимость общестроительных работ | тенге |  |  |  | 220787
|  | Всего заработная плата | тенге |  |  |  | 65910
|  | Эксплуатация машин | тенге |  |  |  | 1815
|  | В том числе заработная плата машинистов | тенге |  |  |  | 160
|  | Материалы | тенге |  |  |  | 153222
|  | Нормативная трудоемкость | чел.-ч |  |  |  | 10
|  | ИТОГО по подразделу 3: | чел.-ч |  |  |  | 220787
|  | Всего заработная плата | тенге |  |  |  | 65910
|  | Всего эксплуатация машин | тенге |  |  |  | 1815
|  | В том числе заработная плата машинистов | тенге |  |  |  | 160
|  | Всего материалы | тенге |  |  |  | 153222
|  | Нормативная трудоемкость | чел.-ч |  |  |  | 10
Подраздел 4: АНТИКОРРОЗИЙНОЕ ПОКРЫТИЕ 1175264/2025/1-01-01-АС.ВР ЛИСТ 8
119 | 1113-0203-0210 ЭСН РК 8.04-01-2024 Кзтр и Кэм=1,02 | Огрунтовка поверхностей металлических эпоксидной грунтовкой ЭП-057 за один раз/ЭПОКСИДНАЯ ГРУНТОВКА С ВЫСОКИМ СОДЕРЖАНИЕМ ЦИНКА | м² |  | 3.03 | 219 | 664
Состав работ: 1. Подготовка окрасочных агрегатов 2. Приготовление грунтовочных составов 3. Огрунтовка поверхности 4. Промывка, очистка окрасочных агрегатов и шлангов 5. Контроль качества
119.1 | 099-0100 | Затраты труда машинистов | чел.-ч | 0.000408 | 0.0012362 | 2451.06 | 3
119.2 | 003-0149 | Затраты труда рабочих (средний разряд работы 4,9). Работы отделочные и изоляционные | чел.-ч | 0.022338 | 0.067684 | 8496 | 575
|  | Итого оплата труда: |  |  |  | 191 | 579
119.3 | 314-502-0301 | Лебедки электрические тяговым усилием до 5,79 кН (0,59 т) | маш.-ч | 0.000102 | 0.0003091 | 34
119.4 | 314-503-0601 | Автопогрузчики, грузоподъёмность 5 т | маш.-ч | 0.000102 | 0.0003091 | 13241 | 5
|  | в т.ч. затраты труда машинистов, экипаж 1 | чел.-ч | 0.000102 | 0.0003091 | 3788 | 1
119.5 | 331-101-0101 | Автомобили бортовые грузоподъёмностью до 5 т | маш.-ч | 0.000306 | 0.0009272 | 10229 | 10
|  | в т.ч. затраты труда машинистов, экипаж 1 | чел.-ч | 0.000306 | 0.0009272 | 3788 | 4
119.6 | 313-402-0101 | Агрегаты окрасочные высокого давления для окраски поверхностей конструкций, 1 кВт | маш.-ч | 0.011424 | 0.034615 | 196 | 8
|  | Итого эксплуатация машин: |  |  |  | 7 | 21
Удаленные ресурсы
| 261-107-0397 | Ксилол нефтяной марки А ГОСТ 9410-78 | т | 3e-05
| 261-107-0836 | Отвердитель | т | 3e-05
| 261-201-0311 | Грунтовка эпоксидная, ЭП СТ РК ГОСТ Р 51693-2003 | т | 0.00042
119.7 | 236-104-0107 | Ацетон | т | 1e-05 | 3.03e-05 | 2179535 | 66
|  | Итого материалов: |  |  |  | 22 | 67
120 | 273-601-0101-0005 ПрСЦ 03.2026 № 1-2 | Грунтовка двухкомпонентная цинксодержащая эпоксидная типа ECOMAST Е Zn | кг |  | 1.27 | 4002 | 5083
121 | 1113-0203-0506 ЭСН РК 8.04-01-2024 Кзтр и Кэм=1,02 | Окраска поверхности металлической огрунтованной эпоксидной грунт-шпаклевкой ЭП-0010/ЭП-0020 | м² |  | 3.03 | 202 | 612
Состав работ: 1. Подготовка окрасочных агрегатов 2. Приготовление составов 3. Окраска поверхностей 4. Промывка, очистка окрасочных агрегатов и шлангов 5. Контроль качества
121.1 | 099-0100 | Затраты труда машинистов | чел.-ч | 0.000204 | 0.0006181
121.2 | 003-0135 | Затраты труда рабочих (средний разряд работы 3,5). Работы отделочные и изоляционные | чел.-ч | 0.026316 | 0.079738 | 6652 | 530
|  | Итого оплата труда: |  |  |  | 175 | 530
121.3 | 314-502-0301 | Лебедки электрические тяговым усилием до 5,79 кН (0,59 т) | маш.-ч | 0.000102 | 0.0003091 | 34
121.4 | 314-503-0601 | Автопогрузчики, грузоподъёмность 5 т | маш.-ч | 0.000102 | 0.0003091 | 13241 | 5
|  | в т.ч. затраты труда машинистов, экипаж 1 | чел.-ч | 0.000102 | 0.0003091 | 3788 | 1
121.5 | 331-101-0101 | Автомобили бортовые грузоподъёмностью до 5 т | маш.-ч | 0.000102 | 0.0003091 | 10229 | 3
|  | в т.ч. затраты труда машинистов, экипаж 1 | чел.-ч | 0.000102 | 0.0003091 | 3788 | 1
121.6 | 313-402-0101 | Агрегаты окрасочные высокого давления для окраски поверхностей конструкций, 1 кВт | маш.-ч | 0.00663 | 0.020089 | 196 | 5
|  | Итого эксплуатация машин: |  |  |  | 3 | 9
Удаленные ресурсы
| 261-107-0836 | Отвердитель | т | 1e-05
| 236-103-0103 | Шпатлевка эпоксидная ГОСТ 28379-89 | кг | 0.11
121.7 | 236-104-0103 | Растворитель Р-4 ГОСТ 7827-74 | т | 2.3e-05 | 6.97e-05 | 1027431 | 72
|  | Итого материалов: |  |  |  | 24 | 73
122 | 236-103-0108 ССЦ РК 8.04-08-2025 | Шпатлевка двухкомпонентная эпоксидная ЭП-0010 СТ РК 3443-2019 | кг |  | 0.33 | 8274 | 2730
123 | 1113-0203-0522 ЭСН РК 8.04-01-2024 Кзтр и Кэм=1,02 | Окраска поверхности металлической огрунтованной композицией ОС-12-01/ПОКРЫТИЕ ИЗ АКРИЛ-ПОЛИУРЕТАНОВОЙ ЭМАЛИ | м² |  | 3.03 | 103 | 312
Состав работ: 1. Подготовка окрасочных агрегатов 2. Нанесение органосиликатной композиции 3. Промывка, очистка окрасочных агрегатов и шлангов 4. Контроль качества
123.1 | 099-0100 | Затраты труда машинистов | чел.-ч | 0.000408 | 0.0012362 | 2451.06 | 3
123.2 | 003-0135 | Затраты труда рабочих (средний разряд работы 3,5). Работы отделочные и изоляционные | чел.-ч | 0.014382 | 0.043577 | 6652 | 290
|  | Итого оплата труда: |  |  |  | 97 | 294
123.3 | 314-502-0301 | Лебедки электрические тяговым усилием до 5,79 кН (0,59 т) | маш.-ч | 0.000102 | 0.0003091 | 34
123.4 | 314-503-0601 | Автопогрузчики, грузоподъёмность 5 т | маш.-ч | 0.000102 | 0.0003091 | 13241 | 5
|  | в т.ч. затраты труда машинистов, экипаж 1 | чел.-ч | 0.000102 | 0.0003091 | 3788 | 1
123.5 | 331-101-0101 | Автомобили бортовые грузоподъёмностью до 5 т | маш.-ч | 0.000306 | 0.0009272 | 10229 | 10
|  | в т.ч. затраты труда машинистов, экипаж 1 | чел.-ч | 0.000306 | 0.0009272 | 3788 | 4
123.6 | 313-402-0101 | Агрегаты окрасочные высокого давления для окраски поверхностей конструкций, 1 кВт | маш.-ч | 0.011424 | 0.034615 | 196 | 8
|  | Итого эксплуатация машин: |  |  |  | 7 | 21
124 | 236-203-0114 ССЦ РК 8.04-08-2025 | Эмаль атмосферостойкая СТ РК 3262-2018 акрилуретановая на основе алифатического полиизоцианатного отвердителя для защиты металлических поверхностей | кг |  | 0.55 | 3276 | 1802
|  | ИТОГО прямые затратыпо подразделу 4: |  |  |  |  | 11203
в том числе
|  | Стоимость общестроительных работ | тенге |  |  |  | 11203
|  | Всего заработная плата | тенге |  |  |  | 1403
|  | Эксплуатация машин | тенге |  |  |  | 51
|  | В том числе заработная плата машинистов | тенге |  |  |  | 6
|  | Материалы | тенге |  |  |  | 9755
|  | ИТОГО по подразделу 4: | тенге |  |  |  | 11203
|  | Всего заработная плата | тенге |  |  |  | 1403
|  | Всего эксплуатация машин | тенге |  |  |  | 51
|  | В том числе заработная плата машинистов | тенге |  |  |  | 6
|  | Всего материалы | тенге |  |  |  | 9755
|  | ИТОГО прямые затратыпо разделу 3: |  |  |  |  | 374863
в том числе
|  | Стоимость общестроительных работ | тенге |  |  |  | 374863
|  | Всего заработная плата | тенге |  |  |  | 112756
|  | Эксплуатация машин | тенге |  |  |  | 26347
|  | В том числе заработная плата машинистов | тенге |  |  |  | 6525
|  | Материалы | тенге |  |  |  | 237294
|  | Перевозки | тенге |  |  |  | 4991
|  | Нормативная трудоемкость | чел.-ч |  |  |  | 17
|  | ИТОГО по разделу 3: | чел.-ч |  |  |  | 374863
|  | Всего заработная плата | тенге |  |  |  | 112756
|  | Всего эксплуатация машин | тенге |  |  |  | 26347
|  | В том числе заработная плата машинистов | тенге |  |  |  | 6525
|  | Всего материалы | тенге |  |  |  | 237294
|  | Всего перевозки | тенге |  |  |  | 4991
|  | Нормативная трудоемкость | чел.-ч |  |  |  | 17
Раздел 4: ОПОРА SUPPT-3 - 1ШТ.(1175264/2025/1-01-01-АС,215-KZ-DUСGF-CIV-LAY-067-36022, ЛИСТ АС-3. 1175264/2025/1-01-01-АС.ВР ЛИСТ 9,10)
Подраздел 1: ЗЕМЛЯНЫЕ РАБОТЫ.1175264/2025/1-01-01-АС.ВР ЛИСТ 9
125 | 1101-0201-0901 ЭСН РК 8.04-01-2024 Изм. и доп. вып. 47 Кзтр и Кэм=1,04 | Разработка грунта в котловане с погрузкой на автомобиль-самосвал экскаватором "Обратная лопата", объем до 1000 м³, вместимость ковша 0,5 м³, группа грунта 1 | м³ грунта |  | 1.38 | 811 | 1119
| 1101-109 Кзтр=1,2, Кэм=1,2, Кзтм=1,2 | При разработке грунта экскаватором в котловане, объем до 300 м³ или площадь до 100 м², применять Кзтр=1,2, Кэм=1,2, Кзтм=1,2
Состав работ: 1. Разработка грунта в котлованах по размерам и отметкам с погрузкой в автомобили-самосвалы 2. Обработка откосов котлованов до проектных 3. Перемещение экскаватора в пределах фронта работ 4. Устройство въездов в котлован (при необходимости)
125.1 | 099-0100 | Затраты труда машинистов | чел.-ч | 0.036067 | 0.049773 | 5406.58 | 269
|  | Итого оплата труда: |  |  |  | 195 | 269
125.2 | 311-401-0104 | Экскаваторы одноковшовые дизельные на гусеничном ходу ковш свыше 0,4 до 0,5 м³, масса свыше 8 до 10 т | маш.-ч | 0.036067 | 0.049773 | 20264 | 1119
|  | в т.ч. затраты труда машинистов, экипаж 1 | чел.-ч | 0.036067 | 0.049773 | 5410 | 269
|  | Итого эксплуатация машин: |  |  |  | 811 | 1119
126 | 1101-0201-0501 ЭСН РК 8.04-01-2024 Изм. и доп. вып. 47 Кзтр и Кэм=1,04 | Разработка грунта в котловане в отвал экскаватором "Обратная лопата", объем до 1000 м³, вместимость ковша 0,5 м³, группа грунта 1 | м³ грунта |  | 4.85 | 665 | 3225
| 1101-109 Кзтр=1,2, Кэм=1,2, Кзтм=1,2 | При разработке грунта экскаватором в котловане, объем до 300 м³ или площадь до 100 м², применять Кзтр=1,2, Кэм=1,2, Кзтм=1,2
Состав работ: 1. Разработка грунта в котлованах по размерам и отметкам 2. Обработка откосов котлованов до проектных 3. Перемещение экскаватора в пределах фронта работ 4. Устройство въездов в котлован (при необходимости)
126.1 | 099-0100 | Затраты труда машинистов | чел.-ч | 0.029578 | 0.14345 | 5409.5 | 776
|  | Итого оплата труда: |  |  |  | 160 | 776
126.2 | 311-401-0104 | Экскаваторы одноковшовые дизельные на гусеничном ходу ковш свыше 0,4 до 0,5 м³, масса свыше 8 до 10 т | маш.-ч | 0.029578 | 0.14345 | 20264 | 3227
|  | в т.ч. затраты труда машинистов, экипаж 1 | чел.-ч | 0.029578 | 0.14345 | 5410 | 776
|  | Итого эксплуатация машин: |  |  |  | 665 | 3225
127 | 1101-0102-0301 ЭСН РК 8.04-01-2024 Кзтр и Кэм=1,04 | Разработка вручную грунта в траншее с откосами, глубина до 2 м, группа грунта 1 | м³ грунта |  | 0.11 | 8985 | 988
| 1101-176 Кзтр=1,2 | При доработке вручную зачистка дна и стенок, с выкидкой грунта в котлованах и траншеях, разработанных механизированным способом, применять Кзтр=1,2
Состав работ: 1. Разработка грунта с выбрасыванием на бровку 2. Зачистка дна и поверхности стенок 3. Откидка грунта от бровки
127.1 | 001-0128 | Затраты труда рабочих (средний разряд работы 2,8). Работы по разработке грунта и устройству земляных конструкций | чел.-ч | 1.4726 | 0.16199 | 6101 | 988
|  | Итого оплата труда: |  |  |  | 8985 | 988
128 | 1101-0203-0137 ЭСН РК 8.04-01-2024 Изм. и доп. вып. 47 Кзтр и Кэм=1,04 | Разработка грунта бульдозером, мощность 79 кВт(108 л.с.), при перемещении грунта до 10 м, группа грунта 1 /В РЕЗЕРВ | м³ грунта |  | 4.96 | 131 | 650
Состав работ: 1. Разработка грунта с перемещением
128.1 | 099-0100 | Затраты труда машинистов | чел.-ч | 0.006344 | 0.031466 | 5359.4 | 169
|  | Итого оплата труда: |  |  |  | 34 | 169
128.2 | 311-101-0102 | Бульдозеры-рыхлители на гусеничном ходу, легкого класса мощностью свыше 66 до 96 кВт, массой свыше 8,5 до 14 т | маш.-ч | 0.006344 | 0.031466 | 18609 | 648
|  | в т.ч. затраты труда машинистов, экипаж 1 | чел.-ч | 0.006344 | 0.031466 | 5410 | 170
|  | Итого эксплуатация машин: |  |  |  | 131 | 650
129 | 1101-0203-0145 ЭСН РК 8.04-01-2024 К=2 Кзтр и Кэм=1,04 | Разработка грунта бульдозером, мощность 79 кВт(108 л.с.), при перемещении грунта до 10 м. Добавлять на каждые последующие 10 м перемещения грунта группа грунта 1 | м³ грунта |  | 4.96 | 189 | 937
| 1101-038 Кэм=0,85, Кзтм=0,85 | При перемещении бульдозером ранее разрыхленного грунта, за исключением взорванной скальной породы, сыпучих барханных и дюнных песков, применять Кэм=0,85, Кзтм=0,85
Состав работ: 1. Разработка грунта с перемещением
129.1 | 099-0100 | Затраты труда машинистов | чел.-ч | 0.0091936 | 0.0456 | 5438.56 | 248
|  | Итого оплата труда: |  |  |  | 50 | 248
129.2 | 311-101-0102 | Бульдозеры-рыхлители на гусеничном ходу, легкого класса мощностью свыше 66 до 96 кВт, массой свыше 8,5 до 14 т | маш.-ч | 0.0091936 | 0.0456 | 18609 | 939
|  | в т.ч. затраты труда машинистов, экипаж 1 | чел.-ч | 0.0091936 | 0.0456 | 5410 | 247
|  | Итого эксплуатация машин: |  |  |  | 189 | 937
130 | 412-102-0218 СЦПГ РК 8.04-12-2025 | Перевозка строительных грузов самосвалами вне населенных пунктов. Грузоподъемность свыше 10 т. (осевая нагрузка до 8 тонн) Расстояние перевозки свыше 30 до 50 км | т·км |  | 108.5 | 31 | 3364
Формула объема = 2,17*50
131 | 1101-0203-0301 ЭСН РК 8.04-01-2024 Изм. и доп. вып. 47 Кзтр и Кэм=1,04 | Работа на отвале, группа грунта 1 | м³ грунта |  | 1.38 | 87 | 120
Состав работ: 1. Перемещение и разравнивание выгруженного грунта из автомобилей-самосвалов 2. Содержание проездов на отвале 3. Очистка кузовов автомобилей-самосвалов при их выгрузке
131.1 | 099-0100 | Затраты труда машинистов | чел.-ч | 0.0035048 | 0.0048366 | 5421.16 | 26
131.2 | 001-0120 | Затраты труда рабочих (средний разряд работы 2). Работы по разработке грунта и устройству земляных конструкций | чел.-ч | 0.0028288 | 0.0039037 | 5288 | 21
|  | Итого оплата труда: |  |  |  | 34 | 47
131.3 | 332-101-0101 | Автомобили-самосвалы общестроительные (дорожные) грузоподъёмностью 7 т | маш.-ч | 7.28e-05 | 0.0001005 | 10424 | 1
|  | в т.ч. затраты труда машинистов, экипаж 1 | чел.-ч | 7.28e-05 | 0.0001005 | 3788
131.4 | 311-101-0102 | Бульдозеры-рыхлители на гусеничном ходу, легкого класса мощностью свыше 66 до 96 кВт, массой свыше 8,5 до 14 т | маш.-ч | 0.003432 | 0.0047362 | 18609 | 98
|  | в т.ч. затраты труда машинистов, экипаж 1 | чел.-ч | 0.003432 | 0.0047362 | 5410 | 26
|  | Итого эксплуатация машин: |  |  |  | 72 | 99
132 | 1101-0705-2501 ЭСН РК 8.04-01-2024 К=100 Кзтр и Кэм=1,04 | Ремонт и содержание дорог грунтовых землевозных на каждые 0,5 км длины, группа грунтов 1 | м³ грунта |  | 1.38 | 2733 | 3772
Состав работ: 1. Ремонт и содержание дороги от забоя до отвала при транспортировке грунта автомобилями-самосвалами, полуприцепами-самосвалами или думперами
132.1 | 099-0100 | Затраты труда машинистов | чел.-ч | 0.10296 | 0.14208 | 5409.87 | 769
|  | Итого оплата труда: |  |  |  | 557 | 769
132.2 | 311-201-0201 | Автогрейдеры среднего типа мощностью от 88,9 до 117,6 кВт (от 121 до 160 л.с.), массой от 9,1 до 13 т | маш.-ч | 0.10296 | 0.14208 | 23265 | 3686
|  | в т.ч. затраты труда машинистов, экипаж 1 | чел.-ч | 0.10296 | 0.14208 | 5410 | 769
|  | Итого эксплуатация машин: |  |  |  | 2671 | 3686
132.3 | 211-201-0607 | Щебень из плотных горных пород для строительных работ М1000 СТ РК 1284-2004 фракция 40-80 (70) мм | м³ | 0.01 | 0.0138 | 6219 | 86
|  | Итого материалов: |  |  |  | 62 | 86
133 | 1101-0203-0137 ЭСН РК 8.04-01-2024 Изм. и доп. вып. 47 Кзтр и Кэм=1,04 | Разработка грунта бульдозером, мощность 79 кВт(108 л.с.), при перемещении грунта до 10 м, группа грунта 1/ИЗ РЕЗЕРВА | м³ грунта |  | 4.96 | 131 | 650
Состав работ: 1. Разработка грунта с перемещением
133.1 | 099-0100 | Затраты труда машинистов | чел.-ч | 0.006344 | 0.031466 | 5359.4 | 169
|  | Итого оплата труда: |  |  |  | 34 | 169
133.2 | 311-101-0102 | Бульдозеры-рыхлители на гусеничном ходу, легкого класса мощностью свыше 66 до 96 кВт, массой свыше 8,5 до 14 т | маш.-ч | 0.006344 | 0.031466 | 18609 | 648
|  | в т.ч. затраты труда машинистов, экипаж 1 | чел.-ч | 0.006344 | 0.031466 | 5410 | 170
|  | Итого эксплуатация машин: |  |  |  | 131 | 650
134 | 1101-0203-0145 ЭСН РК 8.04-01-2024 К=2 Кзтр и Кэм=1,04 | Разработка грунта бульдозером, мощность 79 кВт(108 л.с.), при перемещении грунта до 10 м. Добавлять на каждые последующие 10 м перемещения грунта группа грунта 1 | м³ грунта |  | 4.96 | 189 | 937
| 1101-038 Кэм=0,85, Кзтм=0,85 | При перемещении бульдозером ранее разрыхленного грунта, за исключением взорванной скальной породы, сыпучих барханных и дюнных песков, применять Кэм=0,85, Кзтм=0,85
Состав работ: 1. Разработка грунта с перемещением
134.1 | 099-0100 | Затраты труда машинистов | чел.-ч | 0.0091936 | 0.0456 | 5438.56 | 248
|  | Итого оплата труда: |  |  |  | 50 | 248
134.2 | 311-101-0102 | Бульдозеры-рыхлители на гусеничном ходу, легкого класса мощностью свыше 66 до 96 кВт, массой свыше 8,5 до 14 т | маш.-ч | 0.0091936 | 0.0456 | 18609 | 939
|  | в т.ч. затраты труда машинистов, экипаж 1 | чел.-ч | 0.0091936 | 0.0456 | 5410 | 247
|  | Итого эксплуатация машин: |  |  |  | 189 | 937
135 | 1101-0102-0901 ЭСН РК 8.04-01-2024 Кзтр и Кэм=1,04 | Засыпка траншей, пазух, котлованов и ям, группа грунта 1 | м³ грунта |  | 0.74 | 4645 | 3437
Состав работ: 1. Засыпка ранее выброшенным грунтом с разбивкой комьев и трамбованием 2. Поливка водой при необходимости
135.1 | 001-0117 | Затраты труда рабочих (средний разряд работы 1,7). Работы по разработке грунта и устройству земляных конструкций | чел.-ч | 0.9204 | 0.6811 | 5047 | 3437
|  | Итого оплата труда: |  |  |  | 4645 | 3437
136 | 1101-0203-0152 ЭСН РК 8.04-01-2024 Изм. и доп. вып. 47 Кзтр и Кэм=1,04 | Засыпка траншеи или котлована бульдозером, мощность 79 кВт(108 л.с.), при перемещении грунта до 5 м, группа грунта 1 | м³ грунта |  | 4.22 | 75 | 317
Состав работ: 1. Перемещение грунта с засыпкой траншей и котлованов
136.1 | 099-0100 | Затраты труда машинистов | чел.-ч | 0.00364 | 0.015361 | 5494.51 | 84
|  | Итого оплата труда: |  |  |  | 20 | 84
136.2 | 311-101-0102 | Бульдозеры-рыхлители на гусеничном ходу, легкого класса мощностью свыше 66 до 96 кВт, массой свыше 8,5 до 14 т | маш.-ч | 0.00364 | 0.015361 | 18609 | 316
|  | в т.ч. затраты труда машинистов, экипаж 1 | чел.-ч | 0.00364 | 0.015361 | 5410 | 83
|  | Итого эксплуатация машин: |  |  |  | 75 | 317
137 | 1101-0701-0601 ЭСН РК 8.04-01-2024 Изм. и доп. вып. 47 Кзтр и Кэм=1,04 | Уплотнение грунта пневматической трамбовкой, группа грунта 1-2 | м³ уплотненного грунта |  | 4.22 | 860 | 3629
Состав работ: 1. Уплотнение грунта
137.1 | 099-0100 | Затраты труда машинистов | чел.-ч | 0.03172 | 0.13386 | 3783.1 | 506
137.2 | 001-0110 | Затраты труда рабочих (средний разряд работы 1). Работы по разработке грунта и устройству земляных конструкций | чел.-ч | 0.11232 | 0.47399 | 4424 | 2097
|  | Итого оплата труда: |  |  |  | 617 | 2603
137.3 | 315-102-0102 | Компрессоры передвижные с двигателем внутреннего сгорания давлением до 686 кПа (7 атм), производительность 5 м³/мин | маш.-ч | 0.03172 | 0.13386 | 10402 | 1525
|  | в т.ч. затраты труда машинистов, экипаж 1 | чел.-ч | 0.03172 | 0.13386 | 3788 | 507
137.4 | 343-402-0101 | Трамбовки пневматические при работе от компрессора | маш.-ч | 0.12667 | 0.53456 | 17 | 10
|  | Итого эксплуатация машин: |  |  |  | 363 | 1532
138 | 1101-0701-1401 ЭСН РК 8.04-01-2024 Изм. и доп. вып. 47 Кзтр и Кэм=1,04 | Уплотнение грунтовой насыпи поливом воды | м³ уплотненного грунта |  | 4.22 | 299 | 1262
Состав работ: 1. Полив водой
138.1 | 099-0100 | Затраты труда машинистов | чел.-ч | 0.014456 | 0.061004 | 3804.65 | 232
138.2 | 001-0110 | Затраты труда рабочих (средний разряд работы 1). Работы по разработке грунта и устройству земляных конструкций | чел.-ч | 0.012688 | 0.053543 | 4424 | 237
|  | Итого оплата труда: |  |  |  | 111 | 468
138.3 | 321-211-0201 | Машины поливомоечные 6000 л | маш.-ч | 0.014456 | 0.061004 | 14174 | 960
|  | в т.ч. затраты труда машинистов, экипаж 1 | чел.-ч | 0.014456 | 0.061004 | 3788 | 231
|  | Итого эксплуатация машин: |  |  |  | 227 | 958
138.4 | 217-603-0104 | Вода техническая | м³ | 0.1 | 0.422 | 164 | 69
|  | Итого материалов: |  |  |  | 16 | 68
|  | ИТОГО прямые затратыпо подразделу 1: |  |  |  |  | 24407
в том числе
|  | Стоимость общестроительных работ | тенге |  |  |  | 24407
|  | Всего заработная плата | тенге |  |  |  | 10275
|  | Эксплуатация машин | тенге |  |  |  | 14110
|  | В том числе заработная плата машинистов | тенге |  |  |  | 3496
|  | Материалы | тенге |  |  |  | 154
|  | Перевозки | тенге |  |  |  | 3364
|  | Нормативная трудоемкость | чел.-ч |  |  |  | 1
|  | ИТОГО по подразделу 1: | чел.-ч |  |  |  | 24407
|  | Всего заработная плата | тенге |  |  |  | 10275
|  | Всего эксплуатация машин | тенге |  |  |  | 14110
|  | В том числе заработная плата машинистов | тенге |  |  |  | 3496
|  | Всего материалы | тенге |  |  |  | 154
|  | Всего перевозки | тенге |  |  |  | 3364
|  | Нормативная трудоемкость | чел.-ч |  |  |  | 1
Подраздел 2: ФУНДАМЕНТ.1175264/2025/1-01-01-АС.ВР ЛИСТ 9,10
139 | 1101-0701-1501 ЭСН РК 8.04-01-2024 Изм. и доп. вып. 47 Кзтр и Кэм=1,04 | Устройство основания под фундамент песчаного | м³ основания |  | 1.1 | 8576 | 9434
Состав работ: 1. Разравнивание и трамбование основания под фундаменты ручными трамбовками
139.1 | 099-0100 | Затраты труда машинистов | чел.-ч | 0.3016 | 0.33176 | 3992.04 | 1324
139.2 | 001-0125 | Затраты труда рабочих (средний разряд работы 2,5). Работы по разработке грунта и устройству земляных конструкций | чел.-ч | 0.8112 | 0.89232 | 5796 | 5172
|  | Итого оплата труда: |  |  |  | 5906 | 6496
139.3 | 315-102-0102 | Компрессоры передвижные с двигателем внутреннего сгорания давлением до 686 кПа (7 атм), производительность 5 м³/мин | маш.-ч | 0.2184 | 0.24024 | 10402 | 2737
|  | в т.ч. затраты труда машинистов, экипаж 1 | чел.-ч | 0.2184 | 0.24024 | 3788 | 910
139.4 | 343-402-0101 | Трамбовки пневматические при работе от компрессора | маш.-ч | 0.4368 | 0.48048 | 17 | 9
139.5 | 314-503-0102 | Погрузчики одноковшовые универсальные фронтальные пневмоколесные грузоподъёмностью 3 т | маш.-ч | 0.0832 | 0.09152 | 14717 | 1487
|  | в т.ч. затраты труда машинистов, экипаж 1 | чел.-ч | 0.0832 | 0.09152 | 4528 | 414
|  | Итого эксплуатация машин: |  |  |  | 3849 | 4234
Удаленные ресурсы
| 211-401-0101 | Песок ГОСТ 8736-2014 природный | м³ | 1.1
139.6 | 217-603-0104 | Вода техническая | м³ | 0.15 | 0.165 | 164 | 27
|  | Итого материалов: |  |  |  | 25 | 28
140 | 211-601-0101 ССЦ РК 8.04-08-2025 | Смесь песчано-гравийная природная ГОСТ 23735-2014 | м³ |  | 1.21 | 2027 | 2453
Формула объема = 1,1*1,1
141 | 1101-0701-0701 ЭСН РК 8.04-01-2024 Изм. и доп. вып. 47 Кзтр и Кэм=1,04 | Уплотнение грунта виброплитой | м³ уплотненного грунта |  | 1.1 | 1663 | 1829
Состав работ: 1. Уплотнение грунта
141.1 | 099-0100 | Затраты труда машинистов | чел.-ч | 0.01248 | 0.013728 | 6490.38 | 89
141.2 | 001-0124 | Затраты труда рабочих (средний разряд работы 2,4). Работы по разработке грунта и устройству земляных конструкций | чел.-ч | 0.22714 | 0.24985 | 5696 | 1423
|  | Итого оплата труда: |  |  |  | 1375 | 1512
141.3 | 314-102-0104 | Краны на автомобильном ходу максимальной грузоподъёмностью 25 т | маш.-ч | 0.01248 | 0.013728 | 25856 | 395
|  | в т.ч. затраты труда машинистов, экипаж 1 | чел.-ч | 0.01248 | 0.013728 | 6466 | 89
141.4 | 321-212-0401 | Виброплита с двигателем внутреннего сгорания | маш.-ч | 0.11284 | 0.12412 | 80 | 11
|  | Итого эксплуатация машин: |  |  |  | 369 | 406
142 | 1106-0301-0101 ЭСН РК 8.04-01-2024 Кзтр и Кэм=1,04 | Устройство бетонной подготовки | м³ |  | 0.204 | 12052 | 2458
Состав работ: 1. Устройство бетонной подготовки
142.1 | 099-0100 | Затраты труда машинистов | чел.-ч | 0.18855 | 0.038465 | 3786.86 | 146
142.2 | 002-0120 | Затраты труда рабочих (средний разряд работы 2). Работы по устройству несущих и ограждающих конструкций | чел.-ч | 1.404 | 0.28642 | 5116 | 1465
|  | Итого оплата труда: |  |  |  | 7897 | 1611
142.3 | 314-101-0103 | Краны башенные максимальной грузоподъёмностью 8 т, высота подъема до 41,5 м, максимальный вылет стрелы до 55 м | маш.-ч | 0.1872 | 0.038189 | 14837 | 630
|  | в т.ч. затраты труда машинистов, экипаж 1 | чел.-ч | 0.1872 | 0.038189 | 3788 | 145
142.4 | 313-302-0202 | Вибратор поверхностный | маш.-ч | 0.4992 | 0.10184 | 25 | 3
142.5 | 331-101-0101 | Автомобили бортовые грузоподъёмностью до 5 т | маш.-ч | 0.001352 | 0.0002758 | 10229 | 3
|  | в т.ч. затраты труда машинистов, экипаж 1 | чел.-ч | 0.001352 | 0.0002758 | 3788 | 1
|  | Итого эксплуатация машин: |  |  |  | 3117 | 636
Удаленные ресурсы
| 212-101-0101 | Бетон тяжелый класса В3,5 ГОСТ 7473-2010 без добавок | м³ | 1.02
142.6 | 217-603-0104 | Вода техническая | м³ | 0.002 | 0.000408 | 164
142.7 | 218-103-0206 | Ткань мешочная ГОСТ 30090-93 | 10 м² | 0.25 | 0.051 | 7006 | 357
|  | Итого материалов: |  |  |  | 1752 | 357
143 | 212-101-2103 ССЦ РК 8.04-08-2025 | Бетон тяжелый класса В20, сульфатостойкий ГОСТ 7473-2010 F100, W6 | м³ |  | 0.20808 | 35117 | 7307
Формула объема = 1,02*0,204
144 | 1113-0101-0313 ЭСН РК 8.04-01-2024 Кзтр и Кэм=1,02 | Устройство гидроизоляции из полиэтиленовой пленки насухо в один слой | м² изолируемой поверхности |  | 2.56 | 215 | 550
Состав работ: 1. Раскатка рулонов с нарезкой на полотнища 2. Укладка полиэтиленовой пленки в один слой на плиты перекрытий с напуском полотен
144.1 | 099-0100 | Затраты труда машинистов | чел.-ч | 0.000204 | 0.0005222 | 4902.34 | 3
144.2 | 003-0130 | Затраты труда рабочих (средний разряд работы 3). Работы отделочные и изоляционные | чел.-ч | 0.03519 | 0.090086 | 6056 | 546
|  | Итого оплата труда: |  |  |  | 214 | 548
144.3 | 331-101-0101 | Автомобили бортовые грузоподъёмностью до 5 т | маш.-ч | 0.000204 | 0.0005222 | 10229 | 6
|  | в т.ч. затраты труда машинистов, экипаж 1 | чел.-ч | 0.000204 | 0.0005222 | 3788 | 2
|  | Итого эксплуатация машин: |  |  |  | 2 | 5
145 | 261-107-0509 ССЦ РК 8.04-08-2025 | Пленка полиэтиленовая, толщина 0,2-0,5 мм ГОСТ 10354-82 | т |  | 0.0016769 | 521019 | 874
Формула объема = 2,56*1,78*0,000368
146 | 1106-0102-0104 ЭСН РК 8.04-01-2024 Кзтр и Кэм=1,04 | Устройство фундаментов общего назначения под оборудование железобетонных, объем до 5 м³ | м³ |  | 0.71 | 32407 | 23009
Состав работ: 1. Раскрой и установка досок 2. Установка щитов опалубки 3. Крепление элементов опалубки проволокой и гвоздями строительными 4. Укладка бетонной смеси 5. Установка арматуры
146.1 | 099-0100 | Затраты труда машинистов | чел.-ч | 0.15236 | 0.10818 | 4476.24 | 484
146.2 | 002-0129 | Затраты труда рабочих (средний разряд работы 2,9). Работы по устройству несущих и ограждающих конструкций | чел.-ч | 4.212 | 2.9905 | 6004 | 17955
|  | Итого оплата труда: |  |  |  | 25971 | 18439
146.3 | 313-302-0201 | Вибратор глубинный | маш.-ч | 0.1768 | 0.12553 | 57 | 8
146.4 | 314-104-0101 | Краны на гусеничном ходу максимальной грузоподъёмностью до 16 т | маш.-ч | 0.1248 | 0.088608 | 13081 | 1273
|  | в т.ч. затраты труда машинистов, экипаж 1 | чел.-ч | 0.1248 | 0.088608 | 4528 | 401
146.5 | 315-103-0501 | Установки постоянного тока для ручной дуговой сварки | маш.-ч | 0.021008 | 0.014916 | 278 | 5
146.6 | 314-503-0601 | Автопогрузчики, грузоподъёмность 5 т | маш.-ч | 0.002808 | 0.0019937 | 13241 | 29
|  | в т.ч. затраты труда машинистов, экипаж 1 | чел.-ч | 0.002808 | 0.0019937 | 3788 | 8
146.7 | 314-102-0101 | Краны на автомобильном ходу максимальной грузоподъёмностью 10 т | маш.-ч | 0.007592 | 0.0053903 | 15659 | 93
|  | в т.ч. затраты труда машинистов, экипаж 1 | чел.-ч | 0.007592 | 0.0053903 | 5410 | 29
146.8 | 331-101-0101 | Автомобили бортовые грузоподъёмностью до 5 т | маш.-ч | 0.01716 | 0.012184 | 10229 | 136
|  | в т.ч. затраты труда машинистов, экипаж 1 | чел.-ч | 0.01716 | 0.012184 | 3788 | 46
|  | Итого эксплуатация машин: |  |  |  | 2176 | 1545
Удаленные ресурсы
| 212-101-0601 | Бетон тяжелый класса В15 ГОСТ 7473-2010 без добавок | м³ | 1.015
| 261-102-0122 | Арматура ГОСТ 10922-2012 | т
146.9 | 215-101-0102 | Лесоматериал круглый хвойных пород для строительства ГОСТ 9463-2016 толщиной от 140 мм до 240 мм, длиной от 3 м до 6,5 м, сорт 2 | м³ | 0.0069 | 0.004899 | 145504 | 713
146.10 | 215-202-0503 | Брусок обрезной хвойных пород длиной от 4 м до 6,5 м, шириной от 75 мм до 150 мм, толщиной от 40 мм до 75 мм ГОСТ 8486-86 сорт 3 | м³ | 0.0008 | 0.000568 | 127301 | 72
146.11 | 215-204-0303 | Доска обрезная хвойных пород длиной до 6,5 м, шириной от 75 мм до 150 мм, толщиной 25 мм ГОСТ 8486-86 сорт 3 | м³ | 0.002 | 0.00142 | 122783 | 174
146.12 | 215-204-0503 | Доска обрезная хвойных пород длиной до 6,5 м, шириной от 75 мм до 150 мм, толщиной 44 мм и более ГОСТ 8486-86 сорт 3 | м³ | 0.0069 | 0.004899 | 122783 | 602
146.13 | 216-102-0301 | Известь строительная негашеная комовая ГОСТ 9179-2018 сорт 1 | т | 0.00046 | 0.0003266 | 64654 | 21
146.14 | 261-107-0577 | Электроды, d=6 мм, Э42 СТ РК ISO 2560-2012 | т | 4e-05 | 2.84e-05 | 274757 | 8
146.15 | 217-603-0104 | Вода техническая | м³ | 0.02937 | 0.020853 | 164 | 3
146.16 | 218-101-0101 | Щиты из досок, толщина 25 мм | м² | 0.495 | 0.35145 | 2928 | 1029
146.17 | 214-209-0802 | Проволока сварочная легированная марки СВ-10НМА с неомедненной поверхностью ГОСТ 2246-70 диаметром 4 мм | кг | 0.4 | 0.284 | 2146 | 609
146.18 | 217-108-0101 | Гвоздь ГОСТ 283-75 строительный | кг | 0.37 | 0.2627 | 861 | 226
146.19 | 218-103-0206 | Ткань мешочная ГОСТ 30090-93 | 10 м² | 0.0101 | 0.007171 | 7006 | 50
|  | Итого материалов: |  |  |  | 4942 | 3509
147 | 212-101-2302 ССЦ РК 8.04-08-2025 | Бетон тяжелый класса В25, сульфатостойкий ГОСТ 7473-2010 F150, W6 | м³ |  | 0.72065 | 36944 | 26624
Формула объема = 1,015*0,71
148 | 214-210-0201 ССЦ РК 8.04-08-2025 | Сталь арматурная периодического профиля класса А-III (А400) СТ РК 2591-2014 диаметром от 6 до 12 мм | т |  | 0.007 | 332575 | 2328
149 | 214-210-0101 ССЦ РК 8.04-08-2025 | Сталь арматурная гладкого профиля класса А-I (А240) СТ РК 2591-2014 диаметром от 6 до 12 мм | т |  | 0.007 | 337413 | 2362
150 | 214-403-0103 ССЦ РК 8.04-08-2025 | Сетка арматурная сварная из арматурной стали А-III (А400), диаметром от 6 до 40 мм ГОСТ 23279-2012 | т |  | 0.01447 | 436933 | 6322
151 | 1106-0301-0908 ЭСН РК 8.04-01-2024 Кзтр и Кэм=1,04 | Установка закладных деталей, вес от 4 до 20 кг | т |  | 0.01414 | 410177 | 5800
Состав работ: 1. Вырезка и заделка отверстий в опалубке (при необходимости), установка и закрепление закладных деталей
Формула объема = 14,14/1000
151.1 | 099-0100 | Затраты труда машинистов | чел.-ч | 0.3744 | 0.005294 | 4463.54 | 24
151.2 | 002-0135 | Затраты труда рабочих (средний разряд работы 3,5). Работы по устройству несущих и ограждающих конструкций | чел.-ч | 60.32 | 0.85292 | 6715 | 5727
|  | Итого оплата труда: |  |  |  | 406720 | 5751
151.3 | 314-102-0101 | Краны на автомобильном ходу максимальной грузоподъёмностью 10 т | маш.-ч | 0.156 | 0.0022058 | 15659 | 38
|  | в т.ч. затраты труда машинистов, экипаж 1 | чел.-ч | 0.156 | 0.0022058 | 5410 | 12
151.4 | 331-101-0101 | Автомобили бортовые грузоподъёмностью до 5 т | маш.-ч | 0.2184 | 0.0030882 | 10229 | 35
|  | в т.ч. затраты труда машинистов, экипаж 1 | чел.-ч | 0.2184 | 0.0030882 | 3788 | 12
|  | Итого эксплуатация машин: |  |  |  | 5128 | 73
152 | 222-509-1006 ССЦ РК 8.04-08-2025 | Закладные детали и детали крепления ГОСТ 23118-2012 массой не более 50 кг с преобладанием профильного проката, с отверстиями и без отверстий, соединяемые на сварке | т |  | 0.01414 | 1230130 | 17394
Формула объема = 14,14/1000
153 | 1113-0101-0208 ЭСН РК 8.04-01-2024 Кзтр и Кэм=1,02 | Устройство гидроизоляции битумной поверхности вертикальной в 2 слоя по выровненной поверхности бутовой кладки, кирпичу, бетону | м² поверхности |  | 3.08 | 1442 | 4441
Состав работ: 1. Огрунтовка поверхности 2. Нанесение слоев битумной мастики с разогреванием ее
153.1 | 099-0100 | Затраты труда машинистов | чел.-ч | 0.00204 | 0.0062832 | 3921.57 | 25
153.2 | 002-0137 | Затраты труда рабочих (средний разряд работы 3,7). Работы по устройству несущих и ограждающих конструкций | чел.-ч | 0.16422 | 0.5058 | 6954 | 3517
|  | Итого оплата труда: |  |  |  | 1150 | 3542
153.3 | 331-101-0101 | Автомобили бортовые грузоподъёмностью до 5 т | маш.-ч | 0.00204 | 0.0062832 | 10229 | 70
|  | в т.ч. затраты труда машинистов, экипаж 1 | чел.-ч | 0.00204 | 0.0062832 | 3788 | 24
|  | Итого эксплуатация машин: |  |  |  | 23 | 71
Удаленные ресурсы
| 235-201-0204 | Мастика битумно-гидроизоляционная холодного применения для фундамента ГОСТ 30693-2000 | кг | 2.4
153.4 | 235-201-0101 | Праймер битумный ГОСТ 30693-2000 эмульсионный | кг | 0.5 | 1.54 | 554 | 853
|  | Итого материалов: |  |  |  | 277 | 853
154 | 216-201-1001 ССЦ РК 8.04-08-2025 | Битумно-латексная эмульсия на водной основе для гидроизоляции фундаментов, устройства и ремонта мастичных и рулонных кровель, антикоррозионной защиты строительных конструкций | л |  | 2.93 | 1943 | 5693
|  | ИТОГО прямые затратыпо подразделу 2: |  |  |  |  | 118878
в том числе
|  | Стоимость общестроительных работ | тенге |  |  |  | 118878
|  | Всего заработная плата | тенге |  |  |  | 37899
|  | Эксплуатация машин | тенге |  |  |  | 6970
|  | В том числе заработная плата машинистов | тенге |  |  |  | 2095
|  | Материалы | тенге |  |  |  | 76104
|  | Нормативная трудоемкость | чел.-ч |  |  |  | 6
|  | ИТОГО по подразделу 2: | чел.-ч |  |  |  | 118878
|  | Всего заработная плата | тенге |  |  |  | 37899
|  | Всего эксплуатация машин | тенге |  |  |  | 6970
|  | В том числе заработная плата машинистов | тенге |  |  |  | 2095
|  | Всего материалы | тенге |  |  |  | 76104
|  | Нормативная трудоемкость | чел.-ч |  |  |  | 6
|  | ИТОГО прямые затратыпо разделу 4: |  |  |  |  | 143285
в том числе
|  | Стоимость общестроительных работ | тенге |  |  |  | 143285
|  | Всего заработная плата | тенге |  |  |  | 48174
|  | Эксплуатация машин | тенге |  |  |  | 21080
|  | В том числе заработная плата машинистов | тенге |  |  |  | 5591
|  | Материалы | тенге |  |  |  | 76258
|  | Перевозки | тенге |  |  |  | 3364
|  | Нормативная трудоемкость | чел.-ч |  |  |  | 7
|  | ИТОГО по разделу 4: | чел.-ч |  |  |  | 143285
|  | Всего заработная плата | тенге |  |  |  | 48174
|  | Всего эксплуатация машин | тенге |  |  |  | 21080
|  | В том числе заработная плата машинистов | тенге |  |  |  | 5591
|  | Всего материалы | тенге |  |  |  | 76258
|  | Всего перевозки | тенге |  |  |  | 3364
|  | Нормативная трудоемкость | чел.-ч |  |  |  | 7
Раздел 5: ОПОРА SUPPT-3.1; 3.2; 3.3 - 3ШТ.(1175264/2025/1-01-01-АС,215-KZ-DUСGF-CIV-LAY-067-36022, ЛИСТ АС-3. 1175264/2025/1-01-01-АС.ВР ЛИСТ 10)
Подраздел 1: МЕТАЛИЧЕСКАЯ КОНСТРУКЦИЯ ОПОРЫ
155 | 1109-0105-0301 ЭСН РК 8.04-01-2024 Кзтр и Кэм=1,04 | Монтаж опорных конструкций для крепления трубопроводов внутри зданий и сооружений массой до 0,1 т | т конструкций |  | 0.06552 | 541031 | 35449
Состав работ: 1. Установка и крепление опорных конструкций 2. Устройство подмостей 3. Антикоррозийное покрытие сварных швов
Формула объема = 0,063*1,04
155.1 | 099-0100 | Затраты труда машинистов | чел.-ч | 0.2808 | 0.018398 | 4447.77 | 82
155.2 | 002-0135 | Затраты труда рабочих (средний разряд работы 3,5). Работы по устройству несущих и ограждающих конструкций | чел.-ч | 76.544 | 5.0152 | 6715 | 33677
|  | Итого оплата труда: |  |  |  | 515242 | 33759
155.3 | 315-103-0101 | Выпрямители сварочные однопостовые с номинальным сварочным током 315-500 А | маш.-ч | 16.952 | 1.1107 | 475 | 607
155.4 | 314-502-0304 | Лебедки электрические тяговым усилием свыше 19,62 до 31,39 кН (3,2 т) | маш.-ч | 3.848 | 0.25212 | 111 | 32
155.5 | 315-103-0701 | Электрические печи для сушки сварочных материалов с регулированием температуры в пределах 80-500°С | маш.-ч | 1.2376 | 0.081088 | 267 | 25
155.6 | 314-102-0101 | Краны на автомобильном ходу максимальной грузоподъёмностью 10 т | маш.-ч | 0.1144 | 0.0074955 | 15659 | 129
|  | в т.ч. затраты труда машинистов, экипаж 1 | чел.-ч | 0.1144 | 0.0074955 | 5410 | 41
155.7 | 331-101-0101 | Автомобили бортовые грузоподъёмностью до 5 т | маш.-ч | 0.1664 | 0.010903 | 10229 | 122
|  | в т.ч. затраты труда машинистов, экипаж 1 | чел.-ч | 0.1664 | 0.010903 | 3788 | 41
155.8 | 315-202-0501 | Аппарат для газовой сварки и резки | маш.-ч | 2.4128 | 0.15809 | 82 | 15
|  | Итого эксплуатация машин: |  |  |  | 14189 | 930
Удаленные ресурсы
| 261-102-0322 | Конструкции стальные | т | 1
155.9 | 214-214-0108 | Канат стальной двойной свивки типа ТК конструкции 6х37(1+6+12+18)+1 о.с., оцинкованный, из проволоки марки В, маркировочная группа 1770 Н/мм2, диаметром 5 мм | 10 м | 0.0187 | 0.0012252 | 10602 | 13
155.10 | 215-202-0501 | Брусок обрезной хвойных пород длиной от 4 м до 6,5 м, шириной от 75 мм до 150 мм, толщиной от 40 мм до 75 мм ГОСТ 8486-86 сорт 1 | м³ | 0.00103 | 6.75e-05 | 112242 | 8
155.11 | 217-101-0107 | Болт с гайкой и шайбой ГОСТ ISO 8992-2015 строительный | т | 0.005 | 0.0003276 | 954056 | 313
155.12 | 217-605-0101 | Кислород технический газообразный ГОСТ 5583-78 | м³ | 1.95 | 0.12776 | 604 | 77
155.13 | 217-605-0104 | Пропан-бутан, смесь техническая ГОСТ 34858-2022 | кг | 0.59 | 0.038657 | 241 | 9
155.14 | 261-107-0576 | Электроды, d=4 мм, Э46 СТ РК ISO 2560-2012 | т | 0.014 | 0.0009173 | 289955 | 266
155.15 | 236-101-0107 | Грунтовка глифталевая ГФ-021 СТ РК ГОСТ Р 51693-2003 | т | 0.00031 | 2.03e-05 | 754778 | 15
155.16 | 236-104-0103 | Растворитель Р-4 ГОСТ 7827-74 | т | 0.0006 | 3.93e-05 | 1027431 | 40
155.17 | 214-209-0802 | Проволока сварочная легированная марки СВ-10НМА с неомедненной поверхностью ГОСТ 2246-70 диаметром 4 мм | кг | 0.03 | 0.0019656 | 2146 | 4
155.18 | 214-203-0103 | Швеллер горячекатаный с внутренним уклоном граней полок из углеродистой стали ГОСТ 8240-97 № 22У-40У | т | 0.00194 | 0.0001271 | 684474 | 87
155.19 | 217-108-0101 | Гвоздь ГОСТ 283-75 строительный | кг | 0.01 | 0.0006552 | 861 | 1
155.20 | 218-103-0207 | Канаты пеньковые пропитанные ГОСТ 30055-93 | т | 0.0001 | 6.6e-06 | 1352536 | 9
|  | Итого материалов: |  |  |  | 12849 | 842
156 | 222-525-0101 ССЦ РК 8.04-08-2025 ССЦ РК 8.04-08-2025,табл.6 | Отдельные конструктивные элементы зданий и сооружений с преобладанием горячекатаных профилей средняя масса сборочной единицы до 0,1 т/СТАЛЬ С245 | т |  | 0.06552 | 1173175 | 76866
Формула объема = 0,063*1,04
|  | ИТОГО прямые затратыпо подразделу 1: |  |  |  |  | 112315
в том числе
|  | Стоимость общестроительных работ | тенге |  |  |  | 112315
|  | Всего заработная плата | тенге |  |  |  | 33759
|  | Эксплуатация машин | тенге |  |  |  | 930
|  | В том числе заработная плата машинистов | тенге |  |  |  | 82
|  | Материалы | тенге |  |  |  | 77708
|  | Нормативная трудоемкость | чел.-ч |  |  |  | 5
|  | ИТОГО по подразделу 1: | чел.-ч |  |  |  | 112315
|  | Всего заработная плата | тенге |  |  |  | 33759
|  | Всего эксплуатация машин | тенге |  |  |  | 930
|  | В том числе заработная плата машинистов | тенге |  |  |  | 82
|  | Всего материалы | тенге |  |  |  | 77708
|  | Нормативная трудоемкость | чел.-ч |  |  |  | 5
Подраздел 2: АНТИКОРРОЗИЙНОЕ ПОКРЫТИЕ
157 | 1113-0203-0210 ЭСН РК 8.04-01-2024 Кзтр и Кэм=1,02 | Огрунтовка поверхностей металлических эпоксидной грунтовкой ЭП-057 за один раз/ЭПОКСИДНАЯ ГРУНТОВКА С ВЫСОКИМ СОДЕРЖАНИЕМ ЦИНКА | м² |  | 1.53 | 219 | 336
Состав работ: 1. Подготовка окрасочных агрегатов 2. Приготовление грунтовочных составов 3. Огрунтовка поверхности 4. Промывка, очистка окрасочных агрегатов и шлангов 5. Контроль качества
157.1 | 099-0100 | Затраты труда машинистов | чел.-ч | 0.000408 | 0.0006242 | 2451.14 | 2
157.2 | 003-0149 | Затраты труда рабочих (средний разряд работы 4,9). Работы отделочные и изоляционные | чел.-ч | 0.022338 | 0.034177 | 8496 | 290
|  | Итого оплата труда: |  |  |  | 191 | 293
157.3 | 314-502-0301 | Лебедки электрические тяговым усилием до 5,79 кН (0,59 т) | маш.-ч | 0.000102 | 0.0001561 | 34
157.4 | 314-503-0601 | Автопогрузчики, грузоподъёмность 5 т | маш.-ч | 0.000102 | 0.0001561 | 13241 | 2
|  | в т.ч. затраты труда машинистов, экипаж 1 | чел.-ч | 0.000102 | 0.0001561 | 3788 | 1
157.5 | 331-101-0101 | Автомобили бортовые грузоподъёмностью до 5 т | маш.-ч | 0.000306 | 0.0004682 | 10229 | 5
|  | в т.ч. затраты труда машинистов, экипаж 1 | чел.-ч | 0.000306 | 0.0004682 | 3788 | 2
157.6 | 313-402-0101 | Агрегаты окрасочные высокого давления для окраски поверхностей конструкций, 1 кВт | маш.-ч | 0.011424 | 0.017479 | 196 | 4
|  | Итого эксплуатация машин: |  |  |  | 7 | 11
Удаленные ресурсы
| 261-107-0397 | Ксилол нефтяной марки А ГОСТ 9410-78 | т | 3e-05
| 261-107-0836 | Отвердитель | т | 3e-05
| 261-201-0311 | Грунтовка эпоксидная, ЭП СТ РК ГОСТ Р 51693-2003 | т | 0.00042
157.7 | 236-104-0107 | Ацетон | т | 1e-05 | 1.53e-05 | 2179535 | 33
|  | Итого материалов: |  |  |  | 22 | 34
158 | 273-601-0101-0005 ПрСЦ 03.2026 № 1-2 | Грунтовка двухкомпонентная цинксодержащая эпоксидная типа ECOMAST Е Zn | кг |  | 0.64 | 4002 | 2561
159 | 1113-0203-0506 ЭСН РК 8.04-01-2024 Кзтр и Кэм=1,02 | Окраска поверхности металлической огрунтованной эпоксидной грунт-шпаклевкой ЭП-0010/ЭП-0020 | м² |  | 1.53 | 202 | 310
Состав работ: 1. Подготовка окрасочных агрегатов 2. Приготовление составов 3. Окраска поверхностей 4. Промывка, очистка окрасочных агрегатов и шлангов 5. Контроль качества
159.1 | 099-0100 | Затраты труда машинистов | чел.-ч | 0.000204 | 0.0003121
159.2 | 003-0135 | Затраты труда рабочих (средний разряд работы 3,5). Работы отделочные и изоляционные | чел.-ч | 0.026316 | 0.040264 | 6652 | 268
|  | Итого оплата труда: |  |  |  | 175 | 268
159.3 | 314-502-0301 | Лебедки электрические тяговым усилием до 5,79 кН (0,59 т) | маш.-ч | 0.000102 | 0.0001561 | 34
159.4 | 314-503-0601 | Автопогрузчики, грузоподъёмность 5 т | маш.-ч | 0.000102 | 0.0001561 | 13241 | 2
|  | в т.ч. затраты труда машинистов, экипаж 1 | чел.-ч | 0.000102 | 0.0001561 | 3788 | 1
159.5 | 331-101-0101 | Автомобили бортовые грузоподъёмностью до 5 т | маш.-ч | 0.000102 | 0.0001561 | 10229 | 2
|  | в т.ч. затраты труда машинистов, экипаж 1 | чел.-ч | 0.000102 | 0.0001561 | 3788 | 1
159.6 | 313-402-0101 | Агрегаты окрасочные высокого давления для окраски поверхностей конструкций, 1 кВт | маш.-ч | 0.00663 | 0.010144 | 196 | 2
|  | Итого эксплуатация машин: |  |  |  | 3 | 5
Удаленные ресурсы
| 261-107-0836 | Отвердитель | т | 1e-05
| 236-103-0103 | Шпатлевка эпоксидная ГОСТ 28379-89 | кг | 0.11
159.7 | 236-104-0103 | Растворитель Р-4 ГОСТ 7827-74 | т | 2.3e-05 | 3.52e-05 | 1027431 | 36
|  | Итого материалов: |  |  |  | 24 | 37
160 | 236-103-0108 ССЦ РК 8.04-08-2025 | Шпатлевка двухкомпонентная эпоксидная ЭП-0010 СТ РК 3443-2019 | кг |  | 0.17 | 8274 | 1407
161 | 1113-0203-0522 ЭСН РК 8.04-01-2024 Кзтр и Кэм=1,02 | Окраска поверхности металлической огрунтованной композицией ОС-12-01/ПОКРЫТИЕ ИЗ АКРИЛ-ПОЛИУРЕТАНОВОЙ ЭМАЛИ | м² |  | 1.53 | 103 | 158
Состав работ: 1. Подготовка окрасочных агрегатов 2. Нанесение органосиликатной композиции 3. Промывка, очистка окрасочных агрегатов и шлангов 4. Контроль качества
161.1 | 099-0100 | Затраты труда машинистов | чел.-ч | 0.000408 | 0.0006242 | 2451.14 | 2
161.2 | 003-0135 | Затраты труда рабочих (средний разряд работы 3,5). Работы отделочные и изоляционные | чел.-ч | 0.014382 | 0.022004 | 6652 | 146
|  | Итого оплата труда: |  |  |  | 97 | 149
161.3 | 314-502-0301 | Лебедки электрические тяговым усилием до 5,79 кН (0,59 т) | маш.-ч | 0.000102 | 0.0001561 | 34
161.4 | 314-503-0601 | Автопогрузчики, грузоподъёмность 5 т | маш.-ч | 0.000102 | 0.0001561 | 13241 | 2
|  | в т.ч. затраты труда машинистов, экипаж 1 | чел.-ч | 0.000102 | 0.0001561 | 3788 | 1
161.5 | 331-101-0101 | Автомобили бортовые грузоподъёмностью до 5 т | маш.-ч | 0.000306 | 0.0004682 | 10229 | 5
|  | в т.ч. затраты труда машинистов, экипаж 1 | чел.-ч | 0.000306 | 0.0004682 | 3788 | 2
161.6 | 313-402-0101 | Агрегаты окрасочные высокого давления для окраски поверхностей конструкций, 1 кВт | маш.-ч | 0.011424 | 0.017479 | 196 | 4
|  | Итого эксплуатация машин: |  |  |  | 7 | 11
162 | 236-203-0114 ССЦ РК 8.04-08-2025 | Эмаль атмосферостойкая СТ РК 3262-2018 акрилуретановая на основе алифатического полиизоцианатного отвердителя для защиты металлических поверхностей | кг |  | 0.28 | 3276 | 917
|  | ИТОГО прямые затратыпо подразделу 2: |  |  |  |  | 5689
в том числе
|  | Стоимость общестроительных работ | тенге |  |  |  | 5689
|  | Всего заработная плата | тенге |  |  |  | 710
|  | Эксплуатация машин | тенге |  |  |  | 27
|  | В том числе заработная плата машинистов | тенге |  |  |  | 4
|  | Материалы | тенге |  |  |  | 4956
|  | ИТОГО по подразделу 2: | тенге |  |  |  | 5689
|  | Всего заработная плата | тенге |  |  |  | 710
|  | Всего эксплуатация машин | тенге |  |  |  | 27
|  | В том числе заработная плата машинистов | тенге |  |  |  | 4
|  | Всего материалы | тенге |  |  |  | 4956
|  | ИТОГО прямые затратыпо разделу 5: |  |  |  |  | 118004
в том числе
|  | Стоимость общестроительных работ | тенге |  |  |  | 118004
|  | Всего заработная плата | тенге |  |  |  | 34469
|  | Эксплуатация машин | тенге |  |  |  | 957
|  | В том числе заработная плата машинистов | тенге |  |  |  | 86
|  | Материалы | тенге |  |  |  | 82664
|  | Нормативная трудоемкость | чел.-ч |  |  |  | 5
|  | ИТОГО по разделу 5: | чел.-ч |  |  |  | 118004
|  | Всего заработная плата | тенге |  |  |  | 34469
|  | Всего эксплуатация машин | тенге |  |  |  | 957
|  | В том числе заработная плата машинистов | тенге |  |  |  | 86
|  | Всего материалы | тенге |  |  |  | 82664
|  | Нормативная трудоемкость | чел.-ч |  |  |  | 5
Раздел 6: ВЕРТИКАЛЬНАЯ ЛЕСТНИЦА VL-1 (1175264/2025/1-01-01-АС,215-KZ-DUСGF-CIV-LAY-067-36022, ЛИСТ АС-3. 1175264/2025/1-01-01-АС.ВР ЛИСТ 10,11)
Подраздел 1: ВЕРТИКАЛЬНАЯ ЛЕСТНИЦА VL-1
163 | 1109-0103-0101 ЭСН РК 8.04-01-2024 Кзтр и Кэм=1,04 | Монтаж лестниц прямолинейных и криволинейных, пожарных с ограждением | т конструкций |  | 0.061745 | 310611 | 19178
Состав работ: 1. Установка и крепление лестниц 2. Устройство подмостей 3. Антикоррозийное покрытие сварных швов
163.1 | 099-0100 | Затраты труда машинистов | чел.-ч | 5.4558 | 0.33687 | 4545.76 | 1531
163.2 | 002-0138 | Затраты труда рабочих (средний разряд работы 3,8). Работы по устройству несущих и ограждающих конструкций | чел.-ч | 30.056 | 1.8558 | 7073 | 13126
|  | Итого оплата труда: |  |  |  | 237387 | 14657
163.3 | 315-103-0101 | Выпрямители сварочные однопостовые с номинальным сварочным током 315-500 А | маш.-ч | 8.9336 | 0.5516 | 475 | 301
163.4 | 314-501-0105 | Домкраты гидравлические грузоподъёмностью свыше 63 до 100 т | маш.-ч | 0.8944 | 0.055225 | 30 | 2
163.5 | 314-104-0101 | Краны на гусеничном ходу максимальной грузоподъёмностью до 16 т | маш.-ч | 5.0648 | 0.31273 | 13081 | 4492
|  | в т.ч. затраты труда машинистов, экипаж 1 | чел.-ч | 5.0648 | 0.31273 | 4528 | 1416
163.6 | 314-102-0104 | Краны на автомобильном ходу максимальной грузоподъёмностью 25 т | маш.-ч | 0.06864 | 0.0042382 | 25856 | 122
|  | в т.ч. затраты труда машинистов, экипаж 1 | чел.-ч | 0.06864 | 0.0042382 | 6466 | 27
163.7 | 343-202-0101 | Машины шлифовальные электрические | маш.-ч | 0.3016 | 0.018622 | 46 | 1
163.8 | 315-103-0701 | Электрические печи для сушки сварочных материалов с регулированием температуры в пределах 80-500°С | маш.-ч | 0.4056 | 0.025044 | 267 | 8
163.9 | 314-102-0101 | Краны на автомобильном ходу максимальной грузоподъёмностью 10 т | маш.-ч | 0.1248 | 0.0077058 | 15659 | 133
|  | в т.ч. затраты труда машинистов, экипаж 1 | чел.-ч | 0.1248 | 0.0077058 | 5410 | 42
163.10 | 331-101-0101 | Автомобили бортовые грузоподъёмностью до 5 т | маш.-ч | 0.1976 | 0.012201 | 10229 | 137
|  | в т.ч. затраты труда машинистов, экипаж 1 | чел.-ч | 0.1976 | 0.012201 | 3788 | 46
163.11 | 315-202-0501 | Аппарат для газовой сварки и резки | маш.-ч | 1.7472 | 0.10788 | 82 | 10
|  | Итого эксплуатация машин: |  |  |  | 84300 | 5205
Удаленные ресурсы
| 217-101-0107 | Болт с гайкой и шайбой ГОСТ ISO 8992-2015 строительный | т | 0.0134
| 261-102-0322 | Конструкции стальные | т | 1
163.12 | 214-214-0108 | Канат стальной двойной свивки типа ТК конструкции 6х37(1+6+12+18)+1 о.с., оцинкованный, из проволоки марки В, маркировочная группа 1770 Н/мм2, диаметром 5 мм | 10 м | 0.0187 | 0.0011546 | 10602 | 12
163.13 | 222-525-0102 | Отдельные конструктивные элементы зданий и сооружений с преобладанием горячекатаных профилей средняя масса сборочной единицы от 0,1 до 0,5 т | т | 0.001 | 6.17e-05 | 1155109 | 71
163.14 | 215-202-0501 | Брусок обрезной хвойных пород длиной от 4 м до 6,5 м, шириной от 75 мм до 150 мм, толщиной от 40 мм до 75 мм ГОСТ 8486-86 сорт 1 | м³ | 0.00103 | 6.36e-05 | 112242 | 7
163.15 | 217-605-0101 | Кислород технический газообразный ГОСТ 5583-78 | м³ | 1.37 | 0.08459 | 604 | 51
163.16 | 217-605-0104 | Пропан-бутан, смесь техническая ГОСТ 34858-2022 | кг | 0.41 | 0.025315 | 241 | 6
163.17 | 236-101-0107 | Грунтовка глифталевая ГФ-021 СТ РК ГОСТ Р 51693-2003 | т | 0.00031 | 1.91e-05 | 754778 | 14
163.18 | 236-104-0103 | Растворитель Р-4 ГОСТ 7827-74 | т | 0.0006 | 3.7e-05 | 1027431 | 38
163.19 | 217-301-0105 | Электрод типа Э38, Э42, Э46, Э50 ГОСТ 9467-75, марки АНО-4 диаметром 4 мм | кг | 4 | 0.24698 | 2236 | 552
163.20 | 214-209-0802 | Проволока сварочная легированная марки СВ-10НМА с неомедненной поверхностью ГОСТ 2246-70 диаметром 4 мм | кг | 0.03 | 0.0018523 | 2146 | 4
163.21 | 214-203-0103 | Швеллер горячекатаный с внутренним уклоном граней полок из углеродистой стали ГОСТ 8240-97 № 22У-40У | т | 0.00194 | 0.0001198 | 684474 | 82
163.22 | 217-108-0101 | Гвоздь ГОСТ 283-75 строительный | кг | 0.01 | 0.0006174 | 861 | 1
163.23 | 218-103-0207 | Канаты пеньковые пропитанные ГОСТ 30055-93 | т | 0.0001 | 6.2e-06 | 1352536 | 8
|  | Итого материалов: |  |  |  | 13725 | 847
164 | 222-503-0201 ССЦ РК 8.04-08-2025 | Ограждение лестничных проемов, лестничные марши, пожарные лестницы | т |  | 0.061745 | 1180013 | 72860
Формула объема = (2*0,8+2*2,3+2*20,14+9*0,99+2*1,99)/1000*1,04
165 | 217-101-0102 ССЦ РК 8.04-08-2025 | Болт с гайкой и шайбой ГОСТ ISO 8992-2015 сборочный, класс прочности 5.8 | т |  | 0.0007 | 1190310 | 833
Формула объема = (4*0,13+4*0,034+4*0,011)/1000
166 | 1146-0502-0101 ЭСН РК 8.04-01-2024 Кзтр и Кэм=1,04 | Сверление перфоратором вертикального отверстия в железобетонной конструкции пола, глубина 200 мм, диаметр до 25 мм | шт. |  | 2 | 474 | 948
Состав работ: 1. Разметка мест сверления отверстий 2. Приведение перфоратора в рабочее положение 3. Сверление отверстий 4. Уборка мусора
166.1 | 006-0130 | Затраты труда рабочих (средний разряд работы 3). Специальные работы в грунтах, работы по устройству конструкций башенного и мачтового типа, промышленных печей и труб | чел.-ч | 0.076856 | 0.15371 | 6151 | 945
|  | Итого оплата труда: |  |  |  | 473 | 946
166.2 | 343-302-0101 | Перфоратор электрический | маш.-ч | 0.063024 | 0.12605 | 20 | 3
|  | Итого эксплуатация машин: |  |  |  | 1 | 2
167 | 1146-0502-0106 ЭСН РК 8.04-01-2024 К=8 Кзтр и Кэм=1,04 | На каждые 10 мм изменения глубины сверления исключать к норме 1146-0502-0101 | шт. |  | 2 | -159 | -318
Состав работ: 1. Сверление отверстий 2. Уборка мусора
167.1 | 006-0130 | Затраты труда рабочих (средний разряд работы 3). Специальные работы в грунтах, работы по устройству конструкций башенного и мачтового типа, промышленных печей и труб | чел.-ч | 0.025792 | 0.051584 | 6151 | 317
|  | Итого оплата труда: |  |  |  | -159 | -318
168 | 1146-0901-0103 ЭСН РК 8.04-01-2024 Кзтр и Кэм=1,04 | Установка анкера химического капсульного в готовое гнездо на вертикальной поверхности или в основание конструкции, диаметр 20 мм | шт. |  | 2 | 708 | 1416
Состав работ: 1. Очистка и продувка готового отверстия 2. Установка в отверстие капсулы с химическим составом 3. Установка анкерного элемента при помощи дрели 4. Выверка положения установленного элемента
168.1 | 099-0100 | Затраты труда машинистов | чел.-ч | 0.000104 | 0.000208
168.2 | 006-0138 | Затраты труда рабочих (средний разряд работы 3,8). Специальные работы в грунтах, работы по устройству конструкций башенного и мачтового типа, промышленных печей и труб | чел.-ч | 0.09932 | 0.19864 | 7117 | 1414
|  | Итого оплата труда: |  |  |  | 707 | 1414
168.3 | 343-302-0201 | Дрели электрические | маш.-ч | 0.014768 | 0.029536 | 18 | 1
168.4 | 331-101-0101 | Автомобили бортовые грузоподъёмностью до 5 т | маш.-ч | 0.000104 | 0.000208 | 10229 | 2
|  | в т.ч. затраты труда машинистов, экипаж 1 | чел.-ч | 0.000104 | 0.000208 | 3788 | 1
|  | Итого эксплуатация машин: |  |  |  | 1 | 2
169 | 217-103-0202 ССЦ РК 8.04-08-2025 | Анкер химический HIT-HY 200-A 500/2, 500 мл | шт. |  | 1 | 34961 | 34961
170 | 271-701-0304-0004 ПрСЦ 03.2026 № 1-2 | Анкерная шпилька HIT-Z, типа Hilti | кг |  | 1 | 21477 | 21477
171 | 261-107-0984 ССЦ РК 8.04-08-2025 | Гайка шестигранная оцинкованная ГОСТ 18126-94 | кг |  | 0.08 | 1381 | 110
172 | 261-107-0987 ССЦ РК 8.04-08-2025 | Шайбы оцинкованные ГОСТ 11371-78 | кг |  | 0.02 | 975 | 20
173 | 1106-0301-0301 ЭСН РК 8.04-01-2024 Кзтр и Кэм=1,04 | Устройство подливки под оборудование, толщина 20 мм | м² |  | 0.04 | 3090 | 124
Состав работ: 1. Раскрой и установка досок 2. Крепление досок гвоздями строительными 3. Укладка бетонной смеси
173.1 | 099-0100 | Затраты труда машинистов | чел.-ч | 0.001352 | 5.41e-05 | 5175.6
173.2 | 002-0134 | Затраты труда рабочих (средний разряд работы 3,4). Работы по устройству несущих и ограждающих конструкций | чел.-ч | 0.4368 | 0.017472 | 6593 | 115
|  | Итого оплата труда: |  |  |  | 2887 | 115
173.3 | 314-102-0101 | Краны на автомобильном ходу максимальной грузоподъёмностью 10 т | маш.-ч | 0.000832 | 3.33e-05 | 15659 | 1
|  | в т.ч. затраты труда машинистов, экипаж 1 | чел.-ч | 0.000832 | 3.33e-05 | 5410
173.4 | 313-302-0202 | Вибратор поверхностный | маш.-ч | 0.025376 | 0.001015 | 25
173.5 | 331-101-0101 | Автомобили бортовые грузоподъёмностью до 5 т | маш.-ч | 0.00052 | 2.08e-05 | 10229
|  | в т.ч. затраты труда машинистов, экипаж 1 | чел.-ч | 0.00052 | 2.08e-05 | 3788
|  | Итого эксплуатация машин: |  |  |  | 21 | 1
Удаленные ресурсы
| 212-101-0601 | Бетон тяжелый класса В15 ГОСТ 7473-2010 без добавок | м³ | 0.0204
173.6 | 215-204-0303 | Доска обрезная хвойных пород длиной до 6,5 м, шириной от 75 мм до 150 мм, толщиной 25 мм ГОСТ 8486-86 сорт 3 | м³ | 0.001 | 4e-05 | 122783 | 5
173.7 | 215-204-0503 | Доска обрезная хвойных пород длиной до 6,5 м, шириной от 75 мм до 150 мм, толщиной 44 мм и более ГОСТ 8486-86 сорт 3 | м³ | 0.0004 | 1.6e-05 | 122783 | 2
173.8 | 217-108-0101 | Гвоздь ГОСТ 283-75 строительный | кг | 0.02 | 0.0008 | 861 | 1
|  | Итого материалов: |  |  |  | 189 | 8
174 | 1106-0301-0302 ЭСН РК 8.04-01-2024 К=3 Кзтр и Кэм=1,04 | Добавлять или исключать к норме 1106-0301-0301 на каждые 10 мм изменения толщины | м² |  | 0.04 | 2634 | 105
174.1 | 099-0100 | Затраты труда машинистов | чел.-ч | 0.001872 | 7.49e-05 | 4806.41
174.2 | 002-0134 | Затраты труда рабочих (средний разряд работы 3,4). Работы по устройству несущих и ограждающих конструкций | чел.-ч | 0.3744 | 0.014976 | 6593 | 99
|  | Итого оплата труда: |  |  |  | 2477 | 99
174.3 | 314-102-0101 | Краны на автомобильном ходу максимальной грузоподъёмностью 10 т | маш.-ч | 0.001248 | 4.99e-05 | 15659 | 1
|  | в т.ч. затраты труда машинистов, экипаж 1 | чел.-ч | 0.001248 | 4.99e-05 | 5410
174.4 | 313-302-0202 | Вибратор поверхностный | маш.-ч | 0.02184 | 0.0008736 | 25
174.5 | 331-101-0101 | Автомобили бортовые грузоподъёмностью до 5 т | маш.-ч | 0.000624 | 2.5e-05 | 10229
|  | в т.ч. затраты труда машинистов, экипаж 1 | чел.-ч | 0.000624 | 2.5e-05 | 3788
|  | Итого эксплуатация машин: |  |  |  | 29 | 1
Удаленные ресурсы
| 212-101-0601 | Бетон тяжелый класса В15 ГОСТ 7473-2010 без добавок | м³ | 0.0102
174.6 | 215-204-0303 | Доска обрезная хвойных пород длиной до 6,5 м, шириной от 75 мм до 150 мм, толщиной 25 мм ГОСТ 8486-86 сорт 3 | м³ | 0.0006 | 2.4e-05 | 122783 | 3
174.7 | 215-204-0503 | Доска обрезная хвойных пород длиной до 6,5 м, шириной от 75 мм до 150 мм, толщиной 44 мм и более ГОСТ 8486-86 сорт 3 | м³ | 0.0003 | 1.2e-05 | 122783 | 1
174.8 | 217-108-0101 | Гвоздь ГОСТ 283-75 строительный | кг | 0.03 | 0.0012 | 861 | 1
|  | Итого материалов: |  |  |  | 137 | 5
175 | 235-302-0101 ССЦ РК 8.04-08-2025 | Смесь сухая - безусадочный быстротвердеющий подливочный состав на цементной основе для монтажа оборудования и металлоконструкций толщина нанесения до 50 мм | кг |  | 4.2 | 267 | 1121
|  | ИТОГО прямые затратыпо подразделу 1: |  |  |  |  | 152835
в том числе
|  | Стоимость общестроительных работ | тенге |  |  |  | 152835
|  | Всего заработная плата | тенге |  |  |  | 16913
|  | Эксплуатация машин | тенге |  |  |  | 5211
|  | В том числе заработная плата машинистов | тенге |  |  |  | 1531
|  | Материалы | тенге |  |  |  | 132242
|  | Нормативная трудоемкость | чел.-ч |  |  |  | 2
|  | ИТОГО по подразделу 1: | чел.-ч |  |  |  | 152835
|  | Всего заработная плата | тенге |  |  |  | 16913
|  | Всего эксплуатация машин | тенге |  |  |  | 5211
|  | В том числе заработная плата машинистов | тенге |  |  |  | 1531
|  | Всего материалы | тенге |  |  |  | 132242
|  | Нормативная трудоемкость | чел.-ч |  |  |  | 2
Подраздел 2: АНТИКОРРОЗИЙНОЕ ПОКРЫТИЕ.1175264/2025/1-01-01-АС.ВР ЛИСТ 11
176 | 1113-0203-0210 ЭСН РК 8.04-01-2024 Кзтр и Кэм=1,02 | Огрунтовка поверхностей металлических эпоксидной грунтовкой ЭП-057 за один раз/ЭПОКСИДНАЯ ГРУНТОВКА С ВЫСОКИМ СОДЕРЖАНИЕМ ЦИНКА | м² |  | 1.48 | 219 | 324
Состав работ: 1. Подготовка окрасочных агрегатов 2. Приготовление грунтовочных составов 3. Огрунтовка поверхности 4. Промывка, очистка окрасочных агрегатов и шлангов 5. Контроль качества
176.1 | 099-0100 | Затраты труда машинистов | чел.-ч | 0.000408 | 0.0006038 | 2451.14 | 1
176.2 | 003-0149 | Затраты труда рабочих (средний разряд работы 4,9). Работы отделочные и изоляционные | чел.-ч | 0.022338 | 0.03306 | 8496 | 281
|  | Итого оплата труда: |  |  |  | 191 | 282
176.3 | 314-502-0301 | Лебедки электрические тяговым усилием до 5,79 кН (0,59 т) | маш.-ч | 0.000102 | 0.000151 | 34
176.4 | 314-503-0601 | Автопогрузчики, грузоподъёмность 5 т | маш.-ч | 0.000102 | 0.000151 | 13241 | 2
|  | в т.ч. затраты труда машинистов, экипаж 1 | чел.-ч | 0.000102 | 0.000151 | 3788 | 1
176.5 | 331-101-0101 | Автомобили бортовые грузоподъёмностью до 5 т | маш.-ч | 0.000306 | 0.0004529 | 10229 | 5
|  | в т.ч. затраты труда машинистов, экипаж 1 | чел.-ч | 0.000306 | 0.0004529 | 3788 | 2
176.6 | 313-402-0101 | Агрегаты окрасочные высокого давления для окраски поверхностей конструкций, 1 кВт | маш.-ч | 0.011424 | 0.016907 | 196 | 4
|  | Итого эксплуатация машин: |  |  |  | 7 | 10
Удаленные ресурсы
| 261-107-0397 | Ксилол нефтяной марки А ГОСТ 9410-78 | т | 3e-05
| 261-107-0836 | Отвердитель | т | 3e-05
| 261-201-0311 | Грунтовка эпоксидная, ЭП СТ РК ГОСТ Р 51693-2003 | т | 0.00042
176.7 | 236-104-0107 | Ацетон | т | 1e-05 | 1.48e-05 | 2179535 | 32
|  | Итого материалов: |  |  |  | 22 | 33
177 | 273-601-0101-0005 ПрСЦ 03.2026 № 1-2 | Грунтовка двухкомпонентная цинксодержащая эпоксидная типа ECOMAST Е Zn | кг |  | 0.62 | 4002 | 2481
178 | 1113-0203-0506 ЭСН РК 8.04-01-2024 Кзтр и Кэм=1,02 | Окраска поверхности металлической огрунтованной эпоксидной грунт-шпаклевкой ЭП-0010/ЭП-0020 | м² |  | 1.48 | 202 | 299
Состав работ: 1. Подготовка окрасочных агрегатов 2. Приготовление составов 3. Окраска поверхностей 4. Промывка, очистка окрасочных агрегатов и шлангов 5. Контроль качества
178.1 | 099-0100 | Затраты труда машинистов | чел.-ч | 0.000204 | 0.0003019
178.2 | 003-0135 | Затраты труда рабочих (средний разряд работы 3,5). Работы отделочные и изоляционные | чел.-ч | 0.026316 | 0.038948 | 6652 | 259
|  | Итого оплата труда: |  |  |  | 175 | 259
178.3 | 314-502-0301 | Лебедки электрические тяговым усилием до 5,79 кН (0,59 т) | маш.-ч | 0.000102 | 0.000151 | 34
178.4 | 314-503-0601 | Автопогрузчики, грузоподъёмность 5 т | маш.-ч | 0.000102 | 0.000151 | 13241 | 2
|  | в т.ч. затраты труда машинистов, экипаж 1 | чел.-ч | 0.000102 | 0.000151 | 3788 | 1
178.5 | 331-101-0101 | Автомобили бортовые грузоподъёмностью до 5 т | маш.-ч | 0.000102 | 0.000151 | 10229 | 2
|  | в т.ч. затраты труда машинистов, экипаж 1 | чел.-ч | 0.000102 | 0.000151 | 3788 | 1
178.6 | 313-402-0101 | Агрегаты окрасочные высокого давления для окраски поверхностей конструкций, 1 кВт | маш.-ч | 0.00663 | 0.0098124 | 196 | 2
|  | Итого эксплуатация машин: |  |  |  | 3 | 4
Удаленные ресурсы
| 261-107-0836 | Отвердитель | т | 1e-05
| 236-103-0103 | Шпатлевка эпоксидная ГОСТ 28379-89 | кг | 0.11
178.7 | 236-104-0103 | Растворитель Р-4 ГОСТ 7827-74 | т | 2.3e-05 | 3.4e-05 | 1027431 | 35
|  | Итого материалов: |  |  |  | 24 | 36
179 | 236-103-0108 ССЦ РК 8.04-08-2025 | Шпатлевка двухкомпонентная эпоксидная ЭП-0010 СТ РК 3443-2019 | кг |  | 0.16 | 8274 | 1324
180 | 1113-0203-0522 ЭСН РК 8.04-01-2024 Кзтр и Кэм=1,02 | Окраска поверхности металлической огрунтованной композицией ОС-12-01/ПОКРЫТИЕ ИЗ АКРИЛ-ПОЛИУРЕТАНОВОЙ ЭМАЛИ | м² |  | 1.48 | 103 | 152
Состав работ: 1. Подготовка окрасочных агрегатов 2. Нанесение органосиликатной композиции 3. Промывка, очистка окрасочных агрегатов и шлангов 4. Контроль качества
180.1 | 099-0100 | Затраты труда машинистов | чел.-ч | 0.000408 | 0.0006038 | 2451.14 | 1
180.2 | 003-0135 | Затраты труда рабочих (средний разряд работы 3,5). Работы отделочные и изоляционные | чел.-ч | 0.014382 | 0.021285 | 6652 | 142
|  | Итого оплата труда: |  |  |  | 97 | 143
180.3 | 314-502-0301 | Лебедки электрические тяговым усилием до 5,79 кН (0,59 т) | маш.-ч | 0.000102 | 0.000151 | 34
180.4 | 314-503-0601 | Автопогрузчики, грузоподъёмность 5 т | маш.-ч | 0.000102 | 0.000151 | 13241 | 2
|  | в т.ч. затраты труда машинистов, экипаж 1 | чел.-ч | 0.000102 | 0.000151 | 3788 | 1
180.5 | 331-101-0101 | Автомобили бортовые грузоподъёмностью до 5 т | маш.-ч | 0.000306 | 0.0004529 | 10229 | 5
|  | в т.ч. затраты труда машинистов, экипаж 1 | чел.-ч | 0.000306 | 0.0004529 | 3788 | 2
180.6 | 313-402-0101 | Агрегаты окрасочные высокого давления для окраски поверхностей конструкций, 1 кВт | маш.-ч | 0.011424 | 0.016907 | 196 | 4
|  | Итого эксплуатация машин: |  |  |  | 7 | 10
181 | 236-203-0114 ССЦ РК 8.04-08-2025 | Эмаль атмосферостойкая СТ РК 3262-2018 акрилуретановая на основе алифатического полиизоцианатного отвердителя для защиты металлических поверхностей | кг |  | 0.27 | 3276 | 885
|  | ИТОГО прямые затратыпо подразделу 2: |  |  |  |  | 5465
в том числе
|  | Стоимость общестроительных работ | тенге |  |  |  | 5465
|  | Всего заработная плата | тенге |  |  |  | 684
|  | Эксплуатация машин | тенге |  |  |  | 24
|  | В том числе заработная плата машинистов | тенге |  |  |  | 2
|  | Материалы | тенге |  |  |  | 4759
|  | ИТОГО по подразделу 2: | тенге |  |  |  | 5465
|  | Всего заработная плата | тенге |  |  |  | 684
|  | Всего эксплуатация машин | тенге |  |  |  | 24
|  | В том числе заработная плата машинистов | тенге |  |  |  | 2
|  | Всего материалы | тенге |  |  |  | 4759
|  | ИТОГО прямые затратыпо разделу 6: |  |  |  |  | 158300
в том числе
|  | Стоимость общестроительных работ | тенге |  |  |  | 158300
|  | Всего заработная плата | тенге |  |  |  | 17597
|  | Эксплуатация машин | тенге |  |  |  | 5235
|  | В том числе заработная плата машинистов | тенге |  |  |  | 1533
|  | Материалы | тенге |  |  |  | 137001
|  | Нормативная трудоемкость | чел.-ч |  |  |  | 2
|  | ИТОГО по разделу 6: | чел.-ч |  |  |  | 158300
|  | Всего заработная плата | тенге |  |  |  | 17597
|  | Всего эксплуатация машин | тенге |  |  |  | 5235
|  | В том числе заработная плата машинистов | тенге |  |  |  | 1533
|  | Всего материалы | тенге |  |  |  | 137001
|  | Нормативная трудоемкость | чел.-ч |  |  |  | 2
Раздел 7: ПОСТАМЕНТ SP-1. (1175264/2025/1-01-01-АС,215-KZ-DUСGF-CIV-LAY-067-36022, ЛИСТ АС-3. 1175264/2025/1-01-01-АС.ВР ЛИСТ 11)
182 | 1101-0102-0301 ЭСН РК 8.04-01-2024 Кзтр и Кэм=1,04 | Разработка вручную грунта в траншее с откосами, глубина до 2 м, группа грунта 1. | м³ грунта |  | 0.43 | 7487 | 3219
Состав работ: 1. Разработка грунта с выбрасыванием на бровку 2. Зачистка дна и поверхности стенок 3. Откидка грунта от бровки
182.1 | 001-0128 | Затраты труда рабочих (средний разряд работы 2,8). Работы по разработке грунта и устройству земляных конструкций | чел.-ч | 1.2272 | 0.5277 | 6101 | 3219
|  | Итого оплата труда: |  |  |  | 7487 | 3219
183 | 1101-0102-0901 ЭСН РК 8.04-01-2024 Кзтр и Кэм=1,04 | Засыпка траншей, пазух, котлованов и ям, группа грунта 1 | м³ грунта |  | 0.19 | 4645 | 883
Состав работ: 1. Засыпка ранее выброшенным грунтом с разбивкой комьев и трамбованием 2. Поливка водой при необходимости
183.1 | 001-0117 | Затраты труда рабочих (средний разряд работы 1,7). Работы по разработке грунта и устройству земляных конструкций | чел.-ч | 0.9204 | 0.17488 | 5047 | 883
|  | Итого оплата труда: |  |  |  | 4645 | 883
184 | 1106-0301-0101 ЭСН РК 8.04-01-2024 Кзтр и Кэм=1,04 | Устройство бетонной подготовки | м³ |  | 0.13 | 12052 | 1567
Состав работ: 1. Устройство бетонной подготовки
184.1 | 099-0100 | Затраты труда машинистов | чел.-ч | 0.18855 | 0.024512 | 3786.75 | 93
184.2 | 002-0120 | Затраты труда рабочих (средний разряд работы 2). Работы по устройству несущих и ограждающих конструкций | чел.-ч | 1.404 | 0.18252 | 5116 | 934
|  | Итого оплата труда: |  |  |  | 7897 | 1027
184.3 | 314-101-0103 | Краны башенные максимальной грузоподъёмностью 8 т, высота подъема до 41,5 м, максимальный вылет стрелы до 55 м | маш.-ч | 0.1872 | 0.024336 | 14837 | 401
|  | в т.ч. затраты труда машинистов, экипаж 1 | чел.-ч | 0.1872 | 0.024336 | 3788 | 92
184.4 | 313-302-0202 | Вибратор поверхностный | маш.-ч | 0.4992 | 0.064896 | 25 | 2
184.5 | 331-101-0101 | Автомобили бортовые грузоподъёмностью до 5 т | маш.-ч | 0.001352 | 0.0001758 | 10229 | 2
|  | в т.ч. затраты труда машинистов, экипаж 1 | чел.-ч | 0.001352 | 0.0001758 | 3788 | 1
|  | Итого эксплуатация машин: |  |  |  | 3117 | 405
Удаленные ресурсы
| 212-101-0101 | Бетон тяжелый класса В3,5 ГОСТ 7473-2010 без добавок | м³ | 1.02
184.6 | 217-603-0104 | Вода техническая | м³ | 0.002 | 0.00026 | 164
184.7 | 218-103-0206 | Ткань мешочная ГОСТ 30090-93 | 10 м² | 0.25 | 0.0325 | 7006 | 228
|  | Итого материалов: |  |  |  | 1752 | 228
185 | 212-101-2009 ССЦ РК 8.04-08-2025 | Бетон тяжелый класса В15, сульфатостойкий ГОСТ 7473-2010 F100, W6 | м³ |  | 0.1326 | 34625 | 4591
Формула объема = 0,13*1,02
186 | 1106-0102-0104 ЭСН РК 8.04-01-2024 Кзтр и Кэм=1,04 | Устройство фундаментов общего назначения под оборудование железобетонных, объем до 5 м³ | м³ |  | 0.17 | 32407 | 5509
Состав работ: 1. Раскрой и установка досок 2. Установка щитов опалубки 3. Крепление элементов опалубки проволокой и гвоздями строительными 4. Укладка бетонной смеси 5. Установка арматуры
186.1 | 099-0100 | Затраты труда машинистов | чел.-ч | 0.15236 | 0.025901 | 4476.24 | 116
186.2 | 002-0129 | Затраты труда рабочих (средний разряд работы 2,9). Работы по устройству несущих и ограждающих конструкций | чел.-ч | 4.212 | 0.71604 | 6004 | 4299
|  | Итого оплата труда: |  |  |  | 25971 | 4415
186.3 | 313-302-0201 | Вибратор глубинный | маш.-ч | 0.1768 | 0.030056 | 57 | 2
186.4 | 314-104-0101 | Краны на гусеничном ходу максимальной грузоподъёмностью до 16 т | маш.-ч | 0.1248 | 0.021216 | 13081 | 305
|  | в т.ч. затраты труда машинистов, экипаж 1 | чел.-ч | 0.1248 | 0.021216 | 4528 | 96
186.5 | 315-103-0501 | Установки постоянного тока для ручной дуговой сварки | маш.-ч | 0.021008 | 0.0035714 | 278 | 1
186.6 | 314-503-0601 | Автопогрузчики, грузоподъёмность 5 т | маш.-ч | 0.002808 | 0.0004774 | 13241 | 7
|  | в т.ч. затраты труда машинистов, экипаж 1 | чел.-ч | 0.002808 | 0.0004774 | 3788 | 2
186.7 | 314-102-0101 | Краны на автомобильном ходу максимальной грузоподъёмностью 10 т | маш.-ч | 0.007592 | 0.0012906 | 15659 | 22
|  | в т.ч. затраты труда машинистов, экипаж 1 | чел.-ч | 0.007592 | 0.0012906 | 5410 | 7
186.8 | 331-101-0101 | Автомобили бортовые грузоподъёмностью до 5 т | маш.-ч | 0.01716 | 0.0029172 | 10229 | 33
|  | в т.ч. затраты труда машинистов, экипаж 1 | чел.-ч | 0.01716 | 0.0029172 | 3788 | 11
|  | Итого эксплуатация машин: |  |  |  | 2176 | 370
Удаленные ресурсы
| 212-101-0601 | Бетон тяжелый класса В15 ГОСТ 7473-2010 без добавок | м³ | 1.015
| 261-102-0122 | Арматура ГОСТ 10922-2012 | т
186.9 | 215-101-0102 | Лесоматериал круглый хвойных пород для строительства ГОСТ 9463-2016 толщиной от 140 мм до 240 мм, длиной от 3 м до 6,5 м, сорт 2 | м³ | 0.0069 | 0.001173 | 145504 | 171
186.10 | 215-202-0503 | Брусок обрезной хвойных пород длиной от 4 м до 6,5 м, шириной от 75 мм до 150 мм, толщиной от 40 мм до 75 мм ГОСТ 8486-86 сорт 3 | м³ | 0.0008 | 0.000136 | 127301 | 17
186.11 | 215-204-0303 | Доска обрезная хвойных пород длиной до 6,5 м, шириной от 75 мм до 150 мм, толщиной 25 мм ГОСТ 8486-86 сорт 3 | м³ | 0.002 | 0.00034 | 122783 | 42
186.12 | 215-204-0503 | Доска обрезная хвойных пород длиной до 6,5 м, шириной от 75 мм до 150 мм, толщиной 44 мм и более ГОСТ 8486-86 сорт 3 | м³ | 0.0069 | 0.001173 | 122783 | 144
186.13 | 216-102-0301 | Известь строительная негашеная комовая ГОСТ 9179-2018 сорт 1 | т | 0.00046 | 7.82e-05 | 64654 | 5
186.14 | 261-107-0577 | Электроды, d=6 мм, Э42 СТ РК ISO 2560-2012 | т | 4e-05 | 6.8e-06 | 274757 | 2
186.15 | 217-603-0104 | Вода техническая | м³ | 0.02937 | 0.0049929 | 164 | 1
186.16 | 218-101-0101 | Щиты из досок, толщина 25 мм | м² | 0.495 | 0.08415 | 2928 | 246
186.17 | 214-209-0802 | Проволока сварочная легированная марки СВ-10НМА с неомедненной поверхностью ГОСТ 2246-70 диаметром 4 мм | кг | 0.4 | 0.068 | 2146 | 146
186.18 | 217-108-0101 | Гвоздь ГОСТ 283-75 строительный | кг | 0.37 | 0.0629 | 861 | 54
186.19 | 218-103-0206 | Ткань мешочная ГОСТ 30090-93 | 10 м² | 0.0101 | 0.001717 | 7006 | 12
|  | Итого материалов: |  |  |  | 4942 | 840
187 | 212-101-2103 ССЦ РК 8.04-08-2025 | Бетон тяжелый класса В20, сульфатостойкий ГОСТ 7473-2010 F100, W6 | м³ |  | 0.17255 | 35117 | 6059
Формула объема = 0,17*1,015
188 | 214-403-0103 ССЦ РК 8.04-08-2025 | Сетка арматурная сварная из арматурной стали А-III (А400), диаметром от 6 до 40 мм ГОСТ 23279-2012 | т |  | 0.01178 | 436933 | 5147
Формула объема = 2*0,00589
189 | 1113-0101-0208 ЭСН РК 8.04-01-2024 Кзтр и Кэм=1,02 | Устройство гидроизоляции битумной поверхности вертикальной в 2 слоя по выровненной поверхности бутовой кладки, кирпичу, бетону | м² поверхности |  | 0.46 | 1442 | 663
Состав работ: 1. Огрунтовка поверхности 2. Нанесение слоев битумной мастики с разогреванием ее
189.1 | 099-0100 | Затраты труда машинистов | чел.-ч | 0.00204 | 0.0009384 | 3921.57 | 4
189.2 | 002-0137 | Затраты труда рабочих (средний разряд работы 3,7). Работы по устройству несущих и ограждающих конструкций | чел.-ч | 0.16422 | 0.075541 | 6954 | 525
|  | Итого оплата труда: |  |  |  | 1150 | 529
189.3 | 331-101-0101 | Автомобили бортовые грузоподъёмностью до 5 т | маш.-ч | 0.00204 | 0.0009384 | 10229 | 11
|  | в т.ч. затраты труда машинистов, экипаж 1 | чел.-ч | 0.00204 | 0.0009384 | 3788 | 4
|  | Итого эксплуатация машин: |  |  |  | 23 | 11
Удаленные ресурсы
| 235-201-0204 | Мастика битумно-гидроизоляционная холодного применения для фундамента ГОСТ 30693-2000 | кг | 2.4
189.4 | 235-201-0101 | Праймер битумный ГОСТ 30693-2000 эмульсионный | кг | 0.5 | 0.23 | 554 | 127
|  | Итого материалов: |  |  |  | 277 | 127
190 | 216-201-1001 ССЦ РК 8.04-08-2025 | Битумно-латексная эмульсия на водной основе для гидроизоляции фундаментов, устройства и ремонта мастичных и рулонных кровель, антикоррозионной защиты строительных конструкций | л |  | 0.44 | 1943 | 855
|  | ИТОГО прямые затратыпо разделу 7: |  |  |  |  | 28493
в том числе
|  | Стоимость общестроительных работ | тенге |  |  |  | 28493
|  | Всего заработная плата | тенге |  |  |  | 10073
|  | Эксплуатация машин | тенге |  |  |  | 786
|  | В том числе заработная плата машинистов | тенге |  |  |  | 213
|  | Материалы | тенге |  |  |  | 17847
|  | Нормативная трудоемкость | чел.-ч |  |  |  | 2
|  | ИТОГО по разделу 7: | чел.-ч |  |  |  | 28493
|  | Всего заработная плата | тенге |  |  |  | 10073
|  | Всего эксплуатация машин | тенге |  |  |  | 786
|  | В том числе заработная плата машинистов | тенге |  |  |  | 213
|  | Всего материалы | тенге |  |  |  | 17847
|  | Нормативная трудоемкость | чел.-ч |  |  |  | 2
|  | ВСЕГО по смете: |  |  |  |  | 1472099
в том числе
|  | Стоимость общестроительных работ | тенге |  |  |  | 1472099
|  | Всего заработная плата | тенге |  |  |  | 428830
|  | Эксплуатация машин | тенге |  |  |  | 124708
|  | В том числе заработная плата машинистов | тенге |  |  |  | 31929
|  | Материалы | тенге |  |  |  | 929487
|  | Перевозки | тенге |  |  |  | 21003
|  | Нормативная трудоемкость | чел.-ч |  |  |  | 64
|  | ИТОГО по смета: | чел.-ч |  |  |  | 1472099
|  | Всего заработная плата | тенге |  |  |  | 428830
|  | Всего эксплуатация машин | тенге |  |  |  | 124708
|  | В том числе заработная плата машинистов | тенге |  |  |  | 31929
|  | Всего материалы | тенге |  |  |  | 929487
|  | Всего перевозки | тенге |  |  |  | 21003
|  | Нормативная трудоемкость | чел.-ч |  |  |  | 64
| Составил |  |  |  |  | Хлопкова А.В.
(должность, подпись, расшифровка подписи)
| Проверил |  |  |  |  | Смолина Г.Д.
(должность, подпись, расшифровка подписи)

## Э153257 Форма 4
[5 empty] | НДЦС РК 8.01-08-2022 | Форма 4*
Наименование стройки |  | Дунга Оперэйтинг ГмбХ. Модернизация экспортного нефтепровода от ЦПС до КУУН.Месторождение Дунга Мангистауской области.1й пусковой комлекс
Наименование объекта |  | Обустройство нефтепровода.Линейная часть
Локальная смета № 2-01-01-04
(Локальный сметный расчет)
| на | Опознавательный знак.
(наименование работ и затрат)
Основание: 1175264/2025/1-01-01-АС л.20,215-KZ-DUCGF-CIV-LST-000-36017-АС.ВОР
|  |  | Сметная стоимость |  | 7510.556 | тыс. тенге
|  |  | Средства на оплату труда |  | 2943.944 | тыс. тенге
|  |  | Нормативная трудоемкость |  | 0.495 | тыс. чел.-ч
Составлен(а) в ценах декабря 2025 г.
Номер по порядку | Обоснование | Наименование работ и затрат | Единица измерения | Количество | Стоимость единицы измерения, тенге | Общая стоимость, тенге
1 | 2 | 3 | 4 | 5 | 6 | 7
|  | ВСЕГО по смете: |  |  |  | 7510556
из них:
|  | затраты на труд рабочих | тенге |  |  | 2870075
|  | в том числе оплата труда рабочих | тенге |  |  | 1467064
|  | машины и механизмы | тенге |  |  | 227972
|  | в том числе оплата труда машинистов | тенге |  |  | 73869
|  | материалы, изделия и конструкции | тенге |  |  | 4412509
|  | нормативная трудоемкость | чел.-ч | 495
| Раздел 1: | ОПОЗНАВАТЕЛЬНЫЙ ЗНАК - 115 шт (215-KZ-DUСGF-CIV-DWG-067-36022 л.20, 215-KZ-DUCGF-CIV-LST-000-36017-АС.ВОР л.75) |  |  |  | 7510556
из них:
|  | затраты на труд рабочих | тенге |  |  | 2870075
|  | в том числе оплата труда рабочих | тенге |  |  | 1467064
|  | машины и механизмы | тенге |  |  | 227972
|  | в том числе оплата труда машинистов | тенге |  |  | 73869
|  | материалы, изделия и конструкции | тенге |  |  | 4412509
|  | нормативная трудоемкость | чел.-ч | 495
| Подраздел 1: | СТРОИТЕЛЬНЫЕ РАБОТЫ |  |  |  | 7270519
из них:
|  | затраты на труд рабочих | тенге |  |  | 2839326
|  | в том числе оплата труда рабочих | тенге |  |  | 1450990
|  | машины и механизмы | тенге |  |  | 226972
|  | в том числе оплата труда машинистов | тенге |  |  | 73735
|  | материалы, изделия и конструкции | тенге |  |  | 4204221
|  | нормативная трудоемкость | чел.-ч | 491
1 | 1101-0102-1001 ЭСН РК 8.04-01-2024 Кзтр и Кэм=1,04 | Разработка ямы вручную для стойки или столба без креплений, без откосов, глубина до 0,7 м, группа грунта 1 | м³ грунта | 92 | 9954 | 915768
Состав работ: 1. Разметка очертания ям 2. Разработка грунта с выбрасыванием на бровку 3. Зачистка дна и поверхности стенок 4. Переходы от ямы к яме
Формула объема = 0,8*115
из них:
1.1 |  | затраты на труд рабочих |  |  | 9954 | 915768
|  | в том числе оплата труда рабочих |  |  | 4994 | 459448
1.1.1 | 001-0120 | Затраты труда рабочих (средний разряд работы 2). Работы по разработке грунта и устройству земляных конструкций | чел.-ч | 173.1808 | 5288 | 915780
2 | 1101-0102-0901 ЭСН РК 8.04-01-2024 Кзтр и Кэм=1,04 | Засыпка траншей, пазух, котлованов и ям, группа грунта 1 | м³ грунта | 73.6 | 4645 | 341872
Состав работ: 1. Засыпка ранее выброшенным грунтом с разбивкой комьев и трамбованием 2. Поливка водой при необходимости
Формула объема = 0,64*115
из них:
2.1 |  | затраты на труд рабочих |  |  | 4645 | 341872
|  | в том числе оплата труда рабочих |  |  | 2330 | 171488
2.1.1 | 001-0117 | Затраты труда рабочих (средний разряд работы 1,7). Работы по разработке грунта и устройству земляных конструкций | чел.-ч | 67.7414 | 5047 | 341891
3 | 1101-0701-1501 ЭСН РК 8.04-01-2024 Изм. и доп. вып. 47 Кзтр и Кэм=1,04 | Устройство основания под фундамент песчаного | м³ основания | 4.6 | 10745 | 49427
Состав работ: 1. Разравнивание и трамбование основания под фундаменты ручными трамбовками
Формула объема = 0,04*115
из них:
3.1 |  | затраты на труд рабочих |  |  | 4702 | 21629
|  | в том числе оплата труда рабочих |  |  | 2359 | 10851
3.1.1 | 001-0125 | Затраты труда рабочих (средний разряд работы 2,5). Работы по разработке грунта и устройству земляных конструкций | чел.-ч | 3.7315 | 5796 | 21628
3.2 |  | машины и механизмы |  |  | 3503 | 16114
|  | в том числе оплата труда машинистов |  |  | 1204 | 5538
3.2.1 | 315-102-0102 | Компрессоры передвижные с двигателем внутреннего сгорания давлением до 686 кПа (7 атм), производительность 5 м³/мин | маш.-ч | 1.0046 | 10402 | 10450
|  | в т.ч. затраты труда машинистов, экипаж 1 | чел.-ч | 1.0046 | 3788 | 3806
3.2.2 | 343-402-0101 | Трамбовки пневматические при работе от компрессора | маш.-ч | 2.0093 | 17 | 34
3.2.3 | 314-503-0102 | Погрузчики одноковшовые универсальные фронтальные пневмоколесные грузоподъёмностью 3 т | маш.-ч | 0.38272 | 14717 | 5632
|  | в т.ч. затраты труда машинистов, экипаж 1 | чел.-ч | 0.38272 | 4528 | 1733
3.3 |  | материалы, изделия и конструкции |  |  | 2540 | 11684
3.3.1 | 211-401-0101 | Песок ГОСТ 8736-2014 природный | м³ | 5.06 | 2286 | 11567
3.3.2 | 217-603-0104 | Вода техническая | м³ | 0.69 | 164 | 113
4 | 1113-0101-0313 ЭСН РК 8.04-01-2024 Кзтр и Кэм=1,02 | Устройство гидроизоляции из полиэтиленовой пленки насухо в один слой | м² изолируемой поверхности | 126.5 | 215 | 27198
Состав работ: 1. Раскатка рулонов с нарезкой на полотнища 2. Укладка полиэтиленовой пленки в один слой на плиты перекрытий с напуском полотен
Формула объема = 1,1*115
из них:
4.1 |  | затраты на труд рабочих |  |  | 213 | 26945
|  | в том числе оплата труда рабочих |  |  | 112 | 14168
4.1.1 | 003-0130 | Затраты труда рабочих (средний разряд работы 3). Работы отделочные и изоляционные | чел.-ч | 4.4515 | 6056 | 26959
4.2 |  | машины и механизмы |  |  | 2 | 253
|  | в том числе оплата труда машинистов |  |  | 1 | 127
4.2.1 | 331-101-0101 | Автомобили бортовые грузоподъёмностью до 5 т | маш.-ч | 0.025806 | 10229 | 264
|  | в т.ч. затраты труда машинистов, экипаж 1 | чел.-ч | 0.025806 | 3788 | 98
5 | 261-107-0509 ССЦ РК 8.04-08-2025 | Пленка полиэтиленовая, толщина 0,2-0,5 мм ГОСТ 10354-82 | т | 0.082858 | 521019 | 43170
Формула объема = 1,1*1,78*0,000368*115
6 | 1106-0101-0104 ЭСН РК 8.04-01-2024 Кзтр и Кэм=1,04 | Устройство фундаментов бетонных столбов | м³ | 17.25 | 39396 | 679581
Состав работ: 1. Раскрой и установка досок 2. Установка щитов опалубки 3. Крепление элементов опалубки проволокой и гвоздями строительными 4. Укладка бетонной смеси
Формула объема = 0,15*115
из них:
6.1 |  | затраты на труд рабочих |  |  | 31152 | 537372
|  | в том числе оплата труда рабочих |  |  | 16154 | 278657
6.1.1 | 002-0130 | Затраты труда рабочих (средний разряд работы 3). Работы по устройству несущих и ограждающих конструкций | чел.-ч | 87.906 | 6113 | 537369
6.2 |  | машины и механизмы |  |  | 3007 | 51871
|  | в том числе оплата труда машинистов |  |  | 790 | 13628
6.2.1 | 313-302-0201 | Вибратор глубинный | маш.-ч | 5.2313 | 57 | 298
6.2.2 | 314-101-0103 | Краны башенные максимальной грузоподъёмностью 8 т, высота подъема до 41,5 м, максимальный вылет стрелы до 55 м | маш.-ч | 3.1592 | 14837 | 46874
|  | в т.ч. затраты труда машинистов, экипаж 1 | чел.-ч | 3.1592 | 3788 | 11967
6.2.3 | 314-503-0601 | Автопогрузчики, грузоподъёмность 5 т | маш.-ч | 0.048438 | 13241 | 641
|  | в т.ч. затраты труда машинистов, экипаж 1 | чел.-ч | 0.048438 | 3788 | 183
6.2.4 | 314-102-0101 | Краны на автомобильном ходу максимальной грузоподъёмностью 10 т | маш.-ч | 0.13276 | 15659 | 2079
|  | в т.ч. затраты труда машинистов, экипаж 1 | чел.-ч | 0.13276 | 5410 | 718
6.2.5 | 331-101-0101 | Автомобили бортовые грузоподъёмностью до 5 т | маш.-ч | 0.19375 | 10229 | 1982
|  | в т.ч. затраты труда машинистов, экипаж 1 | чел.-ч | 0.19375 | 3788 | 734
6.3 |  | материалы, изделия и конструкции |  |  | 5237 | 90338
6.3.1 | 215-204-0503 | Доска обрезная хвойных пород длиной до 6,5 м, шириной от 75 мм до 150 мм, толщиной 44 мм и более ГОСТ 8486-86 сорт 3 | м³ | 0.12075 | 122783 | 14826
6.3.2 | 216-102-0301 | Известь строительная негашеная комовая ГОСТ 9179-2018 сорт 1 | т | 0.014145 | 64654 | 915
6.3.3 | 217-603-0104 | Вода техническая | м³ | 0.07314 | 164 | 12
6.3.4 | 218-101-0101 | Щиты из досок, толщина 25 мм | м² | 11.2297 | 2928 | 32881
6.3.5 | 214-209-0802 | Проволока сварочная легированная марки СВ-10НМА с неомедненной поверхностью ГОСТ 2246-70 диаметром 4 мм | кг | 13.1445 | 2146 | 28208
6.3.6 | 217-108-0101 | Гвоздь ГОСТ 283-75 строительный | кг | 5.175 | 861 | 4456
6.3.7 | 218-103-0206 | Ткань мешочная ГОСТ 30090-93 | 10 м² | 1.2937 | 7006 | 9064
7 | 212-101-2302 ССЦ РК 8.04-08-2025 | Бетон тяжелый класса В25, сульфатостойкий ГОСТ 7473-2010 F150, W6 | м³ | 17.595 | 36944 | 650030
Формула объема = 1,02*0,15*115
8 | 1113-0101-0208 ЭСН РК 8.04-01-2024 Кзтр и Кэм=1,02 | Устройство гидроизоляции битумной поверхности вертикальной в 2 слоя по выровненной поверхности бутовой кладки, кирпичу, бетону | м² поверхности | 124.2 | 1440 | 178847
Состав работ: 1. Огрунтовка поверхности 2. Нанесение слоев битумной мастики с разогреванием ее
Формула объема = 1,08*115
из них:
8.1 |  | затраты на труд рабочих |  |  | 1142 | 141836
|  | в том числе оплата труда рабочих |  |  | 592 | 73526
8.1.1 | 002-0137 | Затраты труда рабочих (средний разряд работы 3,7). Работы по устройству несущих и ограждающих конструкций | чел.-ч | 20.3961 | 6954 | 141835
8.2 |  | машины и механизмы |  |  | 21 | 2608
|  | в том числе оплата труда машинистов |  |  | 8 | 994
8.2.1 | 331-101-0101 | Автомобили бортовые грузоподъёмностью до 5 т | маш.-ч | 0.25337 | 10229 | 2592
|  | в т.ч. затраты труда машинистов, экипаж 1 | чел.-ч | 0.25337 | 3788 | 960
8.3 |  | материалы, изделия и конструкции |  |  | 277 | 34403
8.3.1 | 235-201-0101 | Праймер битумный ГОСТ 30693-2000 эмульсионный | кг | 62.1 | 554 | 34403
9 | 216-201-1001 ССЦ РК 8.04-08-2025 | Битумно-латексная эмульсия на водной основе для гидроизоляции фундаментов, устройства и ремонта мастичных и рулонных кровель, антикоррозионной защиты строительных конструкций | л | 118.45 | 1943 | 230148
Формула объема = 1,03*115
10 | 1106-0301-0906 ЭСН РК 8.04-01-2024 Изм. и доп. вып. 47 Кзтр и Кэм=1,04 | Установка конструкций стальных, остающиеся в теле бетона | т | 2.645 | 397516 | 1051430
Состав работ: 1. Установка поддерживающих конструкций кондукторных устройств, остающихся в теле бетона, с закреплением
Формула объема = 0,023*115
из них:
10.1 |  | затраты на труд рабочих |  |  | 322837 | 853904
|  | в том числе оплата труда рабочих |  |  | 167430 | 442852
10.1.1 | 002-0140 | Затраты труда рабочих (средний разряд работы 4). Работы по устройству несущих и ограждающих конструкций | чел.-ч | 116.909 | 7304 | 853903
10.2 |  | машины и механизмы |  |  | 59027 | 156126
|  | в том числе оплата труда машинистов |  |  | 20207 | 53448
10.2.1 | 315-103-0501 | Установки постоянного тока для ручной дуговой сварки | маш.-ч | 24.2621 | 278 | 6745
10.2.2 | 314-102-0101 | Краны на автомобильном ходу максимальной грузоподъёмностью 10 т | маш.-ч | 4.8139 | 15659 | 75381
|  | в т.ч. затраты труда машинистов, экипаж 1 | чел.-ч | 4.8139 | 5410 | 26043
10.2.3 | 331-101-0101 | Автомобили бортовые грузоподъёмностью до 5 т | маш.-ч | 7.2346 | 10229 | 74003
|  | в т.ч. затраты труда машинистов, экипаж 1 | чел.-ч | 7.2346 | 3788 | 27405
10.3 |  | материалы, изделия и конструкции |  |  | 15652 | 41400
10.3.1 | 217-301-0105 | Электрод типа Э38, Э42, Э46, Э50 ГОСТ 9467-75, марки АНО-4 диаметром 4 мм | кг | 18.515 | 2236 | 41400
11 | 222-525-0101 ССЦ РК 8.04-08-2025 ССЦ РК 8.04-08-2025,табл.6 | Отдельные конструктивные элементы зданий и сооружений с преобладанием горячекатаных профилей средняя масса сборочной единицы до 0,1 т/СТАЛЬ С245 | т | 2.645 | 1173175 | 3103048
Формула объема = 0,023*115
| Подраздел 2: | АНТИКОРРОЗИЙНАЯ ЗАЩИТА (215-KZ-DUСGF-CIV-DWG-067-36022 л.20, 215-KZ-DUCGF-CIV-LST-000-36017-АС.ВОР л.75) |  |  |  | 240037
из них:
|  | затраты на труд рабочих | тенге |  |  | 30749
|  | в том числе оплата труда рабочих | тенге |  |  | 16074
|  | машины и механизмы | тенге |  |  | 1000
|  | в том числе оплата труда машинистов | тенге |  |  | 134
|  | материалы, изделия и конструкции | тенге |  |  | 208288
|  | нормативная трудоемкость | чел.-ч | 4
12 | 1113-0203-0210 ЭСН РК 8.04-01-2024 Кзтр и Кэм=1,02 | Огрунтовка поверхностей металлических эпоксидной грунтовкой ЭП-057 за один раз/ЭПОКСИДНАЯ ГРУНТОВКА С ВЫСОКИМ СОДЕРЖАНИЕМ ЦИНКА | м² | 66.7 | 218 | 14540
Состав работ: 1. Подготовка окрасочных агрегатов 2. Приготовление грунтовочных составов 3. Огрунтовка поверхности 4. Промывка, очистка окрасочных агрегатов и шлангов 5. Контроль качества
Формула объема = 0,58*115
из них:
12.1 |  | затраты на труд рабочих |  |  | 190 | 12673
|  | в том числе оплата труда рабочих |  |  | 99 | 6603
12.1.1 | 003-0149 | Затраты труда рабочих (средний разряд работы 4,9). Работы отделочные и изоляционные | чел.-ч | 1.4899 | 8496 | 12659
12.2 |  | машины и механизмы |  |  | 6 | 400
|  | в том числе оплата труда машинистов |  |  | 1 | 67
12.2.1 | 314-502-0301 | Лебедки электрические тяговым усилием до 5,79 кН (0,59 т) | маш.-ч | 0.0068034 | 34
12.2.2 | 314-503-0601 | Автопогрузчики, грузоподъёмность 5 т | маш.-ч | 0.0068034 | 13241 | 90
|  | в т.ч. затраты труда машинистов, экипаж 1 | чел.-ч | 0.0068034 | 3788 | 26
12.2.3 | 331-101-0101 | Автомобили бортовые грузоподъёмностью до 5 т | маш.-ч | 0.02041 | 10229 | 209
|  | в т.ч. затраты труда машинистов, экипаж 1 | чел.-ч | 0.02041 | 3788 | 77
12.2.4 | 313-402-0101 | Агрегаты окрасочные высокого давления для окраски поверхностей конструкций, 1 кВт | маш.-ч | 0.76198 | 196 | 149
12.3 |  | материалы, изделия и конструкции |  |  | 22 | 1467
12.3.1 | 236-104-0107 | Ацетон | т | 0.000667 | 2179535 | 1454
13 | 273-601-0101-0005 ПрСЦ 03.2026 № 1-2 | Грунтовка двухкомпонентная цинксодержащая эпоксидная типа ECOMAST Е Zn | кг | 27.6 | 4002 | 110455
Формула объема = 0,24*115
14 | 1113-0203-0506 ЭСН РК 8.04-01-2024 Кзтр и Кэм=1,02 | Окраска поверхности металлической огрунтованной эпоксидной грунт-шпаклевкой ЭП-0010 | м² | 66.7 | 202 | 13474
Состав работ: 1. Подготовка окрасочных агрегатов 2. Приготовление составов 3. Окраска поверхностей 4. Промывка, очистка окрасочных агрегатов и шлангов 5. Контроль качества
Формула объема = 0,58*115
из них:
14.1 |  | затраты на труд рабочих |  |  | 175 | 11673
|  | в том числе оплата труда рабочих |  |  | 92 | 6136
14.1.1 | 003-0135 | Затраты труда рабочих (средний разряд работы 3,5). Работы отделочные и изоляционные | чел.-ч | 1.7553 | 6652 | 11676
14.2 |  | машины и механизмы |  |  | 3 | 200
14.2.1 | 314-502-0301 | Лебедки электрические тяговым усилием до 5,79 кН (0,59 т) | маш.-ч | 0.0068034 | 34
14.2.2 | 314-503-0601 | Автопогрузчики, грузоподъёмность 5 т | маш.-ч | 0.0068034 | 13241 | 90
|  | в т.ч. затраты труда машинистов, экипаж 1 | чел.-ч | 0.0068034 | 3788 | 26
14.2.3 | 331-101-0101 | Автомобили бортовые грузоподъёмностью до 5 т | маш.-ч | 0.0068034 | 10229 | 70
|  | в т.ч. затраты труда машинистов, экипаж 1 | чел.-ч | 0.0068034 | 3788 | 26
14.2.4 | 313-402-0101 | Агрегаты окрасочные высокого давления для окраски поверхностей конструкций, 1 кВт | маш.-ч | 0.44222 | 196 | 87
14.3 |  | материалы, изделия и конструкции |  |  | 24 | 1601
14.3.1 | 236-104-0103 | Растворитель Р-4 ГОСТ 7827-74 | т | 0.0015341 | 1027431 | 1576
15 | 236-103-0108 ССЦ РК 8.04-08-2025 | Шпатлевка двухкомпонентная эпоксидная ЭП-0010 СТ РК 3443-2019 | кг | 6.9 | 8274 | 57091
Формула объема = 0,06*115
16 | 1113-0203-0522 ЭСН РК 8.04-01-2024 Кзтр и Кэм=1,02 | Окраска поверхности металлической огрунтованной композицией ОС-12-01/ПОКРЫТИЕ ИЗ АКРИЛ-ПОЛИУРЕТАНОВОЙ ЭМАЛИ | м² | 66.7 | 102 | 6803
Состав работ: 1. Подготовка окрасочных агрегатов 2. Нанесение органосиликатной композиции 3. Промывка, очистка окрасочных агрегатов и шлангов 4. Контроль качества
Формула объема = 0,58*115
из них:
16.1 |  | затраты на труд рабочих |  |  | 96 | 6403
|  | в том числе оплата труда рабочих |  |  | 50 | 3335
16.1.1 | 003-0135 | Затраты труда рабочих (средний разряд работы 3,5). Работы отделочные и изоляционные | чел.-ч | 0.95928 | 6652 | 6381
16.2 |  | машины и механизмы |  |  | 6 | 400
|  | в том числе оплата труда машинистов |  |  | 1 | 67
16.2.1 | 314-502-0301 | Лебедки электрические тяговым усилием до 5,79 кН (0,59 т) | маш.-ч | 0.0068034 | 34
16.2.2 | 314-503-0601 | Автопогрузчики, грузоподъёмность 5 т | маш.-ч | 0.0068034 | 13241 | 90
|  | в т.ч. затраты труда машинистов, экипаж 1 | чел.-ч | 0.0068034 | 3788 | 26
16.2.3 | 331-101-0101 | Автомобили бортовые грузоподъёмностью до 5 т | маш.-ч | 0.02041 | 10229 | 209
|  | в т.ч. затраты труда машинистов, экипаж 1 | чел.-ч | 0.02041 | 3788 | 77
16.2.4 | 313-402-0101 | Агрегаты окрасочные высокого давления для окраски поверхностей конструкций, 1 кВт | маш.-ч | 0.76198 | 196 | 149
17 | 236-203-0114 ССЦ РК 8.04-08-2025 | Эмаль атмосферостойкая СТ РК 3262-2018 акрилуретановая на основе алифатического полиизоцианатного отвердителя для защиты металлических поверхностей | кг | 11.5 | 3276 | 37674
Формула объема = 0,1*115
| Составил |  |  |  | Заозерова М.А.
(должность, подпись, расшифровка подписи)
| Проверил |  |  |  | Смолина Г.Д.
(должность, подпись, расшифровка подписи)

## Э153257 Форма 4(2)
Ведомость материальных ресурсов и оборудования
к локальной смете № 2-01-01-04
Составлен(а) в ценах декабря 2025 г.
Номер по порядку | Обоснование | Наименование ресурса | Единица измерения | Количество | Стоимость единицы измерения, тенге | Общая стоимость, тенге
1 | 2 | 3 | 4 | 5 | 6 | 7
I. Материалы
1 | 222-525-0101 ССЦ РК 8.04-08-2025 | Отдельные конструктивные элементы зданий и сооружений с преобладанием горячекатаных профилей средняя масса сборочной единицы до 0,1 т/СТАЛЬ С245 | т | 2.645 | 1173175 | 3103048
2 | 212-101-2302 ССЦ РК 8.04-08-2025 | Бетон тяжелый класса В25, сульфатостойкий ГОСТ 7473-2010 F150, W6 | м³ | 17.595 | 36944 | 650030
3 | 216-201-1001 ССЦ РК 8.04-08-2025 | Битумно-латексная эмульсия на водной основе для гидроизоляции фундаментов, устройства и ремонта мастичных и рулонных кровель, антикоррозионной защиты строительных конструкций | л | 118.45 | 1943 | 230148
4 | 273-601-0101-0005 ПрСЦ 03.2026 № 1-2 | Грунтовка двухкомпонентная цинксодержащая эпоксидная типа ECOMAST Е Zn | кг | 27.6 | 4002 | 110455
5 | 236-103-0108 ССЦ РК 8.04-08-2025 | Шпатлевка двухкомпонентная эпоксидная ЭП-0010 СТ РК 3443-2019 | кг | 6.9 | 8274 | 57091
6 | 261-107-0509 ССЦ РК 8.04-08-2025 | Пленка полиэтиленовая, толщина 0,2-0,5 мм ГОСТ 10354-82 | т | 0.082858 | 521019 | 43170
7 | 217-301-0105 ССЦ РК 8.04-08-2025 | Электрод типа Э38, Э42, Э46, Э50 ГОСТ 9467-75, марки АНО-4 диаметром 4 мм | кг | 18.515 | 2236 | 41400
8 | 236-203-0114 ССЦ РК 8.04-08-2025 | Эмаль атмосферостойкая СТ РК 3262-2018 акрилуретановая на основе алифатического полиизоцианатного отвердителя для защиты металлических поверхностей | кг | 11.5 | 3276 | 37674
9 | 235-201-0101 ССЦ РК 8.04-08-2025 | Праймер битумный ГОСТ 30693-2000 эмульсионный | кг | 62.1 | 554 | 34403
10 | 218-101-0101 ССЦ РК 8.04-08-2025 | Щиты из досок, толщина 25 мм | м² | 11.2297 | 2928 | 32881
11 | 214-209-0802 ССЦ РК 8.04-08-2025 | Проволока сварочная легированная марки СВ-10НМА с неомедненной поверхностью ГОСТ 2246-70 диаметром 4 мм | кг | 13.1445 | 2146 | 28208
12 | 215-204-0503 ССЦ РК 8.04-08-2025 | Доска обрезная хвойных пород длиной до 6,5 м, шириной от 75 мм до 150 мм, толщиной 44 мм и более ГОСТ 8486-86 сорт 3 | м³ | 0.12075 | 122783 | 14826
13 | 211-401-0101 ССЦ РК 8.04-08-2025 | Песок ГОСТ 8736-2014 природный | м³ | 5.06 | 2286 | 11567
14 | 217-108-0101 ССЦ РК 8.04-08-2025 | Гвоздь ГОСТ 283-75 строительный | кг | 5.175 | 861 | 4456
15 | 236-104-0103 ССЦ РК 8.04-08-2025 | Растворитель Р-4 ГОСТ 7827-74 | т | 0.0015341 | 1027431 | 1576
16 | 236-104-0107 ССЦ РК 8.04-08-2025 | Ацетон | т | 0.000667 | 2179535 | 1454
17 | 216-102-0301 ССЦ РК 8.04-08-2025 | Известь строительная негашеная комовая ГОСТ 9179-2018 сорт 1 | т | 0.014145 | 64654 | 915
18 | 218-103-0206 ССЦ РК 8.04-08-2025 | Ткань мешочная ГОСТ 30090-93 | 10 м² | 1.2937 | 7006 | 9064
19 | 217-603-0104 ССЦ РК 8.04-08-2025 | Вода техническая | м³ | 0.76314 | 164 | 125
|  | Итого материальные ресурсы | тенге |  |  | 4412509
|  | Всего по ведомости: | тенге |  |  | 4412509

## Э153257 А1
Форма АВС А0
Наименование стройки |  | Дунга Оперэйтинг ГмбХ. Модернизация экспортного нефтепровода от ЦПС до КУУН.Месторождение Дунга Мангистауской области.1й пусковой комлекс
Наименование объекта |  | Обустройство нефтепровода.Линейная часть
Локальная ресурсная смета № 2-01-01-04
| на | Опознавательный знак.
(наименование работ и затрат)
Основание: 1175264/2025/1-01-01-АС л.20,215-KZ-DUCGF-CIV-LST-000-36017-АС.ВОР
|  |  | Сметная стоимость |  |  | 7510.556 | тыс. тенге
|  |  | Средства на оплату труда |  |  | 2943.944 | тыс. тенге
|  |  | Нормативная трудоемкость |  |  | 0.495 | тыс. чел.-ч
Составлен(а) в ценах декабря 2025 г.
№ п/п | Шифр норм и коды ресурсов | Наименование работ и затрат | Единица измерения | Количество |  | Стоимость, тенге
|  |  |  | на единицу измерения | по проекту | на единицу измерения | по проекту
1 | 2 | 3 | 4 | 5 | 6 | 7 | 8
Раздел 1: ОПОЗНАВАТЕЛЬНЫЙ ЗНАК - 115 шт (215-KZ-DUСGF-CIV-DWG-067-36022 л.20, 215-KZ-DUCGF-CIV-LST-000-36017-АС.ВОР л.75)
Подраздел 1: СТРОИТЕЛЬНЫЕ РАБОТЫ
1 | 1101-0102-1001 ЭСН РК 8.04-01-2024 Кзтр и Кэм=1,04 | Разработка ямы вручную для стойки или столба без креплений, без откосов, глубина до 0,7 м, группа грунта 1 | м³ грунта |  | 92 | 9954 | 915768
Состав работ: 1. Разметка очертания ям 2. Разработка грунта с выбрасыванием на бровку 3. Зачистка дна и поверхности стенок 4. Переходы от ямы к яме
Формула объема = 0,8*115
1.1 | 001-0120 | Затраты труда рабочих (средний разряд работы 2). Работы по разработке грунта и устройству земляных конструкций | чел.-ч | 1.8824 | 173.1808 | 5288 | 915780
|  | Итого оплата труда: |  |  |  | 9954 | 915768
2 | 1101-0102-0901 ЭСН РК 8.04-01-2024 Кзтр и Кэм=1,04 | Засыпка траншей, пазух, котлованов и ям, группа грунта 1 | м³ грунта |  | 73.6 | 4645 | 341872
Состав работ: 1. Засыпка ранее выброшенным грунтом с разбивкой комьев и трамбованием 2. Поливка водой при необходимости
Формула объема = 0,64*115
2.1 | 001-0117 | Затраты труда рабочих (средний разряд работы 1,7). Работы по разработке грунта и устройству земляных конструкций | чел.-ч | 0.9204 | 67.7414 | 5047 | 341891
|  | Итого оплата труда: |  |  |  | 4645 | 341872
3 | 1101-0701-1501 ЭСН РК 8.04-01-2024 Изм. и доп. вып. 47 Кзтр и Кэм=1,04 | Устройство основания под фундамент песчаного | м³ основания |  | 4.6 | 10745 | 49427
Состав работ: 1. Разравнивание и трамбование основания под фундаменты ручными трамбовками
Формула объема = 0,04*115
3.1 | 099-0100 | Затраты труда машинистов | чел.-ч | 0.3016 | 1.3874 | 3992.04 | 5538
3.2 | 001-0125 | Затраты труда рабочих (средний разряд работы 2,5). Работы по разработке грунта и устройству земляных конструкций | чел.-ч | 0.8112 | 3.7315 | 5796 | 21628
|  | Итого оплата труда: |  |  |  | 5906 | 27167
3.3 | 315-102-0102 | Компрессоры передвижные с двигателем внутреннего сгорания давлением до 686 кПа (7 атм), производительность 5 м³/мин | маш.-ч | 0.2184 | 1.0046 | 10402 | 10450
|  | в т.ч. затраты труда машинистов, экипаж 1 | чел.-ч | 0.2184 | 1.0046 | 3788 | 3806
3.4 | 343-402-0101 | Трамбовки пневматические при работе от компрессора | маш.-ч | 0.4368 | 2.0093 | 17 | 34
3.5 | 314-503-0102 | Погрузчики одноковшовые универсальные фронтальные пневмоколесные грузоподъёмностью 3 т | маш.-ч | 0.0832 | 0.38272 | 14717 | 5632
|  | в т.ч. затраты труда машинистов, экипаж 1 | чел.-ч | 0.0832 | 0.38272 | 4528 | 1733
|  | Итого эксплуатация машин: |  |  |  | 3503 | 16114
3.6 | 211-401-0101 | Песок ГОСТ 8736-2014 природный | м³ | 1.1 | 5.06 | 2286 | 11567
3.7 | 217-603-0104 | Вода техническая | м³ | 0.15 | 0.69 | 164 | 113
|  | Итого материалов: |  |  |  | 2540 | 11684
4 | 1113-0101-0313 ЭСН РК 8.04-01-2024 Кзтр и Кэм=1,02 | Устройство гидроизоляции из полиэтиленовой пленки насухо в один слой | м² изолируемой поверхности |  | 126.5 | 215 | 27198
Состав работ: 1. Раскатка рулонов с нарезкой на полотнища 2. Укладка полиэтиленовой пленки в один слой на плиты перекрытий с напуском полотен
Формула объема = 1,1*115
4.1 | 099-0100 | Затраты труда машинистов | чел.-ч | 0.000204 | 0.025806 | 4901.96 | 127
4.2 | 003-0130 | Затраты труда рабочих (средний разряд работы 3). Работы отделочные и изоляционные | чел.-ч | 0.03519 | 4.4515 | 6056 | 26959
|  | Итого оплата труда: |  |  |  | 214 | 27072
4.3 | 331-101-0101 | Автомобили бортовые грузоподъёмностью до 5 т | маш.-ч | 0.000204 | 0.025806 | 10229 | 264
|  | в т.ч. затраты труда машинистов, экипаж 1 | чел.-ч | 0.000204 | 0.025806 | 3788 | 98
|  | Итого эксплуатация машин: |  |  |  | 2 | 253
5 | 261-107-0509 ССЦ РК 8.04-08-2025 | Пленка полиэтиленовая, толщина 0,2-0,5 мм ГОСТ 10354-82 | т |  | 0.082858 | 521019 | 43170
Формула объема = 1,1*1,78*0,000368*115
6 | 1106-0101-0104 ЭСН РК 8.04-01-2024 Кзтр и Кэм=1,04 | Устройство фундаментов бетонных столбов | м³ |  | 17.25 | 39396 | 679581
Состав работ: 1. Раскрой и установка досок 2. Установка щитов опалубки 3. Крепление элементов опалубки проволокой и гвоздями строительными 4. Укладка бетонной смеси
Формула объема = 0,15*115
6.1 | 099-0100 | Затраты труда машинистов | чел.-ч | 0.20488 | 3.5342 | 3855.92 | 13628
6.2 | 002-0130 | Затраты труда рабочих (средний разряд работы 3). Работы по устройству несущих и ограждающих конструкций | чел.-ч | 5.096 | 87.906 | 6113 | 537369
|  | Итого оплата труда: |  |  |  | 31942 | 551000
6.3 | 313-302-0201 | Вибратор глубинный | маш.-ч | 0.30326 | 5.2313 | 57 | 298
6.4 | 314-101-0103 | Краны башенные максимальной грузоподъёмностью 8 т, высота подъема до 41,5 м, максимальный вылет стрелы до 55 м | маш.-ч | 0.18314 | 3.1592 | 14837 | 46874
|  | в т.ч. затраты труда машинистов, экипаж 1 | чел.-ч | 0.18314 | 3.1592 | 3788 | 11967
6.5 | 314-503-0601 | Автопогрузчики, грузоподъёмность 5 т | маш.-ч | 0.002808 | 0.048438 | 13241 | 641
|  | в т.ч. затраты труда машинистов, экипаж 1 | чел.-ч | 0.002808 | 0.048438 | 3788 | 183
6.6 | 314-102-0101 | Краны на автомобильном ходу максимальной грузоподъёмностью 10 т | маш.-ч | 0.007696 | 0.13276 | 15659 | 2079
|  | в т.ч. затраты труда машинистов, экипаж 1 | чел.-ч | 0.007696 | 0.13276 | 5410 | 718
6.7 | 331-101-0101 | Автомобили бортовые грузоподъёмностью до 5 т | маш.-ч | 0.011232 | 0.19375 | 10229 | 1982
|  | в т.ч. затраты труда машинистов, экипаж 1 | чел.-ч | 0.011232 | 0.19375 | 3788 | 734
|  | Итого эксплуатация машин: |  |  |  | 3007 | 51871
Удаленные ресурсы
| 212-101-0301 | Бетон тяжелый класса В7,5 ГОСТ 7473-2010 без добавок | м³ | 1.02
6.8 | 215-204-0503 | Доска обрезная хвойных пород длиной до 6,5 м, шириной от 75 мм до 150 мм, толщиной 44 мм и более ГОСТ 8486-86 сорт 3 | м³ | 0.007 | 0.12075 | 122783 | 14826
6.9 | 216-102-0301 | Известь строительная негашеная комовая ГОСТ 9179-2018 сорт 1 | т | 0.00082 | 0.014145 | 64654 | 915
6.10 | 217-603-0104 | Вода техническая | м³ | 0.00424 | 0.07314 | 164 | 12
6.11 | 218-101-0101 | Щиты из досок, толщина 25 мм | м² | 0.651 | 11.2297 | 2928 | 32881
6.12 | 214-209-0802 | Проволока сварочная легированная марки СВ-10НМА с неомедненной поверхностью ГОСТ 2246-70 диаметром 4 мм | кг | 0.762 | 13.1445 | 2146 | 28208
6.13 | 217-108-0101 | Гвоздь ГОСТ 283-75 строительный | кг | 0.3 | 5.175 | 861 | 4456
6.14 | 218-103-0206 | Ткань мешочная ГОСТ 30090-93 | 10 м² | 0.075 | 1.2937 | 7006 | 9064
|  | Итого материалов: |  |  |  | 5237 | 90338
7 | 212-101-2302 ССЦ РК 8.04-08-2025 | Бетон тяжелый класса В25, сульфатостойкий ГОСТ 7473-2010 F150, W6 | м³ |  | 17.595 | 36944 | 650030
Формула объема = 1,02*0,15*115
8 | 1113-0101-0208 ЭСН РК 8.04-01-2024 Кзтр и Кэм=1,02 | Устройство гидроизоляции битумной поверхности вертикальной в 2 слоя по выровненной поверхности бутовой кладки, кирпичу, бетону | м² поверхности |  | 124.2 | 1440 | 178847
Состав работ: 1. Огрунтовка поверхности 2. Нанесение слоев битумной мастики с разогреванием ее
Формула объема = 1,08*115
8.1 | 099-0100 | Затраты труда машинистов | чел.-ч | 0.00204 | 0.25337 | 3921.57 | 994
8.2 | 002-0137 | Затраты труда рабочих (средний разряд работы 3,7). Работы по устройству несущих и ограждающих конструкций | чел.-ч | 0.16422 | 20.3961 | 6954 | 141835
|  | Итого оплата труда: |  |  |  | 1150 | 142830
8.3 | 331-101-0101 | Автомобили бортовые грузоподъёмностью до 5 т | маш.-ч | 0.00204 | 0.25337 | 10229 | 2592
|  | в т.ч. затраты труда машинистов, экипаж 1 | чел.-ч | 0.00204 | 0.25337 | 3788 | 960
|  | Итого эксплуатация машин: |  |  |  | 21 | 2608
Удаленные ресурсы
| 235-201-0204 | Мастика битумно-гидроизоляционная холодного применения для фундамента ГОСТ 30693-2000 | кг | 2.4
8.4 | 235-201-0101 | Праймер битумный ГОСТ 30693-2000 эмульсионный | кг | 0.5 | 62.1 | 554 | 34403
|  | Итого материалов: |  |  |  | 277 | 34403
9 | 216-201-1001 ССЦ РК 8.04-08-2025 | Битумно-латексная эмульсия на водной основе для гидроизоляции фундаментов, устройства и ремонта мастичных и рулонных кровель, антикоррозионной защиты строительных конструкций | л |  | 118.45 | 1943 | 230148
Формула объема = 1,03*115
10 | 1106-0301-0906 ЭСН РК 8.04-01-2024 Изм. и доп. вып. 47 Кзтр и Кэм=1,04 | Установка конструкций стальных, остающиеся в теле бетона | т |  | 2.645 | 397516 | 1051430
Состав работ: 1. Установка поддерживающих конструкций кондукторных устройств, остающихся в теле бетона, с закреплением
Формула объема = 0,023*115
10.1 | 099-0100 | Затраты труда машинистов | чел.-ч | 4.5552 | 12.0485 | 4436.03 | 53448
10.2 | 002-0140 | Затраты труда рабочих (средний разряд работы 4). Работы по устройству несущих и ограждающих конструкций | чел.-ч | 44.2 | 116.909 | 7304 | 853903
|  | Итого оплата труда: |  |  |  | 343044 | 907352
10.3 | 315-103-0501 | Установки постоянного тока для ручной дуговой сварки | маш.-ч | 9.1728 | 24.2621 | 278 | 6745
10.4 | 314-102-0101 | Краны на автомобильном ходу максимальной грузоподъёмностью 10 т | маш.-ч | 1.82 | 4.8139 | 15659 | 75381
|  | в т.ч. затраты труда машинистов, экипаж 1 | чел.-ч | 1.82 | 4.8139 | 5410 | 26043
10.5 | 331-101-0101 | Автомобили бортовые грузоподъёмностью до 5 т | маш.-ч | 2.7352 | 7.2346 | 10229 | 74003
|  | в т.ч. затраты труда машинистов, экипаж 1 | чел.-ч | 2.7352 | 7.2346 | 3788 | 27405
|  | Итого эксплуатация машин: |  |  |  | 59027 | 156126
Удаленные ресурсы
| 222-509-1000 | Закладные детали и детали крепления ГОСТ 23118-2012 | т | 1
10.6 | 217-301-0105 | Электрод типа Э38, Э42, Э46, Э50 ГОСТ 9467-75, марки АНО-4 диаметром 4 мм | кг | 7 | 18.515 | 2236 | 41400
|  | Итого материалов: |  |  |  | 15652 | 41400
11 | 222-525-0101 ССЦ РК 8.04-08-2025 ССЦ РК 8.04-08-2025,табл.6 | Отдельные конструктивные элементы зданий и сооружений с преобладанием горячекатаных профилей средняя масса сборочной единицы до 0,1 т/СТАЛЬ С245 | т |  | 2.645 | 1173175 | 3103048
Формула объема = 0,023*115
|  | ИТОГО прямые затратыпо подразделу 1: |  |  |  |  | 7270519
в том числе
|  | Стоимость общестроительных работ | тенге |  |  |  | 7270519
|  | Всего заработная плата | тенге |  |  |  | 2913061
|  | Эксплуатация машин | тенге |  |  |  | 226972
|  | В том числе заработная плата машинистов | тенге |  |  |  | 73735
|  | Материалы | тенге |  |  |  | 4204221
|  | Нормативная трудоемкость | чел.-ч |  |  |  | 491
|  | ИТОГО по подразделу 1: | чел.-ч |  |  |  | 7270519
|  | Всего заработная плата | тенге |  |  |  | 2913061
|  | Всего эксплуатация машин | тенге |  |  |  | 226972
|  | В том числе заработная плата машинистов | тенге |  |  |  | 73735
|  | Всего материалы | тенге |  |  |  | 4204221
|  | Нормативная трудоемкость | чел.-ч |  |  |  | 491
Подраздел 2: АНТИКОРРОЗИЙНАЯ ЗАЩИТА (215-KZ-DUСGF-CIV-DWG-067-36022 л.20, 215-KZ-DUCGF-CIV-LST-000-36017-АС.ВОР л.75)
12 | 1113-0203-0210 ЭСН РК 8.04-01-2024 Кзтр и Кэм=1,02 | Огрунтовка поверхностей металлических эпоксидной грунтовкой ЭП-057 за один раз/ЭПОКСИДНАЯ ГРУНТОВКА С ВЫСОКИМ СОДЕРЖАНИЕМ ЦИНКА | м² |  | 66.7 | 218 | 14540
Состав работ: 1. Подготовка окрасочных агрегатов 2. Приготовление грунтовочных составов 3. Огрунтовка поверхности 4. Промывка, очистка окрасочных агрегатов и шлангов 5. Контроль качества
Формула объема = 0,58*115
12.1 | 099-0100 | Затраты труда машинистов | чел.-ч | 0.000408 | 0.027214 | 2450.98 | 67
12.2 | 003-0149 | Затраты труда рабочих (средний разряд работы 4,9). Работы отделочные и изоляционные | чел.-ч | 0.022338 | 1.4899 | 8496 | 12659
|  | Итого оплата труда: |  |  |  | 191 | 12740
12.3 | 314-502-0301 | Лебедки электрические тяговым усилием до 5,79 кН (0,59 т) | маш.-ч | 0.000102 | 0.0068034 | 34
12.4 | 314-503-0601 | Автопогрузчики, грузоподъёмность 5 т | маш.-ч | 0.000102 | 0.0068034 | 13241 | 90
|  | в т.ч. затраты труда машинистов, экипаж 1 | чел.-ч | 0.000102 | 0.0068034 | 3788 | 26
12.5 | 331-101-0101 | Автомобили бортовые грузоподъёмностью до 5 т | маш.-ч | 0.000306 | 0.02041 | 10229 | 209
|  | в т.ч. затраты труда машинистов, экипаж 1 | чел.-ч | 0.000306 | 0.02041 | 3788 | 77
12.6 | 313-402-0101 | Агрегаты окрасочные высокого давления для окраски поверхностей конструкций, 1 кВт | маш.-ч | 0.011424 | 0.76198 | 196 | 149
|  | Итого эксплуатация машин: |  |  |  | 6 | 400
Удаленные ресурсы
| 261-107-0397 | Ксилол нефтяной марки А ГОСТ 9410-78 | т | 3e-05
| 261-107-0836 | Отвердитель | т | 3e-05
| 261-201-0311 | Грунтовка эпоксидная, ЭП СТ РК ГОСТ Р 51693-2003 | т | 0.00042
12.7 | 236-104-0107 | Ацетон | т | 1e-05 | 0.000667 | 2179535 | 1454
|  | Итого материалов: |  |  |  | 22 | 1467
13 | 273-601-0101-0005 ПрСЦ 03.2026 № 1-2 | Грунтовка двухкомпонентная цинксодержащая эпоксидная типа ECOMAST Е Zn | кг |  | 27.6 | 4002 | 110455
Формула объема = 0,24*115
14 | 1113-0203-0506 ЭСН РК 8.04-01-2024 Кзтр и Кэм=1,02 | Окраска поверхности металлической огрунтованной эпоксидной грунт-шпаклевкой ЭП-0010 | м² |  | 66.7 | 202 | 13474
Состав работ: 1. Подготовка окрасочных агрегатов 2. Приготовление составов 3. Окраска поверхностей 4. Промывка, очистка окрасочных агрегатов и шлангов 5. Контроль качества
Формула объема = 0,58*115
14.1 | 099-0100 | Затраты труда машинистов | чел.-ч | 0.000204 | 0.013607
14.2 | 003-0135 | Затраты труда рабочих (средний разряд работы 3,5). Работы отделочные и изоляционные | чел.-ч | 0.026316 | 1.7553 | 6652 | 11676
|  | Итого оплата труда: |  |  |  | 175 | 11673
14.3 | 314-502-0301 | Лебедки электрические тяговым усилием до 5,79 кН (0,59 т) | маш.-ч | 0.000102 | 0.0068034 | 34
14.4 | 314-503-0601 | Автопогрузчики, грузоподъёмность 5 т | маш.-ч | 0.000102 | 0.0068034 | 13241 | 90
|  | в т.ч. затраты труда машинистов, экипаж 1 | чел.-ч | 0.000102 | 0.0068034 | 3788 | 26
14.5 | 331-101-0101 | Автомобили бортовые грузоподъёмностью до 5 т | маш.-ч | 0.000102 | 0.0068034 | 10229 | 70
|  | в т.ч. затраты труда машинистов, экипаж 1 | чел.-ч | 0.000102 | 0.0068034 | 3788 | 26
14.6 | 313-402-0101 | Агрегаты окрасочные высокого давления для окраски поверхностей конструкций, 1 кВт | маш.-ч | 0.00663 | 0.44222 | 196 | 87
|  | Итого эксплуатация машин: |  |  |  | 3 | 200
Удаленные ресурсы
| 261-107-0836 | Отвердитель | т | 1e-05
| 236-103-0103 | Шпатлевка эпоксидная ГОСТ 28379-89 | кг | 0.11
14.7 | 236-104-0103 | Растворитель Р-4 ГОСТ 7827-74 | т | 2.3e-05 | 0.0015341 | 1027431 | 1576
|  | Итого материалов: |  |  |  | 24 | 1601
15 | 236-103-0108 ССЦ РК 8.04-08-2025 | Шпатлевка двухкомпонентная эпоксидная ЭП-0010 СТ РК 3443-2019 | кг |  | 6.9 | 8274 | 57091
Формула объема = 0,06*115
16 | 1113-0203-0522 ЭСН РК 8.04-01-2024 Кзтр и Кэм=1,02 | Окраска поверхности металлической огрунтованной композицией ОС-12-01/ПОКРЫТИЕ ИЗ АКРИЛ-ПОЛИУРЕТАНОВОЙ ЭМАЛИ | м² |  | 66.7 | 102 | 6803
Состав работ: 1. Подготовка окрасочных агрегатов 2. Нанесение органосиликатной композиции 3. Промывка, очистка окрасочных агрегатов и шлангов 4. Контроль качества
Формула объема = 0,58*115
16.1 | 099-0100 | Затраты труда машинистов | чел.-ч | 0.000408 | 0.027214 | 2450.98 | 67
16.2 | 003-0135 | Затраты труда рабочих (средний разряд работы 3,5). Работы отделочные и изоляционные | чел.-ч | 0.014382 | 0.95928 | 6652 | 6381
|  | Итого оплата труда: |  |  |  | 97 | 6470
16.3 | 314-502-0301 | Лебедки электрические тяговым усилием до 5,79 кН (0,59 т) | маш.-ч | 0.000102 | 0.0068034 | 34
16.4 | 314-503-0601 | Автопогрузчики, грузоподъёмность 5 т | маш.-ч | 0.000102 | 0.0068034 | 13241 | 90
|  | в т.ч. затраты труда машинистов, экипаж 1 | чел.-ч | 0.000102 | 0.0068034 | 3788 | 26
16.5 | 331-101-0101 | Автомобили бортовые грузоподъёмностью до 5 т | маш.-ч | 0.000306 | 0.02041 | 10229 | 209
|  | в т.ч. затраты труда машинистов, экипаж 1 | чел.-ч | 0.000306 | 0.02041 | 3788 | 77
16.6 | 313-402-0101 | Агрегаты окрасочные высокого давления для окраски поверхностей конструкций, 1 кВт | маш.-ч | 0.011424 | 0.76198 | 196 | 149
|  | Итого эксплуатация машин: |  |  |  | 6 | 400
17 | 236-203-0114 ССЦ РК 8.04-08-2025 | Эмаль атмосферостойкая СТ РК 3262-2018 акрилуретановая на основе алифатического полиизоцианатного отвердителя для защиты металлических поверхностей | кг |  | 11.5 | 3276 | 37674
Формула объема = 0,1*115
|  | ИТОГО прямые затратыпо подразделу 2: |  |  |  |  | 240037
в том числе
|  | Стоимость общестроительных работ | тенге |  |  |  | 240037
|  | Всего заработная плата | тенге |  |  |  | 30883
|  | Эксплуатация машин | тенге |  |  |  | 1000
|  | В том числе заработная плата машинистов | тенге |  |  |  | 134
|  | Материалы | тенге |  |  |  | 208288
|  | Нормативная трудоемкость | чел.-ч |  |  |  | 4
|  | ИТОГО по подразделу 2: | чел.-ч |  |  |  | 240037
|  | Всего заработная плата | тенге |  |  |  | 30883
|  | Всего эксплуатация машин | тенге |  |  |  | 1000
|  | В том числе заработная плата машинистов | тенге |  |  |  | 134
|  | Всего материалы | тенге |  |  |  | 208288
|  | Нормативная трудоемкость | чел.-ч |  |  |  | 4
|  | ИТОГО прямые затратыпо разделу 1: |  |  |  |  | 7510556
в том числе
|  | Стоимость общестроительных работ | тенге |  |  |  | 7510556
|  | Всего заработная плата | тенге |  |  |  | 2943944
|  | Эксплуатация машин | тенге |  |  |  | 227972
|  | В том числе заработная плата машинистов | тенге |  |  |  | 73869
|  | Материалы | тенге |  |  |  | 4412509
|  | Нормативная трудоемкость | чел.-ч |  |  |  | 495
|  | ИТОГО по разделу 1: | чел.-ч |  |  |  | 7510556
|  | Всего заработная плата | тенге |  |  |  | 2943944
|  | Всего эксплуатация машин | тенге |  |  |  | 227972
|  | В том числе заработная плата машинистов | тенге |  |  |  | 73869
|  | Всего материалы | тенге |  |  |  | 4412509
|  | Нормативная трудоемкость | чел.-ч |  |  |  | 495
|  | ВСЕГО по смете: |  |  |  |  | 7510556
в том числе
|  | Стоимость общестроительных работ | тенге |  |  |  | 7510556
|  | Всего заработная плата | тенге |  |  |  | 2943944
|  | Эксплуатация машин | тенге |  |  |  | 227972
|  | В том числе заработная плата машинистов | тенге |  |  |  | 73869
|  | Материалы | тенге |  |  |  | 4412509
|  | Нормативная трудоемкость | чел.-ч |  |  |  | 495
|  | ИТОГО по смета: | чел.-ч |  |  |  | 7510556
|  | Всего заработная плата | тенге |  |  |  | 2943944
|  | Всего эксплуатация машин | тенге |  |  |  | 227972
|  | В том числе заработная плата машинистов | тенге |  |  |  | 73869
|  | Всего материалы | тенге |  |  |  | 4412509
|  | Нормативная трудоемкость | чел.-ч |  |  |  | 495
| Составил |  |  |  |  | Заозерова М.А.
(должность, подпись, расшифровка подписи)
| Проверил |  |  |  |  | Смолина Г.Д.
(должность, подпись, расшифровка подписи)

## Э153267 Форма 4
[5 empty] | НДЦС РК 8.01-08-2022 | Форма 4*
Наименование стройки |  | Дунга Оперэйтинг ГмбХ. Модернизация экспортного нефтепровода от ЦПС до КУУН.Месторождение Дунга Мангистауской области.1й пусковой комлекс
Наименование объекта |  | Обустройство нефтепровода.ЦПС
Локальная смета № 2-02-01-01
(Локальный сметный расчет)
| на | Фрагмент-1.Расширение площадки запуска скребка.Переход W-1.
(наименование работ и затрат)
Основание: 1175264/2025/1-01-01-АС л.5,6,7,215-KZ-DUCGF-CIV-LST-000-36017-АС.ВОР
|  |  | Сметная стоимость |  | 4428.575 | тыс. тенге
|  |  | Средства на оплату труда |  | 1289.771 | тыс. тенге
|  |  | Нормативная трудоемкость |  | 0.206 | тыс. чел.-ч
Составлен(а) в ценах декабря 2025 г.
Номер по порядку | Обоснование | Наименование работ и затрат | Единица измерения | Количество | Стоимость единицы измерения, тенге | Общая стоимость, тенге
1 | 2 | 3 | 4 | 5 | 6 | 7
|  | ВСЕГО по смете: |  |  |  | 4428575
из них:
|  | затраты на труд рабочих | тенге |  |  | 1194358
|  | в том числе оплата труда рабочих | тенге |  |  | 615508
|  | машины и механизмы | тенге |  |  | 337750
|  | в том числе оплата труда машинистов | тенге |  |  | 95413
|  | материалы, изделия и конструкции | тенге |  |  | 2867846
|  | перевозки | тенге |  |  | 28621
|  | нормативная трудоемкость | чел.-ч | 206
| Раздел 1: | РАСШИРЕНИЕ ПЛОЩАДКИ ЗАПУСКА СКРЕБКА (215-KZ-DUСGF-CIV-LAY-067-36028 л.5, 215-KZ-DUCGF-CIV-LST-000-36017-АС.ВОР л.20) |  |  |  | 1747497
из них:
|  | затраты на труд рабочих | тенге |  |  | 524748
|  | в том числе оплата труда рабочих | тенге |  |  | 270849
|  | машины и механизмы | тенге |  |  | 212533
|  | в том числе оплата труда машинистов | тенге |  |  | 58896
|  | материалы, изделия и конструкции | тенге |  |  | 981595
|  | перевозки | тенге |  |  | 28621
|  | нормативная трудоемкость | чел.-ч | 94
| Подраздел 1: | ДЕМОНТАЖНЫЕ РАБОТЫ (215-KZ-DUСGF-CIV-LAY-067-36028 л.5, примеч.10) |  |  |  | 107395
из них:
|  | затраты на труд рабочих | тенге |  |  | 58962
|  | в том числе оплата труда рабочих | тенге |  |  | 30388
|  | машины и механизмы | тенге |  |  | 42885
|  | в том числе оплата труда машинистов | тенге |  |  | 13973
|  | материалы, изделия и конструкции | тенге |  |  | 1727
|  | перевозки | тенге |  |  | 3821
|  | нормативная трудоемкость | чел.-ч | 13
1 | 1146-0301-0103 ЭСН РК 8.04-01-2024 Кзтр и Кэм=1,04 | Разборка фундамента железобетонного | м³ | 0.63 | 164404 | 103574
Состав работ: 1. Разборка конструкций 2. Резка арматуры
Формула объема = 0,21+0,42
из них:
1.1 |  | затраты на труд рабочих |  |  | 93590 | 58962
|  | в том числе оплата труда рабочих |  |  | 48235 | 30388
1.1.1 | 006-0135 | Затраты труда рабочих (средний разряд работы 3,5). Специальные работы в грунтах, работы по устройству конструкций башенного и мачтового типа, промышленных печей и труб | чел.-ч | 8.7273 | 6756 | 58961
1.2 |  | машины и механизмы |  |  | 68072 | 42885
|  | в том числе оплата труда машинистов |  |  | 22179 | 13973
1.2.1 | 315-102-0102 | Компрессоры передвижные с двигателем внутреннего сгорания давлением до 686 кПа (7 атм), производительность 5 м³/мин | маш.-ч | 3.6888 | 10402 | 42030
|  | в т.ч. затраты труда машинистов, экипаж 1 | чел.-ч | 3.6888 | 3788 | 13973
1.2.2 | 343-401-0201 | Молотки отбойные пневматические при работе от передвижных компрессорных станций | маш.-ч | 7.3776 | 83 | 704
1.2.3 | 315-202-0501 | Аппарат для газовой сварки и резки | маш.-ч | 1.5987 | 82 | 151
1.3 |  | материалы, изделия и конструкции |  |  | 2742 | 1727
1.3.1 | 217-605-0108 | Ацетилен технический газообразный ГОСТ 5457-75 | м³ | 0.1638 | 5901 | 967
1.3.2 | 217-605-0101 | Кислород технический газообразный ГОСТ 5583-78 | м³ | 1.26 | 604 | 761
2 | 414-104-0501 СЦПГ РК 8.04-12-2025 | Мусор строительный (механизированная). Погрузка | т | 1.575 | 266 | 419
Формула объема = (0,21+0,42)*2,5
3 | 412-102-0219 СЦПГ РК 8.04-12-2025 класс груза 1, k=1, на расст. 80 км. | Перевозка строительных грузов самосвалами вне населенных пунктов. Грузоподъемность свыше 10 т. (осевая нагрузка до 8 тонн) Расстояние перевозки свыше 50 до 100 км | т•км | 126 | 27 | 3402
Формула объема = (0,21+0,42)*2,5*80
| Подраздел 2: | ЗЕМЛЯНЫЕ РАБОТЫ (215-KZ-DUCGF-CIV-LST-000-36017-АС.ВОР л.20) |  |  |  | 67268
из них:
|  | затраты на труд рабочих | тенге |  |  | 3350
|  | в том числе оплата труда рабочих | тенге |  |  | 1686
|  | машины и механизмы | тенге |  |  | 38470
|  | в том числе оплата труда машинистов | тенге |  |  | 8390
|  | материалы, изделия и конструкции | тенге |  |  | 648
|  | перевозки | тенге |  |  | 24800
|  | нормативная трудоемкость | чел.-ч | 1
4 | 1101-0201-0801 ЭСН РК 8.04-01-2024 Изм. и доп. вып. 47 Кзтр и Кэм=1,04 | Разработка грунта в котловане с погрузкой на автомобиль-самосвал экскаватором "Обратная лопата", объем свыше 1000 до 3000 м³, вместимость ковша 0,65 м³, группа грунта 1 | м³ грунта | 10.2 | 844 | 8609
| 1101-109 Кзтр=1,2, Кэм=1,2, Кзтм=1,2 | При разработке грунта экскаватором в котловане, объем до 300 м³ или площадь до 100 м², применять Кзтр=1,2, Кэм=1,2, Кзтм=1,2
| 1101-190 Кзтр=1,2, Кэм=1,2, Кзтм=1,2 | При разработке грунта экскаватором при глубине котлована до 3 м независимо от объема колтована или его площади, применять Кзтр=1,2, Кэм=1,2, Кзтм=1,2
Состав работ: 1. Разработка грунта в котлованах по размерам и отметкам с погрузкой в автомобили-самосвалы 2. Обработка откосов котлованов до проектных 3. Перемещение экскаватора в пределах фронта работ 4. Устройство въездов в котлован (при необходимости)
из них:
4.1 |  | машины и механизмы |  |  | 844 | 8609
|  | в том числе оплата труда машинистов |  |  | 198 | 2020
4.1.1 | 311-401-0105 | Экскаваторы одноковшовые дизельные на гусеничном ходу ковш свыше 0,5 до 0,65 м³, масса свыше 10 до 13 т | маш.-ч | 0.37272 | 20799 | 8613
|  | в т.ч. затраты труда машинистов, экипаж 1 | чел.-ч | 0.37272 | 5410 | 2016
5 | 412-102-0218 СЦПГ РК 8.04-12-2025 класс груза 1, k=1, на расст. 50 км. | Перевозка строительных грузов самосвалами вне населенных пунктов. Грузоподъемность свыше 10 т. (осевая нагрузка до 8 тонн) Расстояние перевозки свыше 30 до 50 км | т·км | 800 | 31 | 24800
Формула объема = 16*50
6 | 1101-0203-0301 ЭСН РК 8.04-01-2024 Изм. и доп. вып. 47 Кзтр и Кэм=1,04 | Работа на отвале, группа грунта 1 | м³ грунта | 10.2 | 87 | 887
Состав работ: 1. Перемещение и разравнивание выгруженного грунта из автомобилей-самосвалов 2. Содержание проездов на отвале 3. Очистка кузовов автомобилей-самосвалов при их выгрузке
из них:
6.1 |  | затраты на труд рабочих |  |  | 15 | 153
|  | в том числе оплата труда рабочих |  |  | 8 | 82
6.1.1 | 001-0120 | Затраты труда рабочих (средний разряд работы 2). Работы по разработке грунта и устройству земляных конструкций | чел.-ч | 0.028854 | 5288 | 153
6.2 |  | машины и механизмы |  |  | 72 | 734
|  | в том числе оплата труда машинистов |  |  | 19 | 194
6.2.1 | 332-101-0101 | Автомобили-самосвалы общестроительные (дорожные) грузоподъёмностью 7 т | маш.-ч | 0.0007426 | 10424 | 8
|  | в т.ч. затраты труда машинистов, экипаж 1 | чел.-ч | 0.0007426 | 3788 | 3
6.2.2 | 311-101-0102 | Бульдозеры-рыхлители на гусеничном ходу, легкого класса мощностью свыше 66 до 96 кВт, массой свыше 8,5 до 14 т | маш.-ч | 0.035006 | 18609 | 721
|  | в т.ч. затраты труда машинистов, экипаж 1 | чел.-ч | 0.035006 | 5410 | 189
7 | 1101-0705-2501 ЭСН РК 8.04-01-2024 К=100 Кзтр и Кэм=1,04 | Ремонт и содержание дорог грунтовых землевозных на каждые 0,5 км длины, группа грунтов 1 | м³ грунта | 10.2 | 2733 | 27876
Состав работ: 1. Ремонт и содержание дороги от забоя до отвала при транспортировке грунта автомобилями-самосвалами, полуприцепами-самосвалами или думперами
из них:
7.1 |  | машины и механизмы |  |  | 2671 | 27244
|  | в том числе оплата труда машинистов |  |  | 557 | 5681
7.1.1 | 311-201-0201 | Автогрейдеры среднего типа мощностью от 88,9 до 117,6 кВт (от 121 до 160 л.с.), массой от 9,1 до 13 т | маш.-ч | 1.0502 | 23265 | 27245
|  | в т.ч. затраты труда машинистов, экипаж 1 | чел.-ч | 1.0502 | 5410 | 5682
7.2 |  | материалы, изделия и конструкции |  |  | 62 | 632
7.2.1 | 211-201-0607 | Щебень из плотных горных пород для строительных работ М1000 СТ РК 1284-2004 фракция 40-80 (70) мм | м³ | 0.102 | 6219 | 634
8 | 1101-0201-0401 ЭСН РК 8.04-01-2024 Изм. и доп. вып. 47 Кзтр и Кэм=1,04 | Разработка грунта в котловане в отвал экскаватором "Обратная лопата" объем свыше 1000 до 3000 м³, вместимость ковша 0,65 м³, группа грунта 1 | м³ грунта | 1 | 671 | 671
| 1101-109 Кзтр=1,2, Кэм=1,2, Кзтм=1,2 | При разработке грунта экскаватором в котловане, объем до 300 м³ или площадь до 100 м², применять Кзтр=1,2, Кэм=1,2, Кзтм=1,2
| 1101-190 Кзтр=1,2, Кэм=1,2, Кзтм=1,2 | При разработке грунта экскаватором при глубине котлована до 3 м независимо от объема колтована или его площади, применять Кзтр=1,2, Кэм=1,2, Кзтм=1,2
Состав работ: 1. Разработка грунта в котлованах по размерам и отметкам 2. Обработка откосов котлованов до проектных 3. Перемещение экскаватора в пределах фронта работ 4. Устройство въездов в котлован (при необходимости)
из них:
8.1 |  | машины и механизмы |  |  | 671 | 671
|  | в том числе оплата труда машинистов |  |  | 157 | 157
8.1.1 | 311-401-0105 | Экскаваторы одноковшовые дизельные на гусеничном ходу ковш свыше 0,5 до 0,65 м³, масса свыше 10 до 13 т | маш.-ч | 0.029053 | 20799 | 671
|  | в т.ч. затраты труда машинистов, экипаж 1 | чел.-ч | 0.029053 | 5410 | 157
9 | 1101-0102-0301 ЭСН РК 8.04-01-2024 Кзтр и Кэм=1,04 | Разработка вручную грунта в траншее с откосами, глубина до 2 м, группа грунта 1 | м³ грунта | 0.2 | 8985 | 1797
| 1101-176 Кзтр=1,2 | При доработке вручную зачистка дна и стенок, с выкидкой грунта в котлованах и траншеях, разработанных механизированным способом, применять Кзтр=1,2
Состав работ: 1. Разработка грунта с выбрасыванием на бровку 2. Зачистка дна и поверхности стенок 3. Откидка грунта от бровки
из них:
9.1 |  | затраты на труд рабочих |  |  | 8985 | 1797
|  | в том числе оплата труда рабочих |  |  | 4508 | 902
9.1.1 | 001-0128 | Затраты труда рабочих (средний разряд работы 2,8). Работы по разработке грунта и устройству земляных конструкций | чел.-ч | 0.29453 | 6101 | 1797
10 | 1101-0203-0137 ЭСН РК 8.04-01-2024 Изм. и доп. вып. 47 Кзтр и Кэм=1,04 | Разработка грунта бульдозером, мощность 79 кВт(108 л.с.), при перемещении грунта до 10 м, группа грунта 1 | м³ грунта | 1.2 | 131 | 157
Состав работ: 1. Разработка грунта с перемещением
из них:
10.1 |  | машины и механизмы |  |  | 131 | 157
|  | в том числе оплата труда машинистов |  |  | 34 | 41
10.1.1 | 311-101-0102 | Бульдозеры-рыхлители на гусеничном ходу, легкого класса мощностью свыше 66 до 96 кВт, массой свыше 8,5 до 14 т | маш.-ч | 0.0076128 | 18609 | 157
|  | в т.ч. затраты труда машинистов, экипаж 1 | чел.-ч | 0.0076128 | 5410 | 41
11 | 1101-0203-0145 ЭСН РК 8.04-01-2024 К=2 Кзтр и Кэм=1,04 | Разработка грунта бульдозером, мощность 79 кВт(108 л.с.), при перемещении грунта до 10 м. Добавлять на каждые последующие 10 м перемещения грунта группа грунта 1 | м³ грунта | 1.2 | 189 | 227
| 1101-038 Кэм=0,85, Кзтм=0,85 | При перемещении бульдозером ранее разрыхленного грунта, за исключением взорванной скальной породы, сыпучих барханных и дюнных песков, применять Кэм=0,85, Кзтм=0,85
Состав работ: 1. Разработка грунта с перемещением
из них:
11.1 |  | машины и механизмы |  |  | 189 | 227
|  | в том числе оплата труда машинистов |  |  | 50 | 60
11.1.1 | 311-101-0102 | Бульдозеры-рыхлители на гусеничном ходу, легкого класса мощностью свыше 66 до 96 кВт, массой свыше 8,5 до 14 т | маш.-ч | 0.011032 | 18609 | 227
|  | в т.ч. затраты труда машинистов, экипаж 1 | чел.-ч | 0.011032 | 5410 | 60
12 | 1101-0102-0901 ЭСН РК 8.04-01-2024 Кзтр и Кэм=1,04 | Засыпка траншей, пазух, котлованов и ям, группа грунта 1 | м³ грунта | 0.18 | 4645 | 836
Состав работ: 1. Засыпка ранее выброшенным грунтом с разбивкой комьев и трамбованием 2. Поливка водой при необходимости
из них:
12.1 |  | затраты на труд рабочих |  |  | 4645 | 836
|  | в том числе оплата труда рабочих |  |  | 2330 | 419
12.1.1 | 001-0117 | Затраты труда рабочих (средний разряд работы 1,7). Работы по разработке грунта и устройству земляных конструкций | чел.-ч | 0.16567 | 5047 | 836
13 | 1101-0203-0152 ЭСН РК 8.04-01-2024 Изм. и доп. вып. 47 Кзтр и Кэм=1,04 | Засыпка траншеи или котлована бульдозером, мощность 79 кВт(108 л.с.), при перемещении грунта до 5 м, группа грунта 1 | м³ грунта | 1.02 | 75 | 77
Состав работ: 1. Перемещение грунта с засыпкой траншей и котлованов
из них:
13.1 |  | машины и механизмы |  |  | 75 | 77
|  | в том числе оплата труда машинистов |  |  | 20 | 20
13.1.1 | 311-101-0102 | Бульдозеры-рыхлители на гусеничном ходу, легкого класса мощностью свыше 66 до 96 кВт, массой свыше 8,5 до 14 т | маш.-ч | 0.0037128 | 18609 | 76
|  | в т.ч. затраты труда машинистов, экипаж 1 | чел.-ч | 0.0037128 | 5410 | 20
14 | 1101-0203-0158 ЭСН РК 8.04-01-2024 К=4 Кзтр и Кэм=1,04 | Засыпка траншеи или котлована бульдозером, мощность 79 кВт(108 л.с.), при перемещении грунта до 5 м. Добавлять на каждые последующие 5 м перемещения грунта группа грунта 1 | м³ грунта | 1.02 | 146 | 149
Состав работ: 1. Перемещение грунта с засыпкой траншей и котлованов
из них:
14.1 |  | машины и механизмы |  |  | 146 | 149
|  | в том числе оплата труда машинистов |  |  | 38 | 39
14.1.1 | 311-101-0102 | Бульдозеры-рыхлители на гусеничном ходу, легкого класса мощностью свыше 66 до 96 кВт, массой свыше 8,5 до 14 т | маш.-ч | 0.0072134 | 18609 | 149
|  | в т.ч. затраты труда машинистов, экипаж 1 | чел.-ч | 0.0072134 | 5410 | 39
15 | 1101-0701-0601 ЭСН РК 8.04-01-2024 Изм. и доп. вып. 47 Кзтр и Кэм=1,04 | Уплотнение грунта пневматической трамбовкой, группа грунта 1-2 | м³ уплотненного грунта | 1.02 | 860 | 877
Состав работ: 1. Уплотнение грунта
из них:
15.1 |  | затраты на труд рабочих |  |  | 497 | 507
|  | в том числе оплата труда рабочих |  |  | 249 | 254
15.1.1 | 001-0110 | Затраты труда рабочих (средний разряд работы 1). Работы по разработке грунта и устройству земляных конструкций | чел.-ч | 0.11457 | 4424 | 507
15.2 |  | машины и механизмы |  |  | 363 | 370
|  | в том числе оплата труда машинистов |  |  | 120 | 122
15.2.1 | 315-102-0102 | Компрессоры передвижные с двигателем внутреннего сгорания давлением до 686 кПа (7 атм), производительность 5 м³/мин | маш.-ч | 0.032354 | 10402 | 369
|  | в т.ч. затраты труда машинистов, экипаж 1 | чел.-ч | 0.032354 | 3788 | 123
15.2.2 | 343-402-0101 | Трамбовки пневматические при работе от компрессора | маш.-ч | 0.12921 | 17 | 3
16 | 1101-0701-1401 ЭСН РК 8.04-01-2024 Изм. и доп. вып. 47 Кзтр и Кэм=1,04 | Уплотнение грунтовой насыпи поливом воды | м³ уплотненного грунта | 1.02 | 299 | 305
Состав работ: 1. Полив водой
из них:
16.1 |  | затраты на труд рабочих |  |  | 56 | 57
|  | в том числе оплата труда рабочих |  |  | 28 | 29
16.1.1 | 001-0110 | Затраты труда рабочих (средний разряд работы 1). Работы по разработке грунта и устройству земляных конструкций | чел.-ч | 0.012942 | 4424 | 57
16.2 |  | машины и механизмы |  |  | 227 | 232
|  | в том числе оплата труда машинистов |  |  | 55 | 56
16.2.1 | 321-211-0201 | Машины поливомоечные 6000 л | маш.-ч | 0.014745 | 14174 | 232
|  | в т.ч. затраты труда машинистов, экипаж 1 | чел.-ч | 0.014745 | 3788 | 56
16.3 |  | материалы, изделия и конструкции |  |  | 16 | 16
16.3.1 | 217-603-0104 | Вода техническая | м³ | 0.102 | 164 | 17
| Подраздел 3: | ПЛОЩАДКА (215-KZ-DUСGF-CIV-LAY-067-36028 л.5, 215-KZ-DUCGF-CIV-LST-000-36017-АС.ВОР л.20,21) |  |  |  | 571626
из них:
|  | затраты на труд рабочих | тенге |  |  | 171580
|  | в том числе оплата труда рабочих | тенге |  |  | 87634
|  | машины и механизмы | тенге |  |  | 88729
|  | в том числе оплата труда машинистов | тенге |  |  | 25907
|  | материалы, изделия и конструкции | тенге |  |  | 311317
|  | нормативная трудоемкость | чел.-ч | 35
17 | 1101-0701-1501 ЭСН РК 8.04-01-2024 Изм. и доп. вып. 47 Кзтр и Кэм=1,04 | Устройство основания под фундамент песчаного/ПГС толщ.300мм | м³ основания | 17.26 | 10806 | 186512
Состав работ: 1. Разравнивание и трамбование основания под фундаменты ручными трамбовками
из них:
17.1 |  | затраты на труд рабочих |  |  | 4702 | 81157
|  | в том числе оплата труда рабочих |  |  | 2359 | 40716
17.1.1 | 001-0125 | Затраты труда рабочих (средний разряд работы 2,5). Работы по разработке грунта и устройству земляных конструкций | чел.-ч | 14.0013 | 5796 | 81152
17.2 |  | машины и механизмы |  |  | 3849 | 66434
|  | в том числе оплата труда машинистов |  |  | 1204 | 20781
17.2.1 | 315-102-0102 | Компрессоры передвижные с двигателем внутреннего сгорания давлением до 686 кПа (7 атм), производительность 5 м³/мин | маш.-ч | 3.7696 | 10402 | 42951
|  | в т.ч. затраты труда машинистов, экипаж 1 | чел.-ч | 3.7696 | 3788 | 14279
17.2.2 | 343-402-0101 | Трамбовки пневматические при работе от компрессора | маш.-ч | 7.5392 | 17 | 147
17.2.3 | 314-503-0102 | Погрузчики одноковшовые универсальные фронтальные пневмоколесные грузоподъёмностью 3 т | маш.-ч | 1.436 | 14717 | 23329
|  | в т.ч. затраты труда машинистов, экипаж 1 | чел.-ч | 1.436 | 4528 | 6502
17.3 |  | материалы, изделия и конструкции |  |  | 2255 | 38921
17.3.1 | 211-601-0101 | Смесь песчано-гравийная природная ГОСТ 23735-2014 | м³ | 18.986 | 2027 | 38485
17.3.2 | 217-603-0104 | Вода техническая | м³ | 2.589 | 164 | 425
18 | 1106-0301-0101 ЭСН РК 8.04-01-2024 Кзтр и Кэм=1,04 | Устройство бетонной подготовки | м³ | 1.79 | 12052 | 21573
Состав работ: 1. Устройство бетонной подготовки
из них:
18.1 |  | затраты на труд рабочих |  |  | 7183 | 12858
|  | в том числе оплата труда рабочих |  |  | 3725 | 6668
18.1.1 | 002-0120 | Затраты труда рабочих (средний разряд работы 2). Работы по устройству несущих и ограждающих конструкций | чел.-ч | 2.5132 | 5116 | 12857
18.2 |  | машины и механизмы |  |  | 3117 | 5579
|  | в том числе оплата труда машинистов |  |  | 714 | 1278
18.2.1 | 314-101-0103 | Краны башенные максимальной грузоподъёмностью 8 т, высота подъема до 41,5 м, максимальный вылет стрелы до 55 м | маш.-ч | 0.33509 | 14837 | 5527
|  | в т.ч. затраты труда машинистов, экипаж 1 | чел.-ч | 0.33509 | 3788 | 1269
18.2.2 | 313-302-0202 | Вибратор поверхностный | маш.-ч | 0.89357 | 25 | 26
18.2.3 | 331-101-0101 | Автомобили бортовые грузоподъёмностью до 5 т | маш.-ч | 0.0024201 | 10229 | 27
|  | в т.ч. затраты труда машинистов, экипаж 1 | чел.-ч | 0.0024201 | 3788 | 9
18.3 |  | материалы, изделия и конструкции |  |  | 1752 | 3136
18.3.1 | 217-603-0104 | Вода техническая | м³ | 0.00358 | 164 | 1
18.3.2 | 218-103-0206 | Ткань мешочная ГОСТ 30090-93 | 10 м² | 0.4475 | 7006 | 3135
19 | 212-101-2103 ССЦ РК 8.04-08-2025 | Бетон тяжелый класса В20, сульфатостойкий ГОСТ 7473-2010 F100, W6 | м³ | 1.8258 | 35117 | 64117
Формула объема = 1,79*1,02
20 | 1113-0101-0313 ЭСН РК 8.04-01-2024 Кзтр и Кэм=1,02 | Устройство гидроизоляции из полиэтиленовой пленки насухо в один слой | м² изолируемой поверхности | 18.1 | 215 | 3891
Состав работ: 1. Раскатка рулонов с нарезкой на полотнища 2. Укладка полиэтиленовой пленки в один слой на плиты перекрытий с напуском полотен
из них:
20.1 |  | затраты на труд рабочих |  |  | 213 | 3855
|  | в том числе оплата труда рабочих |  |  | 112 | 2027
20.1.1 | 003-0130 | Затраты труда рабочих (средний разряд работы 3). Работы отделочные и изоляционные | чел.-ч | 0.63694 | 6056 | 3857
20.2 |  | машины и механизмы |  |  | 2 | 36
|  | в том числе оплата труда машинистов |  |  | 1 | 18
20.2.1 | 331-101-0101 | Автомобили бортовые грузоподъёмностью до 5 т | маш.-ч | 0.0036924 | 10229 | 41
|  | в т.ч. затраты труда машинистов, экипаж 1 | чел.-ч | 0.0036924 | 3788 | 14
21 | 261-107-0509 ССЦ РК 8.04-08-2025 | Пленка полиэтиленовая, толщина 0,2-0,5 мм ГОСТ 10354-82 | т | 0.011856 | 521019 | 6177
Формула объема = 18,1*1,78*0,000368
22 | 1106-0101-0220 ЭСН РК 8.04-01-2024 Кзтр и Кэм=1,04 | Устройство плит фундаментных железобетонных с ребрами вверх | м³ | 2.8 | 37464 | 104900
Состав работ: 1. Раскрой и установка досок 2. Установка щитов опалубки 3. Крепление элементов опалубки проволокой и гвоздями строительными 4. Установка арматуры 5. Укладка бетонной смеси
из них:
22.1 |  | затраты на труд рабочих |  |  | 26325 | 73710
|  | в том числе оплата труда рабочих |  |  | 13651 | 38223
22.1.1 | 002-0137 | Затраты труда рабочих (средний разряд работы 3,7). Работы по устройству несущих и ограждающих конструкций | чел.-ч | 10.5997 | 6954 | 73710
22.2 |  | машины и механизмы |  |  | 5957 | 16680
|  | в том числе оплата труда машинистов |  |  | 1368 | 3830
22.2.1 | 313-302-0201 | Вибратор глубинный | маш.-ч | 0.63074 | 57 | 41
22.2.2 | 314-101-0103 | Краны башенные максимальной грузоподъёмностью 8 т, высота подъема до 41,5 м, максимальный вылет стрелы до 55 м | маш.-ч | 0.85234 | 14837 | 14059
|  | в т.ч. затраты труда машинистов, экипаж 1 | чел.-ч | 0.85234 | 3788 | 3229
22.2.3 | 315-103-0501 | Установки постоянного тока для ручной дуговой сварки | маш.-ч | 2.2178 | 278 | 709
22.2.4 | 314-503-0601 | Автопогрузчики, грузоподъёмность 5 т | маш.-ч | 0.0078624 | 13241 | 115
|  | в т.ч. затраты труда машинистов, экипаж 1 | чел.-ч | 0.0078624 | 3788 | 30
22.2.5 | 314-102-0101 | Краны на автомобильном ходу максимальной грузоподъёмностью 10 т | маш.-ч | 0.051834 | 15659 | 891
|  | в т.ч. затраты труда машинистов, экипаж 1 | чел.-ч | 0.051834 | 5410 | 280
22.2.6 | 331-101-0101 | Автомобили бортовые грузоподъёмностью до 5 т | маш.-ч | 0.077168 | 10229 | 864
|  | в т.ч. затраты труда машинистов, экипаж 1 | чел.-ч | 0.077168 | 3788 | 292
22.3 |  | материалы, изделия и конструкции |  |  | 5182 | 14510
22.3.1 | 215-204-0303 | Доска обрезная хвойных пород длиной до 6,5 м, шириной от 75 мм до 150 мм, толщиной 25 мм ГОСТ 8486-86 сорт 3 | м³ | 0.00056 | 122783 | 69
22.3.2 | 215-204-0503 | Доска обрезная хвойных пород длиной до 6,5 м, шириной от 75 мм до 150 мм, толщиной 44 мм и более ГОСТ 8486-86 сорт 3 | м³ | 0.00364 | 122783 | 447
22.3.3 | 216-102-0301 | Известь строительная негашеная комовая ГОСТ 9179-2018 сорт 1 | т | 0.002296 | 64654 | 148
22.3.4 | 217-603-0104 | Вода техническая | м³ | 0.011872 | 164 | 2
22.3.5 | 217-301-0105 | Электрод типа Э38, Э42, Э46, Э50 ГОСТ 9467-75, марки АНО-4 диаметром 4 мм | кг | 2.24 | 2236 | 5009
22.3.6 | 218-101-0102 | Щиты из досок, толщина 40 мм | м² | 0.4004 | 4684 | 1875
22.3.7 | 214-209-0802 | Проволока сварочная легированная марки СВ-10НМА с неомедненной поверхностью ГОСТ 2246-70 диаметром 4 мм | кг | 0.3976 | 2146 | 853
22.3.8 | 217-108-0101 | Гвоздь ГОСТ 283-75 строительный | кг | 0.252 | 861 | 217
22.3.9 | 218-103-0206 | Ткань мешочная ГОСТ 30090-93 | 10 м² | 0.84 | 7006 | 5885
23 | 212-101-2302 ССЦ РК 8.04-08-2025 | Бетон тяжелый класса В25, сульфатостойкий ГОСТ 7473-2010 F150, W6 | м³ | 2.842 | 36944 | 104995
Формула объема = 2,8*1,015
24 | 214-403-0103 ССЦ РК 8.04-08-2025 | Сетка арматурная сварная из арматурной стали А-III (А400), диаметром от 6 до 40 мм ГОСТ 23279-2012 | т | 0.18186 | 436933 | 79461
Формула объема = (93,93+87,93)/1000
| Подраздел 4: | ДЕФОРМАЦИОННЫЙ ШОВ (215-KZ-DUСGF-CIV-LAY-067-36028 л.5 примеч.11, 215-KZ-DUCGF-CIV-LST-000-36017-АС.ВОР л.21) |  |  |  | 88219
из них:
|  | затраты на труд рабочих | тенге |  |  | 64811
|  | в том числе оплата труда рабочих | тенге |  |  | 33608
|  | машины и механизмы | тенге |  |  | 486
|  | в том числе оплата труда машинистов | тенге |  |  | 145
|  | материалы, изделия и конструкции | тенге |  |  | 22922
|  | нормативная трудоемкость | чел.-ч | 8
25 | 1106-0201-0801 ЭСН РК 8.04-01-2024 Кзтр и Кэм=1,04 | Устройство деформационного шва в емкостном сооружении с применением резиновой прокладки/С ПРИМЕНЕНИЕМ ДОСКИ | м шва | 8.53 | 7068 | 60290
Состав работ: 1. Устройство прокладки из досок 2. Установка прокладок с конопаткой швов прядью 3. Зачеканка швов
из них:
25.1 |  | затраты на труд рабочих |  |  | 5975 | 50967
|  | в том числе оплата труда рабочих |  |  | 3098 | 26426
25.1.1 | 002-0144 | Затраты труда рабочих (средний разряд работы 4,4). Работы по устройству несущих и ограждающих конструкций | чел.-ч | 6.476 | 7870 | 50966
25.2 |  | машины и механизмы |  |  | 30 | 256
|  | в том числе оплата труда машинистов |  |  | 8 | 68
25.2.1 | 324-103-0101 | Битумозаправщики грузоподъёмностью 4 т | маш.-ч | 0.0088712 | 21065 | 208
|  | в т.ч. затраты труда машинистов, экипаж 1 | чел.-ч | 0.0088712 | 5410 | 48
25.2.2 | 331-101-0101 | Автомобили бортовые грузоподъёмностью до 5 т | маш.-ч | 0.0044356 | 10229 | 50
|  | в т.ч. затраты труда машинистов, экипаж 1 | чел.-ч | 0.0044356 | 3788 | 17
25.3 |  | материалы, изделия и конструкции |  |  | 1063 | 9067
25.3.1 | 216-201-0501 | Битум нефтяной строительный изоляционный ГОСТ 9812-74 марки БНИ IV | т | 0.027296 | 286736 | 7827
25.3.2 | 235-401-0501 | Пакля пропитанная | кг | 1.2795 | 965 | 1235
26 | 215-204-0203 ССЦ РК 8.04-08-2025 | Доска обрезная хвойных пород длиной до 6,5 м, шириной от 75 мм до 150 мм, толщиной от 19 мм до 22 мм ГОСТ 8486-86 сорт 3 | м³ | 0.025 | 122783 | 3070
27 | 1106-0201-0803 ЭСН РК 8.04-01-2024 Кзтр и Кэм=1,04 | Устройство деформационного шва в емкостном сооружении с применением герметика | м шва | 8.53 | 1650 | 14074
Состав работ: 1. Установка гермитового шнура 2. Нагнетание тиоколового герметика 3. Зачеканка швов
из них:
27.1 |  | затраты на труд рабочих |  |  | 1623 | 13844
|  | в том числе оплата труда рабочих |  |  | 842 | 7182
27.1.1 | 002-0139 | Затраты труда рабочих (средний разряд работы 3,9). Работы по устройству несущих и ограждающих конструкций | чел.-ч | 1.9251 | 7192 | 13845
27.2 |  | машины и механизмы |  |  | 27 | 230
|  | в том числе оплата труда машинистов |  |  | 9 | 77
27.2.1 | 331-101-0101 | Автомобили бортовые грузоподъёмностью до 5 т | маш.-ч | 0.020404 | 10229 | 228
|  | в т.ч. затраты труда машинистов, экипаж 1 | чел.-ч | 0.020404 | 3788 | 77
28 | 235-202-0112 ССЦ РК 8.04-08-2025 | Герметик ГОСТ 25621-83 полисульфидный (тиоколовый) | кг | 3.45 | 3126 | 10785
| Подраздел 5: | ОТМОСТКА (215-KZ-DUСGF-CIV-LAY-067-36028 л.5, 215-KZ-DUCGF-CIV-LST-000-36017-АС.ВОР л.20) |  |  |  | 545303
из них:
|  | затраты на труд рабочих | тенге |  |  | 110522
|  | в том числе оплата труда рабочих | тенге |  |  | 57645
|  | машины и механизмы | тенге |  |  | 39201
|  | в том числе оплата труда машинистов | тенге |  |  | 10132
|  | материалы, изделия и конструкции | тенге |  |  | 395580
|  | нормативная трудоемкость | чел.-ч | 22
29 | 1111-0201-0103 ЭСН РК 8.04-01-2024 Кзтр и Кэм=1,02 | Устройство покрытий полов щебеночных с пропиткой битумом | м² покрытия | 45.2 | 5942 | 268578
Состав работ: 1. Планировка основания 2. Укладка щебня с укаткой и обработкой битумом способом пропитки
Формула объема = 4,52/0,1
из них:
29.1 |  | затраты на труд рабочих |  |  | 1517 | 68568
|  | в том числе оплата труда рабочих |  |  | 794 | 35889
29.1.1 | 003-0126 | Затраты труда рабочих (средний разряд работы 2,6). Работы отделочные и изоляционные | чел.-ч | 12.1254 | 5654 | 68557
29.2 |  | машины и механизмы |  |  | 541 | 24453
|  | в том числе оплата труда машинистов |  |  | 148 | 6690
29.2.1 | 321-101-0101 | Катки дорожные самоходные гладкие массой 5 т | маш.-ч | 0.53481 | 11173 | 6568
|  | в т.ч. затраты труда машинистов, экипаж 1 | чел.-ч | 0.53481 | 3788 | 2026
29.2.2 | 321-202-0201 | Гудронаторы ручные | маш.-ч | 2.3513 | 133 | 360
29.2.3 | 314-503-0601 | Автопогрузчики, грузоподъёмность 5 т | маш.-ч | 0.355 | 13241 | 5204
|  | в т.ч. затраты труда машинистов, экипаж 1 | чел.-ч | 0.355 | 3788 | 1345
29.2.4 | 331-101-0101 | Автомобили бортовые грузоподъёмностью до 5 т | маш.-ч | 0.069156 | 10229 | 774
|  | в т.ч. затраты труда машинистов, экипаж 1 | чел.-ч | 0.069156 | 3788 | 262
29.2.5 | 311-101-0102 | Бульдозеры-рыхлители на гусеничном ходу, легкого класса мощностью свыше 66 до 96 кВт, массой свыше 8,5 до 14 т | маш.-ч | 0.56247 | 18609 | 11581
|  | в т.ч. затраты труда машинистов, экипаж 1 | чел.-ч | 0.56247 | 5410 | 3043
29.3 |  | материалы, изделия и конструкции |  |  | 3884 | 175557
29.3.1 | 211-201-0601 | Щебень из плотных горных пород для строительных работ М1000 СТ РК 1284-2004 фракция 5-10 мм | м³ | 0.83168 | 6877 | 5719
29.3.2 | 211-201-0604 | Щебень из плотных горных пород для строительных работ М1000 СТ РК 1284-2004 фракция 10-20 мм | м³ | 0.41584 | 6779 | 2819
29.3.3 | 211-201-0606 | Щебень из плотных горных пород для строительных работ М1000 СТ РК 1284-2004 фракция 20-40 мм | м³ | 1.347 | 6451 | 8689
29.3.4 | 216-201-0301 | Битум нефтяной дорожный жидкий СТ РК 1551-2006 марки МГ 70/130 | т | 0.56048 | 282529 | 158352
30 | 1106-0301-0101 ЭСН РК 8.04-01-2024 Кзтр и Кэм=1,04 | Устройство бетонной подготовки | м³ | 4.52 | 12052 | 54475
Состав работ: 1. Устройство бетонной подготовки
из них:
30.1 |  | затраты на труд рабочих |  |  | 7183 | 32467
|  | в том числе оплата труда рабочих |  |  | 3725 | 16837
30.1.1 | 002-0120 | Затраты труда рабочих (средний разряд работы 2). Работы по устройству несущих и ограждающих конструкций | чел.-ч | 6.3461 | 5116 | 32467
30.2 |  | машины и механизмы |  |  | 3117 | 14089
|  | в том числе оплата труда машинистов |  |  | 714 | 3227
30.2.1 | 314-101-0103 | Краны башенные максимальной грузоподъёмностью 8 т, высота подъема до 41,5 м, максимальный вылет стрелы до 55 м | маш.-ч | 0.84614 | 14837 | 13957
|  | в т.ч. затраты труда машинистов, экипаж 1 | чел.-ч | 0.84614 | 3788 | 3205
30.2.2 | 313-302-0202 | Вибратор поверхностный | маш.-ч | 2.2564 | 25 | 65
30.2.3 | 331-101-0101 | Автомобили бортовые грузоподъёмностью до 5 т | маш.-ч | 0.006111 | 10229 | 68
|  | в т.ч. затраты труда машинистов, экипаж 1 | чел.-ч | 0.006111 | 3788 | 23
30.3 |  | материалы, изделия и конструкции |  |  | 1752 | 7919
30.3.1 | 217-603-0104 | Вода техническая | м³ | 0.00904 | 164 | 1
30.3.2 | 218-103-0206 | Ткань мешочная ГОСТ 30090-93 | 10 м² | 1.13 | 7006 | 7917
31 | 212-101-2103 ССЦ РК 8.04-08-2025 | Бетон тяжелый класса В20, сульфатостойкий ГОСТ 7473-2010 F100, W6 | м³ | 4.6104 | 35117 | 161903
Формула объема = 4,52*1,02
32 | 1106-0301-0910 ЭСН РК 8.04-01-2024 Кзтр и Кэм=1,04 | Армирование слоев подстилающих и набетонок | т | 0.12147 | 83788 | 10178
Состав работ: 1. Установка арматуры
Формула объема = 121,47/1000
из них:
32.1 |  | затраты на труд рабочих |  |  | 78102 | 9487
|  | в том числе оплата труда рабочих |  |  | 40499 | 4919
32.1.1 | 002-0133 | Затраты труда рабочих (средний разряд работы 3,3). Работы по устройству несущих и ограждающих конструкций | чел.-ч | 1.4654 | 6474 | 9487
32.2 |  | машины и механизмы |  |  | 5422 | 659
|  | в том числе оплата труда машинистов |  |  | 1767 | 215
32.2.1 | 314-102-0101 | Краны на автомобильном ходу максимальной грузоподъёмностью 10 т | маш.-ч | 0.020213 | 15659 | 348
|  | в т.ч. затраты труда машинистов, экипаж 1 | чел.-ч | 0.020213 | 5410 | 109
32.2.2 | 331-101-0101 | Автомобили бортовые грузоподъёмностью до 5 т | маш.-ч | 0.027792 | 10229 | 311
|  | в т.ч. затраты труда машинистов, экипаж 1 | чел.-ч | 0.027792 | 3788 | 105
32.3 |  | материалы, изделия и конструкции |  |  | 264 | 32
32.3.1 | 214-209-0204 | Проволока стальная термически обработанная, оцинкованная ГОСТ 3282-74 диаметром 1,1 мм | кг | 0.034012 | 943 | 32
33 | 214-403-0101 ССЦ РК 8.04-08-2025 | Сетка арматурная сварная из арматурной проволоки В-1, Вр1 диаметром от 3 до 5 мм | т | 0.12147 | 413017 | 50169
Формула объема = 121,47/1000
| Подраздел 6: | ОПОРА SUPPT-1 - 2ШТ, SUPPT-1.1 - 1ШТ (215-KZ-DUСGF-CIV-DWG-067-36016 л.6, 215-KZ-DUCGF-CIV-LST-000-36017-АС.ВОР л.21) |  |  |  | 266865
из них:
|  | затраты на труд рабочих | тенге |  |  | 85609
|  | в том числе оплата труда рабочих | тенге |  |  | 44375
|  | машины и механизмы | тенге |  |  | 2035
|  | в том числе оплата труда машинистов | тенге |  |  | 259
|  | материалы, изделия и конструкции | тенге |  |  | 179221
|  | нормативная трудоемкость | чел.-ч | 12
34 | 1106-0102-0104 ЭСН РК 8.04-01-2024 Кзтр и Кэм=1,04 | Устройство фундаментов общего назначения под оборудование железобетонных, объем до 5 м³ | м³ | 0.123 | 32407 | 3987
Состав работ: 1. Раскрой и установка досок 2. Установка щитов опалубки 3. Крепление элементов опалубки проволокой и гвоздями строительными 4. Укладка бетонной смеси 5. Установка арматуры
Формула объема = 0,041*3
из них:
34.1 |  | затраты на труд рабочих |  |  | 25289 | 3111
|  | в том числе оплата труда рабочих |  |  | 13112 | 1613
34.1.1 | 002-0129 | Затраты труда рабочих (средний разряд работы 2,9). Работы по устройству несущих и ограждающих конструкций | чел.-ч | 0.51808 | 6004 | 3111
34.2 |  | машины и механизмы |  |  | 2176 | 268
|  | в том числе оплата труда машинистов |  |  | 682 | 84
34.2.1 | 313-302-0201 | Вибратор глубинный | маш.-ч | 0.021746 | 57 | 1
34.2.2 | 314-104-0101 | Краны на гусеничном ходу максимальной грузоподъёмностью до 16 т | маш.-ч | 0.01535 | 13081 | 220
|  | в т.ч. затраты труда машинистов, экипаж 1 | чел.-ч | 0.01535 | 4528 | 70
34.2.3 | 315-103-0501 | Установки постоянного тока для ручной дуговой сварки | маш.-ч | 0.002584 | 278 | 1
34.2.4 | 314-503-0601 | Автопогрузчики, грузоподъёмность 5 т | маш.-ч | 0.0003454 | 13241 | 5
|  | в т.ч. затраты труда машинистов, экипаж 1 | чел.-ч | 0.0003454 | 3788 | 1
34.2.5 | 314-102-0101 | Краны на автомобильном ходу максимальной грузоподъёмностью 10 т | маш.-ч | 0.0009338 | 15659 | 16
|  | в т.ч. затраты труда машинистов, экипаж 1 | чел.-ч | 0.0009338 | 5410 | 5
34.2.6 | 331-101-0101 | Автомобили бортовые грузоподъёмностью до 5 т | маш.-ч | 0.0021107 | 10229 | 24
|  | в т.ч. затраты труда машинистов, экипаж 1 | чел.-ч | 0.0021107 | 3788 | 8
34.3 |  | материалы, изделия и конструкции |  |  | 4942 | 608
34.3.1 | 215-101-0102 | Лесоматериал круглый хвойных пород для строительства ГОСТ 9463-2016 толщиной от 140 мм до 240 мм, длиной от 3 м до 6,5 м, сорт 2 | м³ | 0.0008487 | 145504 | 123
34.3.2 | 215-202-0503 | Брусок обрезной хвойных пород длиной от 4 м до 6,5 м, шириной от 75 мм до 150 мм, толщиной от 40 мм до 75 мм ГОСТ 8486-86 сорт 3 | м³ | 9.84e-05 | 127301 | 13
34.3.3 | 215-204-0303 | Доска обрезная хвойных пород длиной до 6,5 м, шириной от 75 мм до 150 мм, толщиной 25 мм ГОСТ 8486-86 сорт 3 | м³ | 0.000246 | 122783 | 30
34.3.4 | 215-204-0503 | Доска обрезная хвойных пород длиной до 6,5 м, шириной от 75 мм до 150 мм, толщиной 44 мм и более ГОСТ 8486-86 сорт 3 | м³ | 0.0008487 | 122783 | 104
34.3.5 | 216-102-0301 | Известь строительная негашеная комовая ГОСТ 9179-2018 сорт 1 | т | 5.66e-05 | 64654 | 4
34.3.6 | 261-107-0577 | Электроды, d=6 мм, Э42 СТ РК ISO 2560-2012 | т | 4.9e-06 | 274757 | 1
34.3.7 | 217-603-0104 | Вода техническая | м³ | 0.0036125 | 164 | 1
34.3.8 | 218-101-0101 | Щиты из досок, толщина 25 мм | м² | 0.060885 | 2928 | 178
34.3.9 | 214-209-0802 | Проволока сварочная легированная марки СВ-10НМА с неомедненной поверхностью ГОСТ 2246-70 диаметром 4 мм | кг | 0.0492 | 2146 | 106
34.3.10 | 217-108-0101 | Гвоздь ГОСТ 283-75 строительный | кг | 0.04551 | 861 | 39
34.3.11 | 218-103-0206 | Ткань мешочная ГОСТ 30090-93 | 10 м² | 0.0012423 | 7006 | 9
35 | 212-101-2302 ССЦ РК 8.04-08-2025 | Бетон тяжелый класса В25, сульфатостойкий ГОСТ 7473-2010 F150, W6 | м³ | 0.12484 | 36944 | 4612
Формула объема = 0,041*1,015*3
36 | 1106-0303-0201 ЭСН РК 8.04-01-2024 Кзтр и Кэм=1,04 | Изготовление в построечных условиях каркасов арматурных пространственных из арматуры, диаметр до 25 мм | т | 0.01338 | 106127 | 1421
Состав работ: 1. Резка арматурных стержней и вязальной проволоки 2. Гнутье арматурных стержней 3. Сборка и вязка каркасов арматурных пространственных
Формула объема = (10*0,21+4*0,25+4*0,34)/1000*3
из них:
36.1 |  | затраты на труд рабочих |  |  | 100864 | 1350
|  | в том числе оплата труда рабочих |  |  | 52306 | 700
36.1.1 | 002-0134 | Затраты труда рабочих (средний разряд работы 3,4). Работы по устройству несущих и ограждающих конструкций | чел.-ч | 0.2047 | 6593 | 1350
36.2 |  | машины и механизмы |  |  | 956 | 13
|  | в том числе оплата труда машинистов |  |  | 152 | 2
36.2.1 | 343-202-0201 | Машины шлифовальные угловые | маш.-ч | 0.0004968 | 37
36.2.2 | 314-102-0101 | Краны на автомобильном ходу максимальной грузоподъёмностью 10 т | маш.-ч | 0.0003757 | 15659 | 6
|  | в т.ч. затраты труда машинистов, экипаж 1 | чел.-ч | 0.0003757 | 5410 | 2
36.2.3 | 341-105-0101 | Станки для резки арматуры | маш.-ч | 0.017784 | 239 | 5
36.2.4 | 341-204-0201 | Станки для гнутья ручные | маш.-ч | 0.012995 | 95 | 1
36.3 |  | материалы, изделия и конструкции |  |  | 4307 | 58
36.3.1 | 214-209-0106 | Проволока стальная термически обработанная, без покрытия ГОСТ 3282-74 диаметром 1,6 мм | кг | 0.10075 | 572 | 58
37 | 214-210-0201 ССЦ РК 8.04-08-2025 | Сталь арматурная периодического профиля класса А-III (А400) СТ РК 2591-2014 диаметром от 6 до 12 мм | т | 0.01338 | 332575 | 4450
Формула объема = (10*0,21+4*0,25+4*0,34)/1000*3
38 | 1146-0502-0101 ЭСН РК 8.04-01-2024 Кзтр и Кэм=1,04 | Сверление перфоратором вертикального отверстия в железобетонной конструкции пола, глубина 200 мм, диаметр до 25 мм | шт. | 12 | 474 | 5688
Состав работ: 1. Разметка мест сверления отверстий 2. Приведение перфоратора в рабочее положение 3. Сверление отверстий 4. Уборка мусора
Формула объема = 4*3
из них:
38.1 |  | затраты на труд рабочих |  |  | 473 | 5676
|  | в том числе оплата труда рабочих |  |  | 244 | 2928
38.1.1 | 006-0130 | Затраты труда рабочих (средний разряд работы 3). Специальные работы в грунтах, работы по устройству конструкций башенного и мачтового типа, промышленных печей и труб | чел.-ч | 0.92227 | 6151 | 5673
38.2 |  | машины и механизмы |  |  | 1 | 12
38.2.1 | 343-302-0101 | Перфоратор электрический | маш.-ч | 0.75629 | 20 | 17
39 | 1146-0502-0106 ЭСН РК 8.04-01-2024 К=7 Кзтр и Кэм=1,04 | На каждые 10 мм изменения глубины сверления добавлять к норме 1146-0502-0101 | шт. | 12 | 139 | 1668
Состав работ: 1. Сверление отверстий 2. Уборка мусора
Формула объема = 4*3
из них:
39.1 |  | затраты на труд рабочих |  |  | 139 | 1668
|  | в том числе оплата труда рабочих |  |  | 72 | 864
39.1.1 | 006-0130 | Затраты труда рабочих (средний разряд работы 3). Специальные работы в грунтах, работы по устройству конструкций башенного и мачтового типа, промышленных печей и труб | чел.-ч | 0.27082 | 6151 | 1666
40 | 1106-0301-0901 ЭСН РК 8.04-01-2024 Кзтр и Кэм=1,04 | Установка анкерных болтов в готовые гнезда с заделкой, длина до 1 м | т | 0.0048 | 1954604 | 9382
Состав работ: 1. Установка кондукторов (шаблонов) с выверкой, закреплением и разборкой 2. Установка анкерных болтов с выверкой и закреплением 3. Заливка анкерных болтов, устанавливаемых в гнезда, раствором или бетоном
Формула объема = 4*0,4/1000*3
из них:
40.1 |  | затраты на труд рабочих |  |  | 1945825 | 9340
|  | в том числе оплата труда рабочих |  |  | 1008980 | 4843
40.1.1 | 002-0133 | Затраты труда рабочих (средний разряд работы 3,3). Работы по устройству несущих и ограждающих конструкций | чел.-ч | 1.4427 | 6474 | 9340
40.2 |  | машины и механизмы |  |  | 8779 | 42
|  | в том числе оплата труда машинистов |  |  | 2865 | 14
40.2.1 | 314-102-0101 | Краны на автомобильном ходу максимальной грузоподъёмностью 10 т | маш.-ч | 0.001248 | 15659 | 21
|  | в т.ч. затраты труда машинистов, экипаж 1 | чел.-ч | 0.001248 | 5410 | 7
40.2.2 | 331-101-0101 | Автомобили бортовые грузоподъёмностью до 5 т | маш.-ч | 0.001847 | 10229 | 21
|  | в т.ч. затраты труда машинистов, экипаж 1 | чел.-ч | 0.001847 | 3788 | 7
41 | 217-101-0401 ССЦ РК 8.04-08-2025 | Болт анкерный ГОСТ ISO 8992-2015 оцинкованный | кг | 4.8 | 1590 | 7632
Формула объема = 4*0,4*3
42 | 1106-0301-0301 ЭСН РК 8.04-01-2024 Кзтр и Кэм=1,04 | Устройство подливки под оборудование, толщина 20 мм | м² | 0.81 | 3090 | 2503
Состав работ: 1. Раскрой и установка досок 2. Крепление досок гвоздями строительными 3. Укладка бетонной смеси
Формула объема = 0,27*3
из них:
42.1 |  | затраты на труд рабочих |  |  | 2880 | 2333
|  | в том числе оплата труда рабочих |  |  | 1493 | 1209
42.1.1 | 002-0134 | Затраты труда рабочих (средний разряд работы 3,4). Работы по устройству несущих и ограждающих конструкций | чел.-ч | 0.35381 | 6593 | 2333
42.2 |  | машины и механизмы |  |  | 21 | 17
|  | в том числе оплата труда машинистов |  |  | 7 | 6
42.2.1 | 314-102-0101 | Краны на автомобильном ходу максимальной грузоподъёмностью 10 т | маш.-ч | 0.0006739 | 15659 | 12
|  | в т.ч. затраты труда машинистов, экипаж 1 | чел.-ч | 0.0006739 | 5410 | 4
42.2.2 | 313-302-0202 | Вибратор поверхностный | маш.-ч | 0.020555 | 25 | 1
42.2.3 | 331-101-0101 | Автомобили бортовые грузоподъёмностью до 5 т | маш.-ч | 0.0004212 | 10229 | 5
|  | в т.ч. затраты труда машинистов, экипаж 1 | чел.-ч | 0.0004212 | 3788 | 2
42.3 |  | материалы, изделия и конструкции |  |  | 189 | 153
42.3.1 | 215-204-0303 | Доска обрезная хвойных пород длиной до 6,5 м, шириной от 75 мм до 150 мм, толщиной 25 мм ГОСТ 8486-86 сорт 3 | м³ | 0.00081 | 122783 | 99
42.3.2 | 215-204-0503 | Доска обрезная хвойных пород длиной до 6,5 м, шириной от 75 мм до 150 мм, толщиной 44 мм и более ГОСТ 8486-86 сорт 3 | м³ | 0.000324 | 122783 | 40
42.3.3 | 217-108-0101 | Гвоздь ГОСТ 283-75 строительный | кг | 0.0162 | 861 | 14
43 | 1106-0301-0302 ЭСН РК 8.04-01-2024 К=3 Кзтр и Кэм=1,04 | Добавлять или исключать к норме 1106-0301-0301 на каждые 10 мм изменения толщины | м² | 0.81 | 2634 | 2133
Формула объема = 0,27*3
из них:
43.1 |  | затраты на труд рабочих |  |  | 2468 | 1999
|  | в том числе оплата труда рабочих |  |  | 1280 | 1037
43.1.1 | 002-0134 | Затраты труда рабочих (средний разряд работы 3,4). Работы по устройству несущих и ограждающих конструкций | чел.-ч | 0.30326 | 6593 | 1999
43.2 |  | машины и механизмы |  |  | 29 | 23
|  | в том числе оплата труда машинистов |  |  | 9 | 7
43.2.1 | 314-102-0101 | Краны на автомобильном ходу максимальной грузоподъёмностью 10 т | маш.-ч | 0.0010109 | 15659 | 17
|  | в т.ч. затраты труда машинистов, экипаж 1 | чел.-ч | 0.0010109 | 5410 | 5
43.2.2 | 313-302-0202 | Вибратор поверхностный | маш.-ч | 0.01769 | 25 | 1
43.2.3 | 331-101-0101 | Автомобили бортовые грузоподъёмностью до 5 т | маш.-ч | 0.0005054 | 10229 | 6
|  | в т.ч. затраты труда машинистов, экипаж 1 | чел.-ч | 0.0005054 | 3788 | 2
43.3 |  | материалы, изделия и конструкции |  |  | 137 | 111
43.3.1 | 215-204-0303 | Доска обрезная хвойных пород длиной до 6,5 м, шириной от 75 мм до 150 мм, толщиной 25 мм ГОСТ 8486-86 сорт 3 | м³ | 0.000486 | 122783 | 60
43.3.2 | 215-204-0503 | Доска обрезная хвойных пород длиной до 6,5 м, шириной от 75 мм до 150 мм, толщиной 44 мм и более ГОСТ 8486-86 сорт 3 | м³ | 0.000243 | 122783 | 30
43.3.3 | 217-108-0101 | Гвоздь ГОСТ 283-75 строительный | кг | 0.0243 | 861 | 21
44 | 235-302-0101 ССЦ РК 8.04-08-2025 | Смесь сухая - безусадочный быстротвердеющий подливочный состав на цементной основе для монтажа оборудования и металлоконструкций толщина нанесения до 50 мм | кг | 88.2 | 267 | 23549
Формула объема = 29,4*3
45 | 1109-0105-0301 ЭСН РК 8.04-01-2024 Кзтр и Кэм=1,04 | Монтаж опорных конструкций для крепления трубопроводов внутри зданий и сооружений массой до 0,1 т | т конструкций | 0.11699 | 541031 | 63295
Состав работ: 1. Установка и крепление опорных конструкций 2. Устройство подмостей 3. Антикоррозийное покрытие сварных швов
из них:
45.1 |  | затраты на труд рабочих |  |  | 513993 | 60132
|  | в том числе оплата труда рабочих |  |  | 266526 | 31181
45.1.1 | 002-0135 | Затраты труда рабочих (средний разряд работы 3,5). Работы по устройству несущих и ограждающих конструкций | чел.-ч | 8.9549 | 6715 | 60132
45.2 |  | машины и механизмы |  |  | 14189 | 1660
|  | в том числе оплата труда машинистов |  |  | 1249 | 146
45.2.1 | 315-103-0101 | Выпрямители сварочные однопостовые с номинальным сварочным током 315-500 А | маш.-ч | 1.9832 | 475 | 1083
45.2.2 | 314-502-0304 | Лебедки электрические тяговым усилием свыше 19,62 до 31,39 кН (3,2 т) | маш.-ч | 0.45018 | 111 | 57
45.2.3 | 315-103-0701 | Электрические печи для сушки сварочных материалов с регулированием температуры в пределах 80-500°С | маш.-ч | 0.14479 | 267 | 44
45.2.4 | 314-102-0101 | Краны на автомобильном ходу максимальной грузоподъёмностью 10 т | маш.-ч | 0.013384 | 15659 | 230
|  | в т.ч. затраты труда машинистов, экипаж 1 | чел.-ч | 0.013384 | 5410 | 72
45.2.5 | 331-101-0101 | Автомобили бортовые грузоподъёмностью до 5 т | маш.-ч | 0.019467 | 10229 | 218
|  | в т.ч. затраты труда машинистов, экипаж 1 | чел.-ч | 0.019467 | 3788 | 74
45.2.6 | 315-202-0501 | Аппарат для газовой сварки и резки | маш.-ч | 0.28227 | 82 | 27
45.3 |  | материалы, изделия и конструкции |  |  | 12849 | 1503
45.3.1 | 214-214-0108 | Канат стальной двойной свивки типа ТК конструкции 6х37(1+6+12+18)+1 о.с., оцинкованный, из проволоки марки В, маркировочная группа 1770 Н/мм2, диаметром 5 мм | 10 м | 0.0021877 | 10602 | 23
45.3.2 | 215-202-0501 | Брусок обрезной хвойных пород длиной от 4 м до 6,5 м, шириной от 75 мм до 150 мм, толщиной от 40 мм до 75 мм ГОСТ 8486-86 сорт 1 | м³ | 0.0001205 | 112242 | 14
45.3.3 | 217-101-0107 | Болт с гайкой и шайбой ГОСТ ISO 8992-2015 строительный | т | 0.0005849 | 954056 | 558
45.3.4 | 217-605-0101 | Кислород технический газообразный ГОСТ 5583-78 | м³ | 0.22813 | 604 | 138
45.3.5 | 217-605-0104 | Пропан-бутан, смесь техническая ГОСТ 34858-2022 | кг | 0.069024 | 241 | 17
45.3.6 | 261-107-0576 | Электроды, d=4 мм, Э46 СТ РК ISO 2560-2012 | т | 0.0016379 | 289955 | 475
45.3.7 | 236-101-0107 | Грунтовка глифталевая ГФ-021 СТ РК ГОСТ Р 51693-2003 | т | 3.63e-05 | 754778 | 27
45.3.8 | 236-104-0103 | Растворитель Р-4 ГОСТ 7827-74 | т | 7.02e-05 | 1027431 | 72
45.3.9 | 214-209-0802 | Проволока сварочная легированная марки СВ-10НМА с неомедненной поверхностью ГОСТ 2246-70 диаметром 4 мм | кг | 0.0035097 | 2146 | 8
45.3.10 | 214-203-0103 | Швеллер горячекатаный с внутренним уклоном граней полок из углеродистой стали ГОСТ 8240-97 № 22У-40У | т | 0.000227 | 684474 | 155
45.3.11 | 217-108-0101 | Гвоздь ГОСТ 283-75 строительный | кг | 0.0011699 | 861 | 1
45.3.12 | 218-103-0207 | Канаты пеньковые пропитанные ГОСТ 30055-93 | т | 1.17e-05 | 1352536 | 16
46 | 222-525-0201 ССЦ РК 8.04-08-2025 ССЦ РК 8.04-08-2025,табл.6 | Отдельные конструктивные элементы зданий и сооружений с преобладанием гнутых профилей средняя масса сборочной единицы до 0,1 т/СТАЛЬ С245 | т | 0.11699 | 1167154 | 136545
| Подраздел 7: | ОПОРА SUPPORT-1.2 - 1ШТ (215-KZ-DUСGF-CIV-DWG-067-36016 л.6, 215-KZ-DUCGF-CIV-LST-000-36017-АС.ВОР л.20) |  |  |  | 86557
из них:
|  | затраты на труд рабочих | тенге |  |  | 28162
|  | в том числе оплата труда рабочих | тенге |  |  | 14597
|  | машины и механизмы | тенге |  |  | 662
|  | в том числе оплата труда машинистов | тенге |  |  | 82
|  | материалы, изделия и конструкции | тенге |  |  | 57733
|  | нормативная трудоемкость | чел.-ч | 3
47 | 1106-0102-0104 ЭСН РК 8.04-01-2024 Кзтр и Кэм=1,04 | Устройство фундаментов общего назначения под оборудование железобетонных, объем до 5 м³ | м³ | 0.033 | 32407 | 1070
Состав работ: 1. Раскрой и установка досок 2. Установка щитов опалубки 3. Крепление элементов опалубки проволокой и гвоздями строительными 4. Укладка бетонной смеси 5. Установка арматуры
Формула объема = 0,033*1
из них:
47.1 |  | затраты на труд рабочих |  |  | 25289 | 835
|  | в том числе оплата труда рабочих |  |  | 13112 | 433
47.1.1 | 002-0129 | Затраты труда рабочих (средний разряд работы 2,9). Работы по устройству несущих и ограждающих конструкций | чел.-ч | 0.139 | 6004 | 835
47.2 |  | машины и механизмы |  |  | 2176 | 72
|  | в том числе оплата труда машинистов |  |  | 682 | 23
47.2.1 | 313-302-0201 | Вибратор глубинный | маш.-ч | 0.0058344 | 57
47.2.2 | 314-104-0101 | Краны на гусеничном ходу максимальной грузоподъёмностью до 16 т | маш.-ч | 0.0041184 | 13081 | 59
|  | в т.ч. затраты труда машинистов, экипаж 1 | чел.-ч | 0.0041184 | 4528 | 19
47.2.3 | 315-103-0501 | Установки постоянного тока для ручной дуговой сварки | маш.-ч | 0.0006933 | 278
47.2.4 | 314-503-0601 | Автопогрузчики, грузоподъёмность 5 т | маш.-ч | 9.27e-05 | 13241 | 1
|  | в т.ч. затраты труда машинистов, экипаж 1 | чел.-ч | 9.27e-05 | 3788
47.2.5 | 314-102-0101 | Краны на автомобильном ходу максимальной грузоподъёмностью 10 т | маш.-ч | 0.0002505 | 15659 | 4
|  | в т.ч. затраты труда машинистов, экипаж 1 | чел.-ч | 0.0002505 | 5410 | 1
47.2.6 | 331-101-0101 | Автомобили бортовые грузоподъёмностью до 5 т | маш.-ч | 0.0005663 | 10229 | 6
|  | в т.ч. затраты труда машинистов, экипаж 1 | чел.-ч | 0.0005663 | 3788 | 2
47.3 |  | материалы, изделия и конструкции |  |  | 4942 | 163
47.3.1 | 215-101-0102 | Лесоматериал круглый хвойных пород для строительства ГОСТ 9463-2016 толщиной от 140 мм до 240 мм, длиной от 3 м до 6,5 м, сорт 2 | м³ | 0.0002277 | 145504 | 33
47.3.2 | 215-202-0503 | Брусок обрезной хвойных пород длиной от 4 м до 6,5 м, шириной от 75 мм до 150 мм, толщиной от 40 мм до 75 мм ГОСТ 8486-86 сорт 3 | м³ | 2.64e-05 | 127301 | 3
47.3.3 | 215-204-0303 | Доска обрезная хвойных пород длиной до 6,5 м, шириной от 75 мм до 150 мм, толщиной 25 мм ГОСТ 8486-86 сорт 3 | м³ | 6.6e-05 | 122783 | 8
47.3.4 | 215-204-0503 | Доска обрезная хвойных пород длиной до 6,5 м, шириной от 75 мм до 150 мм, толщиной 44 мм и более ГОСТ 8486-86 сорт 3 | м³ | 0.0002277 | 122783 | 28
47.3.5 | 216-102-0301 | Известь строительная негашеная комовая ГОСТ 9179-2018 сорт 1 | т | 1.52e-05 | 64654 | 1
47.3.6 | 261-107-0577 | Электроды, d=6 мм, Э42 СТ РК ISO 2560-2012 | т | 1.3e-06 | 274757
47.3.7 | 217-603-0104 | Вода техническая | м³ | 0.0009692 | 164
47.3.8 | 218-101-0101 | Щиты из досок, толщина 25 мм | м² | 0.016335 | 2928 | 48
47.3.9 | 214-209-0802 | Проволока сварочная легированная марки СВ-10НМА с неомедненной поверхностью ГОСТ 2246-70 диаметром 4 мм | кг | 0.0132 | 2146 | 28
47.3.10 | 217-108-0101 | Гвоздь ГОСТ 283-75 строительный | кг | 0.01221 | 861 | 11
47.3.11 | 218-103-0206 | Ткань мешочная ГОСТ 30090-93 | 10 м² | 0.0003333 | 7006 | 2
48 | 212-101-2302 ССЦ РК 8.04-08-2025 | Бетон тяжелый класса В25, сульфатостойкий ГОСТ 7473-2010 F150, W6 | м³ | 0.033495 | 36944 | 1237
Формула объема = 0,033*1,015*1
49 | 1106-0303-0201 ЭСН РК 8.04-01-2024 Кзтр и Кэм=1,04 | Изготовление в построечных условиях каркасов арматурных пространственных из арматуры, диаметр до 25 мм | т | 0.0038 | 106127 | 403
Состав работ: 1. Резка арматурных стержней и вязальной проволоки 2. Гнутье арматурных стержней 3. Сборка и вязка каркасов арматурных пространственных
Формула объема = (8*0,21+4*0,25+4*0,28)/1000*1
из них:
49.1 |  | затраты на труд рабочих |  |  | 100864 | 383
|  | в том числе оплата труда рабочих |  |  | 52306 | 199
49.1.1 | 002-0134 | Затраты труда рабочих (средний разряд работы 3,4). Работы по устройству несущих и ограждающих конструкций | чел.-ч | 0.058135 | 6593 | 383
49.2 |  | машины и механизмы |  |  | 956 | 4
|  | в том числе оплата труда машинистов |  |  | 152 | 1
49.2.1 | 343-202-0201 | Машины шлифовальные угловые | маш.-ч | 0.0001411 | 37
49.2.2 | 314-102-0101 | Краны на автомобильном ходу максимальной грузоподъёмностью 10 т | маш.-ч | 0.0001067 | 15659 | 2
|  | в т.ч. затраты труда машинистов, экипаж 1 | чел.-ч | 0.0001067 | 5410 | 1
49.2.3 | 341-105-0101 | Станки для резки арматуры | маш.-ч | 0.0050507 | 239 | 1
49.2.4 | 341-204-0201 | Станки для гнутья ручные | маш.-ч | 0.0036908 | 95
49.3 |  | материалы, изделия и конструкции |  |  | 4307 | 16
49.3.1 | 214-209-0106 | Проволока стальная термически обработанная, без покрытия ГОСТ 3282-74 диаметром 1,6 мм | кг | 0.028614 | 572 | 16
50 | 214-210-0201 ССЦ РК 8.04-08-2025 | Сталь арматурная периодического профиля класса А-III (А400) СТ РК 2591-2014 диаметром от 6 до 12 мм | т | 0.0038 | 332575 | 1264
Формула объема = (8*0,21+4*0,25+4*0,28)/1000*1
51 | 1146-0502-0101 ЭСН РК 8.04-01-2024 Кзтр и Кэм=1,04 | Сверление перфоратором вертикального отверстия в железобетонной конструкции пола, глубина 200 мм, диаметр до 25 мм | шт. | 4 | 474 | 1896
Состав работ: 1. Разметка мест сверления отверстий 2. Приведение перфоратора в рабочее положение 3. Сверление отверстий 4. Уборка мусора
Формула объема = 4*1
из них:
51.1 |  | затраты на труд рабочих |  |  | 473 | 1892
|  | в том числе оплата труда рабочих |  |  | 244 | 976
51.1.1 | 006-0130 | Затраты труда рабочих (средний разряд работы 3). Специальные работы в грунтах, работы по устройству конструкций башенного и мачтового типа, промышленных печей и труб | чел.-ч | 0.30742 | 6151 | 1891
51.2 |  | машины и механизмы |  |  | 1 | 4
51.2.1 | 343-302-0101 | Перфоратор электрический | маш.-ч | 0.2521 | 20 | 6
52 | 1146-0502-0106 ЭСН РК 8.04-01-2024 К=7 Кзтр и Кэм=1,04 | На каждые 10 мм изменения глубины сверления добавлять к норме 1146-0502-0101 | шт. | 4 | 139 | 556
Состав работ: 1. Сверление отверстий 2. Уборка мусора
Формула объема = 4*1
из них:
52.1 |  | затраты на труд рабочих |  |  | 139 | 556
|  | в том числе оплата труда рабочих |  |  | 72 | 288
52.1.1 | 006-0130 | Затраты труда рабочих (средний разряд работы 3). Специальные работы в грунтах, работы по устройству конструкций башенного и мачтового типа, промышленных печей и труб | чел.-ч | 0.090272 | 6151 | 555
53 | 1106-0301-0901 ЭСН РК 8.04-01-2024 Кзтр и Кэм=1,04 | Установка анкерных болтов в готовые гнезда с заделкой, длина до 1 м | т | 0.0016 | 1954604 | 3127
Состав работ: 1. Установка кондукторов (шаблонов) с выверкой, закреплением и разборкой 2. Установка анкерных болтов с выверкой и закреплением 3. Заливка анкерных болтов, устанавливаемых в гнезда, раствором или бетоном
Формула объема = 4*0,4/1000*1
из них:
53.1 |  | затраты на труд рабочих |  |  | 1945825 | 3113
|  | в том числе оплата труда рабочих |  |  | 1008980 | 1614
53.1.1 | 002-0133 | Затраты труда рабочих (средний разряд работы 3,3). Работы по устройству несущих и ограждающих конструкций | чел.-ч | 0.4809 | 6474 | 3113
53.2 |  | машины и механизмы |  |  | 8779 | 14
|  | в том числе оплата труда машинистов |  |  | 2865 | 5
53.2.1 | 314-102-0101 | Краны на автомобильном ходу максимальной грузоподъёмностью 10 т | маш.-ч | 0.000416 | 15659 | 7
|  | в т.ч. затраты труда машинистов, экипаж 1 | чел.-ч | 0.000416 | 5410 | 2
53.2.2 | 331-101-0101 | Автомобили бортовые грузоподъёмностью до 5 т | маш.-ч | 0.0006157 | 10229 | 7
|  | в т.ч. затраты труда машинистов, экипаж 1 | чел.-ч | 0.0006157 | 3788 | 2
54 | 217-101-0401 ССЦ РК 8.04-08-2025 | Болт анкерный ГОСТ ISO 8992-2015 оцинкованный | кг | 1.6 | 1590 | 2544
Формула объема = 4*0,4*1
55 | 1106-0301-0301 ЭСН РК 8.04-01-2024 Кзтр и Кэм=1,04 | Устройство подливки под оборудование, толщина 20 мм | м² | 0.23 | 3090 | 710
Состав работ: 1. Раскрой и установка досок 2. Крепление досок гвоздями строительными 3. Укладка бетонной смеси
Формула объема = 0,23*1
из них:
55.1 |  | затраты на труд рабочих |  |  | 2880 | 662
|  | в том числе оплата труда рабочих |  |  | 1493 | 343
55.1.1 | 002-0134 | Затраты труда рабочих (средний разряд работы 3,4). Работы по устройству несущих и ограждающих конструкций | чел.-ч | 0.10046 | 6593 | 662
55.2 |  | машины и механизмы |  |  | 21 | 5
|  | в том числе оплата труда машинистов |  |  | 7 | 2
55.2.1 | 314-102-0101 | Краны на автомобильном ходу максимальной грузоподъёмностью 10 т | маш.-ч | 0.0001914 | 15659 | 3
|  | в т.ч. затраты труда машинистов, экипаж 1 | чел.-ч | 0.0001914 | 5410 | 1
55.2.2 | 313-302-0202 | Вибратор поверхностный | маш.-ч | 0.0058365 | 25
55.2.3 | 331-101-0101 | Автомобили бортовые грузоподъёмностью до 5 т | маш.-ч | 0.0001196 | 10229 | 1
|  | в т.ч. затраты труда машинистов, экипаж 1 | чел.-ч | 0.0001196 | 3788
55.3 |  | материалы, изделия и конструкции |  |  | 189 | 43
55.3.1 | 215-204-0303 | Доска обрезная хвойных пород длиной до 6,5 м, шириной от 75 мм до 150 мм, толщиной 25 мм ГОСТ 8486-86 сорт 3 | м³ | 0.00023 | 122783 | 28
55.3.2 | 215-204-0503 | Доска обрезная хвойных пород длиной до 6,5 м, шириной от 75 мм до 150 мм, толщиной 44 мм и более ГОСТ 8486-86 сорт 3 | м³ | 9.2e-05 | 122783 | 11
55.3.3 | 217-108-0101 | Гвоздь ГОСТ 283-75 строительный | кг | 0.0046 | 861 | 4
56 | 1106-0301-0302 ЭСН РК 8.04-01-2024 К=3 Кзтр и Кэм=1,04 | Добавлять или исключать к норме 1106-0301-0301 на каждые 10 мм изменения толщины | м² | 0.23 | 2634 | 607
Формула объема = 0,23*1
из них:
56.1 |  | затраты на труд рабочих |  |  | 2468 | 568
|  | в том числе оплата труда рабочих |  |  | 1280 | 294
56.1.1 | 002-0134 | Затраты труда рабочих (средний разряд работы 3,4). Работы по устройству несущих и ограждающих конструкций | чел.-ч | 0.086112 | 6593 | 568
56.2 |  | машины и механизмы |  |  | 29 | 7
|  | в том числе оплата труда машинистов |  |  | 9 | 2
56.2.1 | 314-102-0101 | Краны на автомобильном ходу максимальной грузоподъёмностью 10 т | маш.-ч | 0.000287 | 15659 | 5
|  | в т.ч. затраты труда машинистов, экипаж 1 | чел.-ч | 0.000287 | 5410 | 2
56.2.2 | 313-302-0202 | Вибратор поверхностный | маш.-ч | 0.0050232 | 25
56.2.3 | 331-101-0101 | Автомобили бортовые грузоподъёмностью до 5 т | маш.-ч | 0.0001435 | 10229 | 2
|  | в т.ч. затраты труда машинистов, экипаж 1 | чел.-ч | 0.0001435 | 3788 | 1
56.3 |  | материалы, изделия и конструкции |  |  | 137 | 32
56.3.1 | 215-204-0303 | Доска обрезная хвойных пород длиной до 6,5 м, шириной от 75 мм до 150 мм, толщиной 25 мм ГОСТ 8486-86 сорт 3 | м³ | 0.000138 | 122783 | 17
56.3.2 | 215-204-0503 | Доска обрезная хвойных пород длиной до 6,5 м, шириной от 75 мм до 150 мм, толщиной 44 мм и более ГОСТ 8486-86 сорт 3 | м³ | 6.9e-05 | 122783 | 8
56.3.3 | 217-108-0101 | Гвоздь ГОСТ 283-75 строительный | кг | 0.0069 | 861 | 6
57 | 235-302-0101 ССЦ РК 8.04-08-2025 | Смесь сухая - безусадочный быстротвердеющий подливочный состав на цементной основе для монтажа оборудования и металлоконструкций толщина нанесения до 50 мм | кг | 23.1 | 267 | 6168
Формула объема = 23,1*1
58 | 1109-0105-0301 ЭСН РК 8.04-01-2024 Кзтр и Кэм=1,04 | Монтаж опорных конструкций для крепления трубопроводов внутри зданий и сооружений массой до 0,1 т | т конструкций | 0.039208 | 541031 | 21213
Состав работ: 1. Установка и крепление опорных конструкций 2. Устройство подмостей 3. Антикоррозийное покрытие сварных швов
из них:
58.1 |  | затраты на труд рабочих |  |  | 513993 | 20153
|  | в том числе оплата труда рабочих |  |  | 266526 | 10450
58.1.1 | 002-0135 | Затраты труда рабочих (средний разряд работы 3,5). Работы по устройству несущих и ограждающих конструкций | чел.-ч | 3.0011 | 6715 | 20153
58.2 |  | машины и механизмы |  |  | 14189 | 556
|  | в том числе оплата труда машинистов |  |  | 1249 | 49
58.2.1 | 315-103-0101 | Выпрямители сварочные однопостовые с номинальным сварочным током 315-500 А | маш.-ч | 0.66465 | 475 | 363
58.2.2 | 314-502-0304 | Лебедки электрические тяговым усилием свыше 19,62 до 31,39 кН (3,2 т) | маш.-ч | 0.15087 | 111 | 19
58.2.3 | 315-103-0701 | Электрические печи для сушки сварочных материалов с регулированием температуры в пределах 80-500°С | маш.-ч | 0.048524 | 267 | 15
58.2.4 | 314-102-0101 | Краны на автомобильном ходу максимальной грузоподъёмностью 10 т | маш.-ч | 0.0044854 | 15659 | 77
|  | в т.ч. затраты труда машинистов, экипаж 1 | чел.-ч | 0.0044854 | 5410 | 24
58.2.5 | 331-101-0101 | Автомобили бортовые грузоподъёмностью до 5 т | маш.-ч | 0.0065242 | 10229 | 73
|  | в т.ч. затраты труда машинистов, экипаж 1 | чел.-ч | 0.0065242 | 3788 | 25
58.2.6 | 315-202-0501 | Аппарат для газовой сварки и резки | маш.-ч | 0.094601 | 82 | 9
58.3 |  | материалы, изделия и конструкции |  |  | 12849 | 504
58.3.1 | 214-214-0108 | Канат стальной двойной свивки типа ТК конструкции 6х37(1+6+12+18)+1 о.с., оцинкованный, из проволоки марки В, маркировочная группа 1770 Н/мм2, диаметром 5 мм | 10 м | 0.0007332 | 10602 | 8
58.3.2 | 215-202-0501 | Брусок обрезной хвойных пород длиной от 4 м до 6,5 м, шириной от 75 мм до 150 мм, толщиной от 40 мм до 75 мм ГОСТ 8486-86 сорт 1 | м³ | 4.04e-05 | 112242 | 5
58.3.3 | 217-101-0107 | Болт с гайкой и шайбой ГОСТ ISO 8992-2015 строительный | т | 0.000196 | 954056 | 187
58.3.4 | 217-605-0101 | Кислород технический газообразный ГОСТ 5583-78 | м³ | 0.076456 | 604 | 46
58.3.5 | 217-605-0104 | Пропан-бутан, смесь техническая ГОСТ 34858-2022 | кг | 0.023133 | 241 | 6
58.3.6 | 261-107-0576 | Электроды, d=4 мм, Э46 СТ РК ISO 2560-2012 | т | 0.0005489 | 289955 | 159
58.3.7 | 236-101-0107 | Грунтовка глифталевая ГФ-021 СТ РК ГОСТ Р 51693-2003 | т | 1.22e-05 | 754778 | 9
58.3.8 | 236-104-0103 | Растворитель Р-4 ГОСТ 7827-74 | т | 2.35e-05 | 1027431 | 24
58.3.9 | 214-209-0802 | Проволока сварочная легированная марки СВ-10НМА с неомедненной поверхностью ГОСТ 2246-70 диаметром 4 мм | кг | 0.0011762 | 2146 | 3
58.3.10 | 214-203-0103 | Швеллер горячекатаный с внутренним уклоном граней полок из углеродистой стали ГОСТ 8240-97 № 22У-40У | т | 7.61e-05 | 684474 | 52
58.3.11 | 217-108-0101 | Гвоздь ГОСТ 283-75 строительный | кг | 0.0003921 | 861
58.3.12 | 218-103-0207 | Канаты пеньковые пропитанные ГОСТ 30055-93 | т | 3.9e-06 | 1352536 | 5
59 | 222-525-0201 ССЦ РК 8.04-08-2025 ССЦ РК 8.04-08-2025,табл.6 | Отдельные конструктивные элементы зданий и сооружений с преобладанием гнутых профилей средняя масса сборочной единицы до 0,1 т/СТАЛЬ С245 | т | 0.039208 | 1167154 | 45762
| Подраздел 8: | АНТИКОРРОЗИЙНОЕ ПОКРЫТИЕ ОПОР (215-KZ-DUCGF-CIV-LST-000-36017-АС.ВОР л.20,21) |  |  |  | 14264
из них:
|  | затраты на труд рабочих | тенге |  |  | 1752
|  | в том числе оплата труда рабочих | тенге |  |  | 916
|  | машины и механизмы | тенге |  |  | 65
|  | в том числе оплата труда машинистов | тенге |  |  | 8
|  | материалы, изделия и конструкции | тенге |  |  | 12447
60 | 1113-0203-0210 ЭСН РК 8.04-01-2024 Кзтр и Кэм=1,02 | Огрунтовка поверхностей металлических эпоксидной грунтовкой ЭП-057 за один раз/ЭПОКСИДНАЯ ГРУНТОВКА С ВЫСОКИМ СОДЕРЖАНИЕМ ЦИНКА | м² | 3.8 | 219 | 833
Состав работ: 1. Подготовка окрасочных агрегатов 2. Приготовление грунтовочных составов 3. Огрунтовка поверхности 4. Промывка, очистка окрасочных агрегатов и шлангов 5. Контроль качества
Формула объема = 0,95*4*1
из них:
60.1 |  | затраты на труд рабочих |  |  | 190 | 722
|  | в том числе оплата труда рабочих |  |  | 99 | 376
60.1.1 | 003-0149 | Затраты труда рабочих (средний разряд работы 4,9). Работы отделочные и изоляционные | чел.-ч | 0.084884 | 8496 | 721
60.2 |  | машины и механизмы |  |  | 7 | 27
|  | в том числе оплата труда машинистов |  |  | 1 | 4
60.2.1 | 314-502-0301 | Лебедки электрические тяговым усилием до 5,79 кН (0,59 т) | маш.-ч | 0.0003876 | 34
60.2.2 | 314-503-0601 | Автопогрузчики, грузоподъёмность 5 т | маш.-ч | 0.0003876 | 13241 | 6
|  | в т.ч. затраты труда машинистов, экипаж 1 | чел.-ч | 0.0003876 | 3788 | 1
60.2.3 | 331-101-0101 | Автомобили бортовые грузоподъёмностью до 5 т | маш.-ч | 0.0011628 | 10229 | 13
|  | в т.ч. затраты труда машинистов, экипаж 1 | чел.-ч | 0.0011628 | 3788 | 4
60.2.4 | 313-402-0101 | Агрегаты окрасочные высокого давления для окраски поверхностей конструкций, 1 кВт | маш.-ч | 0.043411 | 196 | 10
60.3 |  | материалы, изделия и конструкции |  |  | 22 | 84
60.3.1 | 236-104-0107 | Ацетон | т | 3.8e-05 | 2179535 | 83
61 | 273-601-0101-0005 ПрСЦ 03.2026 № 1-2 | Грунтовка двухкомпонентная цинксодержащая эпоксидная типа ECOMAST Е Zn | кг | 1.6 | 4002 | 6403
Формула объема = 0,4*4*1
62 | 1113-0203-0506 ЭСН РК 8.04-01-2024 Кзтр и Кэм=1,02 | Окраска поверхности металлической огрунтованной эпоксидной грунт-шпаклевкой ЭП-0010/ЭП-0020 | м² | 3.8 | 202 | 767
Состав работ: 1. Подготовка окрасочных агрегатов 2. Приготовление составов 3. Окраска поверхностей 4. Промывка, очистка окрасочных агрегатов и шлангов 5. Контроль качества
Формула объема = 0,95*4*1
из них:
62.1 |  | затраты на труд рабочих |  |  | 175 | 665
|  | в том числе оплата труда рабочих |  |  | 92 | 350
62.1.1 | 003-0135 | Затраты труда рабочих (средний разряд работы 3,5). Работы отделочные и изоляционные | чел.-ч | 0.1 | 6652 | 665
62.2 |  | машины и механизмы |  |  | 3 | 11
62.2.1 | 314-502-0301 | Лебедки электрические тяговым усилием до 5,79 кН (0,59 т) | маш.-ч | 0.0003876 | 34
62.2.2 | 314-503-0601 | Автопогрузчики, грузоподъёмность 5 т | маш.-ч | 0.0003876 | 13241 | 6
|  | в т.ч. затраты труда машинистов, экипаж 1 | чел.-ч | 0.0003876 | 3788 | 1
62.2.3 | 331-101-0101 | Автомобили бортовые грузоподъёмностью до 5 т | маш.-ч | 0.0003876 | 10229 | 4
|  | в т.ч. затраты труда машинистов, экипаж 1 | чел.-ч | 0.0003876 | 3788 | 1
62.2.4 | 313-402-0101 | Агрегаты окрасочные высокого давления для окраски поверхностей конструкций, 1 кВт | маш.-ч | 0.025194 | 196 | 6
62.3 |  | материалы, изделия и конструкции |  |  | 24 | 91
62.3.1 | 236-104-0103 | Растворитель Р-4 ГОСТ 7827-74 | т | 8.74e-05 | 1027431 | 90
63 | 236-103-0108 ССЦ РК 8.04-08-2025 | Шпатлевка двухкомпонентная эпоксидная ЭП-0010 СТ РК 3443-2019 | кг | 0.44 | 8274 | 3641
Формула объема = 0,11*4*1
64 | 1113-0203-0522 ЭСН РК 8.04-01-2024 Кзтр и Кэм=1,02 | Окраска поверхности металлической огрунтованной композицией ОС-12-01/ПОКРЫТИЕ ИЗ АКРИЛ-ПОЛИУРЕТАНОВОЙ ЭМАЛИ | м² | 3.8 | 103 | 392
Состав работ: 1. Подготовка окрасочных агрегатов 2. Нанесение органосиликатной композиции 3. Промывка, очистка окрасочных агрегатов и шлангов 4. Контроль качества
Формула объема = 0,95*4*1
из них:
64.1 |  | затраты на труд рабочих |  |  | 96 | 365
|  | в том числе оплата труда рабочих |  |  | 50 | 190
64.1.1 | 003-0135 | Затраты труда рабочих (средний разряд работы 3,5). Работы отделочные и изоляционные | чел.-ч | 0.054652 | 6652 | 364
64.2 |  | машины и механизмы |  |  | 7 | 27
|  | в том числе оплата труда машинистов |  |  | 1 | 4
64.2.1 | 314-502-0301 | Лебедки электрические тяговым усилием до 5,79 кН (0,59 т) | маш.-ч | 0.0003876 | 34
64.2.2 | 314-503-0601 | Автопогрузчики, грузоподъёмность 5 т | маш.-ч | 0.0003876 | 13241 | 6
|  | в т.ч. затраты труда машинистов, экипаж 1 | чел.-ч | 0.0003876 | 3788 | 1
64.2.3 | 331-101-0101 | Автомобили бортовые грузоподъёмностью до 5 т | маш.-ч | 0.0011628 | 10229 | 13
|  | в т.ч. затраты труда машинистов, экипаж 1 | чел.-ч | 0.0011628 | 3788 | 4
64.2.4 | 313-402-0101 | Агрегаты окрасочные высокого давления для окраски поверхностей конструкций, 1 кВт | маш.-ч | 0.043411 | 196 | 10
65 | 236-203-0114 ССЦ РК 8.04-08-2025 | Эмаль атмосферостойкая СТ РК 3262-2018 акрилуретановая на основе алифатического полиизоцианатного отвердителя для защиты металлических поверхностей | кг | 0.68 | 3276 | 2228
Формула объема = 0,17*4*1
| Раздел 2: | ПЕРЕХОД W-1 (215-KZ-DUСGF-CIV-LAY-067-36023 л.7, 215-KZ-DUCGF-CIV-LST-000-36017-АС.ВОР л.17-19) |  |  |  | 2681078
из них:
|  | затраты на труд рабочих | тенге |  |  | 669610
|  | в том числе оплата труда рабочих | тенге |  |  | 344659
|  | машины и механизмы | тенге |  |  | 125217
|  | в том числе оплата труда машинистов | тенге |  |  | 36517
|  | материалы, изделия и конструкции | тенге |  |  | 1886251
|  | нормативная трудоемкость | чел.-ч | 112
| Подраздел 1: | ЗЕМЛЯНЫЕ РАБОТЫ (215-KZ-DUCGF-CIV-LST-000-36017-АС.ВОР л.18) |  |  |  | 137722
из них:
|  | затраты на труд рабочих | тенге |  |  | 137722
|  | в том числе оплата труда рабочих | тенге |  |  | 69094
|  | нормативная трудоемкость | чел.-ч | 26
66 | 1101-0102-1001 ЭСН РК 8.04-01-2024 Кзтр и Кэм=1,04 | Разработка ямы вручную для стойки или столба без креплений, без откосов, глубина до 0,7 м, группа грунта 1 | м³ грунта | 11.12 | 9954 | 110688
Состав работ: 1. Разметка очертания ям 2. Разработка грунта с выбрасыванием на бровку 3. Зачистка дна и поверхности стенок 4. Переходы от ямы к яме
Формула объема = (0,55*2+1,67*6)*1
из них:
66.1 |  | затраты на труд рабочих |  |  | 9954 | 110688
|  | в том числе оплата труда рабочих |  |  | 4994 | 55533
66.1.1 | 001-0120 | Затраты труда рабочих (средний разряд работы 2). Работы по разработке грунта и устройству земляных конструкций | чел.-ч | 20.9323 | 5288 | 110690
67 | 1101-0102-0901 ЭСН РК 8.04-01-2024 Кзтр и Кэм=1,04 | Засыпка траншей, пазух, котлованов и ям, группа грунта 1 | м³ грунта | 5.82 | 4645 | 27034
Состав работ: 1. Засыпка ранее выброшенным грунтом с разбивкой комьев и трамбованием 2. Поливка водой при необходимости
Формула объема = (0,24*2+0,89*6)*1
из них:
67.1 |  | затраты на труд рабочих |  |  | 4645 | 27034
|  | в том числе оплата труда рабочих |  |  | 2330 | 13561
67.1.1 | 001-0117 | Затраты труда рабочих (средний разряд работы 1,7). Работы по разработке грунта и устройству земляных конструкций | чел.-ч | 5.3567 | 5047 | 27035
| Подраздел 2: | ФУНДАМЕНТ F-1 - 6ШТ (215-KZ-DUСGF-CIV-LAY-067-36023 л.7, 215-KZ-DUCGF-CIV-LST-000-36017-АС.ВОР л.18) |  |  |  | 250509
из них:
|  | затраты на труд рабочих | тенге |  |  | 93097
|  | в том числе оплата труда рабочих | тенге |  |  | 47998
|  | машины и механизмы | тенге |  |  | 16775
|  | в том числе оплата труда машинистов | тенге |  |  | 5165
|  | материалы, изделия и конструкции | тенге |  |  | 140637
|  | нормативная трудоемкость | чел.-ч | 16
68 | 1101-0701-1501 ЭСН РК 8.04-01-2024 Изм. и доп. вып. 47 Кзтр и Кэм=1,04 | Устройство основания под фундамент песчаного/ПГС толщ.300мм | м³ основания | 3.42 | 8576 | 29331
Состав работ: 1. Разравнивание и трамбование основания под фундаменты ручными трамбовками
Формула объема = 0,57*6
из них:
68.1 |  | затраты на труд рабочих |  |  | 4702 | 16081
|  | в том числе оплата труда рабочих |  |  | 2359 | 8068
68.1.1 | 001-0125 | Затраты труда рабочих (средний разряд работы 2,5). Работы по разработке грунта и устройству земляных конструкций | чел.-ч | 2.7743 | 5796 | 16080
68.2 |  | машины и механизмы |  |  | 3849 | 13164
|  | в том числе оплата труда машинистов |  |  | 1204 | 4118
68.2.1 | 315-102-0102 | Компрессоры передвижные с двигателем внутреннего сгорания давлением до 686 кПа (7 атм), производительность 5 м³/мин | маш.-ч | 0.74693 | 10402 | 8511
|  | в т.ч. затраты труда машинистов, экипаж 1 | чел.-ч | 0.74693 | 3788 | 2829
68.2.2 | 343-402-0101 | Трамбовки пневматические при работе от компрессора | маш.-ч | 1.4939 | 17 | 29
68.2.3 | 314-503-0102 | Погрузчики одноковшовые универсальные фронтальные пневмоколесные грузоподъёмностью 3 т | маш.-ч | 0.28454 | 14717 | 4623
|  | в т.ч. затраты труда машинистов, экипаж 1 | чел.-ч | 0.28454 | 4528 | 1288
68.3 |  | материалы, изделия и конструкции |  |  | 25 | 86
68.3.1 | 217-603-0104 | Вода техническая | м³ | 0.513 | 164 | 84
69 | 211-601-0101 ССЦ РК 8.04-08-2025 | Смесь песчано-гравийная природная ГОСТ 23735-2014 | м³ | 3.762 | 2027 | 7626
Формула объема = 1,1*0,57*6
70 | 1106-0301-0101 ЭСН РК 8.04-01-2024 Кзтр и Кэм=1,04 | Устройство бетонной подготовки | м³ | 0.36 | 12052 | 4339
Состав работ: 1. Устройство бетонной подготовки
Формула объема = 0,06*6
из них:
70.1 |  | затраты на труд рабочих |  |  | 7183 | 2586
|  | в том числе оплата труда рабочих |  |  | 3725 | 1341
70.1.1 | 002-0120 | Затраты труда рабочих (средний разряд работы 2). Работы по устройству несущих и ограждающих конструкций | чел.-ч | 0.50544 | 5116 | 2586
70.2 |  | машины и механизмы |  |  | 3117 | 1122
|  | в том числе оплата труда машинистов |  |  | 714 | 257
70.2.1 | 314-101-0103 | Краны башенные максимальной грузоподъёмностью 8 т, высота подъема до 41,5 м, максимальный вылет стрелы до 55 м | маш.-ч | 0.067392 | 14837 | 1112
|  | в т.ч. затраты труда машинистов, экипаж 1 | чел.-ч | 0.067392 | 3788 | 255
70.2.2 | 313-302-0202 | Вибратор поверхностный | маш.-ч | 0.17971 | 25 | 5
70.2.3 | 331-101-0101 | Автомобили бортовые грузоподъёмностью до 5 т | маш.-ч | 0.0004867 | 10229 | 5
|  | в т.ч. затраты труда машинистов, экипаж 1 | чел.-ч | 0.0004867 | 3788 | 2
70.3 |  | материалы, изделия и конструкции |  |  | 1752 | 631
70.3.1 | 217-603-0104 | Вода техническая | м³ | 0.00072 | 164
70.3.2 | 218-103-0206 | Ткань мешочная ГОСТ 30090-93 | 10 м² | 0.09 | 7006 | 631
71 | 212-101-2009 ССЦ РК 8.04-08-2025 | Бетон тяжелый класса В15, сульфатостойкий ГОСТ 7473-2010 F100, W6 | м³ | 0.3672 | 34625 | 12714
Формула объема = 1,02*0,06*6
72 | 1113-0101-0313 ЭСН РК 8.04-01-2024 Кзтр и Кэм=1,02 | Устройство гидроизоляции из полиэтиленовой пленки насухо в один слой | м² изолируемой поверхности | 8.64 | 215 | 1857
Состав работ: 1. Раскатка рулонов с нарезкой на полотнища 2. Укладка полиэтиленовой пленки в один слой на плиты перекрытий с напуском полотен
Формула объема = 1,44*6
из них:
72.1 |  | затраты на труд рабочих |  |  | 213 | 1840
|  | в том числе оплата труда рабочих |  |  | 112 | 968
72.1.1 | 003-0130 | Затраты труда рабочих (средний разряд работы 3). Работы отделочные и изоляционные | чел.-ч | 0.30404 | 6056 | 1841
72.2 |  | машины и механизмы |  |  | 2 | 17
|  | в том числе оплата труда машинистов |  |  | 1 | 9
72.2.1 | 331-101-0101 | Автомобили бортовые грузоподъёмностью до 5 т | маш.-ч | 0.0017626 | 10229 | 20
|  | в т.ч. затраты труда машинистов, экипаж 1 | чел.-ч | 0.0017626 | 3788 | 7
73 | 261-107-0509 ССЦ РК 8.04-08-2025 | Пленка полиэтиленовая, толщина 0,2-0,5 мм ГОСТ 10354-82 | т | 0.0056598 | 521019 | 2949
Формула объема = 1,44*1,78*0,000368*6
74 | 1106-0102-0104 ЭСН РК 8.04-01-2024 Кзтр и Кэм=1,04 | Устройство фундаментов общего назначения под оборудование железобетонных, объем до 5 м³ | м³ | 0.96 | 32407 | 31110
Состав работ: 1. Раскрой и установка досок 2. Установка щитов опалубки 3. Крепление элементов опалубки проволокой и гвоздями строительными 4. Укладка бетонной смеси 5. Установка арматуры
Формула объема = 0,16*6
из них:
74.1 |  | затраты на труд рабочих |  |  | 25289 | 24277
|  | в том числе оплата труда рабочих |  |  | 13112 | 12588
74.1.1 | 002-0129 | Затраты труда рабочих (средний разряд работы 2,9). Работы по устройству несущих и ограждающих конструкций | чел.-ч | 4.0435 | 6004 | 24277
74.2 |  | машины и механизмы |  |  | 2176 | 2089
|  | в том числе оплата труда машинистов |  |  | 682 | 655
74.2.1 | 313-302-0201 | Вибратор глубинный | маш.-ч | 0.16973 | 57 | 11
74.2.2 | 314-104-0101 | Краны на гусеничном ходу максимальной грузоподъёмностью до 16 т | маш.-ч | 0.11981 | 13081 | 1721
|  | в т.ч. затраты труда машинистов, экипаж 1 | чел.-ч | 0.11981 | 4528 | 542
74.2.3 | 315-103-0501 | Установки постоянного тока для ручной дуговой сварки | маш.-ч | 0.020168 | 278 | 6
74.2.4 | 314-503-0601 | Автопогрузчики, грузоподъёмность 5 т | маш.-ч | 0.0026957 | 13241 | 40
|  | в т.ч. затраты труда машинистов, экипаж 1 | чел.-ч | 0.0026957 | 3788 | 10
74.2.5 | 314-102-0101 | Краны на автомобильном ходу максимальной грузоподъёмностью 10 т | маш.-ч | 0.0072883 | 15659 | 125
|  | в т.ч. затраты труда машинистов, экипаж 1 | чел.-ч | 0.0072883 | 5410 | 39
74.2.6 | 331-101-0101 | Автомобили бортовые грузоподъёмностью до 5 т | маш.-ч | 0.016474 | 10229 | 184
|  | в т.ч. затраты труда машинистов, экипаж 1 | чел.-ч | 0.016474 | 3788 | 62
74.3 |  | материалы, изделия и конструкции |  |  | 4942 | 4744
74.3.1 | 215-101-0102 | Лесоматериал круглый хвойных пород для строительства ГОСТ 9463-2016 толщиной от 140 мм до 240 мм, длиной от 3 м до 6,5 м, сорт 2 | м³ | 0.006624 | 145504 | 964
74.3.2 | 215-202-0503 | Брусок обрезной хвойных пород длиной от 4 м до 6,5 м, шириной от 75 мм до 150 мм, толщиной от 40 мм до 75 мм ГОСТ 8486-86 сорт 3 | м³ | 0.000768 | 127301 | 98
74.3.3 | 215-204-0303 | Доска обрезная хвойных пород длиной до 6,5 м, шириной от 75 мм до 150 мм, толщиной 25 мм ГОСТ 8486-86 сорт 3 | м³ | 0.00192 | 122783 | 236
74.3.4 | 215-204-0503 | Доска обрезная хвойных пород длиной до 6,5 м, шириной от 75 мм до 150 мм, толщиной 44 мм и более ГОСТ 8486-86 сорт 3 | м³ | 0.006624 | 122783 | 813
74.3.5 | 216-102-0301 | Известь строительная негашеная комовая ГОСТ 9179-2018 сорт 1 | т | 0.0004416 | 64654 | 29
74.3.6 | 261-107-0577 | Электроды, d=6 мм, Э42 СТ РК ISO 2560-2012 | т | 3.84e-05 | 274757 | 11
74.3.7 | 217-603-0104 | Вода техническая | м³ | 0.028195 | 164 | 5
74.3.8 | 218-101-0101 | Щиты из досок, толщина 25 мм | м² | 0.4752 | 2928 | 1391
74.3.9 | 214-209-0802 | Проволока сварочная легированная марки СВ-10НМА с неомедненной поверхностью ГОСТ 2246-70 диаметром 4 мм | кг | 0.384 | 2146 | 824
74.3.10 | 217-108-0101 | Гвоздь ГОСТ 283-75 строительный | кг | 0.3552 | 861 | 306
74.3.11 | 218-103-0206 | Ткань мешочная ГОСТ 30090-93 | 10 м² | 0.009696 | 7006 | 68
75 | 212-101-2103 ССЦ РК 8.04-08-2025 | Бетон тяжелый класса В20, сульфатостойкий ГОСТ 7473-2010 F100, W6 | м³ | 0.9744 | 35117 | 34218
Формула объема = 1,015*0,16*6
76 | 214-210-0201 ССЦ РК 8.04-08-2025 | Сталь арматурная периодического профиля класса А-III (А400) СТ РК 2591-2014 диаметром от 6 до 12 мм | т | 0.05328 | 332575 | 17720
Формула объема = (8*0,48+4*0,66+16*0,15)/1000*6
77 | 1113-0101-0208 ЭСН РК 8.04-01-2024 Кзтр и Кэм=1,02 | Устройство гидроизоляции битумной поверхности вертикальной в 2 слоя по выровненной поверхности бутовой кладки, кирпичу, бетону | м² поверхности | 9.54 | 1442 | 13757
Состав работ: 1. Огрунтовка поверхности 2. Нанесение слоев битумной мастики с разогреванием ее
Формула объема = 1,59*6
из них:
77.1 |  | затраты на труд рабочих |  |  | 1142 | 10895
|  | в том числе оплата труда рабочих |  |  | 592 | 5648
77.1.1 | 002-0137 | Затраты труда рабочих (средний разряд работы 3,7). Работы по устройству несущих и ограждающих конструкций | чел.-ч | 1.5667 | 6954 | 10895
77.2 |  | машины и механизмы |  |  | 23 | 219
|  | в том числе оплата труда машинистов |  |  | 8 | 76
77.2.1 | 331-101-0101 | Автомобили бортовые грузоподъёмностью до 5 т | маш.-ч | 0.019462 | 10229 | 218
|  | в т.ч. затраты труда машинистов, экипаж 1 | чел.-ч | 0.019462 | 3788 | 74
77.3 |  | материалы, изделия и конструкции |  |  | 277 | 2643
77.3.1 | 235-201-0101 | Праймер битумный ГОСТ 30693-2000 эмульсионный | кг | 4.77 | 554 | 2643
78 | 216-201-1001 ССЦ РК 8.04-08-2025 | Битумно-латексная эмульсия на водной основе для гидроизоляции фундаментов, устройства и ремонта мастичных и рулонных кровель, антикоррозионной защиты строительных конструкций | л | 9.06 | 1943 | 17604
Формула объема = 1,51*6
79 | 1146-0502-0101 ЭСН РК 8.04-01-2024 Кзтр и Кэм=1,04 | Сверление перфоратором вертикального отверстия в железобетонной конструкции пола, глубина 200 мм, диаметр до 25 мм | шт. | 12 | 474 | 5688
Состав работ: 1. Разметка мест сверления отверстий 2. Приведение перфоратора в рабочее положение 3. Сверление отверстий 4. Уборка мусора
Формула объема = 2*6
из них:
79.1 |  | затраты на труд рабочих |  |  | 473 | 5676
|  | в том числе оплата труда рабочих |  |  | 244 | 2928
79.1.1 | 006-0130 | Затраты труда рабочих (средний разряд работы 3). Специальные работы в грунтах, работы по устройству конструкций башенного и мачтового типа, промышленных печей и труб | чел.-ч | 0.92227 | 6151 | 5673
79.2 |  | машины и механизмы |  |  | 1 | 12
79.2.1 | 343-302-0101 | Перфоратор электрический | маш.-ч | 0.75629 | 20 | 17
80 | 1146-0502-0106 ЭСН РК 8.04-01-2024 К=4,5 Кзтр и Кэм=1,04 | На каждые 10 мм изменения глубины сверления добавлять к норме 1146-0502-0101 | шт. | 12 | 89 | 1068
Состав работ: 1. Сверление отверстий 2. Уборка мусора
Формула объема = 2*6
из них:
80.1 |  | затраты на труд рабочих |  |  | 89 | 1068
|  | в том числе оплата труда рабочих |  |  | 46 | 552
80.1.1 | 006-0130 | Затраты труда рабочих (средний разряд работы 3). Специальные работы в грунтах, работы по устройству конструкций башенного и мачтового типа, промышленных печей и труб | чел.-ч | 0.1741 | 6151 | 1071
81 | 1106-0301-0901 ЭСН РК 8.04-01-2024 Кзтр и Кэм=1,04 | Установка анкерных болтов в готовые гнезда с заделкой, длина до 1 м | т | 0.01428 | 1954604 | 27911
Состав работ: 1. Установка кондукторов (шаблонов) с выверкой, закреплением и разборкой 2. Установка анкерных болтов с выверкой и закреплением 3. Заливка анкерных болтов, устанавливаемых в гнезда, раствором или бетоном
Формула объема = 2*1,19/1000*6
из них:
81.1 |  | затраты на труд рабочих |  |  | 1945825 | 27786
|  | в том числе оплата труда рабочих |  |  | 1008980 | 14408
81.1.1 | 002-0133 | Затраты труда рабочих (средний разряд работы 3,3). Работы по устройству несущих и ограждающих конструкций | чел.-ч | 4.292 | 6474 | 27786
81.2 |  | машины и механизмы |  |  | 8779 | 125
|  | в том числе оплата труда машинистов |  |  | 2865 | 41
81.2.1 | 314-102-0101 | Краны на автомобильном ходу максимальной грузоподъёмностью 10 т | маш.-ч | 0.0037128 | 15659 | 64
|  | в т.ч. затраты труда машинистов, экипаж 1 | чел.-ч | 0.0037128 | 5410 | 20
81.2.2 | 331-101-0101 | Автомобили бортовые грузоподъёмностью до 5 т | маш.-ч | 0.0054949 | 10229 | 62
|  | в т.ч. затраты труда машинистов, экипаж 1 | чел.-ч | 0.0054949 | 3788 | 21
82 | 217-101-0401 ССЦ РК 8.04-08-2025 | Болт анкерный ГОСТ ISO 8992-2015 оцинкованный | кг | 14.28 | 1590 | 22705
Формула объема = 2*1,19*6
83 | 1106-0301-0301 ЭСН РК 8.04-01-2024 Кзтр и Кэм=1,04 | Устройство подливки под оборудование, толщина 20 мм | м² | 0.54 | 3090 | 1668
Состав работ: 1. Раскрой и установка досок 2. Крепление досок гвоздями строительными 3. Укладка бетонной смеси
Формула объема = 0,09*6
из них:
83.1 |  | затраты на труд рабочих |  |  | 2880 | 1555
|  | в том числе оплата труда рабочих |  |  | 1493 | 806
83.1.1 | 002-0134 | Затраты труда рабочих (средний разряд работы 3,4). Работы по устройству несущих и ограждающих конструкций | чел.-ч | 0.23587 | 6593 | 1555
83.2 |  | машины и механизмы |  |  | 21 | 11
|  | в том числе оплата труда машинистов |  |  | 7 | 4
83.2.1 | 314-102-0101 | Краны на автомобильном ходу максимальной грузоподъёмностью 10 т | маш.-ч | 0.0004493 | 15659 | 8
|  | в т.ч. затраты труда машинистов, экипаж 1 | чел.-ч | 0.0004493 | 5410 | 2
83.2.2 | 313-302-0202 | Вибратор поверхностный | маш.-ч | 0.013703 | 25
83.2.3 | 331-101-0101 | Автомобили бортовые грузоподъёмностью до 5 т | маш.-ч | 0.0002808 | 10229 | 3
|  | в т.ч. затраты труда машинистов, экипаж 1 | чел.-ч | 0.0002808 | 3788 | 1
83.3 |  | материалы, изделия и конструкции |  |  | 189 | 102
83.3.1 | 215-204-0303 | Доска обрезная хвойных пород длиной до 6,5 м, шириной от 75 мм до 150 мм, толщиной 25 мм ГОСТ 8486-86 сорт 3 | м³ | 0.00054 | 122783 | 66
83.3.2 | 215-204-0503 | Доска обрезная хвойных пород длиной до 6,5 м, шириной от 75 мм до 150 мм, толщиной 44 мм и более ГОСТ 8486-86 сорт 3 | м³ | 0.000216 | 122783 | 27
83.3.3 | 217-108-0101 | Гвоздь ГОСТ 283-75 строительный | кг | 0.0108 | 861 | 9
84 | 1106-0301-0302 ЭСН РК 8.04-01-2024 К=3 Кзтр и Кэм=1,04 | Добавлять или исключать к норме 1106-0301-0301 на каждые 10 мм изменения толщины | м² | 0.54 | 2634 | 1423
Формула объема = 0,09*6
из них:
84.1 |  | затраты на труд рабочих |  |  | 2468 | 1333
|  | в том числе оплата труда рабочих |  |  | 1280 | 691
84.1.1 | 002-0134 | Затраты труда рабочих (средний разряд работы 3,4). Работы по устройству несущих и ограждающих конструкций | чел.-ч | 0.20218 | 6593 | 1333
84.2 |  | машины и механизмы |  |  | 29 | 16
|  | в том числе оплата труда машинистов |  |  | 9 | 5
84.2.1 | 314-102-0101 | Краны на автомобильном ходу максимальной грузоподъёмностью 10 т | маш.-ч | 0.0006739 | 15659 | 12
|  | в т.ч. затраты труда машинистов, экипаж 1 | чел.-ч | 0.0006739 | 5410 | 4
84.2.2 | 313-302-0202 | Вибратор поверхностный | маш.-ч | 0.011794 | 25
84.2.3 | 331-101-0101 | Автомобили бортовые грузоподъёмностью до 5 т | маш.-ч | 0.000337 | 10229 | 4
|  | в т.ч. затраты труда машинистов, экипаж 1 | чел.-ч | 0.000337 | 3788 | 1
84.3 |  | материалы, изделия и конструкции |  |  | 137 | 74
84.3.1 | 215-204-0303 | Доска обрезная хвойных пород длиной до 6,5 м, шириной от 75 мм до 150 мм, толщиной 25 мм ГОСТ 8486-86 сорт 3 | м³ | 0.000324 | 122783 | 40
84.3.2 | 215-204-0503 | Доска обрезная хвойных пород длиной до 6,5 м, шириной от 75 мм до 150 мм, толщиной 44 мм и более ГОСТ 8486-86 сорт 3 | м³ | 0.000162 | 122783 | 20
84.3.3 | 217-108-0101 | Гвоздь ГОСТ 283-75 строительный | кг | 0.0162 | 861 | 14
85 | 235-302-0101 ССЦ РК 8.04-08-2025 | Смесь сухая - безусадочный быстротвердеющий подливочный состав на цементной основе для монтажа оборудования и металлоконструкций толщина нанесения до 50 мм | кг | 63 | 267 | 16821
Формула объема = 10,5*6
| Подраздел 3: | ПОСТАМЕНТ SP-1 - 2ШТ (215-KZ-DUСGF-CIV-LAY-067-36023 л.7, 215-KZ-DUCGF-CIV-LST-000-36017-АС.ВОР л.18) |  |  |  | 59494
из них:
|  | затраты на труд рабочих | тенге |  |  | 15683
|  | в том числе оплата труда рабочих | тенге |  |  | 8106
|  | машины и механизмы | тенге |  |  | 4061
|  | в том числе оплата труда машинистов | тенге |  |  | 1069
|  | материалы, изделия и конструкции | тенге |  |  | 39750
|  | нормативная трудоемкость | чел.-ч | 2
86 | 1101-0701-1501 ЭСН РК 8.04-01-2024 Изм. и доп. вып. 47 Кзтр и Кэм=1,04 | Устройство основания под фундамент песчаного | м³ основания | 0.36 | 11091 | 3993
Состав работ: 1. Разравнивание и трамбование основания под фундаменты ручными трамбовками
Формула объема = 0,18*2
из них:
86.1 |  | затраты на труд рабочих |  |  | 4702 | 1693
|  | в том числе оплата труда рабочих |  |  | 2359 | 849
86.1.1 | 001-0125 | Затраты труда рабочих (средний разряд работы 2,5). Работы по разработке грунта и устройству земляных конструкций | чел.-ч | 0.29203 | 5796 | 1693
86.2 |  | машины и механизмы |  |  | 3849 | 1386
|  | в том числе оплата труда машинистов |  |  | 1204 | 433
86.2.1 | 315-102-0102 | Компрессоры передвижные с двигателем внутреннего сгорания давлением до 686 кПа (7 атм), производительность 5 м³/мин | маш.-ч | 0.078624 | 10402 | 896
|  | в т.ч. затраты труда машинистов, экипаж 1 | чел.-ч | 0.078624 | 3788 | 298
86.2.2 | 343-402-0101 | Трамбовки пневматические при работе от компрессора | маш.-ч | 0.15725 | 17 | 3
86.2.3 | 314-503-0102 | Погрузчики одноковшовые универсальные фронтальные пневмоколесные грузоподъёмностью 3 т | маш.-ч | 0.029952 | 14717 | 487
|  | в т.ч. затраты труда машинистов, экипаж 1 | чел.-ч | 0.029952 | 4528 | 136
86.3 |  | материалы, изделия и конструкции |  |  | 2540 | 914
86.3.1 | 211-401-0101 | Песок ГОСТ 8736-2014 природный | м³ | 0.396 | 2286 | 905
86.3.2 | 217-603-0104 | Вода техническая | м³ | 0.054 | 164 | 9
87 | 1113-0101-0313 ЭСН РК 8.04-01-2024 Кзтр и Кэм=1,02 | Устройство гидроизоляции из полиэтиленовой пленки насухо в один слой | м² изолируемой поверхности | 4.86 | 215 | 1045
Состав работ: 1. Раскатка рулонов с нарезкой на полотнища 2. Укладка полиэтиленовой пленки в один слой на плиты перекрытий с напуском полотен
Формула объема = 2,43*2
из них:
87.1 |  | затраты на труд рабочих |  |  | 213 | 1035
|  | в том числе оплата труда рабочих |  |  | 112 | 544
87.1.1 | 003-0130 | Затраты труда рабочих (средний разряд работы 3). Работы отделочные и изоляционные | чел.-ч | 0.17102 | 6056 | 1036
87.2 |  | машины и механизмы |  |  | 2 | 10
|  | в том числе оплата труда машинистов |  |  | 1 | 5
87.2.1 | 331-101-0101 | Автомобили бортовые грузоподъёмностью до 5 т | маш.-ч | 0.0009914 | 10229 | 11
|  | в т.ч. затраты труда машинистов, экипаж 1 | чел.-ч | 0.0009914 | 3788 | 4
88 | 261-107-0509 ССЦ РК 8.04-08-2025 | Пленка полиэтиленовая, толщина 0,2-0,5 мм ГОСТ 10354-82 | т | 0.0031834 | 521019 | 1659
Формула объема = 2,43*1,78*0,000368*2
89 | 1106-0101-0219 ЭСН РК 8.04-01-2024 Кзтр и Кэм=1,04 | Устройство плит фундаментных железобетонных плоских | м³ | 0.54 | 17041 | 9202
Состав работ: 1. Раскрой и установка досок 2. Установка щитов опалубки 3. Крепление элементов опалубки проволокой и гвоздями строительными 4. Установка арматуры 5. Укладка бетонной смеси
Формула объема = 0,27*2
из них:
89.1 |  | затраты на труд рабочих |  |  | 11380 | 6145
|  | в том числе оплата труда рабочих |  |  | 5901 | 3187
89.1.1 | 002-0130 | Затраты труда рабочих (средний разряд работы 3). Работы по устройству несущих и ограждающих конструкций | чел.-ч | 1.0053 | 6113 | 6145
89.2 |  | машины и механизмы |  |  | 4878 | 2634
|  | в том числе оплата труда машинистов |  |  | 1151 | 622
89.2.1 | 313-302-0201 | Вибратор глубинный | маш.-ч | 0.060147 | 57 | 4
89.2.2 | 314-101-0103 | Краны башенные максимальной грузоподъёмностью 8 т, высота подъема до 41,5 м, максимальный вылет стрелы до 55 м | маш.-ч | 0.14635 | 14837 | 2414
|  | в т.ч. затраты труда машинистов, экипаж 1 | чел.-ч | 0.14635 | 3788 | 554
89.2.3 | 315-103-0501 | Установки постоянного тока для ручной дуговой сварки | маш.-ч | 0.024149 | 278 | 8
89.2.4 | 314-503-0601 | Автопогрузчики, грузоподъёмность 5 т | маш.-ч | 0.0015163 | 13241 | 22
|  | в т.ч. затраты труда машинистов, экипаж 1 | чел.-ч | 0.0015163 | 3788 | 6
89.2.5 | 314-102-0101 | Краны на автомобильном ходу максимальной грузоподъёмностью 10 т | маш.-ч | 0.0055037 | 15659 | 95
|  | в т.ч. затраты труда машинистов, экипаж 1 | чел.-ч | 0.0055037 | 5410 | 30
89.2.6 | 331-101-0101 | Автомобили бортовые грузоподъёмностью до 5 т | маш.-ч | 0.0082555 | 10229 | 92
|  | в т.ч. затраты труда машинистов, экипаж 1 | чел.-ч | 0.0082555 | 3788 | 31
89.3 |  | материалы, изделия и конструкции |  |  | 783 | 423
89.3.1 | 215-204-0503 | Доска обрезная хвойных пород длиной до 6,5 м, шириной от 75 мм до 150 мм, толщиной 44 мм и более ГОСТ 8486-86 сорт 3 | м³ | 0.000216 | 122783 | 27
89.3.2 | 216-102-0301 | Известь строительная негашеная комовая ГОСТ 9179-2018 сорт 1 | т | 5.4e-05 | 64654 | 3
89.3.3 | 217-603-0104 | Вода техническая | м³ | 0.003942 | 164 | 1
89.3.4 | 217-301-0105 | Электрод типа Э38, Э42, Э46, Э50 ГОСТ 9467-75, марки АНО-4 диаметром 4 мм | кг | 0.027 | 2236 | 60
89.3.5 | 218-101-0102 | Щиты из досок, толщина 40 мм | м² | 0.01944 | 4684 | 91
89.3.6 | 214-209-0802 | Проволока сварочная легированная марки СВ-10НМА с неомедненной поверхностью ГОСТ 2246-70 диаметром 4 мм | кг | 0.05508 | 2146 | 118
89.3.7 | 217-108-0101 | Гвоздь ГОСТ 283-75 строительный | кг | 0.0108 | 861 | 9
89.3.8 | 218-103-0206 | Ткань мешочная ГОСТ 30090-93 | 10 м² | 0.0162 | 7006 | 114
90 | 212-101-2302 ССЦ РК 8.04-08-2025 | Бетон тяжелый класса В25, сульфатостойкий ГОСТ 7473-2010 F150, W6 | м³ | 0.5481 | 36944 | 20249
Формула объема = 1,015*0,27*2
91 | 214-403-0103 ССЦ РК 8.04-08-2025 | Сетка арматурная сварная из арматурной стали А-III (А400), диаметром от 6 до 40 мм ГОСТ 23279-2012 | т | 0.0214 | 436933 | 9350
Формула объема = 2*5,35/1000*2
92 | 1146-0502-0101 ЭСН РК 8.04-01-2024 Кзтр и Кэм=1,04 | Сверление перфоратором вертикального отверстия в железобетонной конструкции пола, глубина 200 мм, диаметр до 25 мм | шт. | 4 | 474 | 1896
Состав работ: 1. Разметка мест сверления отверстий 2. Приведение перфоратора в рабочее положение 3. Сверление отверстий 4. Уборка мусора
Формула объема = 2*2
из них:
92.1 |  | затраты на труд рабочих |  |  | 473 | 1892
|  | в том числе оплата труда рабочих |  |  | 244 | 976
92.1.1 | 006-0130 | Затраты труда рабочих (средний разряд работы 3). Специальные работы в грунтах, работы по устройству конструкций башенного и мачтового типа, промышленных печей и труб | чел.-ч | 0.30742 | 6151 | 1891
92.2 |  | машины и механизмы |  |  | 1 | 4
92.2.1 | 343-302-0101 | Перфоратор электрический | маш.-ч | 0.2521 | 20 | 6
93 | 1146-0502-0106 ЭСН РК 8.04-01-2024 К=4 Кзтр и Кэм=1,04 | На каждые 10 мм изменения глубины сверления исключать к норме 1146-0502-0101 | шт. | 4 | -79 | -316
Состав работ: 1. Сверление отверстий 2. Уборка мусора
Формула объема = 2*2
из них:
93.1 |  | затраты на труд рабочих |  |  | -79 | -316
|  | в том числе оплата труда рабочих |  |  | -41 | -164
93.1.1 | 006-0130 | Затраты труда рабочих (средний разряд работы 3). Специальные работы в грунтах, работы по устройству конструкций башенного и мачтового типа, промышленных печей и труб | чел.-ч | 0.051584 | 6151 | 317
94 | 1106-0301-0901 ЭСН РК 8.04-01-2024 Кзтр и Кэм=1,04 | Установка анкерных болтов в готовые гнезда с заделкой, длина до 1 м | т | 0.00236 | 1954604 | 4613
Состав работ: 1. Установка кондукторов (шаблонов) с выверкой, закреплением и разборкой 2. Установка анкерных болтов с выверкой и закреплением 3. Заливка анкерных болтов, устанавливаемых в гнезда, раствором или бетоном
Формула объема = 2*0,59/1000*2
из них:
94.1 |  | затраты на труд рабочих |  |  | 1945825 | 4592
|  | в том числе оплата труда рабочих |  |  | 1008980 | 2381
94.1.1 | 002-0133 | Затраты труда рабочих (средний разряд работы 3,3). Работы по устройству несущих и ограждающих конструкций | чел.-ч | 0.70932 | 6474 | 4592
94.2 |  | машины и механизмы |  |  | 8779 | 21
|  | в том числе оплата труда машинистов |  |  | 2865 | 7
94.2.1 | 314-102-0101 | Краны на автомобильном ходу максимальной грузоподъёмностью 10 т | маш.-ч | 0.0006136 | 15659 | 11
|  | в т.ч. затраты труда машинистов, экипаж 1 | чел.-ч | 0.0006136 | 5410 | 3
94.2.2 | 331-101-0101 | Автомобили бортовые грузоподъёмностью до 5 т | маш.-ч | 0.0009081 | 10229 | 10
|  | в т.ч. затраты труда машинистов, экипаж 1 | чел.-ч | 0.0009081 | 3788 | 3
95 | 217-101-0401 ССЦ РК 8.04-08-2025 | Болт анкерный ГОСТ ISO 8992-2015 оцинкованный | кг | 2.36 | 1590 | 3752
Формула объема = 2*0,59*2
96 | 1106-0301-0301 ЭСН РК 8.04-01-2024 Кзтр и Кэм=1,04 | Устройство подливки под оборудование, толщина 20 мм | м² | 0.12 | 3090 | 372
Состав работ: 1. Раскрой и установка досок 2. Крепление досок гвоздями строительными 3. Укладка бетонной смеси
Формула объема = 0,06*2
из них:
96.1 |  | затраты на труд рабочих |  |  | 2880 | 346
|  | в том числе оплата труда рабочих |  |  | 1493 | 179
96.1.1 | 002-0134 | Затраты труда рабочих (средний разряд работы 3,4). Работы по устройству несущих и ограждающих конструкций | чел.-ч | 0.052416 | 6593 | 346
96.2 |  | машины и механизмы |  |  | 21 | 3
|  | в том числе оплата труда машинистов |  |  | 7 | 1
96.2.1 | 314-102-0101 | Краны на автомобильном ходу максимальной грузоподъёмностью 10 т | маш.-ч | 9.98e-05 | 15659 | 2
|  | в т.ч. затраты труда машинистов, экипаж 1 | чел.-ч | 9.98e-05 | 5410 | 1
96.2.2 | 313-302-0202 | Вибратор поверхностный | маш.-ч | 0.0030451 | 25
96.2.3 | 331-101-0101 | Автомобили бортовые грузоподъёмностью до 5 т | маш.-ч | 6.24e-05 | 10229 | 1
|  | в т.ч. затраты труда машинистов, экипаж 1 | чел.-ч | 6.24e-05 | 3788
96.3 |  | материалы, изделия и конструкции |  |  | 189 | 23
96.3.1 | 215-204-0303 | Доска обрезная хвойных пород длиной до 6,5 м, шириной от 75 мм до 150 мм, толщиной 25 мм ГОСТ 8486-86 сорт 3 | м³ | 0.00012 | 122783 | 15
96.3.2 | 215-204-0503 | Доска обрезная хвойных пород длиной до 6,5 м, шириной от 75 мм до 150 мм, толщиной 44 мм и более ГОСТ 8486-86 сорт 3 | м³ | 4.8e-05 | 122783 | 6
96.3.3 | 217-108-0101 | Гвоздь ГОСТ 283-75 строительный | кг | 0.0024 | 861 | 2
97 | 1106-0301-0302 ЭСН РК 8.04-01-2024 К=3 Кзтр и Кэм=1,04 | Добавлять или исключать к норме 1106-0301-0301 на каждые 10 мм изменения толщины | м² | 0.12 | 2634 | 315
Формула объема = 0,06*2
из них:
97.1 |  | затраты на труд рабочих |  |  | 2468 | 296
|  | в том числе оплата труда рабочих |  |  | 1280 | 154
97.1.1 | 002-0134 | Затраты труда рабочих (средний разряд работы 3,4). Работы по устройству несущих и ограждающих конструкций | чел.-ч | 0.044928 | 6593 | 296
97.2 |  | машины и механизмы |  |  | 29 | 3
|  | в том числе оплата труда машинистов |  |  | 9 | 1
97.2.1 | 314-102-0101 | Краны на автомобильном ходу максимальной грузоподъёмностью 10 т | маш.-ч | 0.0001498 | 15659 | 3
|  | в т.ч. затраты труда машинистов, экипаж 1 | чел.-ч | 0.0001498 | 5410 | 1
97.2.2 | 313-302-0202 | Вибратор поверхностный | маш.-ч | 0.0026208 | 25
97.2.3 | 331-101-0101 | Автомобили бортовые грузоподъёмностью до 5 т | маш.-ч | 7.49e-05 | 10229 | 1
|  | в т.ч. затраты труда машинистов, экипаж 1 | чел.-ч | 7.49e-05 | 3788
97.3 |  | материалы, изделия и конструкции |  |  | 137 | 16
97.3.1 | 215-204-0303 | Доска обрезная хвойных пород длиной до 6,5 м, шириной от 75 мм до 150 мм, толщиной 25 мм ГОСТ 8486-86 сорт 3 | м³ | 7.2e-05 | 122783 | 9
97.3.2 | 215-204-0503 | Доска обрезная хвойных пород длиной до 6,5 м, шириной от 75 мм до 150 мм, толщиной 44 мм и более ГОСТ 8486-86 сорт 3 | м³ | 3.6e-05 | 122783 | 4
97.3.3 | 217-108-0101 | Гвоздь ГОСТ 283-75 строительный | кг | 0.0036 | 861 | 3
98 | 235-302-0101 ССЦ РК 8.04-08-2025 | Смесь сухая - безусадочный быстротвердеющий подливочный состав на цементной основе для монтажа оборудования и металлоконструкций толщина нанесения до 50 мм | кг | 12.6 | 267 | 3364
Формула объема = 6,3*2
| Подраздел 4: | МЕТАЛЛОКОНСТРУКЦИИ ПЕРЕХОДА (215-KZ-DUСGF-CIV-LAY-067-36023, лист 7) |  |  |  | 2105746
из них:
|  | затраты на труд рабочих | тенге |  |  | 407250
|  | в том числе оплата труда рабочих | тенге |  |  | 211170
|  | машины и механизмы | тенге |  |  | 103796
|  | в том числе оплата труда машинистов | тенге |  |  | 30215
|  | материалы, изделия и конструкции | тенге |  |  | 1594700
|  | нормативная трудоемкость | чел.-ч | 66
99 | 1109-0105-0301 ЭСН РК 8.04-01-2024 Кзтр и Кэм=1,04 | Монтаж опорных конструкций для крепления трубопроводов внутри зданий и сооружений массой до 0,1 т | т конструкций | 0.20523 | 541031 | 111038
Состав работ: 1. Установка и крепление опорных конструкций 2. Устройство подмостей 3. Антикоррозийное покрытие сварных швов
из них:
99.1 |  | затраты на труд рабочих |  |  | 513993 | 105489
|  | в том числе оплата труда рабочих |  |  | 266526 | 54700
99.1.1 | 002-0135 | Затраты труда рабочих (средний разряд работы 3,5). Работы по устройству несущих и ограждающих конструкций | чел.-ч | 15.7094 | 6715 | 105489
99.2 |  | машины и механизмы |  |  | 14189 | 2912
|  | в том числе оплата труда машинистов |  |  | 1249 | 256
99.2.1 | 315-103-0101 | Выпрямители сварочные однопостовые с номинальным сварочным током 315-500 А | маш.-ч | 3.4791 | 475 | 1900
99.2.2 | 314-502-0304 | Лебедки электрические тяговым усилием свыше 19,62 до 31,39 кН (3,2 т) | маш.-ч | 0.78974 | 111 | 101
99.2.3 | 315-103-0701 | Электрические печи для сушки сварочных материалов с регулированием температуры в пределах 80-500°С | маш.-ч | 0.254 | 267 | 78
99.2.4 | 314-102-0101 | Краны на автомобильном ходу максимальной грузоподъёмностью 10 т | маш.-ч | 0.023479 | 15659 | 404
|  | в т.ч. затраты труда машинистов, экипаж 1 | чел.-ч | 0.023479 | 5410 | 127
99.2.5 | 331-101-0101 | Автомобили бортовые грузоподъёмностью до 5 т | маш.-ч | 0.034151 | 10229 | 382
|  | в т.ч. затраты труда машинистов, экипаж 1 | чел.-ч | 0.034151 | 3788 | 129
99.2.6 | 315-202-0501 | Аппарат для газовой сварки и резки | маш.-ч | 0.49519 | 82 | 47
99.3 |  | материалы, изделия и конструкции |  |  | 12849 | 2637
99.3.1 | 214-214-0108 | Канат стальной двойной свивки типа ТК конструкции 6х37(1+6+12+18)+1 о.с., оцинкованный, из проволоки марки В, маркировочная группа 1770 Н/мм2, диаметром 5 мм | 10 м | 0.0038379 | 10602 | 41
99.3.2 | 215-202-0501 | Брусок обрезной хвойных пород длиной от 4 м до 6,5 м, шириной от 75 мм до 150 мм, толщиной от 40 мм до 75 мм ГОСТ 8486-86 сорт 1 | м³ | 0.0002114 | 112242 | 24
99.3.3 | 217-101-0107 | Болт с гайкой и шайбой ГОСТ ISO 8992-2015 строительный | т | 0.0010262 | 954056 | 979
99.3.4 | 217-605-0101 | Кислород технический газообразный ГОСТ 5583-78 | м³ | 0.40021 | 604 | 242
99.3.5 | 217-605-0104 | Пропан-бутан, смесь техническая ГОСТ 34858-2022 | кг | 0.12109 | 241 | 29
99.3.6 | 261-107-0576 | Электроды, d=4 мм, Э46 СТ РК ISO 2560-2012 | т | 0.0028733 | 289955 | 833
99.3.7 | 236-101-0107 | Грунтовка глифталевая ГФ-021 СТ РК ГОСТ Р 51693-2003 | т | 6.36e-05 | 754778 | 48
99.3.8 | 236-104-0103 | Растворитель Р-4 ГОСТ 7827-74 | т | 0.0001231 | 1027431 | 127
99.3.9 | 214-209-0802 | Проволока сварочная легированная марки СВ-10НМА с неомедненной поверхностью ГОСТ 2246-70 диаметром 4 мм | кг | 0.006157 | 2146 | 13
99.3.10 | 214-203-0103 | Швеллер горячекатаный с внутренним уклоном граней полок из углеродистой стали ГОСТ 8240-97 № 22У-40У | т | 0.0003982 | 684474 | 273
99.3.11 | 217-108-0101 | Гвоздь ГОСТ 283-75 строительный | кг | 0.0020523 | 861 | 2
99.3.12 | 218-103-0207 | Канаты пеньковые пропитанные ГОСТ 30055-93 | т | 2.05e-05 | 1352536 | 28
100 | 222-525-0101 ССЦ РК 8.04-08-2025 ССЦ РК 8.04-08-2025,табл.6 | Отдельные конструктивные элементы зданий и сооружений с преобладанием горячекатаных профилей средняя масса сборочной единицы до 0,1 т/СТАЛЬ С245 | т | 0.20523 | 1173175 | 240775
101 | 1109-0103-0201 ЭСН РК 8.04-01-2024 Кзтр и Кэм=1,04 | Монтаж площадок с настилом и ограждением из листовой, рифленой, просечной и круглой стали | т конструкций | 1.0117 | 351447 | 355563
Состав работ: 1. Установка и крепление стальных конструкций площадок с настилом и ограждением 2. Устройство подмостей 3. Антикоррозийное покрытие сварных швов
Формула объема = (2*45,44+3*11,36+2*13,35+4*5,51+2*5,31+82,35+2*37,8+2*39+7*1,73+2*2,6+142,7+12*7,81+131,16+57+8*5,26+4*4,47+12*1,19+4*0,71+4*0,77+12*2,54)/1000*1,04*1
из них:
101.1 |  | затраты на труд рабочих |  |  | 255117 | 258105
|  | в том числе оплата труда рабочих |  |  | 132281 | 133830
101.1.1 | 002-0136 | Затраты труда рабочих (средний разряд работы 3,6). Работы по устройству несущих и ограждающих конструкций | чел.-ч | 37.7733 | 6833 | 258105
101.2 |  | машины и механизмы |  |  | 82605 | 83572
|  | в том числе оплата труда машинистов |  |  | 24578 | 24866
101.2.1 | 315-103-0101 | Выпрямители сварочные однопостовые с номинальным сварочным током 315-500 А | маш.-ч | 6.4814 | 475 | 3540
101.2.2 | 314-501-0105 | Домкраты гидравлические грузоподъёмностью свыше 63 до 100 т | маш.-ч | 3.3354 | 30 | 115
101.2.3 | 314-102-0104 | Краны на автомобильном ходу максимальной грузоподъёмностью 25 т | маш.-ч | 0.092592 | 25856 | 2663
|  | в т.ч. затраты труда машинистов, экипаж 1 | чел.-ч | 0.092592 | 6466 | 599
101.2.4 | 343-202-0101 | Машины шлифовальные электрические | маш.-ч | 0.30513 | 46 | 16
101.2.5 | 315-103-0701 | Электрические печи для сушки сварочных материалов с регулированием температуры в пределах 80-500°С | маш.-ч | 0.35774 | 267 | 110
101.2.6 | 314-102-0101 | Краны на автомобильном ходу максимальной грузоподъёмностью 10 т | маш.-ч | 4.3455 | 15659 | 74727
|  | в т.ч. затраты труда машинистов, экипаж 1 | чел.-ч | 4.3455 | 5410 | 23509
101.2.7 | 331-101-0101 | Автомобили бортовые грузоподъёмностью до 5 т | маш.-ч | 0.19991 | 10229 | 2238
|  | в т.ч. затраты труда машинистов, экипаж 1 | чел.-ч | 0.19991 | 3788 | 757
101.2.8 | 315-202-0501 | Аппарат для газовой сварки и резки | маш.-ч | 1.7151 | 82 | 162
101.3 |  | материалы, изделия и конструкции |  |  | 13725 | 13886
101.3.1 | 214-214-0108 | Канат стальной двойной свивки типа ТК конструкции 6х37(1+6+12+18)+1 о.с., оцинкованный, из проволоки марки В, маркировочная группа 1770 Н/мм2, диаметром 5 мм | 10 м | 0.018919 | 10602 | 201
101.3.2 | 222-525-0102 | Отдельные конструктивные элементы зданий и сооружений с преобладанием горячекатаных профилей средняя масса сборочной единицы от 0,1 до 0,5 т | т | 0.0010117 | 1155109 | 1169
101.3.3 | 215-202-0501 | Брусок обрезной хвойных пород длиной от 4 м до 6,5 м, шириной от 75 мм до 150 мм, толщиной от 40 мм до 75 мм ГОСТ 8486-86 сорт 1 | м³ | 0.0010421 | 112242 | 117
101.3.4 | 217-605-0101 | Кислород технический газообразный ГОСТ 5583-78 | м³ | 1.386 | 604 | 837
101.3.5 | 217-605-0104 | Пропан-бутан, смесь техническая ГОСТ 34858-2022 | кг | 0.4148 | 241 | 100
101.3.6 | 236-101-0107 | Грунтовка глифталевая ГФ-021 СТ РК ГОСТ Р 51693-2003 | т | 0.0003136 | 754778 | 237
101.3.7 | 236-104-0103 | Растворитель Р-4 ГОСТ 7827-74 | т | 0.000607 | 1027431 | 624
101.3.8 | 217-301-0105 | Электрод типа Э38, Э42, Э46, Э50 ГОСТ 9467-75, марки АНО-4 диаметром 4 мм | кг | 4.0468 | 2236 | 9049
101.3.9 | 214-209-0802 | Проволока сварочная легированная марки СВ-10НМА с неомедненной поверхностью ГОСТ 2246-70 диаметром 4 мм | кг | 0.030351 | 2146 | 65
101.3.10 | 214-203-0103 | Швеллер горячекатаный с внутренним уклоном граней полок из углеродистой стали ГОСТ 8240-97 № 22У-40У | т | 0.0019627 | 684474 | 1343
101.3.11 | 217-108-0101 | Гвоздь ГОСТ 283-75 строительный | кг | 0.010117 | 861 | 9
101.3.12 | 218-103-0207 | Канаты пеньковые пропитанные ГОСТ 30055-93 | т | 0.0001012 | 1352536 | 137
102 | 222-525-0101 ССЦ РК 8.04-08-2025 ССЦ РК 8.04-08-2025,табл.6 | Отдельные конструктивные элементы зданий и сооружений с преобладанием горячекатаных профилей средняя масса сборочной единицы до 0,1 т/СТАЛЬ С245 | т | 0.92607 | 1173175 | 1086440
103 | 214-107-0113 ССЦ РК 8.04-08-2025 ССЦ РК 8.04-08-2025,табл.6 | Лист стальной просечно-вытяжной из углеродистой стали ПВЛ-508, толщиной 5 мм/СТАЛЬ С245 | т | 0.085644 | 449900 | 38531
Формула объема = 82,35/1000*1,04*1
104 | 1109-0103-0101 ЭСН РК 8.04-01-2024 Кзтр и Кэм=1,04 | Монтаж лестниц прямолинейных и криволинейных, пожарных с ограждением | т конструкций | 0.20536 | 310611 | 63787
Состав работ: 1. Установка и крепление лестниц 2. Устройство подмостей 3. Антикоррозийное покрытие сварных швов
Формула объема = (18*(2*2,98+2*0,65+3,71))/1000*1,04*1
из них:
104.1 |  | затраты на труд рабочих |  |  | 212586 | 43656
|  | в том числе оплата труда рабочих |  |  | 110245 | 22640
104.1.1 | 002-0138 | Затраты труда рабочих (средний разряд работы 3,8). Работы по устройству несущих и ограждающих конструкций | чел.-ч | 6.1723 | 7073 | 43656
104.2 |  | машины и механизмы |  |  | 84300 | 17312
|  | в том числе оплата труда машинистов |  |  | 24801 | 5093
104.2.1 | 315-103-0101 | Выпрямители сварочные однопостовые с номинальным сварочным током 315-500 А | маш.-ч | 1.8346 | 475 | 1002
104.2.2 | 314-501-0105 | Домкраты гидравлические грузоподъёмностью свыше 63 до 100 т | маш.-ч | 0.18367 | 30 | 6
104.2.3 | 314-104-0101 | Краны на гусеничном ходу максимальной грузоподъёмностью до 16 т | маш.-ч | 1.0401 | 13081 | 14940
|  | в т.ч. затраты труда машинистов, экипаж 1 | чел.-ч | 1.0401 | 4528 | 4710
104.2.4 | 314-102-0104 | Краны на автомобильном ходу максимальной грузоподъёмностью 25 т | маш.-ч | 0.014096 | 25856 | 405
|  | в т.ч. затраты труда машинистов, экипаж 1 | чел.-ч | 0.014096 | 6466 | 91
104.2.5 | 343-202-0101 | Машины шлифовальные электрические | маш.-ч | 0.061936 | 46 | 3
104.2.6 | 315-103-0701 | Электрические печи для сушки сварочных материалов с регулированием температуры в пределах 80-500°С | маш.-ч | 0.083293 | 267 | 26
104.2.7 | 314-102-0101 | Краны на автомобильном ходу максимальной грузоподъёмностью 10 т | маш.-ч | 0.025629 | 15659 | 441
|  | в т.ч. затраты труда машинистов, экипаж 1 | чел.-ч | 0.025629 | 5410 | 139
104.2.8 | 331-101-0101 | Автомобили бортовые грузоподъёмностью до 5 т | маш.-ч | 0.040579 | 10229 | 454
|  | в т.ч. затраты труда машинистов, экипаж 1 | чел.-ч | 0.040579 | 3788 | 154
104.2.9 | 315-202-0501 | Аппарат для газовой сварки и резки | маш.-ч | 0.3588 | 82 | 34
104.3 |  | материалы, изделия и конструкции |  |  | 13725 | 2819
104.3.1 | 214-214-0108 | Канат стальной двойной свивки типа ТК конструкции 6х37(1+6+12+18)+1 о.с., оцинкованный, из проволоки марки В, маркировочная группа 1770 Н/мм2, диаметром 5 мм | 10 м | 0.0038402 | 10602 | 41
104.3.2 | 222-525-0102 | Отдельные конструктивные элементы зданий и сооружений с преобладанием горячекатаных профилей средняя масса сборочной единицы от 0,1 до 0,5 т | т | 0.0002054 | 1155109 | 237
104.3.3 | 215-202-0501 | Брусок обрезной хвойных пород длиной от 4 м до 6,5 м, шириной от 75 мм до 150 мм, толщиной от 40 мм до 75 мм ГОСТ 8486-86 сорт 1 | м³ | 0.0002115 | 112242 | 24
104.3.4 | 217-605-0101 | Кислород технический газообразный ГОСТ 5583-78 | м³ | 0.28134 | 604 | 170
104.3.5 | 217-605-0104 | Пропан-бутан, смесь техническая ГОСТ 34858-2022 | кг | 0.084197 | 241 | 20
104.3.6 | 236-101-0107 | Грунтовка глифталевая ГФ-021 СТ РК ГОСТ Р 51693-2003 | т | 6.37e-05 | 754778 | 48
104.3.7 | 236-104-0103 | Растворитель Р-4 ГОСТ 7827-74 | т | 0.0001232 | 1027431 | 127
104.3.8 | 217-301-0105 | Электрод типа Э38, Э42, Э46, Э50 ГОСТ 9467-75, марки АНО-4 диаметром 4 мм | кг | 0.82143 | 2236 | 1837
104.3.9 | 214-209-0802 | Проволока сварочная легированная марки СВ-10НМА с неомедненной поверхностью ГОСТ 2246-70 диаметром 4 мм | кг | 0.0061608 | 2146 | 13
104.3.10 | 214-203-0103 | Швеллер горячекатаный с внутренним уклоном граней полок из углеродистой стали ГОСТ 8240-97 № 22У-40У | т | 0.0003984 | 684474 | 273
104.3.11 | 217-108-0101 | Гвоздь ГОСТ 283-75 строительный | кг | 0.0020536 | 861 | 2
104.3.12 | 218-103-0207 | Канаты пеньковые пропитанные ГОСТ 30055-93 | т | 2.05e-05 | 1352536 | 28
105 | 222-525-0101 ССЦ РК 8.04-08-2025 ССЦ РК 8.04-08-2025,табл.6 | Отдельные конструктивные элементы зданий и сооружений с преобладанием горячекатаных профилей средняя масса сборочной единицы до 0,1 т/СТАЛЬ С245 | т | 0.13591 | 1173175 | 159443
106 | 214-107-0113 ССЦ РК 8.04-08-2025 ССЦ РК 8.04-08-2025,табл.6 | Лист стальной просечно-вытяжной из углеродистой стали ПВЛ-508, толщиной 5 мм/СТАЛЬ С245 | т | 0.069451 | 449900 | 31246
Формула объема = 18*3,71/1000*1,04*1
107 | 261-107-0982 ССЦ РК 8.04-08-2025 | Болты строительные с гайками анкерные СТ РК ИСО 4759-1-2010 | т | 0.01184 | 694126 | 8218
Формула объема = (80*0,07+48*0,13)/1000*1
108 | 261-107-0984 ССЦ РК 8.04-08-2025 | Гайка шестигранная оцинкованная ГОСТ 18126-94 | кг | 7.04 | 1381 | 9722
Формула объема = (160*0,02+96*0,04)*1
109 | 261-107-0987 ССЦ РК 8.04-08-2025 | Шайбы оцинкованные ГОСТ 11371-78 | кг | 1.008 | 975 | 983
Формула объема = (80*0,006+48*0,011)*1
| Подраздел 5: | АНТИКОРРОЗИЙНОЕ ПОКРЫТИЕ (215-KZ-DUCGF-CIV-LST-000-36017-АС.ВОР л.17,18) |  |  |  | 127607
из них:
|  | затраты на труд рабочих | тенге |  |  | 15858
|  | в том числе оплата труда рабочих | тенге |  |  | 8291
|  | машины и механизмы | тенге |  |  | 585
|  | в том числе оплата труда машинистов | тенге |  |  | 68
|  | материалы, изделия и конструкции | тенге |  |  | 111164
|  | нормативная трудоемкость | чел.-ч | 2
110 | 1113-0203-0210 ЭСН РК 8.04-01-2024 Кзтр и Кэм=1,02 | Огрунтовка поверхностей металлических эпоксидной грунтовкой ЭП-057 за один раз/ЭПОКСИДНАЯ ГРУНТОВКА С ВЫСОКИМ СОДЕРЖАНИЕМ ЦИНКА | м² | 34.4 | 219 | 7534
Состав работ: 1. Подготовка окрасочных агрегатов 2. Приготовление грунтовочных составов 3. Огрунтовка поверхности 4. Промывка, очистка окрасочных агрегатов и шлангов 5. Контроль качества
Формула объема = 34,4*1
из них:
110.1 |  | затраты на труд рабочих |  |  | 190 | 6536
|  | в том числе оплата труда рабочих |  |  | 99 | 3406
110.1.1 | 003-0149 | Затраты труда рабочих (средний разряд работы 4,9). Работы отделочные и изоляционные | чел.-ч | 0.76843 | 8496 | 6529
110.2 |  | машины и механизмы |  |  | 7 | 241
|  | в том числе оплата труда машинистов |  |  | 1 | 34
110.2.1 | 314-502-0301 | Лебедки электрические тяговым усилием до 5,79 кН (0,59 т) | маш.-ч | 0.0035088 | 34
110.2.2 | 314-503-0601 | Автопогрузчики, грузоподъёмность 5 т | маш.-ч | 0.0035088 | 13241 | 51
|  | в т.ч. затраты труда машинистов, экипаж 1 | чел.-ч | 0.0035088 | 3788 | 13
110.2.3 | 331-101-0101 | Автомобили бортовые грузоподъёмностью до 5 т | маш.-ч | 0.010526 | 10229 | 118
|  | в т.ч. затраты труда машинистов, экипаж 1 | чел.-ч | 0.010526 | 3788 | 40
110.2.4 | 313-402-0101 | Агрегаты окрасочные высокого давления для окраски поверхностей конструкций, 1 кВт | маш.-ч | 0.39299 | 196 | 89
110.3 |  | материалы, изделия и конструкции |  |  | 22 | 757
110.3.1 | 236-104-0107 | Ацетон | т | 0.000344 | 2179535 | 750
111 | 273-601-0101-0005 ПрСЦ 03.2026 № 1-2 | Грунтовка двухкомпонентная цинксодержащая эпоксидная типа ECOMAST Е Zn | кг | 14.45 | 4002 | 57829
Формула объема = 14,45*1
112 | 1113-0203-0506 ЭСН РК 8.04-01-2024 Кзтр и Кэм=1,02 | Окраска поверхности металлической огрунтованной эпоксидной грунт-шпаклевкой ЭП-0010/ЭП-0020 | м² | 34.4 | 202 | 6949
Состав работ: 1. Подготовка окрасочных агрегатов 2. Приготовление составов 3. Окраска поверхностей 4. Промывка, очистка окрасочных агрегатов и шлангов 5. Контроль качества
Формула объема = 34,4*1
из них:
112.1 |  | затраты на труд рабочих |  |  | 175 | 6020
|  | в том числе оплата труда рабочих |  |  | 92 | 3165
112.1.1 | 003-0135 | Затраты труда рабочих (средний разряд работы 3,5). Работы отделочные и изоляционные | чел.-ч | 0.90527 | 6652 | 6022
112.2 |  | машины и механизмы |  |  | 3 | 103
112.2.1 | 314-502-0301 | Лебедки электрические тяговым усилием до 5,79 кН (0,59 т) | маш.-ч | 0.0035088 | 34
112.2.2 | 314-503-0601 | Автопогрузчики, грузоподъёмность 5 т | маш.-ч | 0.0035088 | 13241 | 51
|  | в т.ч. затраты труда машинистов, экипаж 1 | чел.-ч | 0.0035088 | 3788 | 13
112.2.3 | 331-101-0101 | Автомобили бортовые грузоподъёмностью до 5 т | маш.-ч | 0.0035088 | 10229 | 39
|  | в т.ч. затраты труда машинистов, экипаж 1 | чел.-ч | 0.0035088 | 3788 | 13
112.2.4 | 313-402-0101 | Агрегаты окрасочные высокого давления для окраски поверхностей конструкций, 1 кВт | маш.-ч | 0.22807 | 196 | 51
112.3 |  | материалы, изделия и конструкции |  |  | 24 | 826
112.3.1 | 236-104-0103 | Растворитель Р-4 ГОСТ 7827-74 | т | 0.0007912 | 1027431 | 813
113 | 236-103-0108 ССЦ РК 8.04-08-2025 | Шпатлевка двухкомпонентная эпоксидная ЭП-0010 СТ РК 3443-2019 | кг | 3.8 | 8274 | 31441
Формула объема = 3,8*1
114 | 1113-0203-0522 ЭСН РК 8.04-01-2024 Кзтр и Кэм=1,02 | Окраска поверхности металлической огрунтованной композицией ОС-12-01/ПОКРЫТИЕ ИЗ АКРИЛ-ПОЛИУРЕТАНОВОЙ ЭМАЛИ | м² | 34.4 | 103 | 3543
Состав работ: 1. Подготовка окрасочных агрегатов 2. Нанесение органосиликатной композиции 3. Промывка, очистка окрасочных агрегатов и шлангов 4. Контроль качества
Формула объема = 34,4*1
из них:
114.1 |  | затраты на труд рабочих |  |  | 96 | 3302
|  | в том числе оплата труда рабочих |  |  | 50 | 1720
114.1.1 | 003-0135 | Затраты труда рабочих (средний разряд работы 3,5). Работы отделочные и изоляционные | чел.-ч | 0.49474 | 6652 | 3291
114.2 |  | машины и механизмы |  |  | 7 | 241
|  | в том числе оплата труда машинистов |  |  | 1 | 34
114.2.1 | 314-502-0301 | Лебедки электрические тяговым усилием до 5,79 кН (0,59 т) | маш.-ч | 0.0035088 | 34
114.2.2 | 314-503-0601 | Автопогрузчики, грузоподъёмность 5 т | маш.-ч | 0.0035088 | 13241 | 51
|  | в т.ч. затраты труда машинистов, экипаж 1 | чел.-ч | 0.0035088 | 3788 | 13
114.2.3 | 331-101-0101 | Автомобили бортовые грузоподъёмностью до 5 т | маш.-ч | 0.010526 | 10229 | 118
|  | в т.ч. затраты труда машинистов, экипаж 1 | чел.-ч | 0.010526 | 3788 | 40
114.2.4 | 313-402-0101 | Агрегаты окрасочные высокого давления для окраски поверхностей конструкций, 1 кВт | маш.-ч | 0.39299 | 196 | 89
115 | 236-203-0114 ССЦ РК 8.04-08-2025 | Эмаль атмосферостойкая СТ РК 3262-2018 акрилуретановая на основе алифатического полиизоцианатного отвердителя для защиты металлических поверхностей | кг | 6.2 | 3276 | 20311
Формула объема = 6,2*1
| Составил |  |  |  | Заозерова М.А.
(должность, подпись, расшифровка подписи)
| Проверил |  |  |  | Смолина Г.Д.
(должность, подпись, расшифровка подписи)

## Э153267 Форма 4(2)
Ведомость материальных ресурсов и оборудования
к локальной смете № 2-02-01-01
Составлен(а) в ценах декабря 2025 г.
Номер по порядку | Обоснование | Наименование ресурса | Единица измерения | Количество | Стоимость единицы измерения, тенге | Общая стоимость, тенге
1 | 2 | 3 | 4 | 5 | 6 | 7
I. Материалы
1 | 222-525-0101 ССЦ РК 8.04-08-2025 | Отдельные конструктивные элементы зданий и сооружений с преобладанием горячекатаных профилей средняя масса сборочной единицы до 0,1 т/СТАЛЬ С245 | т | 1.2672 | 1173175 | 1486658
2 | 212-101-2103 ССЦ РК 8.04-08-2025 | Бетон тяжелый класса В20, сульфатостойкий ГОСТ 7473-2010 F100, W6 | м³ | 7.4106 | 35117 | 260238
3 | 222-525-0201 ССЦ РК 8.04-08-2025 | Отдельные конструктивные элементы зданий и сооружений с преобладанием гнутых профилей средняя масса сборочной единицы до 0,1 т/СТАЛЬ С245 | т | 0.1562 | 1167154 | 182307
4 | 216-201-0301 ССЦ РК 8.04-08-2025 | Битум нефтяной дорожный жидкий СТ РК 1551-2006 марки МГ 70/130 | т | 0.56048 | 282529 | 158352
5 | 212-101-2302 ССЦ РК 8.04-08-2025 | Бетон тяжелый класса В25, сульфатостойкий ГОСТ 7473-2010 F150, W6 | м³ | 3.5484 | 36944 | 131094
6 | 214-403-0103 ССЦ РК 8.04-08-2025 | Сетка арматурная сварная из арматурной стали А-III (А400), диаметром от 6 до 40 мм ГОСТ 23279-2012 | т | 0.20326 | 436933 | 88811
7 | 214-107-0113 ССЦ РК 8.04-08-2025 | Лист стальной просечно-вытяжной из углеродистой стали ПВЛ-508, толщиной 5 мм/СТАЛЬ С245 | т | 0.1551 | 449900 | 69777
8 | 273-601-0101-0005 ПрСЦ 03.2026 № 1-2 | Грунтовка двухкомпонентная цинксодержащая эпоксидная типа ECOMAST Е Zn | кг | 16.05 | 4002 | 64232
9 | 214-403-0101 ССЦ РК 8.04-08-2025 | Сетка арматурная сварная из арматурной проволоки В-1, Вр1 диаметром от 3 до 5 мм | т | 0.12147 | 413017 | 50169
10 | 235-302-0101 ССЦ РК 8.04-08-2025 | Смесь сухая - безусадочный быстротвердеющий подливочный состав на цементной основе для монтажа оборудования и металлоконструкций толщина нанесения до 50 мм | кг | 186.9 | 267 | 49902
11 | 211-601-0101 ССЦ РК 8.04-08-2025 | Смесь песчано-гравийная природная ГОСТ 23735-2014 | м³ | 22.748 | 2027 | 46110
12 | 217-101-0401 ССЦ РК 8.04-08-2025 | Болт анкерный ГОСТ ISO 8992-2015 оцинкованный | кг | 23.04 | 1590 | 36634
13 | 236-103-0108 ССЦ РК 8.04-08-2025 | Шпатлевка двухкомпонентная эпоксидная ЭП-0010 СТ РК 3443-2019 | кг | 4.24 | 8274 | 35082
14 | 214-210-0201 ССЦ РК 8.04-08-2025 | Сталь арматурная периодического профиля класса А-III (А400) СТ РК 2591-2014 диаметром от 6 до 12 мм | т | 0.07046 | 332575 | 23433
15 | 236-203-0114 ССЦ РК 8.04-08-2025 | Эмаль атмосферостойкая СТ РК 3262-2018 акрилуретановая на основе алифатического полиизоцианатного отвердителя для защиты металлических поверхностей | кг | 6.88 | 3276 | 22539
16 | 216-201-1001 ССЦ РК 8.04-08-2025 | Битумно-латексная эмульсия на водной основе для гидроизоляции фундаментов, устройства и ремонта мастичных и рулонных кровель, антикоррозионной защиты строительных конструкций | л | 9.06 | 1943 | 17604
17 | 217-301-0105 ССЦ РК 8.04-08-2025 | Электрод типа Э38, Э42, Э46, Э50 ГОСТ 9467-75, марки АНО-4 диаметром 4 мм | кг | 7.1353 | 2236 | 15954
18 | 212-101-2009 ССЦ РК 8.04-08-2025 | Бетон тяжелый класса В15, сульфатостойкий ГОСТ 7473-2010 F100, W6 | м³ | 0.3672 | 34625 | 12714
19 | 261-107-0509 ССЦ РК 8.04-08-2025 | Пленка полиэтиленовая, толщина 0,2-0,5 мм ГОСТ 10354-82 | т | 0.020699 | 521019 | 10785
20 | 235-202-0112 ССЦ РК 8.04-08-2025 | Герметик ГОСТ 25621-83 полисульфидный (тиоколовый) | кг | 3.45 | 3126 | 10785
21 | 261-107-0984 ССЦ РК 8.04-08-2025 | Гайка шестигранная оцинкованная ГОСТ 18126-94 | кг | 7.04 | 1381 | 9722
22 | 211-201-0606 ССЦ РК 8.04-08-2025 | Щебень из плотных горных пород для строительных работ М1000 СТ РК 1284-2004 фракция 20-40 мм | м³ | 1.347 | 6451 | 8689
23 | 261-107-0982 ССЦ РК 8.04-08-2025 | Болты строительные с гайками анкерные СТ РК ИСО 4759-1-2010 | т | 0.01184 | 694126 | 8218
24 | 216-201-0501 ССЦ РК 8.04-08-2025 | Битум нефтяной строительный изоляционный ГОСТ 9812-74 марки БНИ IV | т | 0.027296 | 286736 | 7827
25 | 211-201-0601 ССЦ РК 8.04-08-2025 | Щебень из плотных горных пород для строительных работ М1000 СТ РК 1284-2004 фракция 5-10 мм | м³ | 0.83168 | 6877 | 5719
26 | 215-204-0203 ССЦ РК 8.04-08-2025 | Доска обрезная хвойных пород длиной до 6,5 м, шириной от 75 мм до 150 мм, толщиной от 19 мм до 22 мм ГОСТ 8486-86 сорт 3 | м³ | 0.025 | 122783 | 3070
27 | 211-201-0604 ССЦ РК 8.04-08-2025 | Щебень из плотных горных пород для строительных работ М1000 СТ РК 1284-2004 фракция 10-20 мм | м³ | 0.41584 | 6779 | 2819
28 | 235-201-0101 ССЦ РК 8.04-08-2025 | Праймер битумный ГОСТ 30693-2000 эмульсионный | кг | 4.77 | 554 | 2643
29 | 217-605-0101 ССЦ РК 8.04-08-2025 | Кислород технический газообразный ГОСТ 5583-78 | м³ | 3.6322 | 604 | 2194
30 | 214-203-0103 ССЦ РК 8.04-08-2025 | Швеллер горячекатаный с внутренним уклоном граней полок из углеродистой стали ГОСТ 8240-97 № 22У-40У | т | 0.0030623 | 684474 | 2096
31 | 214-209-0802 ССЦ РК 8.04-08-2025 | Проволока сварочная легированная марки СВ-10НМА с неомедненной поверхностью ГОСТ 2246-70 диаметром 4 мм | кг | 0.94644 | 2146 | 2031
32 | 218-101-0102 ССЦ РК 8.04-08-2025 | Щиты из досок, толщина 40 мм | м² | 0.41984 | 4684 | 1967
33 | 236-104-0103 ССЦ РК 8.04-08-2025 | Растворитель Р-4 ГОСТ 7827-74 | т | 0.0018257 | 1027431 | 1876
34 | 218-103-0206 ССЦ РК 8.04-08-2025 | Ткань мешочная ГОСТ 30090-93 | 10 м² | 2.535 | 7006 | 17760
35 | 217-101-0107 ССЦ РК 8.04-08-2025 | Болт с гайкой и шайбой ГОСТ ISO 8992-2015 строительный | т | 0.0018072 | 954056 | 1724
36 | 218-101-0101 ССЦ РК 8.04-08-2025 | Щиты из досок, толщина 25 мм | м² | 0.55242 | 2928 | 1617
37 | 215-204-0503 ССЦ РК 8.04-08-2025 | Доска обрезная хвойных пород длиной до 6,5 м, шириной от 75 мм до 150 мм, толщиной 44 мм и более ГОСТ 8486-86 сорт 3 | м³ | 0.012746 | 122783 | 1565
38 | 261-107-0576 ССЦ РК 8.04-08-2025 | Электроды, d=4 мм, Э46 СТ РК ISO 2560-2012 | т | 0.00506 | 289955 | 1467
39 | 222-525-0102 ССЦ РК 8.04-08-2025 | Отдельные конструктивные элементы зданий и сооружений с преобладанием горячекатаных профилей средняя масса сборочной единицы от 0,1 до 0,5 т | т | 0.0012171 | 1155109 | 1406
40 | 235-401-0501 ССЦ РК 8.04-08-2025 | Пакля пропитанная | кг | 1.2795 | 965 | 1235
41 | 215-101-0102 ССЦ РК 8.04-08-2025 | Лесоматериал круглый хвойных пород для строительства ГОСТ 9463-2016 толщиной от 140 мм до 240 мм, длиной от 3 м до 6,5 м, сорт 2 | м³ | 0.0077004 | 145504 | 1120
42 | 261-107-0987 ССЦ РК 8.04-08-2025 | Шайбы оцинкованные ГОСТ 11371-78 | кг | 1.008 | 975 | 983
43 | 217-605-0108 ССЦ РК 8.04-08-2025 | Ацетилен технический газообразный ГОСТ 5457-75 | м³ | 0.1638 | 5901 | 967
44 | 211-401-0101 ССЦ РК 8.04-08-2025 | Песок ГОСТ 8736-2014 природный | м³ | 0.396 | 2286 | 905
45 | 236-104-0107 ССЦ РК 8.04-08-2025 | Ацетон | т | 0.000382 | 2179535 | 833
46 | 215-204-0303 ССЦ РК 8.04-08-2025 | Доска обрезная хвойных пород длиной до 6,5 м, шириной от 75 мм до 150 мм, толщиной 25 мм ГОСТ 8486-86 сорт 3 | м³ | 0.005512 | 122783 | 677
47 | 217-108-0101 ССЦ РК 8.04-08-2025 | Гвоздь ГОСТ 283-75 строительный | кг | 0.77651 | 861 | 669
48 | 211-201-0607 ССЦ РК 8.04-08-2025 | Щебень из плотных горных пород для строительных работ М1000 СТ РК 1284-2004 фракция 40-80 (70) мм | м³ | 0.1022 | 6219 | 636
49 | 217-603-0104 ССЦ РК 8.04-08-2025 | Вода техническая | м³ | 3.3199 | 164 | 544
50 | 236-101-0107 ССЦ РК 8.04-08-2025 | Грунтовка глифталевая ГФ-021 СТ РК ГОСТ Р 51693-2003 | т | 0.0004893 | 754778 | 369
51 | 218-103-0207 ССЦ РК 8.04-08-2025 | Канаты пеньковые пропитанные ГОСТ 30055-93 | т | 0.0001579 | 1352536 | 213
52 | 216-102-0301 ССЦ РК 8.04-08-2025 | Известь строительная негашеная комовая ГОСТ 9179-2018 сорт 1 | т | 0.0028634 | 64654 | 185
53 | 215-202-0501 ССЦ РК 8.04-08-2025 | Брусок обрезной хвойных пород длиной от 4 м до 6,5 м, шириной от 75 мм до 150 мм, толщиной от 40 мм до 75 мм ГОСТ 8486-86 сорт 1 | м³ | 0.0016259 | 112242 | 182
54 | 217-605-0104 ССЦ РК 8.04-08-2025 | Пропан-бутан, смесь техническая ГОСТ 34858-2022 | кг | 0.71224 | 241 | 172
55 | 215-202-0503 ССЦ РК 8.04-08-2025 | Брусок обрезной хвойных пород длиной от 4 м до 6,5 м, шириной от 75 мм до 150 мм, толщиной от 40 мм до 75 мм ГОСТ 8486-86 сорт 3 | м³ | 0.0008928 | 127301 | 114
56 | 214-209-0106 ССЦ РК 8.04-08-2025 | Проволока стальная термически обработанная, без покрытия ГОСТ 3282-74 диаметром 1,6 мм | кг | 0.12937 | 572 | 74
57 | 214-209-0204 ССЦ РК 8.04-08-2025 | Проволока стальная термически обработанная, оцинкованная ГОСТ 3282-74 диаметром 1,1 мм | кг | 0.034012 | 943 | 32
58 | 214-214-0108 ССЦ РК 8.04-08-2025 | Канат стальной двойной свивки типа ТК конструкции 6х37(1+6+12+18)+1 о.с., оцинкованный, из проволоки марки В, маркировочная группа 1770 Н/мм2, диаметром 5 мм | 10 м | 0.029518 | 10602 | 313
59 | 261-107-0577 ССЦ РК 8.04-08-2025 | Электроды, d=6 мм, Э42 СТ РК ISO 2560-2012 | т | 4.46e-05 | 274757 | 12
|  | Итого материальные ресурсы | тенге |  |  | 2867846
|  | Всего по ведомости: | тенге |  |  | 2867846

## Э153267 А1
Форма АВС А0
Наименование стройки |  | Дунга Оперэйтинг ГмбХ. Модернизация экспортного нефтепровода от ЦПС до КУУН.Месторождение Дунга Мангистауской области.1й пусковой комлекс
Наименование объекта |  | Обустройство нефтепровода.ЦПС
Локальная ресурсная смета № 2-02-01-01
| на | Фрагмент-1.Расширение площадки запуска скребка.Переход W-1.
(наименование работ и затрат)
Основание: 1175264/2025/1-01-01-АС л.5,6,7,215-KZ-DUCGF-CIV-LST-000-36017-АС.ВОР
|  |  | Сметная стоимость |  |  | 4428.575 | тыс. тенге
|  |  | Средства на оплату труда |  |  | 1289.771 | тыс. тенге
|  |  | Нормативная трудоемкость |  |  | 0.206 | тыс. чел.-ч
Составлен(а) в ценах декабря 2025 г.
№ п/п | Шифр норм и коды ресурсов | Наименование работ и затрат | Единица измерения | Количество |  | Стоимость, тенге
|  |  |  | на единицу измерения | по проекту | на единицу измерения | по проекту
1 | 2 | 3 | 4 | 5 | 6 | 7 | 8
Раздел 1: РАСШИРЕНИЕ ПЛОЩАДКИ ЗАПУСКА СКРЕБКА (215-KZ-DUСGF-CIV-LAY-067-36028 л.5, 215-KZ-DUCGF-CIV-LST-000-36017-АС.ВОР л.20)
Подраздел 1: ДЕМОНТАЖНЫЕ РАБОТЫ (215-KZ-DUСGF-CIV-LAY-067-36028 л.5, примеч.10)
1 | 1146-0301-0103 ЭСН РК 8.04-01-2024 Кзтр и Кэм=1,04 | Разборка фундамента железобетонного | м³ |  | 0.63 | 164404 | 103574
Состав работ: 1. Разборка конструкций 2. Резка арматуры
Формула объема = 0,21+0,42
1.1 | 099-0100 | Затраты труда машинистов | чел.-ч | 5.8552 | 3.6888 | 3787.92 | 13973
1.2 | 006-0135 | Затраты труда рабочих (средний разряд работы 3,5). Специальные работы в грунтах, работы по устройству конструкций башенного и мачтового типа, промышленных печей и труб | чел.-ч | 13.8528 | 8.7273 | 6756 | 58961
|  | Итого оплата труда: |  |  |  | 115769 | 72935
1.3 | 315-102-0102 | Компрессоры передвижные с двигателем внутреннего сгорания давлением до 686 кПа (7 атм), производительность 5 м³/мин | маш.-ч | 5.8552 | 3.6888 | 10402 | 42030
|  | в т.ч. затраты труда машинистов, экипаж 1 | чел.-ч | 5.8552 | 3.6888 | 3788 | 13973
1.4 | 343-401-0201 | Молотки отбойные пневматические при работе от передвижных компрессорных станций | маш.-ч | 11.7104 | 7.3776 | 83 | 704
1.5 | 315-202-0501 | Аппарат для газовой сварки и резки | маш.-ч | 2.5376 | 1.5987 | 82 | 151
|  | Итого эксплуатация машин: |  |  |  | 68072 | 42885
1.6 | 217-605-0108 | Ацетилен технический газообразный ГОСТ 5457-75 | м³ | 0.26 | 0.1638 | 5901 | 967
1.7 | 217-605-0101 | Кислород технический газообразный ГОСТ 5583-78 | м³ | 2 | 1.26 | 604 | 761
|  | Итого материалов: |  |  |  | 2742 | 1727
2 | 414-104-0501 СЦПГ РК 8.04-12-2025 | Мусор строительный (механизированная). Погрузка | т |  | 1.575 | 266 | 419
Формула объема = (0,21+0,42)*2,5
3 | 412-102-0219 СЦПГ РК 8.04-12-2025 класс груза 1, k=1, на расст. 80 км. | Перевозка строительных грузов самосвалами вне населенных пунктов. Грузоподъемность свыше 10 т. (осевая нагрузка до 8 тонн) Расстояние перевозки свыше 50 до 100 км | т•км |  | 126 | 27 | 3402
Формула объема = (0,21+0,42)*2,5*80
|  | ИТОГО прямые затратыпо подразделу 1: |  |  |  |  | 107395
в том числе
|  | Стоимость общестроительных работ | тенге |  |  |  | 107395
|  | Всего заработная плата | тенге |  |  |  | 72935
|  | Эксплуатация машин | тенге |  |  |  | 42885
|  | В том числе заработная плата машинистов | тенге |  |  |  | 13973
|  | Материалы | тенге |  |  |  | 1727
|  | Перевозки | тенге |  |  |  | 3821
|  | Нормативная трудоемкость | чел.-ч |  |  |  | 13
|  | ИТОГО по подразделу 1: | чел.-ч |  |  |  | 107395
|  | Всего заработная плата | тенге |  |  |  | 72935
|  | Всего эксплуатация машин | тенге |  |  |  | 42885
|  | В том числе заработная плата машинистов | тенге |  |  |  | 13973
|  | Всего материалы | тенге |  |  |  | 1727
|  | Всего перевозки | тенге |  |  |  | 3821
|  | Нормативная трудоемкость | чел.-ч |  |  |  | 13
Подраздел 2: ЗЕМЛЯНЫЕ РАБОТЫ (215-KZ-DUCGF-CIV-LST-000-36017-АС.ВОР л.20)
4 | 1101-0201-0801 ЭСН РК 8.04-01-2024 Изм. и доп. вып. 47 Кзтр и Кэм=1,04 | Разработка грунта в котловане с погрузкой на автомобиль-самосвал экскаватором "Обратная лопата", объем свыше 1000 до 3000 м³, вместимость ковша 0,65 м³, группа грунта 1 | м³ грунта |  | 10.2 | 844 | 8609
| 1101-109 Кзтр=1,2, Кэм=1,2, Кзтм=1,2 | При разработке грунта экскаватором в котловане, объем до 300 м³ или площадь до 100 м², применять Кзтр=1,2, Кэм=1,2, Кзтм=1,2
| 1101-190 Кзтр=1,2, Кэм=1,2, Кзтм=1,2 | При разработке грунта экскаватором при глубине котлована до 3 м независимо от объема колтована или его площади, применять Кзтр=1,2, Кэм=1,2, Кзтм=1,2
Состав работ: 1. Разработка грунта в котлованах по размерам и отметкам с погрузкой в автомобили-самосвалы 2. Обработка откосов котлованов до проектных 3. Перемещение экскаватора в пределах фронта работ 4. Устройство въездов в котлован (при необходимости)
4.1 | 099-0100 | Затраты труда машинистов | чел.-ч | 0.036541 | 0.37272 | 5418.51 | 2020
|  | Итого оплата труда: |  |  |  | 198 | 2020
4.2 | 311-401-0105 | Экскаваторы одноковшовые дизельные на гусеничном ходу ковш свыше 0,5 до 0,65 м³, масса свыше 10 до 13 т | маш.-ч | 0.036541 | 0.37272 | 20799 | 8613
|  | в т.ч. затраты труда машинистов, экипаж 1 | чел.-ч | 0.036541 | 0.37272 | 5410 | 2016
|  | Итого эксплуатация машин: |  |  |  | 844 | 8609
5 | 412-102-0218 СЦПГ РК 8.04-12-2025 класс груза 1, k=1, на расст. 50 км. | Перевозка строительных грузов самосвалами вне населенных пунктов. Грузоподъемность свыше 10 т. (осевая нагрузка до 8 тонн) Расстояние перевозки свыше 30 до 50 км | т·км |  | 800 | 31 | 24800
Формула объема = 16*50
6 | 1101-0203-0301 ЭСН РК 8.04-01-2024 Изм. и доп. вып. 47 Кзтр и Кэм=1,04 | Работа на отвале, группа грунта 1 | м³ грунта |  | 10.2 | 87 | 887
Состав работ: 1. Перемещение и разравнивание выгруженного грунта из автомобилей-самосвалов 2. Содержание проездов на отвале 3. Очистка кузовов автомобилей-самосвалов при их выгрузке
6.1 | 099-0100 | Затраты труда машинистов | чел.-ч | 0.0035048 | 0.035749 | 5421.13 | 194
6.2 | 001-0120 | Затраты труда рабочих (средний разряд работы 2). Работы по разработке грунта и устройству земляных конструкций | чел.-ч | 0.0028288 | 0.028854 | 5288 | 153
|  | Итого оплата труда: |  |  |  | 34 | 347
6.3 | 332-101-0101 | Автомобили-самосвалы общестроительные (дорожные) грузоподъёмностью 7 т | маш.-ч | 7.28e-05 | 0.0007426 | 10424 | 8
|  | в т.ч. затраты труда машинистов, экипаж 1 | чел.-ч | 7.28e-05 | 0.0007426 | 3788 | 3
6.4 | 311-101-0102 | Бульдозеры-рыхлители на гусеничном ходу, легкого класса мощностью свыше 66 до 96 кВт, массой свыше 8,5 до 14 т | маш.-ч | 0.003432 | 0.035006 | 18609 | 721
|  | в т.ч. затраты труда машинистов, экипаж 1 | чел.-ч | 0.003432 | 0.035006 | 5410 | 189
|  | Итого эксплуатация машин: |  |  |  | 72 | 734
7 | 1101-0705-2501 ЭСН РК 8.04-01-2024 К=100 Кзтр и Кэм=1,04 | Ремонт и содержание дорог грунтовых землевозных на каждые 0,5 км длины, группа грунтов 1 | м³ грунта |  | 10.2 | 2733 | 27876
Состав работ: 1. Ремонт и содержание дороги от забоя до отвала при транспортировке грунта автомобилями-самосвалами, полуприцепами-самосвалами или думперами
7.1 | 099-0100 | Затраты труда машинистов | чел.-ч | 0.10296 | 1.0502 | 5409.87 | 5681
|  | Итого оплата труда: |  |  |  | 557 | 5681
7.2 | 311-201-0201 | Автогрейдеры среднего типа мощностью от 88,9 до 117,6 кВт (от 121 до 160 л.с.), массой от 9,1 до 13 т | маш.-ч | 0.10296 | 1.0502 | 23265 | 27245
|  | в т.ч. затраты труда машинистов, экипаж 1 | чел.-ч | 0.10296 | 1.0502 | 5410 | 5682
|  | Итого эксплуатация машин: |  |  |  | 2671 | 27244
7.3 | 211-201-0607 | Щебень из плотных горных пород для строительных работ М1000 СТ РК 1284-2004 фракция 40-80 (70) мм | м³ | 0.01 | 0.102 | 6219 | 634
|  | Итого материалов: |  |  |  | 62 | 632
8 | 1101-0201-0401 ЭСН РК 8.04-01-2024 Изм. и доп. вып. 47 Кзтр и Кэм=1,04 | Разработка грунта в котловане в отвал экскаватором "Обратная лопата" объем свыше 1000 до 3000 м³, вместимость ковша 0,65 м³, группа грунта 1 | м³ грунта |  | 1 | 671 | 671
| 1101-109 Кзтр=1,2, Кэм=1,2, Кзтм=1,2 | При разработке грунта экскаватором в котловане, объем до 300 м³ или площадь до 100 м², применять Кзтр=1,2, Кэм=1,2, Кзтм=1,2
| 1101-190 Кзтр=1,2, Кэм=1,2, Кзтм=1,2 | При разработке грунта экскаватором при глубине котлована до 3 м независимо от объема колтована или его площади, применять Кзтр=1,2, Кэм=1,2, Кзтм=1,2
Состав работ: 1. Разработка грунта в котлованах по размерам и отметкам 2. Обработка откосов котлованов до проектных 3. Перемещение экскаватора в пределах фронта работ 4. Устройство въездов в котлован (при необходимости)
8.1 | 099-0100 | Затраты труда машинистов | чел.-ч | 0.029053 | 0.029053 | 5403.84 | 157
|  | Итого оплата труда: |  |  |  | 157 | 157
8.2 | 311-401-0105 | Экскаваторы одноковшовые дизельные на гусеничном ходу ковш свыше 0,5 до 0,65 м³, масса свыше 10 до 13 т | маш.-ч | 0.029053 | 0.029053 | 20799 | 671
|  | в т.ч. затраты труда машинистов, экипаж 1 | чел.-ч | 0.029053 | 0.029053 | 5410 | 157
|  | Итого эксплуатация машин: |  |  |  | 671 | 671
9 | 1101-0102-0301 ЭСН РК 8.04-01-2024 Кзтр и Кэм=1,04 | Разработка вручную грунта в траншее с откосами, глубина до 2 м, группа грунта 1 | м³ грунта |  | 0.2 | 8985 | 1797
| 1101-176 Кзтр=1,2 | При доработке вручную зачистка дна и стенок, с выкидкой грунта в котлованах и траншеях, разработанных механизированным способом, применять Кзтр=1,2
Состав работ: 1. Разработка грунта с выбрасыванием на бровку 2. Зачистка дна и поверхности стенок 3. Откидка грунта от бровки
9.1 | 001-0128 | Затраты труда рабочих (средний разряд работы 2,8). Работы по разработке грунта и устройству земляных конструкций | чел.-ч | 1.4726 | 0.29453 | 6101 | 1797
|  | Итого оплата труда: |  |  |  | 8985 | 1797
10 | 1101-0203-0137 ЭСН РК 8.04-01-2024 Изм. и доп. вып. 47 Кзтр и Кэм=1,04 | Разработка грунта бульдозером, мощность 79 кВт(108 л.с.), при перемещении грунта до 10 м, группа грунта 1 | м³ грунта |  | 1.2 | 131 | 157
Состав работ: 1. Разработка грунта с перемещением
10.1 | 099-0100 | Затраты труда машинистов | чел.-ч | 0.006344 | 0.0076128 | 5359.39 | 41
|  | Итого оплата труда: |  |  |  | 34 | 41
10.2 | 311-101-0102 | Бульдозеры-рыхлители на гусеничном ходу, легкого класса мощностью свыше 66 до 96 кВт, массой свыше 8,5 до 14 т | маш.-ч | 0.006344 | 0.0076128 | 18609 | 157
|  | в т.ч. затраты труда машинистов, экипаж 1 | чел.-ч | 0.006344 | 0.0076128 | 5410 | 41
|  | Итого эксплуатация машин: |  |  |  | 131 | 157
11 | 1101-0203-0145 ЭСН РК 8.04-01-2024 К=2 Кзтр и Кэм=1,04 | Разработка грунта бульдозером, мощность 79 кВт(108 л.с.), при перемещении грунта до 10 м. Добавлять на каждые последующие 10 м перемещения грунта группа грунта 1 | м³ грунта |  | 1.2 | 189 | 227
| 1101-038 Кэм=0,85, Кзтм=0,85 | При перемещении бульдозером ранее разрыхленного грунта, за исключением взорванной скальной породы, сыпучих барханных и дюнных песков, применять Кэм=0,85, Кзтм=0,85
Состав работ: 1. Разработка грунта с перемещением
11.1 | 099-0100 | Затраты труда машинистов | чел.-ч | 0.0091936 | 0.011032 | 5438.58 | 60
|  | Итого оплата труда: |  |  |  | 50 | 60
11.2 | 311-101-0102 | Бульдозеры-рыхлители на гусеничном ходу, легкого класса мощностью свыше 66 до 96 кВт, массой свыше 8,5 до 14 т | маш.-ч | 0.0091936 | 0.011032 | 18609 | 227
|  | в т.ч. затраты труда машинистов, экипаж 1 | чел.-ч | 0.0091936 | 0.011032 | 5410 | 60
|  | Итого эксплуатация машин: |  |  |  | 189 | 227
12 | 1101-0102-0901 ЭСН РК 8.04-01-2024 Кзтр и Кэм=1,04 | Засыпка траншей, пазух, котлованов и ям, группа грунта 1 | м³ грунта |  | 0.18 | 4645 | 836
Состав работ: 1. Засыпка ранее выброшенным грунтом с разбивкой комьев и трамбованием 2. Поливка водой при необходимости
12.1 | 001-0117 | Затраты труда рабочих (средний разряд работы 1,7). Работы по разработке грунта и устройству земляных конструкций | чел.-ч | 0.9204 | 0.16567 | 5047 | 836
|  | Итого оплата труда: |  |  |  | 4645 | 836
13 | 1101-0203-0152 ЭСН РК 8.04-01-2024 Изм. и доп. вып. 47 Кзтр и Кэм=1,04 | Засыпка траншеи или котлована бульдозером, мощность 79 кВт(108 л.с.), при перемещении грунта до 5 м, группа грунта 1 | м³ грунта |  | 1.02 | 75 | 77
Состав работ: 1. Перемещение грунта с засыпкой траншей и котлованов
13.1 | 099-0100 | Затраты труда машинистов | чел.-ч | 0.00364 | 0.0037128 | 5494.51 | 20
|  | Итого оплата труда: |  |  |  | 20 | 20
13.2 | 311-101-0102 | Бульдозеры-рыхлители на гусеничном ходу, легкого класса мощностью свыше 66 до 96 кВт, массой свыше 8,5 до 14 т | маш.-ч | 0.00364 | 0.0037128 | 18609 | 76
|  | в т.ч. затраты труда машинистов, экипаж 1 | чел.-ч | 0.00364 | 0.0037128 | 5410 | 20
|  | Итого эксплуатация машин: |  |  |  | 75 | 77
14 | 1101-0203-0158 ЭСН РК 8.04-01-2024 К=4 Кзтр и Кэм=1,04 | Засыпка траншеи или котлована бульдозером, мощность 79 кВт(108 л.с.), при перемещении грунта до 5 м. Добавлять на каждые последующие 5 м перемещения грунта группа грунта 1 | м³ грунта |  | 1.02 | 146 | 149
Состав работ: 1. Перемещение грунта с засыпкой траншей и котлованов
14.1 | 099-0100 | Затраты труда машинистов | чел.-ч | 0.007072 | 0.0072134 | 5373.33 | 39
|  | Итого оплата труда: |  |  |  | 38 | 39
14.2 | 311-101-0102 | Бульдозеры-рыхлители на гусеничном ходу, легкого класса мощностью свыше 66 до 96 кВт, массой свыше 8,5 до 14 т | маш.-ч | 0.007072 | 0.0072134 | 18609 | 149
|  | в т.ч. затраты труда машинистов, экипаж 1 | чел.-ч | 0.007072 | 0.0072134 | 5410 | 39
|  | Итого эксплуатация машин: |  |  |  | 146 | 149
15 | 1101-0701-0601 ЭСН РК 8.04-01-2024 Изм. и доп. вып. 47 Кзтр и Кэм=1,04 | Уплотнение грунта пневматической трамбовкой, группа грунта 1-2 | м³ уплотненного грунта |  | 1.02 | 860 | 877
Состав работ: 1. Уплотнение грунта
15.1 | 099-0100 | Затраты труда машинистов | чел.-ч | 0.03172 | 0.032354 | 3783.1 | 122
15.2 | 001-0110 | Затраты труда рабочих (средний разряд работы 1). Работы по разработке грунта и устройству земляных конструкций | чел.-ч | 0.11232 | 0.11457 | 4424 | 507
|  | Итого оплата труда: |  |  |  | 617 | 629
15.3 | 315-102-0102 | Компрессоры передвижные с двигателем внутреннего сгорания давлением до 686 кПа (7 атм), производительность 5 м³/мин | маш.-ч | 0.03172 | 0.032354 | 10402 | 369
|  | в т.ч. затраты труда машинистов, экипаж 1 | чел.-ч | 0.03172 | 0.032354 | 3788 | 123
15.4 | 343-402-0101 | Трамбовки пневматические при работе от компрессора | маш.-ч | 0.12667 | 0.12921 | 17 | 3
|  | Итого эксплуатация машин: |  |  |  | 363 | 370
16 | 1101-0701-1401 ЭСН РК 8.04-01-2024 Изм. и доп. вып. 47 Кзтр и Кэм=1,04 | Уплотнение грунтовой насыпи поливом воды | м³ уплотненного грунта |  | 1.02 | 299 | 305
Состав работ: 1. Полив водой
16.1 | 099-0100 | Затраты труда машинистов | чел.-ч | 0.014456 | 0.014745 | 3804.65 | 56
16.2 | 001-0110 | Затраты труда рабочих (средний разряд работы 1). Работы по разработке грунта и устройству земляных конструкций | чел.-ч | 0.012688 | 0.012942 | 4424 | 57
|  | Итого оплата труда: |  |  |  | 111 | 113
16.3 | 321-211-0201 | Машины поливомоечные 6000 л | маш.-ч | 0.014456 | 0.014745 | 14174 | 232
|  | в т.ч. затраты труда машинистов, экипаж 1 | чел.-ч | 0.014456 | 0.014745 | 3788 | 56
|  | Итого эксплуатация машин: |  |  |  | 227 | 232
16.4 | 217-603-0104 | Вода техническая | м³ | 0.1 | 0.102 | 164 | 17
|  | Итого материалов: |  |  |  | 16 | 16
|  | ИТОГО прямые затратыпо подразделу 2: |  |  |  |  | 67268
в том числе
|  | Стоимость общестроительных работ | тенге |  |  |  | 67268
|  | Всего заработная плата | тенге |  |  |  | 11740
|  | Эксплуатация машин | тенге |  |  |  | 38470
|  | В том числе заработная плата машинистов | тенге |  |  |  | 8390
|  | Материалы | тенге |  |  |  | 648
|  | Перевозки | тенге |  |  |  | 24800
|  | Нормативная трудоемкость | чел.-ч |  |  |  | 1
|  | ИТОГО по подразделу 2: | чел.-ч |  |  |  | 67268
|  | Всего заработная плата | тенге |  |  |  | 11740
|  | Всего эксплуатация машин | тенге |  |  |  | 38470
|  | В том числе заработная плата машинистов | тенге |  |  |  | 8390
|  | Всего материалы | тенге |  |  |  | 648
|  | Всего перевозки | тенге |  |  |  | 24800
|  | Нормативная трудоемкость | чел.-ч |  |  |  | 1
Подраздел 3: ПЛОЩАДКА (215-KZ-DUСGF-CIV-LAY-067-36028 л.5, 215-KZ-DUCGF-CIV-LST-000-36017-АС.ВОР л.20,21)
17 | 1101-0701-1501 ЭСН РК 8.04-01-2024 Изм. и доп. вып. 47 Кзтр и Кэм=1,04 | Устройство основания под фундамент песчаного/ПГС толщ.300мм | м³ основания |  | 17.26 | 10806 | 186512
Состав работ: 1. Разравнивание и трамбование основания под фундаменты ручными трамбовками
17.1 | 099-0100 | Затраты труда машинистов | чел.-ч | 0.3016 | 5.2056 | 3992.04 | 20781
17.2 | 001-0125 | Затраты труда рабочих (средний разряд работы 2,5). Работы по разработке грунта и устройству земляных конструкций | чел.-ч | 0.8112 | 14.0013 | 5796 | 81152
|  | Итого оплата труда: |  |  |  | 5906 | 101938
17.3 | 315-102-0102 | Компрессоры передвижные с двигателем внутреннего сгорания давлением до 686 кПа (7 атм), производительность 5 м³/мин | маш.-ч | 0.2184 | 3.7696 | 10402 | 42951
|  | в т.ч. затраты труда машинистов, экипаж 1 | чел.-ч | 0.2184 | 3.7696 | 3788 | 14279
17.4 | 343-402-0101 | Трамбовки пневматические при работе от компрессора | маш.-ч | 0.4368 | 7.5392 | 17 | 147
17.5 | 314-503-0102 | Погрузчики одноковшовые универсальные фронтальные пневмоколесные грузоподъёмностью 3 т | маш.-ч | 0.0832 | 1.436 | 14717 | 23329
|  | в т.ч. затраты труда машинистов, экипаж 1 | чел.-ч | 0.0832 | 1.436 | 4528 | 6502
|  | Итого эксплуатация машин: |  |  |  | 3849 | 66434
Замены ресурсов
| 211-401-0101 | Песок ГОСТ 8736-2014 природный Замена на 211-601-0101 | м³ | 1.1
17.6 | 211-601-0101 | Смесь песчано-гравийная природная ГОСТ 23735-2014 | м³ | 1.1 | 18.986 | 2027 | 38485
17.7 | 217-603-0104 | Вода техническая | м³ | 0.15 | 2.589 | 164 | 425
|  | Итого материалов: |  |  |  | 2255 | 38921
18 | 1106-0301-0101 ЭСН РК 8.04-01-2024 Кзтр и Кэм=1,04 | Устройство бетонной подготовки | м³ |  | 1.79 | 12052 | 21573
Состав работ: 1. Устройство бетонной подготовки
18.1 | 099-0100 | Затраты труда машинистов | чел.-ч | 0.18855 | 0.33751 | 3786.75 | 1278
18.2 | 002-0120 | Затраты труда рабочих (средний разряд работы 2). Работы по устройству несущих и ограждающих конструкций | чел.-ч | 1.404 | 2.5132 | 5116 | 12857
|  | Итого оплата труда: |  |  |  | 7897 | 14136
18.3 | 314-101-0103 | Краны башенные максимальной грузоподъёмностью 8 т, высота подъема до 41,5 м, максимальный вылет стрелы до 55 м | маш.-ч | 0.1872 | 0.33509 | 14837 | 5527
|  | в т.ч. затраты труда машинистов, экипаж 1 | чел.-ч | 0.1872 | 0.33509 | 3788 | 1269
18.4 | 313-302-0202 | Вибратор поверхностный | маш.-ч | 0.4992 | 0.89357 | 25 | 26
18.5 | 331-101-0101 | Автомобили бортовые грузоподъёмностью до 5 т | маш.-ч | 0.001352 | 0.0024201 | 10229 | 27
|  | в т.ч. затраты труда машинистов, экипаж 1 | чел.-ч | 0.001352 | 0.0024201 | 3788 | 9
|  | Итого эксплуатация машин: |  |  |  | 3117 | 5579
Удаленные ресурсы
| 212-101-0101 | Бетон тяжелый класса В3,5 ГОСТ 7473-2010 без добавок | м³ | 1.02
18.6 | 217-603-0104 | Вода техническая | м³ | 0.002 | 0.00358 | 164 | 1
18.7 | 218-103-0206 | Ткань мешочная ГОСТ 30090-93 | 10 м² | 0.25 | 0.4475 | 7006 | 3135
|  | Итого материалов: |  |  |  | 1752 | 3136
19 | 212-101-2103 ССЦ РК 8.04-08-2025 | Бетон тяжелый класса В20, сульфатостойкий ГОСТ 7473-2010 F100, W6 | м³ |  | 1.8258 | 35117 | 64117
Формула объема = 1,79*1,02
20 | 1113-0101-0313 ЭСН РК 8.04-01-2024 Кзтр и Кэм=1,02 | Устройство гидроизоляции из полиэтиленовой пленки насухо в один слой | м² изолируемой поверхности |  | 18.1 | 215 | 3891
Состав работ: 1. Раскатка рулонов с нарезкой на полотнища 2. Укладка полиэтиленовой пленки в один слой на плиты перекрытий с напуском полотен
20.1 | 099-0100 | Затраты труда машинистов | чел.-ч | 0.000204 | 0.0036924 | 4901.96 | 18
20.2 | 003-0130 | Затраты труда рабочих (средний разряд работы 3). Работы отделочные и изоляционные | чел.-ч | 0.03519 | 0.63694 | 6056 | 3857
|  | Итого оплата труда: |  |  |  | 214 | 3873
20.3 | 331-101-0101 | Автомобили бортовые грузоподъёмностью до 5 т | маш.-ч | 0.000204 | 0.0036924 | 10229 | 41
|  | в т.ч. затраты труда машинистов, экипаж 1 | чел.-ч | 0.000204 | 0.0036924 | 3788 | 14
|  | Итого эксплуатация машин: |  |  |  | 2 | 36
21 | 261-107-0509 ССЦ РК 8.04-08-2025 | Пленка полиэтиленовая, толщина 0,2-0,5 мм ГОСТ 10354-82 | т |  | 0.011856 | 521019 | 6177
Формула объема = 18,1*1,78*0,000368
22 | 1106-0101-0220 ЭСН РК 8.04-01-2024 Кзтр и Кэм=1,04 | Устройство плит фундаментных железобетонных с ребрами вверх | м³ |  | 2.8 | 37464 | 104900
Состав работ: 1. Раскрой и установка досок 2. Установка щитов опалубки 3. Крепление элементов опалубки проволокой и гвоздями строительными 4. Установка арматуры 5. Укладка бетонной смеси
22.1 | 099-0100 | Затраты труда машинистов | чел.-ч | 0.35329 | 0.98921 | 3872.19 | 3830
22.2 | 002-0137 | Затраты труда рабочих (средний разряд работы 3,7). Работы по устройству несущих и ограждающих конструкций | чел.-ч | 3.7856 | 10.5997 | 6954 | 73710
|  | Итого оплата труда: |  |  |  | 27693 | 77540
22.3 | 313-302-0201 | Вибратор глубинный | маш.-ч | 0.22526 | 0.63074 | 57 | 41
22.4 | 314-101-0103 | Краны башенные максимальной грузоподъёмностью 8 т, высота подъема до 41,5 м, максимальный вылет стрелы до 55 м | маш.-ч | 0.30441 | 0.85234 | 14837 | 14059
|  | в т.ч. затраты труда машинистов, экипаж 1 | чел.-ч | 0.30441 | 0.85234 | 3788 | 3229
22.5 | 315-103-0501 | Установки постоянного тока для ручной дуговой сварки | маш.-ч | 0.79206 | 2.2178 | 278 | 709
22.6 | 314-503-0601 | Автопогрузчики, грузоподъёмность 5 т | маш.-ч | 0.002808 | 0.0078624 | 13241 | 115
|  | в т.ч. затраты труда машинистов, экипаж 1 | чел.-ч | 0.002808 | 0.0078624 | 3788 | 30
22.7 | 314-102-0101 | Краны на автомобильном ходу максимальной грузоподъёмностью 10 т | маш.-ч | 0.018512 | 0.051834 | 15659 | 891
|  | в т.ч. затраты труда машинистов, экипаж 1 | чел.-ч | 0.018512 | 0.051834 | 5410 | 280
22.8 | 331-101-0101 | Автомобили бортовые грузоподъёмностью до 5 т | маш.-ч | 0.02756 | 0.077168 | 10229 | 864
|  | в т.ч. затраты труда машинистов, экипаж 1 | чел.-ч | 0.02756 | 0.077168 | 3788 | 292
|  | Итого эксплуатация машин: |  |  |  | 5957 | 16680
Удаленные ресурсы
| 212-101-0601 | Бетон тяжелый класса В15 ГОСТ 7473-2010 без добавок | м³ | 1.015
| 261-102-0122 | Арматура ГОСТ 10922-2012 | т
22.9 | 215-204-0303 | Доска обрезная хвойных пород длиной до 6,5 м, шириной от 75 мм до 150 мм, толщиной 25 мм ГОСТ 8486-86 сорт 3 | м³ | 0.0002 | 0.00056 | 122783 | 69
22.10 | 215-204-0503 | Доска обрезная хвойных пород длиной до 6,5 м, шириной от 75 мм до 150 мм, толщиной 44 мм и более ГОСТ 8486-86 сорт 3 | м³ | 0.0013 | 0.00364 | 122783 | 447
22.11 | 216-102-0301 | Известь строительная негашеная комовая ГОСТ 9179-2018 сорт 1 | т | 0.00082 | 0.002296 | 64654 | 148
22.12 | 217-603-0104 | Вода техническая | м³ | 0.00424 | 0.011872 | 164 | 2
22.13 | 217-301-0105 | Электрод типа Э38, Э42, Э46, Э50 ГОСТ 9467-75, марки АНО-4 диаметром 4 мм | кг | 0.8 | 2.24 | 2236 | 5009
22.14 | 218-101-0102 | Щиты из досок, толщина 40 мм | м² | 0.143 | 0.4004 | 4684 | 1875
22.15 | 214-209-0802 | Проволока сварочная легированная марки СВ-10НМА с неомедненной поверхностью ГОСТ 2246-70 диаметром 4 мм | кг | 0.142 | 0.3976 | 2146 | 853
22.16 | 217-108-0101 | Гвоздь ГОСТ 283-75 строительный | кг | 0.09 | 0.252 | 861 | 217
22.17 | 218-103-0206 | Ткань мешочная ГОСТ 30090-93 | 10 м² | 0.3 | 0.84 | 7006 | 5885
|  | Итого материалов: |  |  |  | 5182 | 14510
23 | 212-101-2302 ССЦ РК 8.04-08-2025 | Бетон тяжелый класса В25, сульфатостойкий ГОСТ 7473-2010 F150, W6 | м³ |  | 2.842 | 36944 | 104995
Формула объема = 2,8*1,015
24 | 214-403-0103 ССЦ РК 8.04-08-2025 | Сетка арматурная сварная из арматурной стали А-III (А400), диаметром от 6 до 40 мм ГОСТ 23279-2012 | т |  | 0.18186 | 436933 | 79461
Формула объема = (93,93+87,93)/1000
|  | ИТОГО прямые затратыпо подразделу 3: |  |  |  |  | 571626
в том числе
|  | Стоимость общестроительных работ | тенге |  |  |  | 571626
|  | Всего заработная плата | тенге |  |  |  | 197487
|  | Эксплуатация машин | тенге |  |  |  | 88729
|  | В том числе заработная плата машинистов | тенге |  |  |  | 25907
|  | Материалы | тенге |  |  |  | 311317
|  | Нормативная трудоемкость | чел.-ч |  |  |  | 35
|  | ИТОГО по подразделу 3: | чел.-ч |  |  |  | 571626
|  | Всего заработная плата | тенге |  |  |  | 197487
|  | Всего эксплуатация машин | тенге |  |  |  | 88729
|  | В том числе заработная плата машинистов | тенге |  |  |  | 25907
|  | Всего материалы | тенге |  |  |  | 311317
|  | Нормативная трудоемкость | чел.-ч |  |  |  | 35
Подраздел 4: ДЕФОРМАЦИОННЫЙ ШОВ (215-KZ-DUСGF-CIV-LAY-067-36028 л.5 примеч.11, 215-KZ-DUCGF-CIV-LST-000-36017-АС.ВОР л.21)
25 | 1106-0201-0801 ЭСН РК 8.04-01-2024 Кзтр и Кэм=1,04 | Устройство деформационного шва в емкостном сооружении с применением резиновой прокладки/С ПРИМЕНЕНИЕМ ДОСКИ | м шва |  | 8.53 | 7068 | 60290
Состав работ: 1. Устройство прокладки из досок 2. Установка прокладок с конопаткой швов прядью 3. Зачеканка швов
25.1 | 099-0100 | Затраты труда машинистов | чел.-ч | 0.00156 | 0.013307 | 5128.21 | 68
25.2 | 002-0144 | Затраты труда рабочих (средний разряд работы 4,4). Работы по устройству несущих и ограждающих конструкций | чел.-ч | 0.7592 | 6.476 | 7870 | 50966
|  | Итого оплата труда: |  |  |  | 5983 | 51035
25.3 | 324-103-0101 | Битумозаправщики грузоподъёмностью 4 т | маш.-ч | 0.00104 | 0.0088712 | 21065 | 208
|  | в т.ч. затраты труда машинистов, экипаж 1 | чел.-ч | 0.00104 | 0.0088712 | 5410 | 48
25.4 | 331-101-0101 | Автомобили бортовые грузоподъёмностью до 5 т | маш.-ч | 0.00052 | 0.0044356 | 10229 | 50
|  | в т.ч. затраты труда машинистов, экипаж 1 | чел.-ч | 0.00052 | 0.0044356 | 3788 | 17
|  | Итого эксплуатация машин: |  |  |  | 30 | 256
Удаленные ресурсы
| 215-204-0503 | Доска обрезная хвойных пород длиной до 6,5 м, шириной от 75 мм до 150 мм, толщиной 44 мм и более ГОСТ 8486-86 сорт 3 | м³ | 0.0041
| 251-305-0110 | Прокладки резиновые (пластина техническая прессованная) | кг | 3.6
25.5 | 216-201-0501 | Битум нефтяной строительный изоляционный ГОСТ 9812-74 марки БНИ IV | т | 0.0032 | 0.027296 | 286736 | 7827
25.6 | 235-401-0501 | Пакля пропитанная | кг | 0.15 | 1.2795 | 965 | 1235
|  | Итого материалов: |  |  |  | 1063 | 9067
26 | 215-204-0203 ССЦ РК 8.04-08-2025 | Доска обрезная хвойных пород длиной до 6,5 м, шириной от 75 мм до 150 мм, толщиной от 19 мм до 22 мм ГОСТ 8486-86 сорт 3 | м³ |  | 0.025 | 122783 | 3070
27 | 1106-0201-0803 ЭСН РК 8.04-01-2024 Кзтр и Кэм=1,04 | Устройство деформационного шва в емкостном сооружении с применением герметика | м шва |  | 8.53 | 1650 | 14074
Состав работ: 1. Установка гермитового шнура 2. Нагнетание тиоколового герметика 3. Зачеканка швов
27.1 | 099-0100 | Затраты труда машинистов | чел.-ч | 0.002392 | 0.020404 | 3762.53 | 77
27.2 | 002-0139 | Затраты труда рабочих (средний разряд работы 3,9). Работы по устройству несущих и ограждающих конструкций | чел.-ч | 0.22568 | 1.9251 | 7192 | 13845
|  | Итого оплата труда: |  |  |  | 1632 | 13921
27.3 | 331-101-0101 | Автомобили бортовые грузоподъёмностью до 5 т | маш.-ч | 0.002392 | 0.020404 | 10229 | 228
|  | в т.ч. затраты труда машинистов, экипаж 1 | чел.-ч | 0.002392 | 0.020404 | 3788 | 77
|  | Итого эксплуатация машин: |  |  |  | 27 | 230
28 | 235-202-0112 ССЦ РК 8.04-08-2025 | Герметик ГОСТ 25621-83 полисульфидный (тиоколовый) | кг |  | 3.45 | 3126 | 10785
|  | ИТОГО прямые затратыпо подразделу 4: |  |  |  |  | 88219
в том числе
|  | Стоимость общестроительных работ | тенге |  |  |  | 88219
|  | Всего заработная плата | тенге |  |  |  | 64956
|  | Эксплуатация машин | тенге |  |  |  | 486
|  | В том числе заработная плата машинистов | тенге |  |  |  | 145
|  | Материалы | тенге |  |  |  | 22922
|  | Нормативная трудоемкость | чел.-ч |  |  |  | 8
|  | ИТОГО по подразделу 4: | чел.-ч |  |  |  | 88219
|  | Всего заработная плата | тенге |  |  |  | 64956
|  | Всего эксплуатация машин | тенге |  |  |  | 486
|  | В том числе заработная плата машинистов | тенге |  |  |  | 145
|  | Всего материалы | тенге |  |  |  | 22922
|  | Нормативная трудоемкость | чел.-ч |  |  |  | 8
Подраздел 5: ОТМОСТКА (215-KZ-DUСGF-CIV-LAY-067-36028 л.5, 215-KZ-DUCGF-CIV-LST-000-36017-АС.ВОР л.20)
29 | 1111-0201-0103 ЭСН РК 8.04-01-2024 Кзтр и Кэм=1,02 | Устройство покрытий полов щебеночных с пропиткой битумом | м² покрытия |  | 45.2 | 5942 | 268578
Состав работ: 1. Планировка основания 2. Укладка щебня с укаткой и обработкой битумом способом пропитки
Формула объема = 4,52/0,1
29.1 | 099-0100 | Затраты труда машинистов | чел.-ч | 0.03366 | 1.5214 | 4396.91 | 6690
29.2 | 003-0126 | Затраты труда рабочих (средний разряд работы 2,6). Работы отделочные и изоляционные | чел.-ч | 0.26826 | 12.1254 | 5654 | 68557
|  | Итого оплата труда: |  |  |  | 1665 | 75258
29.3 | 321-101-0101 | Катки дорожные самоходные гладкие массой 5 т | маш.-ч | 0.011832 | 0.53481 | 11173 | 6568
|  | в т.ч. затраты труда машинистов, экипаж 1 | чел.-ч | 0.011832 | 0.53481 | 3788 | 2026
29.4 | 321-202-0201 | Гудронаторы ручные | маш.-ч | 0.05202 | 2.3513 | 133 | 360
29.5 | 314-503-0601 | Автопогрузчики, грузоподъёмность 5 т | маш.-ч | 0.007854 | 0.355 | 13241 | 5204
|  | в т.ч. затраты труда машинистов, экипаж 1 | чел.-ч | 0.007854 | 0.355 | 3788 | 1345
29.6 | 331-101-0101 | Автомобили бортовые грузоподъёмностью до 5 т | маш.-ч | 0.00153 | 0.069156 | 10229 | 774
|  | в т.ч. затраты труда машинистов, экипаж 1 | чел.-ч | 0.00153 | 0.069156 | 3788 | 262
29.7 | 311-101-0102 | Бульдозеры-рыхлители на гусеничном ходу, легкого класса мощностью свыше 66 до 96 кВт, массой свыше 8,5 до 14 т | маш.-ч | 0.012444 | 0.56247 | 18609 | 11581
|  | в т.ч. затраты труда машинистов, экипаж 1 | чел.-ч | 0.012444 | 0.56247 | 5410 | 3043
|  | Итого эксплуатация машин: |  |  |  | 541 | 24453
29.8 | 211-201-0601 | Щебень из плотных горных пород для строительных работ М1000 СТ РК 1284-2004 фракция 5-10 мм | м³ | 0.0184 | 0.83168 | 6877 | 5719
29.9 | 211-201-0604 | Щебень из плотных горных пород для строительных работ М1000 СТ РК 1284-2004 фракция 10-20 мм | м³ | 0.0092 | 0.41584 | 6779 | 2819
29.10 | 211-201-0606 | Щебень из плотных горных пород для строительных работ М1000 СТ РК 1284-2004 фракция 20-40 мм | м³ | 0.0298 | 1.347 | 6451 | 8689
29.11 | 216-201-0301 | Битум нефтяной дорожный жидкий СТ РК 1551-2006 марки МГ 70/130 | т | 0.0124 | 0.56048 | 282529 | 158352
|  | Итого материалов: |  |  |  | 3884 | 175557
30 | 1106-0301-0101 ЭСН РК 8.04-01-2024 Кзтр и Кэм=1,04 | Устройство бетонной подготовки | м³ |  | 4.52 | 12052 | 54475
Состав работ: 1. Устройство бетонной подготовки
30.1 | 099-0100 | Затраты труда машинистов | чел.-ч | 0.18855 | 0.85225 | 3786.75 | 3227
30.2 | 002-0120 | Затраты труда рабочих (средний разряд работы 2). Работы по устройству несущих и ограждающих конструкций | чел.-ч | 1.404 | 6.3461 | 5116 | 32467
|  | Итого оплата труда: |  |  |  | 7897 | 35694
30.3 | 314-101-0103 | Краны башенные максимальной грузоподъёмностью 8 т, высота подъема до 41,5 м, максимальный вылет стрелы до 55 м | маш.-ч | 0.1872 | 0.84614 | 14837 | 13957
|  | в т.ч. затраты труда машинистов, экипаж 1 | чел.-ч | 0.1872 | 0.84614 | 3788 | 3205
30.4 | 313-302-0202 | Вибратор поверхностный | маш.-ч | 0.4992 | 2.2564 | 25 | 65
30.5 | 331-101-0101 | Автомобили бортовые грузоподъёмностью до 5 т | маш.-ч | 0.001352 | 0.006111 | 10229 | 68
|  | в т.ч. затраты труда машинистов, экипаж 1 | чел.-ч | 0.001352 | 0.006111 | 3788 | 23
|  | Итого эксплуатация машин: |  |  |  | 3117 | 14089
Удаленные ресурсы
| 212-101-0101 | Бетон тяжелый класса В3,5 ГОСТ 7473-2010 без добавок | м³ | 1.02
30.6 | 217-603-0104 | Вода техническая | м³ | 0.002 | 0.00904 | 164 | 1
30.7 | 218-103-0206 | Ткань мешочная ГОСТ 30090-93 | 10 м² | 0.25 | 1.13 | 7006 | 7917
|  | Итого материалов: |  |  |  | 1752 | 7919
31 | 212-101-2103 ССЦ РК 8.04-08-2025 | Бетон тяжелый класса В20, сульфатостойкий ГОСТ 7473-2010 F100, W6 | м³ |  | 4.6104 | 35117 | 161903
Формула объема = 4,52*1,02
32 | 1106-0301-0910 ЭСН РК 8.04-01-2024 Кзтр и Кэм=1,04 | Армирование слоев подстилающих и набетонок | т |  | 0.12147 | 83788 | 10178
Состав работ: 1. Установка арматуры
Формула объема = 121,47/1000
32.1 | 099-0100 | Затраты труда машинистов | чел.-ч | 0.3952 | 0.048005 | 4471.21 | 215
32.2 | 002-0133 | Затраты труда рабочих (средний разряд работы 3,3). Работы по устройству несущих и ограждающих конструкций | чел.-ч | 12.064 | 1.4654 | 6474 | 9487
|  | Итого оплата труда: |  |  |  | 79869 | 9702
32.3 | 314-102-0101 | Краны на автомобильном ходу максимальной грузоподъёмностью 10 т | маш.-ч | 0.1664 | 0.020213 | 15659 | 348
|  | в т.ч. затраты труда машинистов, экипаж 1 | чел.-ч | 0.1664 | 0.020213 | 5410 | 109
32.4 | 331-101-0101 | Автомобили бортовые грузоподъёмностью до 5 т | маш.-ч | 0.2288 | 0.027792 | 10229 | 311
|  | в т.ч. затраты труда машинистов, экипаж 1 | чел.-ч | 0.2288 | 0.027792 | 3788 | 105
|  | Итого эксплуатация машин: |  |  |  | 5422 | 659
Удаленные ресурсы
| 261-102-0122 | Арматура ГОСТ 10922-2012 | т | 1
32.5 | 214-209-0204 | Проволока стальная термически обработанная, оцинкованная ГОСТ 3282-74 диаметром 1,1 мм | кг | 0.28 | 0.034012 | 943 | 32
|  | Итого материалов: |  |  |  | 264 | 32
33 | 214-403-0101 ССЦ РК 8.04-08-2025 | Сетка арматурная сварная из арматурной проволоки В-1, Вр1 диаметром от 3 до 5 мм | т |  | 0.12147 | 413017 | 50169
Формула объема = 121,47/1000
|  | ИТОГО прямые затратыпо подразделу 5: |  |  |  |  | 545303
в том числе
|  | Стоимость общестроительных работ | тенге |  |  |  | 545303
|  | Всего заработная плата | тенге |  |  |  | 120654
|  | Эксплуатация машин | тенге |  |  |  | 39201
|  | В том числе заработная плата машинистов | тенге |  |  |  | 10132
|  | Материалы | тенге |  |  |  | 395580
|  | Нормативная трудоемкость | чел.-ч |  |  |  | 22
|  | ИТОГО по подразделу 5: | чел.-ч |  |  |  | 545303
|  | Всего заработная плата | тенге |  |  |  | 120654
|  | Всего эксплуатация машин | тенге |  |  |  | 39201
|  | В том числе заработная плата машинистов | тенге |  |  |  | 10132
|  | Всего материалы | тенге |  |  |  | 395580
|  | Нормативная трудоемкость | чел.-ч |  |  |  | 22
Подраздел 6: ОПОРА SUPPT-1 - 2ШТ, SUPPT-1.1 - 1ШТ (215-KZ-DUСGF-CIV-DWG-067-36016 л.6, 215-KZ-DUCGF-CIV-LST-000-36017-АС.ВОР л.21)
34 | 1106-0102-0104 ЭСН РК 8.04-01-2024 Кзтр и Кэм=1,04 | Устройство фундаментов общего назначения под оборудование железобетонных, объем до 5 м³ | м³ |  | 0.123 | 32407 | 3987
Состав работ: 1. Раскрой и установка досок 2. Установка щитов опалубки 3. Крепление элементов опалубки проволокой и гвоздями строительными 4. Укладка бетонной смеси 5. Установка арматуры
Формула объема = 0,041*3
34.1 | 099-0100 | Затраты труда машинистов | чел.-ч | 0.15236 | 0.01874 | 4476.45 | 84
34.2 | 002-0129 | Затраты труда рабочих (средний разряд работы 2,9). Работы по устройству несущих и ограждающих конструкций | чел.-ч | 4.212 | 0.51808 | 6004 | 3111
|  | Итого оплата труда: |  |  |  | 25971 | 3195
34.3 | 313-302-0201 | Вибратор глубинный | маш.-ч | 0.1768 | 0.021746 | 57 | 1
34.4 | 314-104-0101 | Краны на гусеничном ходу максимальной грузоподъёмностью до 16 т | маш.-ч | 0.1248 | 0.01535 | 13081 | 220
|  | в т.ч. затраты труда машинистов, экипаж 1 | чел.-ч | 0.1248 | 0.01535 | 4528 | 70
34.5 | 315-103-0501 | Установки постоянного тока для ручной дуговой сварки | маш.-ч | 0.021008 | 0.002584 | 278 | 1
34.6 | 314-503-0601 | Автопогрузчики, грузоподъёмность 5 т | маш.-ч | 0.002808 | 0.0003454 | 13241 | 5
|  | в т.ч. затраты труда машинистов, экипаж 1 | чел.-ч | 0.002808 | 0.0003454 | 3788 | 1
34.7 | 314-102-0101 | Краны на автомобильном ходу максимальной грузоподъёмностью 10 т | маш.-ч | 0.007592 | 0.0009338 | 15659 | 16
|  | в т.ч. затраты труда машинистов, экипаж 1 | чел.-ч | 0.007592 | 0.0009338 | 5410 | 5
34.8 | 331-101-0101 | Автомобили бортовые грузоподъёмностью до 5 т | маш.-ч | 0.01716 | 0.0021107 | 10229 | 24
|  | в т.ч. затраты труда машинистов, экипаж 1 | чел.-ч | 0.01716 | 0.0021107 | 3788 | 8
|  | Итого эксплуатация машин: |  |  |  | 2176 | 268
Удаленные ресурсы
| 212-101-0601 | Бетон тяжелый класса В15 ГОСТ 7473-2010 без добавок | м³ | 1.015
| 261-102-0122 | Арматура ГОСТ 10922-2012 | т
34.9 | 215-101-0102 | Лесоматериал круглый хвойных пород для строительства ГОСТ 9463-2016 толщиной от 140 мм до 240 мм, длиной от 3 м до 6,5 м, сорт 2 | м³ | 0.0069 | 0.0008487 | 145504 | 123
34.10 | 215-202-0503 | Брусок обрезной хвойных пород длиной от 4 м до 6,5 м, шириной от 75 мм до 150 мм, толщиной от 40 мм до 75 мм ГОСТ 8486-86 сорт 3 | м³ | 0.0008 | 9.84e-05 | 127301 | 13
34.11 | 215-204-0303 | Доска обрезная хвойных пород длиной до 6,5 м, шириной от 75 мм до 150 мм, толщиной 25 мм ГОСТ 8486-86 сорт 3 | м³ | 0.002 | 0.000246 | 122783 | 30
34.12 | 215-204-0503 | Доска обрезная хвойных пород длиной до 6,5 м, шириной от 75 мм до 150 мм, толщиной 44 мм и более ГОСТ 8486-86 сорт 3 | м³ | 0.0069 | 0.0008487 | 122783 | 104
34.13 | 216-102-0301 | Известь строительная негашеная комовая ГОСТ 9179-2018 сорт 1 | т | 0.00046 | 5.66e-05 | 64654 | 4
34.14 | 261-107-0577 | Электроды, d=6 мм, Э42 СТ РК ISO 2560-2012 | т | 4e-05 | 4.9e-06 | 274757 | 1
34.15 | 217-603-0104 | Вода техническая | м³ | 0.02937 | 0.0036125 | 164 | 1
34.16 | 218-101-0101 | Щиты из досок, толщина 25 мм | м² | 0.495 | 0.060885 | 2928 | 178
34.17 | 214-209-0802 | Проволока сварочная легированная марки СВ-10НМА с неомедненной поверхностью ГОСТ 2246-70 диаметром 4 мм | кг | 0.4 | 0.0492 | 2146 | 106
34.18 | 217-108-0101 | Гвоздь ГОСТ 283-75 строительный | кг | 0.37 | 0.04551 | 861 | 39
34.19 | 218-103-0206 | Ткань мешочная ГОСТ 30090-93 | 10 м² | 0.0101 | 0.0012423 | 7006 | 9
|  | Итого материалов: |  |  |  | 4942 | 608
35 | 212-101-2302 ССЦ РК 8.04-08-2025 | Бетон тяжелый класса В25, сульфатостойкий ГОСТ 7473-2010 F150, W6 | м³ |  | 0.12484 | 36944 | 4612
Формула объема = 0,041*1,015*3
36 | 1106-0303-0201 ЭСН РК 8.04-01-2024 Кзтр и Кэм=1,04 | Изготовление в построечных условиях каркасов арматурных пространственных из арматуры, диаметр до 25 мм | т |  | 0.01338 | 106127 | 1421
Состав работ: 1. Резка арматурных стержней и вязальной проволоки 2. Гнутье арматурных стержней 3. Сборка и вязка каркасов арматурных пространственных
Формула объема = (10*0,21+4*0,25+4*0,34)/1000*3
36.1 | 099-0100 | Затраты труда машинистов | чел.-ч | 0.02808 | 0.0003757 | 5403.25 | 2
36.2 | 002-0134 | Затраты труда рабочих (средний разряд работы 3,4). Работы по устройству несущих и ограждающих конструкций | чел.-ч | 15.2986 | 0.2047 | 6593 | 1350
|  | Итого оплата труда: |  |  |  | 101016 | 1352
36.3 | 343-202-0201 | Машины шлифовальные угловые | маш.-ч | 0.037128 | 0.0004968 | 37
36.4 | 314-102-0101 | Краны на автомобильном ходу максимальной грузоподъёмностью 10 т | маш.-ч | 0.02808 | 0.0003757 | 15659 | 6
|  | в т.ч. затраты труда машинистов, экипаж 1 | чел.-ч | 0.02808 | 0.0003757 | 5410 | 2
36.5 | 341-105-0101 | Станки для резки арматуры | маш.-ч | 1.3291 | 0.017784 | 239 | 5
36.6 | 341-204-0201 | Станки для гнутья ручные | маш.-ч | 0.97126 | 0.012995 | 95 | 1
|  | Итого эксплуатация машин: |  |  |  | 956 | 13
Удаленные ресурсы
| 261-102-0122 | Арматура ГОСТ 10922-2012 | т
36.7 | 214-209-0106 | Проволока стальная термически обработанная, без покрытия ГОСТ 3282-74 диаметром 1,6 мм | кг | 7.53 | 0.10075 | 572 | 58
|  | Итого материалов: |  |  |  | 4307 | 58
37 | 214-210-0201 ССЦ РК 8.04-08-2025 | Сталь арматурная периодического профиля класса А-III (А400) СТ РК 2591-2014 диаметром от 6 до 12 мм | т |  | 0.01338 | 332575 | 4450
Формула объема = (10*0,21+4*0,25+4*0,34)/1000*3
38 | 1146-0502-0101 ЭСН РК 8.04-01-2024 Кзтр и Кэм=1,04 | Сверление перфоратором вертикального отверстия в железобетонной конструкции пола, глубина 200 мм, диаметр до 25 мм | шт. |  | 12 | 474 | 5688
Состав работ: 1. Разметка мест сверления отверстий 2. Приведение перфоратора в рабочее положение 3. Сверление отверстий 4. Уборка мусора
Формула объема = 4*3
38.1 | 006-0130 | Затраты труда рабочих (средний разряд работы 3). Специальные работы в грунтах, работы по устройству конструкций башенного и мачтового типа, промышленных печей и труб | чел.-ч | 0.076856 | 0.92227 | 6151 | 5673
|  | Итого оплата труда: |  |  |  | 473 | 5676
38.2 | 343-302-0101 | Перфоратор электрический | маш.-ч | 0.063024 | 0.75629 | 20 | 17
|  | Итого эксплуатация машин: |  |  |  | 1 | 12
39 | 1146-0502-0106 ЭСН РК 8.04-01-2024 К=7 Кзтр и Кэм=1,04 | На каждые 10 мм изменения глубины сверления добавлять к норме 1146-0502-0101 | шт. |  | 12 | 139 | 1668
Состав работ: 1. Сверление отверстий 2. Уборка мусора
Формула объема = 4*3
39.1 | 006-0130 | Затраты труда рабочих (средний разряд работы 3). Специальные работы в грунтах, работы по устройству конструкций башенного и мачтового типа, промышленных печей и труб | чел.-ч | 0.022568 | 0.27082 | 6151 | 1666
|  | Итого оплата труда: |  |  |  | 139 | 1668
40 | 1106-0301-0901 ЭСН РК 8.04-01-2024 Кзтр и Кэм=1,04 | Установка анкерных болтов в готовые гнезда с заделкой, длина до 1 м | т |  | 0.0048 | 1954604 | 9382
Состав работ: 1. Установка кондукторов (шаблонов) с выверкой, закреплением и разборкой 2. Установка анкерных болтов с выверкой и закреплением 3. Заливка анкерных болтов, устанавливаемых в гнезда, раствором или бетоном
Формула объема = 4*0,4/1000*3
40.1 | 099-0100 | Затраты труда машинистов | чел.-ч | 0.6448 | 0.003095 | 4442.65 | 14
40.2 | 002-0133 | Затраты труда рабочих (средний разряд работы 3,3). Работы по устройству несущих и ограждающих конструкций | чел.-ч | 300.56 | 1.4427 | 6474 | 9340
|  | Итого оплата труда: |  |  |  | 1948690 | 9354
40.3 | 314-102-0101 | Краны на автомобильном ходу максимальной грузоподъёмностью 10 т | маш.-ч | 0.26 | 0.001248 | 15659 | 21
|  | в т.ч. затраты труда машинистов, экипаж 1 | чел.-ч | 0.26 | 0.001248 | 5410 | 7
40.4 | 331-101-0101 | Автомобили бортовые грузоподъёмностью до 5 т | маш.-ч | 0.3848 | 0.001847 | 10229 | 21
|  | в т.ч. затраты труда машинистов, экипаж 1 | чел.-ч | 0.3848 | 0.001847 | 3788 | 7
|  | Итого эксплуатация машин: |  |  |  | 8779 | 42
41 | 217-101-0401 ССЦ РК 8.04-08-2025 | Болт анкерный ГОСТ ISO 8992-2015 оцинкованный | кг |  | 4.8 | 1590 | 7632
Формула объема = 4*0,4*3
42 | 1106-0301-0301 ЭСН РК 8.04-01-2024 Кзтр и Кэм=1,04 | Устройство подливки под оборудование, толщина 20 мм | м² |  | 0.81 | 3090 | 2503
Состав работ: 1. Раскрой и установка досок 2. Крепление досок гвоздями строительными 3. Укладка бетонной смеси
Формула объема = 0,27*3
42.1 | 099-0100 | Затраты труда машинистов | чел.-ч | 0.001352 | 0.0010951 | 5177.61 | 6
42.2 | 002-0134 | Затраты труда рабочих (средний разряд работы 3,4). Работы по устройству несущих и ограждающих конструкций | чел.-ч | 0.4368 | 0.35381 | 6593 | 2333
|  | Итого оплата труда: |  |  |  | 2887 | 2339
42.3 | 314-102-0101 | Краны на автомобильном ходу максимальной грузоподъёмностью 10 т | маш.-ч | 0.000832 | 0.0006739 | 15659 | 12
|  | в т.ч. затраты труда машинистов, экипаж 1 | чел.-ч | 0.000832 | 0.0006739 | 5410 | 4
42.4 | 313-302-0202 | Вибратор поверхностный | маш.-ч | 0.025376 | 0.020555 | 25 | 1
42.5 | 331-101-0101 | Автомобили бортовые грузоподъёмностью до 5 т | маш.-ч | 0.00052 | 0.0004212 | 10229 | 5
|  | в т.ч. затраты труда машинистов, экипаж 1 | чел.-ч | 0.00052 | 0.0004212 | 3788 | 2
|  | Итого эксплуатация машин: |  |  |  | 21 | 17
Удаленные ресурсы
| 212-101-0601 | Бетон тяжелый класса В15 ГОСТ 7473-2010 без добавок | м³ | 0.0204
42.6 | 215-204-0303 | Доска обрезная хвойных пород длиной до 6,5 м, шириной от 75 мм до 150 мм, толщиной 25 мм ГОСТ 8486-86 сорт 3 | м³ | 0.001 | 0.00081 | 122783 | 99
42.7 | 215-204-0503 | Доска обрезная хвойных пород длиной до 6,5 м, шириной от 75 мм до 150 мм, толщиной 44 мм и более ГОСТ 8486-86 сорт 3 | м³ | 0.0004 | 0.000324 | 122783 | 40
42.8 | 217-108-0101 | Гвоздь ГОСТ 283-75 строительный | кг | 0.02 | 0.0162 | 861 | 14
|  | Итого материалов: |  |  |  | 189 | 153
43 | 1106-0301-0302 ЭСН РК 8.04-01-2024 К=3 Кзтр и Кэм=1,04 | Добавлять или исключать к норме 1106-0301-0301 на каждые 10 мм изменения толщины | м² |  | 0.81 | 2634 | 2133
Формула объема = 0,27*3
43.1 | 099-0100 | Затраты труда машинистов | чел.-ч | 0.001872 | 0.0015163 | 4807.76 | 7
43.2 | 002-0134 | Затраты труда рабочих (средний разряд работы 3,4). Работы по устройству несущих и ограждающих конструкций | чел.-ч | 0.3744 | 0.30326 | 6593 | 1999
|  | Итого оплата труда: |  |  |  | 2477 | 2006
43.3 | 314-102-0101 | Краны на автомобильном ходу максимальной грузоподъёмностью 10 т | маш.-ч | 0.001248 | 0.0010109 | 15659 | 17
|  | в т.ч. затраты труда машинистов, экипаж 1 | чел.-ч | 0.001248 | 0.0010109 | 5410 | 5
43.4 | 313-302-0202 | Вибратор поверхностный | маш.-ч | 0.02184 | 0.01769 | 25 | 1
43.5 | 331-101-0101 | Автомобили бортовые грузоподъёмностью до 5 т | маш.-ч | 0.000624 | 0.0005054 | 10229 | 6
|  | в т.ч. затраты труда машинистов, экипаж 1 | чел.-ч | 0.000624 | 0.0005054 | 3788 | 2
|  | Итого эксплуатация машин: |  |  |  | 29 | 23
Удаленные ресурсы
| 212-101-0601 | Бетон тяжелый класса В15 ГОСТ 7473-2010 без добавок | м³ | 0.0102
43.6 | 215-204-0303 | Доска обрезная хвойных пород длиной до 6,5 м, шириной от 75 мм до 150 мм, толщиной 25 мм ГОСТ 8486-86 сорт 3 | м³ | 0.0006 | 0.000486 | 122783 | 60
43.7 | 215-204-0503 | Доска обрезная хвойных пород длиной до 6,5 м, шириной от 75 мм до 150 мм, толщиной 44 мм и более ГОСТ 8486-86 сорт 3 | м³ | 0.0003 | 0.000243 | 122783 | 30
43.8 | 217-108-0101 | Гвоздь ГОСТ 283-75 строительный | кг | 0.03 | 0.0243 | 861 | 21
|  | Итого материалов: |  |  |  | 137 | 111
44 | 235-302-0101 ССЦ РК 8.04-08-2025 | Смесь сухая - безусадочный быстротвердеющий подливочный состав на цементной основе для монтажа оборудования и металлоконструкций толщина нанесения до 50 мм | кг |  | 88.2 | 267 | 23549
Формула объема = 29,4*3
45 | 1109-0105-0301 ЭСН РК 8.04-01-2024 Кзтр и Кэм=1,04 | Монтаж опорных конструкций для крепления трубопроводов внутри зданий и сооружений массой до 0,1 т | т конструкций |  | 0.11699 | 541031 | 63295
Состав работ: 1. Установка и крепление опорных конструкций 2. Устройство подмостей 3. Антикоррозийное покрытие сварных швов
45.1 | 099-0100 | Затраты труда машинистов | чел.-ч | 0.2808 | 0.032851 | 4448 | 146
45.2 | 002-0135 | Затраты труда рабочих (средний разряд работы 3,5). Работы по устройству несущих и ограждающих конструкций | чел.-ч | 76.544 | 8.9549 | 6715 | 60132
|  | Итого оплата труда: |  |  |  | 515242 | 60278
45.3 | 315-103-0101 | Выпрямители сварочные однопостовые с номинальным сварочным током 315-500 А | маш.-ч | 16.952 | 1.9832 | 475 | 1083
45.4 | 314-502-0304 | Лебедки электрические тяговым усилием свыше 19,62 до 31,39 кН (3,2 т) | маш.-ч | 3.848 | 0.45018 | 111 | 57
45.5 | 315-103-0701 | Электрические печи для сушки сварочных материалов с регулированием температуры в пределах 80-500°С | маш.-ч | 1.2376 | 0.14479 | 267 | 44
45.6 | 314-102-0101 | Краны на автомобильном ходу максимальной грузоподъёмностью 10 т | маш.-ч | 0.1144 | 0.013384 | 15659 | 230
|  | в т.ч. затраты труда машинистов, экипаж 1 | чел.-ч | 0.1144 | 0.013384 | 5410 | 72
45.7 | 331-101-0101 | Автомобили бортовые грузоподъёмностью до 5 т | маш.-ч | 0.1664 | 0.019467 | 10229 | 218
|  | в т.ч. затраты труда машинистов, экипаж 1 | чел.-ч | 0.1664 | 0.019467 | 3788 | 74
45.8 | 315-202-0501 | Аппарат для газовой сварки и резки | маш.-ч | 2.4128 | 0.28227 | 82 | 27
|  | Итого эксплуатация машин: |  |  |  | 14189 | 1660
Удаленные ресурсы
| 261-102-0322 | Конструкции стальные | т | 1
45.9 | 214-214-0108 | Канат стальной двойной свивки типа ТК конструкции 6х37(1+6+12+18)+1 о.с., оцинкованный, из проволоки марки В, маркировочная группа 1770 Н/мм2, диаметром 5 мм | 10 м | 0.0187 | 0.0021877 | 10602 | 23
45.10 | 215-202-0501 | Брусок обрезной хвойных пород длиной от 4 м до 6,5 м, шириной от 75 мм до 150 мм, толщиной от 40 мм до 75 мм ГОСТ 8486-86 сорт 1 | м³ | 0.00103 | 0.0001205 | 112242 | 14
45.11 | 217-101-0107 | Болт с гайкой и шайбой ГОСТ ISO 8992-2015 строительный | т | 0.005 | 0.0005849 | 954056 | 558
45.12 | 217-605-0101 | Кислород технический газообразный ГОСТ 5583-78 | м³ | 1.95 | 0.22813 | 604 | 138
45.13 | 217-605-0104 | Пропан-бутан, смесь техническая ГОСТ 34858-2022 | кг | 0.59 | 0.069024 | 241 | 17
45.14 | 261-107-0576 | Электроды, d=4 мм, Э46 СТ РК ISO 2560-2012 | т | 0.014 | 0.0016379 | 289955 | 475
45.15 | 236-101-0107 | Грунтовка глифталевая ГФ-021 СТ РК ГОСТ Р 51693-2003 | т | 0.00031 | 3.63e-05 | 754778 | 27
45.16 | 236-104-0103 | Растворитель Р-4 ГОСТ 7827-74 | т | 0.0006 | 7.02e-05 | 1027431 | 72
45.17 | 214-209-0802 | Проволока сварочная легированная марки СВ-10НМА с неомедненной поверхностью ГОСТ 2246-70 диаметром 4 мм | кг | 0.03 | 0.0035097 | 2146 | 8
45.18 | 214-203-0103 | Швеллер горячекатаный с внутренним уклоном граней полок из углеродистой стали ГОСТ 8240-97 № 22У-40У | т | 0.00194 | 0.000227 | 684474 | 155
45.19 | 217-108-0101 | Гвоздь ГОСТ 283-75 строительный | кг | 0.01 | 0.0011699 | 861 | 1
45.20 | 218-103-0207 | Канаты пеньковые пропитанные ГОСТ 30055-93 | т | 0.0001 | 1.17e-05 | 1352536 | 16
|  | Итого материалов: |  |  |  | 12849 | 1503
46 | 222-525-0201 ССЦ РК 8.04-08-2025 ССЦ РК 8.04-08-2025,табл.6 | Отдельные конструктивные элементы зданий и сооружений с преобладанием гнутых профилей средняя масса сборочной единицы до 0,1 т/СТАЛЬ С245 | т |  | 0.11699 | 1167154 | 136545
|  | ИТОГО прямые затратыпо подразделу 6: |  |  |  |  | 266865
в том числе
|  | Стоимость общестроительных работ | тенге |  |  |  | 266865
|  | Всего заработная плата | тенге |  |  |  | 85868
|  | Эксплуатация машин | тенге |  |  |  | 2035
|  | В том числе заработная плата машинистов | тенге |  |  |  | 259
|  | Материалы | тенге |  |  |  | 179221
|  | Нормативная трудоемкость | чел.-ч |  |  |  | 12
|  | ИТОГО по подразделу 6: | чел.-ч |  |  |  | 266865
|  | Всего заработная плата | тенге |  |  |  | 85868
|  | Всего эксплуатация машин | тенге |  |  |  | 2035
|  | В том числе заработная плата машинистов | тенге |  |  |  | 259
|  | Всего материалы | тенге |  |  |  | 179221
|  | Нормативная трудоемкость | чел.-ч |  |  |  | 12
Подраздел 7: ОПОРА SUPPORT-1.2 - 1ШТ (215-KZ-DUСGF-CIV-DWG-067-36016 л.6, 215-KZ-DUCGF-CIV-LST-000-36017-АС.ВОР л.20)
47 | 1106-0102-0104 ЭСН РК 8.04-01-2024 Кзтр и Кэм=1,04 | Устройство фундаментов общего назначения под оборудование железобетонных, объем до 5 м³ | м³ |  | 0.033 | 32407 | 1070
Состав работ: 1. Раскрой и установка досок 2. Установка щитов опалубки 3. Крепление элементов опалубки проволокой и гвоздями строительными 4. Укладка бетонной смеси 5. Установка арматуры
Формула объема = 0,033*1
47.1 | 099-0100 | Затраты труда машинистов | чел.-ч | 0.15236 | 0.0050279 | 4477.02 | 23
47.2 | 002-0129 | Затраты труда рабочих (средний разряд работы 2,9). Работы по устройству несущих и ограждающих конструкций | чел.-ч | 4.212 | 0.139 | 6004 | 835
|  | Итого оплата труда: |  |  |  | 25971 | 858
47.3 | 313-302-0201 | Вибратор глубинный | маш.-ч | 0.1768 | 0.0058344 | 57
47.4 | 314-104-0101 | Краны на гусеничном ходу максимальной грузоподъёмностью до 16 т | маш.-ч | 0.1248 | 0.0041184 | 13081 | 59
|  | в т.ч. затраты труда машинистов, экипаж 1 | чел.-ч | 0.1248 | 0.0041184 | 4528 | 19
47.5 | 315-103-0501 | Установки постоянного тока для ручной дуговой сварки | маш.-ч | 0.021008 | 0.0006933 | 278
47.6 | 314-503-0601 | Автопогрузчики, грузоподъёмность 5 т | маш.-ч | 0.002808 | 9.27e-05 | 13241 | 1
|  | в т.ч. затраты труда машинистов, экипаж 1 | чел.-ч | 0.002808 | 9.27e-05 | 3788
47.7 | 314-102-0101 | Краны на автомобильном ходу максимальной грузоподъёмностью 10 т | маш.-ч | 0.007592 | 0.0002505 | 15659 | 4
|  | в т.ч. затраты труда машинистов, экипаж 1 | чел.-ч | 0.007592 | 0.0002505 | 5410 | 1
47.8 | 331-101-0101 | Автомобили бортовые грузоподъёмностью до 5 т | маш.-ч | 0.01716 | 0.0005663 | 10229 | 6
|  | в т.ч. затраты труда машинистов, экипаж 1 | чел.-ч | 0.01716 | 0.0005663 | 3788 | 2
|  | Итого эксплуатация машин: |  |  |  | 2176 | 72
Удаленные ресурсы
| 212-101-0601 | Бетон тяжелый класса В15 ГОСТ 7473-2010 без добавок | м³ | 1.015
| 261-102-0122 | Арматура ГОСТ 10922-2012 | т
47.9 | 215-101-0102 | Лесоматериал круглый хвойных пород для строительства ГОСТ 9463-2016 толщиной от 140 мм до 240 мм, длиной от 3 м до 6,5 м, сорт 2 | м³ | 0.0069 | 0.0002277 | 145504 | 33
47.10 | 215-202-0503 | Брусок обрезной хвойных пород длиной от 4 м до 6,5 м, шириной от 75 мм до 150 мм, толщиной от 40 мм до 75 мм ГОСТ 8486-86 сорт 3 | м³ | 0.0008 | 2.64e-05 | 127301 | 3
47.11 | 215-204-0303 | Доска обрезная хвойных пород длиной до 6,5 м, шириной от 75 мм до 150 мм, толщиной 25 мм ГОСТ 8486-86 сорт 3 | м³ | 0.002 | 6.6e-05 | 122783 | 8
47.12 | 215-204-0503 | Доска обрезная хвойных пород длиной до 6,5 м, шириной от 75 мм до 150 мм, толщиной 44 мм и более ГОСТ 8486-86 сорт 3 | м³ | 0.0069 | 0.0002277 | 122783 | 28
47.13 | 216-102-0301 | Известь строительная негашеная комовая ГОСТ 9179-2018 сорт 1 | т | 0.00046 | 1.52e-05 | 64654 | 1
47.14 | 261-107-0577 | Электроды, d=6 мм, Э42 СТ РК ISO 2560-2012 | т | 4e-05 | 1.3e-06 | 274757
47.15 | 217-603-0104 | Вода техническая | м³ | 0.02937 | 0.0009692 | 164
47.16 | 218-101-0101 | Щиты из досок, толщина 25 мм | м² | 0.495 | 0.016335 | 2928 | 48
47.17 | 214-209-0802 | Проволока сварочная легированная марки СВ-10НМА с неомедненной поверхностью ГОСТ 2246-70 диаметром 4 мм | кг | 0.4 | 0.0132 | 2146 | 28
47.18 | 217-108-0101 | Гвоздь ГОСТ 283-75 строительный | кг | 0.37 | 0.01221 | 861 | 11
47.19 | 218-103-0206 | Ткань мешочная ГОСТ 30090-93 | 10 м² | 0.0101 | 0.0003333 | 7006 | 2
|  | Итого материалов: |  |  |  | 4942 | 163
48 | 212-101-2302 ССЦ РК 8.04-08-2025 | Бетон тяжелый класса В25, сульфатостойкий ГОСТ 7473-2010 F150, W6 | м³ |  | 0.033495 | 36944 | 1237
Формула объема = 0,033*1,015*1
49 | 1106-0303-0201 ЭСН РК 8.04-01-2024 Кзтр и Кэм=1,04 | Изготовление в построечных условиях каркасов арматурных пространственных из арматуры, диаметр до 25 мм | т |  | 0.0038 | 106127 | 403
Состав работ: 1. Резка арматурных стержней и вязальной проволоки 2. Гнутье арматурных стержней 3. Сборка и вязка каркасов арматурных пространственных
Формула объема = (8*0,21+4*0,25+4*0,28)/1000*1
49.1 | 099-0100 | Затраты труда машинистов | чел.-ч | 0.02808 | 0.0001067 | 5435.8 | 1
49.2 | 002-0134 | Затраты труда рабочих (средний разряд работы 3,4). Работы по устройству несущих и ограждающих конструкций | чел.-ч | 15.2986 | 0.058135 | 6593 | 383
|  | Итого оплата труда: |  |  |  | 101016 | 384
49.3 | 343-202-0201 | Машины шлифовальные угловые | маш.-ч | 0.037128 | 0.0001411 | 37
49.4 | 314-102-0101 | Краны на автомобильном ходу максимальной грузоподъёмностью 10 т | маш.-ч | 0.02808 | 0.0001067 | 15659 | 2
|  | в т.ч. затраты труда машинистов, экипаж 1 | чел.-ч | 0.02808 | 0.0001067 | 5410 | 1
49.5 | 341-105-0101 | Станки для резки арматуры | маш.-ч | 1.3291 | 0.0050507 | 239 | 1
49.6 | 341-204-0201 | Станки для гнутья ручные | маш.-ч | 0.97126 | 0.0036908 | 95
|  | Итого эксплуатация машин: |  |  |  | 956 | 4
Удаленные ресурсы
| 261-102-0122 | Арматура ГОСТ 10922-2012 | т
49.7 | 214-209-0106 | Проволока стальная термически обработанная, без покрытия ГОСТ 3282-74 диаметром 1,6 мм | кг | 7.53 | 0.028614 | 572 | 16
|  | Итого материалов: |  |  |  | 4307 | 16
50 | 214-210-0201 ССЦ РК 8.04-08-2025 | Сталь арматурная периодического профиля класса А-III (А400) СТ РК 2591-2014 диаметром от 6 до 12 мм | т |  | 0.0038 | 332575 | 1264
Формула объема = (8*0,21+4*0,25+4*0,28)/1000*1
51 | 1146-0502-0101 ЭСН РК 8.04-01-2024 Кзтр и Кэм=1,04 | Сверление перфоратором вертикального отверстия в железобетонной конструкции пола, глубина 200 мм, диаметр до 25 мм | шт. |  | 4 | 474 | 1896
Состав работ: 1. Разметка мест сверления отверстий 2. Приведение перфоратора в рабочее положение 3. Сверление отверстий 4. Уборка мусора
Формула объема = 4*1
51.1 | 006-0130 | Затраты труда рабочих (средний разряд работы 3). Специальные работы в грунтах, работы по устройству конструкций башенного и мачтового типа, промышленных печей и труб | чел.-ч | 0.076856 | 0.30742 | 6151 | 1891
|  | Итого оплата труда: |  |  |  | 473 | 1892
51.2 | 343-302-0101 | Перфоратор электрический | маш.-ч | 0.063024 | 0.2521 | 20 | 6
|  | Итого эксплуатация машин: |  |  |  | 1 | 4
52 | 1146-0502-0106 ЭСН РК 8.04-01-2024 К=7 Кзтр и Кэм=1,04 | На каждые 10 мм изменения глубины сверления добавлять к норме 1146-0502-0101 | шт. |  | 4 | 139 | 556
Состав работ: 1. Сверление отверстий 2. Уборка мусора
Формула объема = 4*1
52.1 | 006-0130 | Затраты труда рабочих (средний разряд работы 3). Специальные работы в грунтах, работы по устройству конструкций башенного и мачтового типа, промышленных печей и труб | чел.-ч | 0.022568 | 0.090272 | 6151 | 555
|  | Итого оплата труда: |  |  |  | 139 | 556
53 | 1106-0301-0901 ЭСН РК 8.04-01-2024 Кзтр и Кэм=1,04 | Установка анкерных болтов в готовые гнезда с заделкой, длина до 1 м | т |  | 0.0016 | 1954604 | 3127
Состав работ: 1. Установка кондукторов (шаблонов) с выверкой, закреплением и разборкой 2. Установка анкерных болтов с выверкой и закреплением 3. Заливка анкерных болтов, устанавливаемых в гнезда, раствором или бетоном
Формула объема = 4*0,4/1000*1
53.1 | 099-0100 | Затраты труда машинистов | чел.-ч | 0.6448 | 0.0010317 | 4439.27 | 5
53.2 | 002-0133 | Затраты труда рабочих (средний разряд работы 3,3). Работы по устройству несущих и ограждающих конструкций | чел.-ч | 300.56 | 0.4809 | 6474 | 3113
|  | Итого оплата труда: |  |  |  | 1948690 | 3118
53.3 | 314-102-0101 | Краны на автомобильном ходу максимальной грузоподъёмностью 10 т | маш.-ч | 0.26 | 0.000416 | 15659 | 7
|  | в т.ч. затраты труда машинистов, экипаж 1 | чел.-ч | 0.26 | 0.000416 | 5410 | 2
53.4 | 331-101-0101 | Автомобили бортовые грузоподъёмностью до 5 т | маш.-ч | 0.3848 | 0.0006157 | 10229 | 7
|  | в т.ч. затраты труда машинистов, экипаж 1 | чел.-ч | 0.3848 | 0.0006157 | 3788 | 2
|  | Итого эксплуатация машин: |  |  |  | 8779 | 14
54 | 217-101-0401 ССЦ РК 8.04-08-2025 | Болт анкерный ГОСТ ISO 8992-2015 оцинкованный | кг |  | 1.6 | 1590 | 2544
Формула объема = 4*0,4*1
55 | 1106-0301-0301 ЭСН РК 8.04-01-2024 Кзтр и Кэм=1,04 | Устройство подливки под оборудование, толщина 20 мм | м² |  | 0.23 | 3090 | 710
Состав работ: 1. Раскрой и установка досок 2. Крепление досок гвоздями строительными 3. Укладка бетонной смеси
Формула объема = 0,23*1
55.1 | 099-0100 | Затраты труда машинистов | чел.-ч | 0.001352 | 0.000311 | 5176.85 | 2
55.2 | 002-0134 | Затраты труда рабочих (средний разряд работы 3,4). Работы по устройству несущих и ограждающих конструкций | чел.-ч | 0.4368 | 0.10046 | 6593 | 662
|  | Итого оплата труда: |  |  |  | 2887 | 664
55.3 | 314-102-0101 | Краны на автомобильном ходу максимальной грузоподъёмностью 10 т | маш.-ч | 0.000832 | 0.0001914 | 15659 | 3
|  | в т.ч. затраты труда машинистов, экипаж 1 | чел.-ч | 0.000832 | 0.0001914 | 5410 | 1
55.4 | 313-302-0202 | Вибратор поверхностный | маш.-ч | 0.025376 | 0.0058365 | 25
55.5 | 331-101-0101 | Автомобили бортовые грузоподъёмностью до 5 т | маш.-ч | 0.00052 | 0.0001196 | 10229 | 1
|  | в т.ч. затраты труда машинистов, экипаж 1 | чел.-ч | 0.00052 | 0.0001196 | 3788
|  | Итого эксплуатация машин: |  |  |  | 21 | 5
Удаленные ресурсы
| 212-101-0601 | Бетон тяжелый класса В15 ГОСТ 7473-2010 без добавок | м³ | 0.0204
55.6 | 215-204-0303 | Доска обрезная хвойных пород длиной до 6,5 м, шириной от 75 мм до 150 мм, толщиной 25 мм ГОСТ 8486-86 сорт 3 | м³ | 0.001 | 0.00023 | 122783 | 28
55.7 | 215-204-0503 | Доска обрезная хвойных пород длиной до 6,5 м, шириной от 75 мм до 150 мм, толщиной 44 мм и более ГОСТ 8486-86 сорт 3 | м³ | 0.0004 | 9.2e-05 | 122783 | 11
55.8 | 217-108-0101 | Гвоздь ГОСТ 283-75 строительный | кг | 0.02 | 0.0046 | 861 | 4
|  | Итого материалов: |  |  |  | 189 | 43
56 | 1106-0301-0302 ЭСН РК 8.04-01-2024 К=3 Кзтр и Кэм=1,04 | Добавлять или исключать к норме 1106-0301-0301 на каждые 10 мм изменения толщины | м² |  | 0.23 | 2634 | 607
Формула объема = 0,23*1
56.1 | 099-0100 | Затраты труда машинистов | чел.-ч | 0.001872 | 0.0004306 | 4807.25 | 2
56.2 | 002-0134 | Затраты труда рабочих (средний разряд работы 3,4). Работы по устройству несущих и ограждающих конструкций | чел.-ч | 0.3744 | 0.086112 | 6593 | 568
|  | Итого оплата труда: |  |  |  | 2477 | 570
56.3 | 314-102-0101 | Краны на автомобильном ходу максимальной грузоподъёмностью 10 т | маш.-ч | 0.001248 | 0.000287 | 15659 | 5
|  | в т.ч. затраты труда машинистов, экипаж 1 | чел.-ч | 0.001248 | 0.000287 | 5410 | 2
56.4 | 313-302-0202 | Вибратор поверхностный | маш.-ч | 0.02184 | 0.0050232 | 25
56.5 | 331-101-0101 | Автомобили бортовые грузоподъёмностью до 5 т | маш.-ч | 0.000624 | 0.0001435 | 10229 | 2
|  | в т.ч. затраты труда машинистов, экипаж 1 | чел.-ч | 0.000624 | 0.0001435 | 3788 | 1
|  | Итого эксплуатация машин: |  |  |  | 29 | 7
Удаленные ресурсы
| 212-101-0601 | Бетон тяжелый класса В15 ГОСТ 7473-2010 без добавок | м³ | 0.0102
56.6 | 215-204-0303 | Доска обрезная хвойных пород длиной до 6,5 м, шириной от 75 мм до 150 мм, толщиной 25 мм ГОСТ 8486-86 сорт 3 | м³ | 0.0006 | 0.000138 | 122783 | 17
56.7 | 215-204-0503 | Доска обрезная хвойных пород длиной до 6,5 м, шириной от 75 мм до 150 мм, толщиной 44 мм и более ГОСТ 8486-86 сорт 3 | м³ | 0.0003 | 6.9e-05 | 122783 | 8
56.8 | 217-108-0101 | Гвоздь ГОСТ 283-75 строительный | кг | 0.03 | 0.0069 | 861 | 6
|  | Итого материалов: |  |  |  | 137 | 32
57 | 235-302-0101 ССЦ РК 8.04-08-2025 | Смесь сухая - безусадочный быстротвердеющий подливочный состав на цементной основе для монтажа оборудования и металлоконструкций толщина нанесения до 50 мм | кг |  | 23.1 | 267 | 6168
Формула объема = 23,1*1
58 | 1109-0105-0301 ЭСН РК 8.04-01-2024 Кзтр и Кэм=1,04 | Монтаж опорных конструкций для крепления трубопроводов внутри зданий и сооружений массой до 0,1 т | т конструкций |  | 0.039208 | 541031 | 21213
Состав работ: 1. Установка и крепление опорных конструкций 2. Устройство подмостей 3. Антикоррозийное покрытие сварных швов
58.1 | 099-0100 | Затраты труда машинистов | чел.-ч | 0.2808 | 0.01101 | 4447.94 | 49
58.2 | 002-0135 | Затраты труда рабочих (средний разряд работы 3,5). Работы по устройству несущих и ограждающих конструкций | чел.-ч | 76.544 | 3.0011 | 6715 | 20153
|  | Итого оплата труда: |  |  |  | 515242 | 20202
58.3 | 315-103-0101 | Выпрямители сварочные однопостовые с номинальным сварочным током 315-500 А | маш.-ч | 16.952 | 0.66465 | 475 | 363
58.4 | 314-502-0304 | Лебедки электрические тяговым усилием свыше 19,62 до 31,39 кН (3,2 т) | маш.-ч | 3.848 | 0.15087 | 111 | 19
58.5 | 315-103-0701 | Электрические печи для сушки сварочных материалов с регулированием температуры в пределах 80-500°С | маш.-ч | 1.2376 | 0.048524 | 267 | 15
58.6 | 314-102-0101 | Краны на автомобильном ходу максимальной грузоподъёмностью 10 т | маш.-ч | 0.1144 | 0.0044854 | 15659 | 77
|  | в т.ч. затраты труда машинистов, экипаж 1 | чел.-ч | 0.1144 | 0.0044854 | 5410 | 24
58.7 | 331-101-0101 | Автомобили бортовые грузоподъёмностью до 5 т | маш.-ч | 0.1664 | 0.0065242 | 10229 | 73
|  | в т.ч. затраты труда машинистов, экипаж 1 | чел.-ч | 0.1664 | 0.0065242 | 3788 | 25
58.8 | 315-202-0501 | Аппарат для газовой сварки и резки | маш.-ч | 2.4128 | 0.094601 | 82 | 9
|  | Итого эксплуатация машин: |  |  |  | 14189 | 556
Удаленные ресурсы
| 261-102-0322 | Конструкции стальные | т | 1
58.9 | 214-214-0108 | Канат стальной двойной свивки типа ТК конструкции 6х37(1+6+12+18)+1 о.с., оцинкованный, из проволоки марки В, маркировочная группа 1770 Н/мм2, диаметром 5 мм | 10 м | 0.0187 | 0.0007332 | 10602 | 8
58.10 | 215-202-0501 | Брусок обрезной хвойных пород длиной от 4 м до 6,5 м, шириной от 75 мм до 150 мм, толщиной от 40 мм до 75 мм ГОСТ 8486-86 сорт 1 | м³ | 0.00103 | 4.04e-05 | 112242 | 5
58.11 | 217-101-0107 | Болт с гайкой и шайбой ГОСТ ISO 8992-2015 строительный | т | 0.005 | 0.000196 | 954056 | 187
58.12 | 217-605-0101 | Кислород технический газообразный ГОСТ 5583-78 | м³ | 1.95 | 0.076456 | 604 | 46
58.13 | 217-605-0104 | Пропан-бутан, смесь техническая ГОСТ 34858-2022 | кг | 0.59 | 0.023133 | 241 | 6
58.14 | 261-107-0576 | Электроды, d=4 мм, Э46 СТ РК ISO 2560-2012 | т | 0.014 | 0.0005489 | 289955 | 159
58.15 | 236-101-0107 | Грунтовка глифталевая ГФ-021 СТ РК ГОСТ Р 51693-2003 | т | 0.00031 | 1.22e-05 | 754778 | 9
58.16 | 236-104-0103 | Растворитель Р-4 ГОСТ 7827-74 | т | 0.0006 | 2.35e-05 | 1027431 | 24
58.17 | 214-209-0802 | Проволока сварочная легированная марки СВ-10НМА с неомедненной поверхностью ГОСТ 2246-70 диаметром 4 мм | кг | 0.03 | 0.0011762 | 2146 | 3
58.18 | 214-203-0103 | Швеллер горячекатаный с внутренним уклоном граней полок из углеродистой стали ГОСТ 8240-97 № 22У-40У | т | 0.00194 | 7.61e-05 | 684474 | 52
58.19 | 217-108-0101 | Гвоздь ГОСТ 283-75 строительный | кг | 0.01 | 0.0003921 | 861
58.20 | 218-103-0207 | Канаты пеньковые пропитанные ГОСТ 30055-93 | т | 0.0001 | 3.9e-06 | 1352536 | 5
|  | Итого материалов: |  |  |  | 12849 | 504
59 | 222-525-0201 ССЦ РК 8.04-08-2025 ССЦ РК 8.04-08-2025,табл.6 | Отдельные конструктивные элементы зданий и сооружений с преобладанием гнутых профилей средняя масса сборочной единицы до 0,1 т/СТАЛЬ С245 | т |  | 0.039208 | 1167154 | 45762
|  | ИТОГО прямые затратыпо подразделу 7: |  |  |  |  | 86557
в том числе
|  | Стоимость общестроительных работ | тенге |  |  |  | 86557
|  | Всего заработная плата | тенге |  |  |  | 28244
|  | Эксплуатация машин | тенге |  |  |  | 662
|  | В том числе заработная плата машинистов | тенге |  |  |  | 82
|  | Материалы | тенге |  |  |  | 57733
|  | Нормативная трудоемкость | чел.-ч |  |  |  | 3
|  | ИТОГО по подразделу 7: | чел.-ч |  |  |  | 86557
|  | Всего заработная плата | тенге |  |  |  | 28244
|  | Всего эксплуатация машин | тенге |  |  |  | 662
|  | В том числе заработная плата машинистов | тенге |  |  |  | 82
|  | Всего материалы | тенге |  |  |  | 57733
|  | Нормативная трудоемкость | чел.-ч |  |  |  | 3
Подраздел 8: АНТИКОРРОЗИЙНОЕ ПОКРЫТИЕ ОПОР (215-KZ-DUCGF-CIV-LST-000-36017-АС.ВОР л.20,21)
60 | 1113-0203-0210 ЭСН РК 8.04-01-2024 Кзтр и Кэм=1,02 | Огрунтовка поверхностей металлических эпоксидной грунтовкой ЭП-057 за один раз/ЭПОКСИДНАЯ ГРУНТОВКА С ВЫСОКИМ СОДЕРЖАНИЕМ ЦИНКА | м² |  | 3.8 | 219 | 833
Состав работ: 1. Подготовка окрасочных агрегатов 2. Приготовление грунтовочных составов 3. Огрунтовка поверхности 4. Промывка, очистка окрасочных агрегатов и шлангов 5. Контроль качества
Формула объема = 0,95*4*1
60.1 | 099-0100 | Затраты труда машинистов | чел.-ч | 0.000408 | 0.0015504 | 2450.98 | 4
60.2 | 003-0149 | Затраты труда рабочих (средний разряд работы 4,9). Работы отделочные и изоляционные | чел.-ч | 0.022338 | 0.084884 | 8496 | 721
|  | Итого оплата труда: |  |  |  | 191 | 726
60.3 | 314-502-0301 | Лебедки электрические тяговым усилием до 5,79 кН (0,59 т) | маш.-ч | 0.000102 | 0.0003876 | 34
60.4 | 314-503-0601 | Автопогрузчики, грузоподъёмность 5 т | маш.-ч | 0.000102 | 0.0003876 | 13241 | 6
|  | в т.ч. затраты труда машинистов, экипаж 1 | чел.-ч | 0.000102 | 0.0003876 | 3788 | 1
60.5 | 331-101-0101 | Автомобили бортовые грузоподъёмностью до 5 т | маш.-ч | 0.000306 | 0.0011628 | 10229 | 13
|  | в т.ч. затраты труда машинистов, экипаж 1 | чел.-ч | 0.000306 | 0.0011628 | 3788 | 4
60.6 | 313-402-0101 | Агрегаты окрасочные высокого давления для окраски поверхностей конструкций, 1 кВт | маш.-ч | 0.011424 | 0.043411 | 196 | 10
|  | Итого эксплуатация машин: |  |  |  | 7 | 27
Удаленные ресурсы
| 261-107-0397 | Ксилол нефтяной марки А ГОСТ 9410-78 | т | 3e-05
| 261-107-0836 | Отвердитель | т | 3e-05
| 261-201-0311 | Грунтовка эпоксидная, ЭП СТ РК ГОСТ Р 51693-2003 | т | 0.00042
60.7 | 236-104-0107 | Ацетон | т | 1e-05 | 3.8e-05 | 2179535 | 83
|  | Итого материалов: |  |  |  | 22 | 84
61 | 273-601-0101-0005 ПрСЦ 03.2026 № 1-2 | Грунтовка двухкомпонентная цинксодержащая эпоксидная типа ECOMAST Е Zn | кг |  | 1.6 | 4002 | 6403
Формула объема = 0,4*4*1
62 | 1113-0203-0506 ЭСН РК 8.04-01-2024 Кзтр и Кэм=1,02 | Окраска поверхности металлической огрунтованной эпоксидной грунт-шпаклевкой ЭП-0010/ЭП-0020 | м² |  | 3.8 | 202 | 767
Состав работ: 1. Подготовка окрасочных агрегатов 2. Приготовление составов 3. Окраска поверхностей 4. Промывка, очистка окрасочных агрегатов и шлангов 5. Контроль качества
Формула объема = 0,95*4*1
62.1 | 099-0100 | Затраты труда машинистов | чел.-ч | 0.000204 | 0.0007752
62.2 | 003-0135 | Затраты труда рабочих (средний разряд работы 3,5). Работы отделочные и изоляционные | чел.-ч | 0.026316 | 0.1 | 6652 | 665
|  | Итого оплата труда: |  |  |  | 175 | 665
62.3 | 314-502-0301 | Лебедки электрические тяговым усилием до 5,79 кН (0,59 т) | маш.-ч | 0.000102 | 0.0003876 | 34
62.4 | 314-503-0601 | Автопогрузчики, грузоподъёмность 5 т | маш.-ч | 0.000102 | 0.0003876 | 13241 | 6
|  | в т.ч. затраты труда машинистов, экипаж 1 | чел.-ч | 0.000102 | 0.0003876 | 3788 | 1
62.5 | 331-101-0101 | Автомобили бортовые грузоподъёмностью до 5 т | маш.-ч | 0.000102 | 0.0003876 | 10229 | 4
|  | в т.ч. затраты труда машинистов, экипаж 1 | чел.-ч | 0.000102 | 0.0003876 | 3788 | 1
62.6 | 313-402-0101 | Агрегаты окрасочные высокого давления для окраски поверхностей конструкций, 1 кВт | маш.-ч | 0.00663 | 0.025194 | 196 | 6
|  | Итого эксплуатация машин: |  |  |  | 3 | 11
Удаленные ресурсы
| 261-107-0836 | Отвердитель | т | 1e-05
| 236-103-0103 | Шпатлевка эпоксидная ГОСТ 28379-89 | кг | 0.11
62.7 | 236-104-0103 | Растворитель Р-4 ГОСТ 7827-74 | т | 2.3e-05 | 8.74e-05 | 1027431 | 90
|  | Итого материалов: |  |  |  | 24 | 91
63 | 236-103-0108 ССЦ РК 8.04-08-2025 | Шпатлевка двухкомпонентная эпоксидная ЭП-0010 СТ РК 3443-2019 | кг |  | 0.44 | 8274 | 3641
Формула объема = 0,11*4*1
64 | 1113-0203-0522 ЭСН РК 8.04-01-2024 Кзтр и Кэм=1,02 | Окраска поверхности металлической огрунтованной композицией ОС-12-01/ПОКРЫТИЕ ИЗ АКРИЛ-ПОЛИУРЕТАНОВОЙ ЭМАЛИ | м² |  | 3.8 | 103 | 392
Состав работ: 1. Подготовка окрасочных агрегатов 2. Нанесение органосиликатной композиции 3. Промывка, очистка окрасочных агрегатов и шлангов 4. Контроль качества
Формула объема = 0,95*4*1
64.1 | 099-0100 | Затраты труда машинистов | чел.-ч | 0.000408 | 0.0015504 | 2450.98 | 4
64.2 | 003-0135 | Затраты труда рабочих (средний разряд работы 3,5). Работы отделочные и изоляционные | чел.-ч | 0.014382 | 0.054652 | 6652 | 364
|  | Итого оплата труда: |  |  |  | 97 | 369
64.3 | 314-502-0301 | Лебедки электрические тяговым усилием до 5,79 кН (0,59 т) | маш.-ч | 0.000102 | 0.0003876 | 34
64.4 | 314-503-0601 | Автопогрузчики, грузоподъёмность 5 т | маш.-ч | 0.000102 | 0.0003876 | 13241 | 6
|  | в т.ч. затраты труда машинистов, экипаж 1 | чел.-ч | 0.000102 | 0.0003876 | 3788 | 1
64.5 | 331-101-0101 | Автомобили бортовые грузоподъёмностью до 5 т | маш.-ч | 0.000306 | 0.0011628 | 10229 | 13
|  | в т.ч. затраты труда машинистов, экипаж 1 | чел.-ч | 0.000306 | 0.0011628 | 3788 | 4
64.6 | 313-402-0101 | Агрегаты окрасочные высокого давления для окраски поверхностей конструкций, 1 кВт | маш.-ч | 0.011424 | 0.043411 | 196 | 10
|  | Итого эксплуатация машин: |  |  |  | 7 | 27
65 | 236-203-0114 ССЦ РК 8.04-08-2025 | Эмаль атмосферостойкая СТ РК 3262-2018 акрилуретановая на основе алифатического полиизоцианатного отвердителя для защиты металлических поверхностей | кг |  | 0.68 | 3276 | 2228
Формула объема = 0,17*4*1
|  | ИТОГО прямые затратыпо подразделу 8: |  |  |  |  | 14264
в том числе
|  | Стоимость общестроительных работ | тенге |  |  |  | 14264
|  | Всего заработная плата | тенге |  |  |  | 1760
|  | Эксплуатация машин | тенге |  |  |  | 65
|  | В том числе заработная плата машинистов | тенге |  |  |  | 8
|  | Материалы | тенге |  |  |  | 12447
|  | ИТОГО по подразделу 8: | тенге |  |  |  | 14264
|  | Всего заработная плата | тенге |  |  |  | 1760
|  | Всего эксплуатация машин | тенге |  |  |  | 65
|  | В том числе заработная плата машинистов | тенге |  |  |  | 8
|  | Всего материалы | тенге |  |  |  | 12447
|  | ИТОГО прямые затратыпо разделу 1: |  |  |  |  | 1747497
в том числе
|  | Стоимость общестроительных работ | тенге |  |  |  | 1747497
|  | Всего заработная плата | тенге |  |  |  | 583644
|  | Эксплуатация машин | тенге |  |  |  | 212533
|  | В том числе заработная плата машинистов | тенге |  |  |  | 58896
|  | Материалы | тенге |  |  |  | 981595
|  | Перевозки | тенге |  |  |  | 28621
|  | Нормативная трудоемкость | чел.-ч |  |  |  | 94
|  | ИТОГО по разделу 1: | чел.-ч |  |  |  | 1747497
|  | Всего заработная плата | тенге |  |  |  | 583644
|  | Всего эксплуатация машин | тенге |  |  |  | 212533
|  | В том числе заработная плата машинистов | тенге |  |  |  | 58896
|  | Всего материалы | тенге |  |  |  | 981595
|  | Всего перевозки | тенге |  |  |  | 28621
|  | Нормативная трудоемкость | чел.-ч |  |  |  | 94
Раздел 2: ПЕРЕХОД W-1 (215-KZ-DUСGF-CIV-LAY-067-36023 л.7, 215-KZ-DUCGF-CIV-LST-000-36017-АС.ВОР л.17-19)
Подраздел 1: ЗЕМЛЯНЫЕ РАБОТЫ (215-KZ-DUCGF-CIV-LST-000-36017-АС.ВОР л.18)
66 | 1101-0102-1001 ЭСН РК 8.04-01-2024 Кзтр и Кэм=1,04 | Разработка ямы вручную для стойки или столба без креплений, без откосов, глубина до 0,7 м, группа грунта 1 | м³ грунта |  | 11.12 | 9954 | 110688
Состав работ: 1. Разметка очертания ям 2. Разработка грунта с выбрасыванием на бровку 3. Зачистка дна и поверхности стенок 4. Переходы от ямы к яме
Формула объема = (0,55*2+1,67*6)*1
66.1 | 001-0120 | Затраты труда рабочих (средний разряд работы 2). Работы по разработке грунта и устройству земляных конструкций | чел.-ч | 1.8824 | 20.9323 | 5288 | 110690
|  | Итого оплата труда: |  |  |  | 9954 | 110688
67 | 1101-0102-0901 ЭСН РК 8.04-01-2024 Кзтр и Кэм=1,04 | Засыпка траншей, пазух, котлованов и ям, группа грунта 1 | м³ грунта |  | 5.82 | 4645 | 27034
Состав работ: 1. Засыпка ранее выброшенным грунтом с разбивкой комьев и трамбованием 2. Поливка водой при необходимости
Формула объема = (0,24*2+0,89*6)*1
67.1 | 001-0117 | Затраты труда рабочих (средний разряд работы 1,7). Работы по разработке грунта и устройству земляных конструкций | чел.-ч | 0.9204 | 5.3567 | 5047 | 27035
|  | Итого оплата труда: |  |  |  | 4645 | 27034
|  | ИТОГО прямые затратыпо подразделу 1: |  |  |  |  | 137722
в том числе
|  | Стоимость общестроительных работ | тенге |  |  |  | 137722
|  | Всего заработная плата | тенге |  |  |  | 137722
|  | Нормативная трудоемкость | чел.-ч |  |  |  | 26
|  | ИТОГО по подразделу 1: | чел.-ч |  |  |  | 137722
|  | Всего заработная плата | тенге |  |  |  | 137722
|  | Нормативная трудоемкость | чел.-ч |  |  |  | 26
Подраздел 2: ФУНДАМЕНТ F-1 - 6ШТ (215-KZ-DUСGF-CIV-LAY-067-36023 л.7, 215-KZ-DUCGF-CIV-LST-000-36017-АС.ВОР л.18)
68 | 1101-0701-1501 ЭСН РК 8.04-01-2024 Изм. и доп. вып. 47 Кзтр и Кэм=1,04 | Устройство основания под фундамент песчаного/ПГС толщ.300мм | м³ основания |  | 3.42 | 8576 | 29331
Состав работ: 1. Разравнивание и трамбование основания под фундаменты ручными трамбовками
Формула объема = 0,57*6
68.1 | 099-0100 | Затраты труда машинистов | чел.-ч | 0.3016 | 1.0315 | 3992.04 | 4118
68.2 | 001-0125 | Затраты труда рабочих (средний разряд работы 2,5). Работы по разработке грунта и устройству земляных конструкций | чел.-ч | 0.8112 | 2.7743 | 5796 | 16080
|  | Итого оплата труда: |  |  |  | 5906 | 20199
68.3 | 315-102-0102 | Компрессоры передвижные с двигателем внутреннего сгорания давлением до 686 кПа (7 атм), производительность 5 м³/мин | маш.-ч | 0.2184 | 0.74693 | 10402 | 8511
|  | в т.ч. затраты труда машинистов, экипаж 1 | чел.-ч | 0.2184 | 0.74693 | 3788 | 2829
68.4 | 343-402-0101 | Трамбовки пневматические при работе от компрессора | маш.-ч | 0.4368 | 1.4939 | 17 | 29
68.5 | 314-503-0102 | Погрузчики одноковшовые универсальные фронтальные пневмоколесные грузоподъёмностью 3 т | маш.-ч | 0.0832 | 0.28454 | 14717 | 4623
|  | в т.ч. затраты труда машинистов, экипаж 1 | чел.-ч | 0.0832 | 0.28454 | 4528 | 1288
|  | Итого эксплуатация машин: |  |  |  | 3849 | 13164
Удаленные ресурсы
| 211-401-0101 | Песок ГОСТ 8736-2014 природный | м³ | 1.1
68.6 | 217-603-0104 | Вода техническая | м³ | 0.15 | 0.513 | 164 | 84
|  | Итого материалов: |  |  |  | 25 | 86
69 | 211-601-0101 ССЦ РК 8.04-08-2025 | Смесь песчано-гравийная природная ГОСТ 23735-2014 | м³ |  | 3.762 | 2027 | 7626
Формула объема = 1,1*0,57*6
70 | 1106-0301-0101 ЭСН РК 8.04-01-2024 Кзтр и Кэм=1,04 | Устройство бетонной подготовки | м³ |  | 0.36 | 12052 | 4339
Состав работ: 1. Устройство бетонной подготовки
Формула объема = 0,06*6
70.1 | 099-0100 | Затраты труда машинистов | чел.-ч | 0.18855 | 0.067879 | 3786.75 | 257
70.2 | 002-0120 | Затраты труда рабочих (средний разряд работы 2). Работы по устройству несущих и ограждающих конструкций | чел.-ч | 1.404 | 0.50544 | 5116 | 2586
|  | Итого оплата труда: |  |  |  | 7897 | 2843
70.3 | 314-101-0103 | Краны башенные максимальной грузоподъёмностью 8 т, высота подъема до 41,5 м, максимальный вылет стрелы до 55 м | маш.-ч | 0.1872 | 0.067392 | 14837 | 1112
|  | в т.ч. затраты труда машинистов, экипаж 1 | чел.-ч | 0.1872 | 0.067392 | 3788 | 255
70.4 | 313-302-0202 | Вибратор поверхностный | маш.-ч | 0.4992 | 0.17971 | 25 | 5
70.5 | 331-101-0101 | Автомобили бортовые грузоподъёмностью до 5 т | маш.-ч | 0.001352 | 0.0004867 | 10229 | 5
|  | в т.ч. затраты труда машинистов, экипаж 1 | чел.-ч | 0.001352 | 0.0004867 | 3788 | 2
|  | Итого эксплуатация машин: |  |  |  | 3117 | 1122
Удаленные ресурсы
| 212-101-0101 | Бетон тяжелый класса В3,5 ГОСТ 7473-2010 без добавок | м³ | 1.02
70.6 | 217-603-0104 | Вода техническая | м³ | 0.002 | 0.00072 | 164
70.7 | 218-103-0206 | Ткань мешочная ГОСТ 30090-93 | 10 м² | 0.25 | 0.09 | 7006 | 631
|  | Итого материалов: |  |  |  | 1752 | 631
71 | 212-101-2009 ССЦ РК 8.04-08-2025 | Бетон тяжелый класса В15, сульфатостойкий ГОСТ 7473-2010 F100, W6 | м³ |  | 0.3672 | 34625 | 12714
Формула объема = 1,02*0,06*6
72 | 1113-0101-0313 ЭСН РК 8.04-01-2024 Кзтр и Кэм=1,02 | Устройство гидроизоляции из полиэтиленовой пленки насухо в один слой | м² изолируемой поверхности |  | 8.64 | 215 | 1857
Состав работ: 1. Раскатка рулонов с нарезкой на полотнища 2. Укладка полиэтиленовой пленки в один слой на плиты перекрытий с напуском полотен
Формула объема = 1,44*6
72.1 | 099-0100 | Затраты труда машинистов | чел.-ч | 0.000204 | 0.0017626 | 4901.85 | 9
72.2 | 003-0130 | Затраты труда рабочих (средний разряд работы 3). Работы отделочные и изоляционные | чел.-ч | 0.03519 | 0.30404 | 6056 | 1841
|  | Итого оплата труда: |  |  |  | 214 | 1849
72.3 | 331-101-0101 | Автомобили бортовые грузоподъёмностью до 5 т | маш.-ч | 0.000204 | 0.0017626 | 10229 | 20
|  | в т.ч. затраты труда машинистов, экипаж 1 | чел.-ч | 0.000204 | 0.0017626 | 3788 | 7
|  | Итого эксплуатация машин: |  |  |  | 2 | 17
73 | 261-107-0509 ССЦ РК 8.04-08-2025 | Пленка полиэтиленовая, толщина 0,2-0,5 мм ГОСТ 10354-82 | т |  | 0.0056598 | 521019 | 2949
Формула объема = 1,44*1,78*0,000368*6
74 | 1106-0102-0104 ЭСН РК 8.04-01-2024 Кзтр и Кэм=1,04 | Устройство фундаментов общего назначения под оборудование железобетонных, объем до 5 м³ | м³ |  | 0.96 | 32407 | 31110
Состав работ: 1. Раскрой и установка досок 2. Установка щитов опалубки 3. Крепление элементов опалубки проволокой и гвоздями строительными 4. Укладка бетонной смеси 5. Установка арматуры
Формула объема = 0,16*6
74.1 | 099-0100 | Затраты труда машинистов | чел.-ч | 0.15236 | 0.14627 | 4476.24 | 655
74.2 | 002-0129 | Затраты труда рабочих (средний разряд работы 2,9). Работы по устройству несущих и ограждающих конструкций | чел.-ч | 4.212 | 4.0435 | 6004 | 24277
|  | Итого оплата труда: |  |  |  | 25971 | 24932
74.3 | 313-302-0201 | Вибратор глубинный | маш.-ч | 0.1768 | 0.16973 | 57 | 11
74.4 | 314-104-0101 | Краны на гусеничном ходу максимальной грузоподъёмностью до 16 т | маш.-ч | 0.1248 | 0.11981 | 13081 | 1721
|  | в т.ч. затраты труда машинистов, экипаж 1 | чел.-ч | 0.1248 | 0.11981 | 4528 | 542
74.5 | 315-103-0501 | Установки постоянного тока для ручной дуговой сварки | маш.-ч | 0.021008 | 0.020168 | 278 | 6
74.6 | 314-503-0601 | Автопогрузчики, грузоподъёмность 5 т | маш.-ч | 0.002808 | 0.0026957 | 13241 | 40
|  | в т.ч. затраты труда машинистов, экипаж 1 | чел.-ч | 0.002808 | 0.0026957 | 3788 | 10
74.7 | 314-102-0101 | Краны на автомобильном ходу максимальной грузоподъёмностью 10 т | маш.-ч | 0.007592 | 0.0072883 | 15659 | 125
|  | в т.ч. затраты труда машинистов, экипаж 1 | чел.-ч | 0.007592 | 0.0072883 | 5410 | 39
74.8 | 331-101-0101 | Автомобили бортовые грузоподъёмностью до 5 т | маш.-ч | 0.01716 | 0.016474 | 10229 | 184
|  | в т.ч. затраты труда машинистов, экипаж 1 | чел.-ч | 0.01716 | 0.016474 | 3788 | 62
|  | Итого эксплуатация машин: |  |  |  | 2176 | 2089
Удаленные ресурсы
| 212-101-0601 | Бетон тяжелый класса В15 ГОСТ 7473-2010 без добавок | м³ | 1.015
| 261-102-0122 | Арматура ГОСТ 10922-2012 | т
74.9 | 215-101-0102 | Лесоматериал круглый хвойных пород для строительства ГОСТ 9463-2016 толщиной от 140 мм до 240 мм, длиной от 3 м до 6,5 м, сорт 2 | м³ | 0.0069 | 0.006624 | 145504 | 964
74.10 | 215-202-0503 | Брусок обрезной хвойных пород длиной от 4 м до 6,5 м, шириной от 75 мм до 150 мм, толщиной от 40 мм до 75 мм ГОСТ 8486-86 сорт 3 | м³ | 0.0008 | 0.000768 | 127301 | 98
74.11 | 215-204-0303 | Доска обрезная хвойных пород длиной до 6,5 м, шириной от 75 мм до 150 мм, толщиной 25 мм ГОСТ 8486-86 сорт 3 | м³ | 0.002 | 0.00192 | 122783 | 236
74.12 | 215-204-0503 | Доска обрезная хвойных пород длиной до 6,5 м, шириной от 75 мм до 150 мм, толщиной 44 мм и более ГОСТ 8486-86 сорт 3 | м³ | 0.0069 | 0.006624 | 122783 | 813
74.13 | 216-102-0301 | Известь строительная негашеная комовая ГОСТ 9179-2018 сорт 1 | т | 0.00046 | 0.0004416 | 64654 | 29
74.14 | 261-107-0577 | Электроды, d=6 мм, Э42 СТ РК ISO 2560-2012 | т | 4e-05 | 3.84e-05 | 274757 | 11
74.15 | 217-603-0104 | Вода техническая | м³ | 0.02937 | 0.028195 | 164 | 5
74.16 | 218-101-0101 | Щиты из досок, толщина 25 мм | м² | 0.495 | 0.4752 | 2928 | 1391
74.17 | 214-209-0802 | Проволока сварочная легированная марки СВ-10НМА с неомедненной поверхностью ГОСТ 2246-70 диаметром 4 мм | кг | 0.4 | 0.384 | 2146 | 824
74.18 | 217-108-0101 | Гвоздь ГОСТ 283-75 строительный | кг | 0.37 | 0.3552 | 861 | 306
74.19 | 218-103-0206 | Ткань мешочная ГОСТ 30090-93 | 10 м² | 0.0101 | 0.009696 | 7006 | 68
|  | Итого материалов: |  |  |  | 4942 | 4744
75 | 212-101-2103 ССЦ РК 8.04-08-2025 | Бетон тяжелый класса В20, сульфатостойкий ГОСТ 7473-2010 F100, W6 | м³ |  | 0.9744 | 35117 | 34218
Формула объема = 1,015*0,16*6
76 | 214-210-0201 ССЦ РК 8.04-08-2025 | Сталь арматурная периодического профиля класса А-III (А400) СТ РК 2591-2014 диаметром от 6 до 12 мм | т |  | 0.05328 | 332575 | 17720
Формула объема = (8*0,48+4*0,66+16*0,15)/1000*6
77 | 1113-0101-0208 ЭСН РК 8.04-01-2024 Кзтр и Кэм=1,02 | Устройство гидроизоляции битумной поверхности вертикальной в 2 слоя по выровненной поверхности бутовой кладки, кирпичу, бетону | м² поверхности |  | 9.54 | 1442 | 13757
Состав работ: 1. Огрунтовка поверхности 2. Нанесение слоев битумной мастики с разогреванием ее
Формула объема = 1,59*6
77.1 | 099-0100 | Затраты труда машинистов | чел.-ч | 0.00204 | 0.019462 | 3921.57 | 76
77.2 | 002-0137 | Затраты труда рабочих (средний разряд работы 3,7). Работы по устройству несущих и ограждающих конструкций | чел.-ч | 0.16422 | 1.5667 | 6954 | 10895
|  | Итого оплата труда: |  |  |  | 1150 | 10971
77.3 | 331-101-0101 | Автомобили бортовые грузоподъёмностью до 5 т | маш.-ч | 0.00204 | 0.019462 | 10229 | 218
|  | в т.ч. затраты труда машинистов, экипаж 1 | чел.-ч | 0.00204 | 0.019462 | 3788 | 74
|  | Итого эксплуатация машин: |  |  |  | 23 | 219
Удаленные ресурсы
| 235-201-0204 | Мастика битумно-гидроизоляционная холодного применения для фундамента ГОСТ 30693-2000 | кг | 2.4
77.4 | 235-201-0101 | Праймер битумный ГОСТ 30693-2000 эмульсионный | кг | 0.5 | 4.77 | 554 | 2643
|  | Итого материалов: |  |  |  | 277 | 2643
78 | 216-201-1001 ССЦ РК 8.04-08-2025 | Битумно-латексная эмульсия на водной основе для гидроизоляции фундаментов, устройства и ремонта мастичных и рулонных кровель, антикоррозионной защиты строительных конструкций | л |  | 9.06 | 1943 | 17604
Формула объема = 1,51*6
79 | 1146-0502-0101 ЭСН РК 8.04-01-2024 Кзтр и Кэм=1,04 | Сверление перфоратором вертикального отверстия в железобетонной конструкции пола, глубина 200 мм, диаметр до 25 мм | шт. |  | 12 | 474 | 5688
Состав работ: 1. Разметка мест сверления отверстий 2. Приведение перфоратора в рабочее положение 3. Сверление отверстий 4. Уборка мусора
Формула объема = 2*6
79.1 | 006-0130 | Затраты труда рабочих (средний разряд работы 3). Специальные работы в грунтах, работы по устройству конструкций башенного и мачтового типа, промышленных печей и труб | чел.-ч | 0.076856 | 0.92227 | 6151 | 5673
|  | Итого оплата труда: |  |  |  | 473 | 5676
79.2 | 343-302-0101 | Перфоратор электрический | маш.-ч | 0.063024 | 0.75629 | 20 | 17
|  | Итого эксплуатация машин: |  |  |  | 1 | 12
80 | 1146-0502-0106 ЭСН РК 8.04-01-2024 К=4,5 Кзтр и Кэм=1,04 | На каждые 10 мм изменения глубины сверления добавлять к норме 1146-0502-0101 | шт. |  | 12 | 89 | 1068
Состав работ: 1. Сверление отверстий 2. Уборка мусора
Формула объема = 2*6
80.1 | 006-0130 | Затраты труда рабочих (средний разряд работы 3). Специальные работы в грунтах, работы по устройству конструкций башенного и мачтового типа, промышленных печей и труб | чел.-ч | 0.014508 | 0.1741 | 6151 | 1071
|  | Итого оплата труда: |  |  |  | 89 | 1068
81 | 1106-0301-0901 ЭСН РК 8.04-01-2024 Кзтр и Кэм=1,04 | Установка анкерных болтов в готовые гнезда с заделкой, длина до 1 м | т |  | 0.01428 | 1954604 | 27911
Состав работ: 1. Установка кондукторов (шаблонов) с выверкой, закреплением и разборкой 2. Установка анкерных болтов с выверкой и закреплением 3. Заливка анкерных болтов, устанавливаемых в гнезда, раствором или бетоном
Формула объема = 2*1,19/1000*6
81.1 | 099-0100 | Затраты труда машинистов | чел.-ч | 0.6448 | 0.0092077 | 4443.02 | 41
81.2 | 002-0133 | Затраты труда рабочих (средний разряд работы 3,3). Работы по устройству несущих и ограждающих конструкций | чел.-ч | 300.56 | 4.292 | 6474 | 27786
|  | Итого оплата труда: |  |  |  | 1948690 | 27827
81.3 | 314-102-0101 | Краны на автомобильном ходу максимальной грузоподъёмностью 10 т | маш.-ч | 0.26 | 0.0037128 | 15659 | 64
|  | в т.ч. затраты труда машинистов, экипаж 1 | чел.-ч | 0.26 | 0.0037128 | 5410 | 20
81.4 | 331-101-0101 | Автомобили бортовые грузоподъёмностью до 5 т | маш.-ч | 0.3848 | 0.0054949 | 10229 | 62
|  | в т.ч. затраты труда машинистов, экипаж 1 | чел.-ч | 0.3848 | 0.0054949 | 3788 | 21
|  | Итого эксплуатация машин: |  |  |  | 8779 | 125
82 | 217-101-0401 ССЦ РК 8.04-08-2025 | Болт анкерный ГОСТ ISO 8992-2015 оцинкованный | кг |  | 14.28 | 1590 | 22705
Формула объема = 2*1,19*6
83 | 1106-0301-0301 ЭСН РК 8.04-01-2024 Кзтр и Кэм=1,04 | Устройство подливки под оборудование, толщина 20 мм | м² |  | 0.54 | 3090 | 1668
Состав работ: 1. Раскрой и установка досок 2. Крепление досок гвоздями строительными 3. Укладка бетонной смеси
Формула объема = 0,09*6
83.1 | 099-0100 | Затраты труда машинистов | чел.-ч | 0.001352 | 0.0007301 | 5177.37 | 4
83.2 | 002-0134 | Затраты труда рабочих (средний разряд работы 3,4). Работы по устройству несущих и ограждающих конструкций | чел.-ч | 0.4368 | 0.23587 | 6593 | 1555
|  | Итого оплата труда: |  |  |  | 2887 | 1559
83.3 | 314-102-0101 | Краны на автомобильном ходу максимальной грузоподъёмностью 10 т | маш.-ч | 0.000832 | 0.0004493 | 15659 | 8
|  | в т.ч. затраты труда машинистов, экипаж 1 | чел.-ч | 0.000832 | 0.0004493 | 5410 | 2
83.4 | 313-302-0202 | Вибратор поверхностный | маш.-ч | 0.025376 | 0.013703 | 25
83.5 | 331-101-0101 | Автомобили бортовые грузоподъёмностью до 5 т | маш.-ч | 0.00052 | 0.0002808 | 10229 | 3
|  | в т.ч. затраты труда машинистов, экипаж 1 | чел.-ч | 0.00052 | 0.0002808 | 3788 | 1
|  | Итого эксплуатация машин: |  |  |  | 21 | 11
Удаленные ресурсы
| 212-101-0601 | Бетон тяжелый класса В15 ГОСТ 7473-2010 без добавок | м³ | 0.0204
83.6 | 215-204-0303 | Доска обрезная хвойных пород длиной до 6,5 м, шириной от 75 мм до 150 мм, толщиной 25 мм ГОСТ 8486-86 сорт 3 | м³ | 0.001 | 0.00054 | 122783 | 66
83.7 | 215-204-0503 | Доска обрезная хвойных пород длиной до 6,5 м, шириной от 75 мм до 150 мм, толщиной 44 мм и более ГОСТ 8486-86 сорт 3 | м³ | 0.0004 | 0.000216 | 122783 | 27
83.8 | 217-108-0101 | Гвоздь ГОСТ 283-75 строительный | кг | 0.02 | 0.0108 | 861 | 9
|  | Итого материалов: |  |  |  | 189 | 102
84 | 1106-0301-0302 ЭСН РК 8.04-01-2024 К=3 Кзтр и Кэм=1,04 | Добавлять или исключать к норме 1106-0301-0301 на каждые 10 мм изменения толщины | м² |  | 0.54 | 2634 | 1423
Формула объема = 0,09*6
84.1 | 099-0100 | Затраты труда машинистов | чел.-ч | 0.001872 | 0.0010109 | 4807.6 | 5
84.2 | 002-0134 | Затраты труда рабочих (средний разряд работы 3,4). Работы по устройству несущих и ограждающих конструкций | чел.-ч | 0.3744 | 0.20218 | 6593 | 1333
|  | Итого оплата труда: |  |  |  | 2477 | 1338
84.3 | 314-102-0101 | Краны на автомобильном ходу максимальной грузоподъёмностью 10 т | маш.-ч | 0.001248 | 0.0006739 | 15659 | 12
|  | в т.ч. затраты труда машинистов, экипаж 1 | чел.-ч | 0.001248 | 0.0006739 | 5410 | 4
84.4 | 313-302-0202 | Вибратор поверхностный | маш.-ч | 0.02184 | 0.011794 | 25
84.5 | 331-101-0101 | Автомобили бортовые грузоподъёмностью до 5 т | маш.-ч | 0.000624 | 0.000337 | 10229 | 4
|  | в т.ч. затраты труда машинистов, экипаж 1 | чел.-ч | 0.000624 | 0.000337 | 3788 | 1
|  | Итого эксплуатация машин: |  |  |  | 29 | 16
Удаленные ресурсы
| 212-101-0601 | Бетон тяжелый класса В15 ГОСТ 7473-2010 без добавок | м³ | 0.0102
84.6 | 215-204-0303 | Доска обрезная хвойных пород длиной до 6,5 м, шириной от 75 мм до 150 мм, толщиной 25 мм ГОСТ 8486-86 сорт 3 | м³ | 0.0006 | 0.000324 | 122783 | 40
84.7 | 215-204-0503 | Доска обрезная хвойных пород длиной до 6,5 м, шириной от 75 мм до 150 мм, толщиной 44 мм и более ГОСТ 8486-86 сорт 3 | м³ | 0.0003 | 0.000162 | 122783 | 20
84.8 | 217-108-0101 | Гвоздь ГОСТ 283-75 строительный | кг | 0.03 | 0.0162 | 861 | 14
|  | Итого материалов: |  |  |  | 137 | 74
85 | 235-302-0101 ССЦ РК 8.04-08-2025 | Смесь сухая - безусадочный быстротвердеющий подливочный состав на цементной основе для монтажа оборудования и металлоконструкций толщина нанесения до 50 мм | кг |  | 63 | 267 | 16821
Формула объема = 10,5*6
|  | ИТОГО прямые затратыпо подразделу 2: |  |  |  |  | 250509
в том числе
|  | Стоимость общестроительных работ | тенге |  |  |  | 250509
|  | Всего заработная плата | тенге |  |  |  | 98262
|  | Эксплуатация машин | тенге |  |  |  | 16775
|  | В том числе заработная плата машинистов | тенге |  |  |  | 5165
|  | Материалы | тенге |  |  |  | 140637
|  | Нормативная трудоемкость | чел.-ч |  |  |  | 16
|  | ИТОГО по подразделу 2: | чел.-ч |  |  |  | 250509
|  | Всего заработная плата | тенге |  |  |  | 98262
|  | Всего эксплуатация машин | тенге |  |  |  | 16775
|  | В том числе заработная плата машинистов | тенге |  |  |  | 5165
|  | Всего материалы | тенге |  |  |  | 140637
|  | Нормативная трудоемкость | чел.-ч |  |  |  | 16
Подраздел 3: ПОСТАМЕНТ SP-1 - 2ШТ (215-KZ-DUСGF-CIV-LAY-067-36023 л.7, 215-KZ-DUCGF-CIV-LST-000-36017-АС.ВОР л.18)
86 | 1101-0701-1501 ЭСН РК 8.04-01-2024 Изм. и доп. вып. 47 Кзтр и Кэм=1,04 | Устройство основания под фундамент песчаного | м³ основания |  | 0.36 | 11091 | 3993
Состав работ: 1. Разравнивание и трамбование основания под фундаменты ручными трамбовками
Формула объема = 0,18*2
86.1 | 099-0100 | Затраты труда машинистов | чел.-ч | 0.3016 | 0.10858 | 3992.04 | 433
86.2 | 001-0125 | Затраты труда рабочих (средний разряд работы 2,5). Работы по разработке грунта и устройству земляных конструкций | чел.-ч | 0.8112 | 0.29203 | 5796 | 1693
|  | Итого оплата труда: |  |  |  | 5906 | 2126
86.3 | 315-102-0102 | Компрессоры передвижные с двигателем внутреннего сгорания давлением до 686 кПа (7 атм), производительность 5 м³/мин | маш.-ч | 0.2184 | 0.078624 | 10402 | 896
|  | в т.ч. затраты труда машинистов, экипаж 1 | чел.-ч | 0.2184 | 0.078624 | 3788 | 298
86.4 | 343-402-0101 | Трамбовки пневматические при работе от компрессора | маш.-ч | 0.4368 | 0.15725 | 17 | 3
86.5 | 314-503-0102 | Погрузчики одноковшовые универсальные фронтальные пневмоколесные грузоподъёмностью 3 т | маш.-ч | 0.0832 | 0.029952 | 14717 | 487
|  | в т.ч. затраты труда машинистов, экипаж 1 | чел.-ч | 0.0832 | 0.029952 | 4528 | 136
|  | Итого эксплуатация машин: |  |  |  | 3849 | 1386
86.6 | 211-401-0101 | Песок ГОСТ 8736-2014 природный | м³ | 1.1 | 0.396 | 2286 | 905
86.7 | 217-603-0104 | Вода техническая | м³ | 0.15 | 0.054 | 164 | 9
|  | Итого материалов: |  |  |  | 2540 | 914
87 | 1113-0101-0313 ЭСН РК 8.04-01-2024 Кзтр и Кэм=1,02 | Устройство гидроизоляции из полиэтиленовой пленки насухо в один слой | м² изолируемой поверхности |  | 4.86 | 215 | 1045
Состав работ: 1. Раскатка рулонов с нарезкой на полотнища 2. Укладка полиэтиленовой пленки в один слой на плиты перекрытий с напуском полотен
Формула объема = 2,43*2
87.1 | 099-0100 | Затраты труда машинистов | чел.-ч | 0.000204 | 0.0009914 | 4902.16 | 5
87.2 | 003-0130 | Затраты труда рабочих (средний разряд работы 3). Работы отделочные и изоляционные | чел.-ч | 0.03519 | 0.17102 | 6056 | 1036
|  | Итого оплата труда: |  |  |  | 214 | 1040
87.3 | 331-101-0101 | Автомобили бортовые грузоподъёмностью до 5 т | маш.-ч | 0.000204 | 0.0009914 | 10229 | 11
|  | в т.ч. затраты труда машинистов, экипаж 1 | чел.-ч | 0.000204 | 0.0009914 | 3788 | 4
|  | Итого эксплуатация машин: |  |  |  | 2 | 10
88 | 261-107-0509 ССЦ РК 8.04-08-2025 | Пленка полиэтиленовая, толщина 0,2-0,5 мм ГОСТ 10354-82 | т |  | 0.0031834 | 521019 | 1659
Формула объема = 2,43*1,78*0,000368*2
89 | 1106-0101-0219 ЭСН РК 8.04-01-2024 Кзтр и Кэм=1,04 | Устройство плит фундаментных железобетонных плоских | м³ |  | 0.54 | 17041 | 9202
Состав работ: 1. Раскрой и установка досок 2. Установка щитов опалубки 3. Крепление элементов опалубки проволокой и гвоздями строительными 4. Установка арматуры 5. Укладка бетонной смеси
Формула объема = 0,27*2
89.1 | 099-0100 | Затраты труда машинистов | чел.-ч | 0.29931 | 0.16163 | 3845.49 | 622
89.2 | 002-0130 | Затраты труда рабочих (средний разряд работы 3). Работы по устройству несущих и ограждающих конструкций | чел.-ч | 1.8616 | 1.0053 | 6113 | 6145
|  | Итого оплата труда: |  |  |  | 12531 | 6767
89.3 | 313-302-0201 | Вибратор глубинный | маш.-ч | 0.11138 | 0.060147 | 57 | 4
89.4 | 314-101-0103 | Краны башенные максимальной грузоподъёмностью 8 т, высота подъема до 41,5 м, максимальный вылет стрелы до 55 м | маш.-ч | 0.27102 | 0.14635 | 14837 | 2414
|  | в т.ч. затраты труда машинистов, экипаж 1 | чел.-ч | 0.27102 | 0.14635 | 3788 | 554
89.5 | 315-103-0501 | Установки постоянного тока для ручной дуговой сварки | маш.-ч | 0.04472 | 0.024149 | 278 | 8
89.6 | 314-503-0601 | Автопогрузчики, грузоподъёмность 5 т | маш.-ч | 0.002808 | 0.0015163 | 13241 | 22
|  | в т.ч. затраты труда машинистов, экипаж 1 | чел.-ч | 0.002808 | 0.0015163 | 3788 | 6
89.7 | 314-102-0101 | Краны на автомобильном ходу максимальной грузоподъёмностью 10 т | маш.-ч | 0.010192 | 0.0055037 | 15659 | 95
|  | в т.ч. затраты труда машинистов, экипаж 1 | чел.-ч | 0.010192 | 0.0055037 | 5410 | 30
89.8 | 331-101-0101 | Автомобили бортовые грузоподъёмностью до 5 т | маш.-ч | 0.015288 | 0.0082555 | 10229 | 92
|  | в т.ч. затраты труда машинистов, экипаж 1 | чел.-ч | 0.015288 | 0.0082555 | 3788 | 31
|  | Итого эксплуатация машин: |  |  |  | 4878 | 2634
Удаленные ресурсы
| 212-101-0601 | Бетон тяжелый класса В15 ГОСТ 7473-2010 без добавок | м³ | 1.015
| 261-102-0122 | Арматура ГОСТ 10922-2012 | т
89.9 | 215-204-0503 | Доска обрезная хвойных пород длиной до 6,5 м, шириной от 75 мм до 150 мм, толщиной 44 мм и более ГОСТ 8486-86 сорт 3 | м³ | 0.0004 | 0.000216 | 122783 | 27
89.10 | 216-102-0301 | Известь строительная негашеная комовая ГОСТ 9179-2018 сорт 1 | т | 0.0001 | 5.4e-05 | 64654 | 3
89.11 | 217-603-0104 | Вода техническая | м³ | 0.0073 | 0.003942 | 164 | 1
89.12 | 217-301-0105 | Электрод типа Э38, Э42, Э46, Э50 ГОСТ 9467-75, марки АНО-4 диаметром 4 мм | кг | 0.05 | 0.027 | 2236 | 60
89.13 | 218-101-0102 | Щиты из досок, толщина 40 мм | м² | 0.036 | 0.01944 | 4684 | 91
89.14 | 214-209-0802 | Проволока сварочная легированная марки СВ-10НМА с неомедненной поверхностью ГОСТ 2246-70 диаметром 4 мм | кг | 0.102 | 0.05508 | 2146 | 118
89.15 | 217-108-0101 | Гвоздь ГОСТ 283-75 строительный | кг | 0.02 | 0.0108 | 861 | 9
89.16 | 218-103-0206 | Ткань мешочная ГОСТ 30090-93 | 10 м² | 0.03 | 0.0162 | 7006 | 114
|  | Итого материалов: |  |  |  | 783 | 423
90 | 212-101-2302 ССЦ РК 8.04-08-2025 | Бетон тяжелый класса В25, сульфатостойкий ГОСТ 7473-2010 F150, W6 | м³ |  | 0.5481 | 36944 | 20249
Формула объема = 1,015*0,27*2
91 | 214-403-0103 ССЦ РК 8.04-08-2025 | Сетка арматурная сварная из арматурной стали А-III (А400), диаметром от 6 до 40 мм ГОСТ 23279-2012 | т |  | 0.0214 | 436933 | 9350
Формула объема = 2*5,35/1000*2
92 | 1146-0502-0101 ЭСН РК 8.04-01-2024 Кзтр и Кэм=1,04 | Сверление перфоратором вертикального отверстия в железобетонной конструкции пола, глубина 200 мм, диаметр до 25 мм | шт. |  | 4 | 474 | 1896
Состав работ: 1. Разметка мест сверления отверстий 2. Приведение перфоратора в рабочее положение 3. Сверление отверстий 4. Уборка мусора
Формула объема = 2*2
92.1 | 006-0130 | Затраты труда рабочих (средний разряд работы 3). Специальные работы в грунтах, работы по устройству конструкций башенного и мачтового типа, промышленных печей и труб | чел.-ч | 0.076856 | 0.30742 | 6151 | 1891
|  | Итого оплата труда: |  |  |  | 473 | 1892
92.2 | 343-302-0101 | Перфоратор электрический | маш.-ч | 0.063024 | 0.2521 | 20 | 6
|  | Итого эксплуатация машин: |  |  |  | 1 | 4
93 | 1146-0502-0106 ЭСН РК 8.04-01-2024 К=4 Кзтр и Кэм=1,04 | На каждые 10 мм изменения глубины сверления исключать к норме 1146-0502-0101 | шт. |  | 4 | -79 | -316
Состав работ: 1. Сверление отверстий 2. Уборка мусора
Формула объема = 2*2
93.1 | 006-0130 | Затраты труда рабочих (средний разряд работы 3). Специальные работы в грунтах, работы по устройству конструкций башенного и мачтового типа, промышленных печей и труб | чел.-ч | 0.012896 | 0.051584 | 6151 | 317
|  | Итого оплата труда: |  |  |  | -79 | -316
94 | 1106-0301-0901 ЭСН РК 8.04-01-2024 Кзтр и Кэм=1,04 | Установка анкерных болтов в готовые гнезда с заделкой, длина до 1 м | т |  | 0.00236 | 1954604 | 4613
Состав работ: 1. Установка кондукторов (шаблонов) с выверкой, закреплением и разборкой 2. Установка анкерных болтов с выверкой и закреплением 3. Заливка анкерных болтов, устанавливаемых в гнезда, раствором или бетоном
Формула объема = 2*0,59/1000*2
94.1 | 099-0100 | Затраты труда машинистов | чел.-ч | 0.6448 | 0.0015217 | 4442.4 | 7
94.2 | 002-0133 | Затраты труда рабочих (средний разряд работы 3,3). Работы по устройству несущих и ограждающих конструкций | чел.-ч | 300.56 | 0.70932 | 6474 | 4592
|  | Итого оплата труда: |  |  |  | 1948690 | 4599
94.3 | 314-102-0101 | Краны на автомобильном ходу максимальной грузоподъёмностью 10 т | маш.-ч | 0.26 | 0.0006136 | 15659 | 11
|  | в т.ч. затраты труда машинистов, экипаж 1 | чел.-ч | 0.26 | 0.0006136 | 5410 | 3
94.4 | 331-101-0101 | Автомобили бортовые грузоподъёмностью до 5 т | маш.-ч | 0.3848 | 0.0009081 | 10229 | 10
|  | в т.ч. затраты труда машинистов, экипаж 1 | чел.-ч | 0.3848 | 0.0009081 | 3788 | 3
|  | Итого эксплуатация машин: |  |  |  | 8779 | 21
95 | 217-101-0401 ССЦ РК 8.04-08-2025 | Болт анкерный ГОСТ ISO 8992-2015 оцинкованный | кг |  | 2.36 | 1590 | 3752
Формула объема = 2*0,59*2
96 | 1106-0301-0301 ЭСН РК 8.04-01-2024 Кзтр и Кэм=1,04 | Устройство подливки под оборудование, толщина 20 мм | м² |  | 0.12 | 3090 | 372
Состав работ: 1. Раскрой и установка досок 2. Крепление досок гвоздями строительными 3. Укладка бетонной смеси
Формула объема = 0,06*2
96.1 | 099-0100 | Затраты труда машинистов | чел.-ч | 0.001352 | 0.0001622 | 5178.79 | 1
96.2 | 002-0134 | Затраты труда рабочих (средний разряд работы 3,4). Работы по устройству несущих и ограждающих конструкций | чел.-ч | 0.4368 | 0.052416 | 6593 | 346
|  | Итого оплата труда: |  |  |  | 2887 | 347
96.3 | 314-102-0101 | Краны на автомобильном ходу максимальной грузоподъёмностью 10 т | маш.-ч | 0.000832 | 9.98e-05 | 15659 | 2
|  | в т.ч. затраты труда машинистов, экипаж 1 | чел.-ч | 0.000832 | 9.98e-05 | 5410 | 1
96.4 | 313-302-0202 | Вибратор поверхностный | маш.-ч | 0.025376 | 0.0030451 | 25
96.5 | 331-101-0101 | Автомобили бортовые грузоподъёмностью до 5 т | маш.-ч | 0.00052 | 6.24e-05 | 10229 | 1
|  | в т.ч. затраты труда машинистов, экипаж 1 | чел.-ч | 0.00052 | 6.24e-05 | 3788
|  | Итого эксплуатация машин: |  |  |  | 21 | 3
Удаленные ресурсы
| 212-101-0601 | Бетон тяжелый класса В15 ГОСТ 7473-2010 без добавок | м³ | 0.0204
96.6 | 215-204-0303 | Доска обрезная хвойных пород длиной до 6,5 м, шириной от 75 мм до 150 мм, толщиной 25 мм ГОСТ 8486-86 сорт 3 | м³ | 0.001 | 0.00012 | 122783 | 15
96.7 | 215-204-0503 | Доска обрезная хвойных пород длиной до 6,5 м, шириной от 75 мм до 150 мм, толщиной 44 мм и более ГОСТ 8486-86 сорт 3 | м³ | 0.0004 | 4.8e-05 | 122783 | 6
96.8 | 217-108-0101 | Гвоздь ГОСТ 283-75 строительный | кг | 0.02 | 0.0024 | 861 | 2
|  | Итого материалов: |  |  |  | 189 | 23
97 | 1106-0301-0302 ЭСН РК 8.04-01-2024 К=3 Кзтр и Кэм=1,04 | Добавлять или исключать к норме 1106-0301-0301 на каждые 10 мм изменения толщины | м² |  | 0.12 | 2634 | 315
Формула объема = 0,06*2
97.1 | 099-0100 | Затраты труда машинистов | чел.-ч | 0.001872 | 0.0002246 | 4808.55 | 1
97.2 | 002-0134 | Затраты труда рабочих (средний разряд работы 3,4). Работы по устройству несущих и ограждающих конструкций | чел.-ч | 0.3744 | 0.044928 | 6593 | 296
|  | Итого оплата труда: |  |  |  | 2477 | 297
97.3 | 314-102-0101 | Краны на автомобильном ходу максимальной грузоподъёмностью 10 т | маш.-ч | 0.001248 | 0.0001498 | 15659 | 3
|  | в т.ч. затраты труда машинистов, экипаж 1 | чел.-ч | 0.001248 | 0.0001498 | 5410 | 1
97.4 | 313-302-0202 | Вибратор поверхностный | маш.-ч | 0.02184 | 0.0026208 | 25
97.5 | 331-101-0101 | Автомобили бортовые грузоподъёмностью до 5 т | маш.-ч | 0.000624 | 7.49e-05 | 10229 | 1
|  | в т.ч. затраты труда машинистов, экипаж 1 | чел.-ч | 0.000624 | 7.49e-05 | 3788
|  | Итого эксплуатация машин: |  |  |  | 29 | 3
Удаленные ресурсы
| 212-101-0601 | Бетон тяжелый класса В15 ГОСТ 7473-2010 без добавок | м³ | 0.0102
97.6 | 215-204-0303 | Доска обрезная хвойных пород длиной до 6,5 м, шириной от 75 мм до 150 мм, толщиной 25 мм ГОСТ 8486-86 сорт 3 | м³ | 0.0006 | 7.2e-05 | 122783 | 9
97.7 | 215-204-0503 | Доска обрезная хвойных пород длиной до 6,5 м, шириной от 75 мм до 150 мм, толщиной 44 мм и более ГОСТ 8486-86 сорт 3 | м³ | 0.0003 | 3.6e-05 | 122783 | 4
97.8 | 217-108-0101 | Гвоздь ГОСТ 283-75 строительный | кг | 0.03 | 0.0036 | 861 | 3
|  | Итого материалов: |  |  |  | 137 | 16
98 | 235-302-0101 ССЦ РК 8.04-08-2025 | Смесь сухая - безусадочный быстротвердеющий подливочный состав на цементной основе для монтажа оборудования и металлоконструкций толщина нанесения до 50 мм | кг |  | 12.6 | 267 | 3364
Формула объема = 6,3*2
|  | ИТОГО прямые затратыпо подразделу 3: |  |  |  |  | 59494
в том числе
|  | Стоимость общестроительных работ | тенге |  |  |  | 59494
|  | Всего заработная плата | тенге |  |  |  | 16752
|  | Эксплуатация машин | тенге |  |  |  | 4061
|  | В том числе заработная плата машинистов | тенге |  |  |  | 1069
|  | Материалы | тенге |  |  |  | 39750
|  | Нормативная трудоемкость | чел.-ч |  |  |  | 2
|  | ИТОГО по подразделу 3: | чел.-ч |  |  |  | 59494
|  | Всего заработная плата | тенге |  |  |  | 16752
|  | Всего эксплуатация машин | тенге |  |  |  | 4061
|  | В том числе заработная плата машинистов | тенге |  |  |  | 1069
|  | Всего материалы | тенге |  |  |  | 39750
|  | Нормативная трудоемкость | чел.-ч |  |  |  | 2
Подраздел 4: МЕТАЛЛОКОНСТРУКЦИИ ПЕРЕХОДА (215-KZ-DUСGF-CIV-LAY-067-36023, лист 7)
99 | 1109-0105-0301 ЭСН РК 8.04-01-2024 Кзтр и Кэм=1,04 | Монтаж опорных конструкций для крепления трубопроводов внутри зданий и сооружений массой до 0,1 т | т конструкций |  | 0.20523 | 541031 | 111038
Состав работ: 1. Установка и крепление опорных конструкций 2. Устройство подмостей 3. Антикоррозийное покрытие сварных швов
99.1 | 099-0100 | Затраты труда машинистов | чел.-ч | 0.2808 | 0.05763 | 4448.06 | 256
99.2 | 002-0135 | Затраты труда рабочих (средний разряд работы 3,5). Работы по устройству несущих и ограждающих конструкций | чел.-ч | 76.544 | 15.7094 | 6715 | 105489
|  | Итого оплата труда: |  |  |  | 515242 | 105745
99.3 | 315-103-0101 | Выпрямители сварочные однопостовые с номинальным сварочным током 315-500 А | маш.-ч | 16.952 | 3.4791 | 475 | 1900
99.4 | 314-502-0304 | Лебедки электрические тяговым усилием свыше 19,62 до 31,39 кН (3,2 т) | маш.-ч | 3.848 | 0.78974 | 111 | 101
99.5 | 315-103-0701 | Электрические печи для сушки сварочных материалов с регулированием температуры в пределах 80-500°С | маш.-ч | 1.2376 | 0.254 | 267 | 78
99.6 | 314-102-0101 | Краны на автомобильном ходу максимальной грузоподъёмностью 10 т | маш.-ч | 0.1144 | 0.023479 | 15659 | 404
|  | в т.ч. затраты труда машинистов, экипаж 1 | чел.-ч | 0.1144 | 0.023479 | 5410 | 127
99.7 | 331-101-0101 | Автомобили бортовые грузоподъёмностью до 5 т | маш.-ч | 0.1664 | 0.034151 | 10229 | 382
|  | в т.ч. затраты труда машинистов, экипаж 1 | чел.-ч | 0.1664 | 0.034151 | 3788 | 129
99.8 | 315-202-0501 | Аппарат для газовой сварки и резки | маш.-ч | 2.4128 | 0.49519 | 82 | 47
|  | Итого эксплуатация машин: |  |  |  | 14189 | 2912
Удаленные ресурсы
| 261-102-0322 | Конструкции стальные | т | 1
99.9 | 214-214-0108 | Канат стальной двойной свивки типа ТК конструкции 6х37(1+6+12+18)+1 о.с., оцинкованный, из проволоки марки В, маркировочная группа 1770 Н/мм2, диаметром 5 мм | 10 м | 0.0187 | 0.0038379 | 10602 | 41
99.10 | 215-202-0501 | Брусок обрезной хвойных пород длиной от 4 м до 6,5 м, шириной от 75 мм до 150 мм, толщиной от 40 мм до 75 мм ГОСТ 8486-86 сорт 1 | м³ | 0.00103 | 0.0002114 | 112242 | 24
99.11 | 217-101-0107 | Болт с гайкой и шайбой ГОСТ ISO 8992-2015 строительный | т | 0.005 | 0.0010262 | 954056 | 979
99.12 | 217-605-0101 | Кислород технический газообразный ГОСТ 5583-78 | м³ | 1.95 | 0.40021 | 604 | 242
99.13 | 217-605-0104 | Пропан-бутан, смесь техническая ГОСТ 34858-2022 | кг | 0.59 | 0.12109 | 241 | 29
99.14 | 261-107-0576 | Электроды, d=4 мм, Э46 СТ РК ISO 2560-2012 | т | 0.014 | 0.0028733 | 289955 | 833
99.15 | 236-101-0107 | Грунтовка глифталевая ГФ-021 СТ РК ГОСТ Р 51693-2003 | т | 0.00031 | 6.36e-05 | 754778 | 48
99.16 | 236-104-0103 | Растворитель Р-4 ГОСТ 7827-74 | т | 0.0006 | 0.0001231 | 1027431 | 127
99.17 | 214-209-0802 | Проволока сварочная легированная марки СВ-10НМА с неомедненной поверхностью ГОСТ 2246-70 диаметром 4 мм | кг | 0.03 | 0.006157 | 2146 | 13
99.18 | 214-203-0103 | Швеллер горячекатаный с внутренним уклоном граней полок из углеродистой стали ГОСТ 8240-97 № 22У-40У | т | 0.00194 | 0.0003982 | 684474 | 273
99.19 | 217-108-0101 | Гвоздь ГОСТ 283-75 строительный | кг | 0.01 | 0.0020523 | 861 | 2
99.20 | 218-103-0207 | Канаты пеньковые пропитанные ГОСТ 30055-93 | т | 0.0001 | 2.05e-05 | 1352536 | 28
|  | Итого материалов: |  |  |  | 12849 | 2637
100 | 222-525-0101 ССЦ РК 8.04-08-2025 ССЦ РК 8.04-08-2025,табл.6 | Отдельные конструктивные элементы зданий и сооружений с преобладанием горячекатаных профилей средняя масса сборочной единицы до 0,1 т/СТАЛЬ С245 | т |  | 0.20523 | 1173175 | 240775
101 | 1109-0103-0201 ЭСН РК 8.04-01-2024 Кзтр и Кэм=1,04 | Монтаж площадок с настилом и ограждением из листовой, рифленой, просечной и круглой стали | т конструкций |  | 1.0117 | 351447 | 355563
Состав работ: 1. Установка и крепление стальных конструкций площадок с настилом и ограждением 2. Устройство подмостей 3. Антикоррозийное покрытие сварных швов
Формула объема = (2*45,44+3*11,36+2*13,35+4*5,51+2*5,31+82,35+2*37,8+2*39+7*1,73+2*2,6+142,7+12*7,81+131,16+57+8*5,26+4*4,47+12*1,19+4*0,71+4*0,77+12*2,54)/1000*1,04*1
101.1 | 099-0100 | Затраты труда машинистов | чел.-ч | 4.5843 | 4.638 | 5361.32 | 24866
101.2 | 002-0136 | Затраты труда рабочих (средний разряд работы 3,6). Работы по устройству несущих и ограждающих конструкций | чел.-ч | 37.336 | 37.7733 | 6833 | 258105
|  | Итого оплата труда: |  |  |  | 279695 | 282971
101.3 | 315-103-0101 | Выпрямители сварочные однопостовые с номинальным сварочным током 315-500 А | маш.-ч | 6.4064 | 6.4814 | 475 | 3540
101.4 | 314-501-0105 | Домкраты гидравлические грузоподъёмностью свыше 63 до 100 т | маш.-ч | 3.2968 | 3.3354 | 30 | 115
101.5 | 314-102-0104 | Краны на автомобильном ходу максимальной грузоподъёмностью 25 т | маш.-ч | 0.09152 | 0.092592 | 25856 | 2663
|  | в т.ч. затраты труда машинистов, экипаж 1 | чел.-ч | 0.09152 | 0.092592 | 6466 | 599
101.6 | 343-202-0101 | Машины шлифовальные электрические | маш.-ч | 0.3016 | 0.30513 | 46 | 16
101.7 | 315-103-0701 | Электрические печи для сушки сварочных материалов с регулированием температуры в пределах 80-500°С | маш.-ч | 0.3536 | 0.35774 | 267 | 110
101.8 | 314-102-0101 | Краны на автомобильном ходу максимальной грузоподъёмностью 10 т | маш.-ч | 4.2952 | 4.3455 | 15659 | 74727
|  | в т.ч. затраты труда машинистов, экипаж 1 | чел.-ч | 4.2952 | 4.3455 | 5410 | 23509
101.9 | 331-101-0101 | Автомобили бортовые грузоподъёмностью до 5 т | маш.-ч | 0.1976 | 0.19991 | 10229 | 2238
|  | в т.ч. затраты труда машинистов, экипаж 1 | чел.-ч | 0.1976 | 0.19991 | 3788 | 757
101.10 | 315-202-0501 | Аппарат для газовой сварки и резки | маш.-ч | 1.6952 | 1.7151 | 82 | 162
|  | Итого эксплуатация машин: |  |  |  | 82605 | 83572
Удаленные ресурсы
| 217-101-0107 | Болт с гайкой и шайбой ГОСТ ISO 8992-2015 строительный | т | 0.0105
| 261-102-0322 | Конструкции стальные | т | 1
101.11 | 214-214-0108 | Канат стальной двойной свивки типа ТК конструкции 6х37(1+6+12+18)+1 о.с., оцинкованный, из проволоки марки В, маркировочная группа 1770 Н/мм2, диаметром 5 мм | 10 м | 0.0187 | 0.018919 | 10602 | 201
101.12 | 222-525-0102 | Отдельные конструктивные элементы зданий и сооружений с преобладанием горячекатаных профилей средняя масса сборочной единицы от 0,1 до 0,5 т | т | 0.001 | 0.0010117 | 1155109 | 1169
101.13 | 215-202-0501 | Брусок обрезной хвойных пород длиной от 4 м до 6,5 м, шириной от 75 мм до 150 мм, толщиной от 40 мм до 75 мм ГОСТ 8486-86 сорт 1 | м³ | 0.00103 | 0.0010421 | 112242 | 117
101.14 | 217-605-0101 | Кислород технический газообразный ГОСТ 5583-78 | м³ | 1.37 | 1.386 | 604 | 837
101.15 | 217-605-0104 | Пропан-бутан, смесь техническая ГОСТ 34858-2022 | кг | 0.41 | 0.4148 | 241 | 100
101.16 | 236-101-0107 | Грунтовка глифталевая ГФ-021 СТ РК ГОСТ Р 51693-2003 | т | 0.00031 | 0.0003136 | 754778 | 237
101.17 | 236-104-0103 | Растворитель Р-4 ГОСТ 7827-74 | т | 0.0006 | 0.000607 | 1027431 | 624
101.18 | 217-301-0105 | Электрод типа Э38, Э42, Э46, Э50 ГОСТ 9467-75, марки АНО-4 диаметром 4 мм | кг | 4 | 4.0468 | 2236 | 9049
101.19 | 214-209-0802 | Проволока сварочная легированная марки СВ-10НМА с неомедненной поверхностью ГОСТ 2246-70 диаметром 4 мм | кг | 0.03 | 0.030351 | 2146 | 65
101.20 | 214-203-0103 | Швеллер горячекатаный с внутренним уклоном граней полок из углеродистой стали ГОСТ 8240-97 № 22У-40У | т | 0.00194 | 0.0019627 | 684474 | 1343
101.21 | 217-108-0101 | Гвоздь ГОСТ 283-75 строительный | кг | 0.01 | 0.010117 | 861 | 9
101.22 | 218-103-0207 | Канаты пеньковые пропитанные ГОСТ 30055-93 | т | 0.0001 | 0.0001012 | 1352536 | 137
|  | Итого материалов: |  |  |  | 13725 | 13886
102 | 222-525-0101 ССЦ РК 8.04-08-2025 ССЦ РК 8.04-08-2025,табл.6 | Отдельные конструктивные элементы зданий и сооружений с преобладанием горячекатаных профилей средняя масса сборочной единицы до 0,1 т/СТАЛЬ С245 | т |  | 0.92607 | 1173175 | 1086440
103 | 214-107-0113 ССЦ РК 8.04-08-2025 ССЦ РК 8.04-08-2025,табл.6 | Лист стальной просечно-вытяжной из углеродистой стали ПВЛ-508, толщиной 5 мм/СТАЛЬ С245 | т |  | 0.085644 | 449900 | 38531
Формула объема = 82,35/1000*1,04*1
104 | 1109-0103-0101 ЭСН РК 8.04-01-2024 Кзтр и Кэм=1,04 | Монтаж лестниц прямолинейных и криволинейных, пожарных с ограждением | т конструкций |  | 0.20536 | 310611 | 63787
Состав работ: 1. Установка и крепление лестниц 2. Устройство подмостей 3. Антикоррозийное покрытие сварных швов
Формула объема = (18*(2*2,98+2*0,65+3,71))/1000*1,04*1
104.1 | 099-0100 | Затраты труда машинистов | чел.-ч | 5.4558 | 1.1204 | 4545.77 | 5093
104.2 | 002-0138 | Затраты труда рабочих (средний разряд работы 3,8). Работы по устройству несущих и ограждающих конструкций | чел.-ч | 30.056 | 6.1723 | 7073 | 43656
|  | Итого оплата труда: |  |  |  | 237387 | 48749
104.3 | 315-103-0101 | Выпрямители сварочные однопостовые с номинальным сварочным током 315-500 А | маш.-ч | 8.9336 | 1.8346 | 475 | 1002
104.4 | 314-501-0105 | Домкраты гидравлические грузоподъёмностью свыше 63 до 100 т | маш.-ч | 0.8944 | 0.18367 | 30 | 6
104.5 | 314-104-0101 | Краны на гусеничном ходу максимальной грузоподъёмностью до 16 т | маш.-ч | 5.0648 | 1.0401 | 13081 | 14940
|  | в т.ч. затраты труда машинистов, экипаж 1 | чел.-ч | 5.0648 | 1.0401 | 4528 | 4710
104.6 | 314-102-0104 | Краны на автомобильном ходу максимальной грузоподъёмностью 25 т | маш.-ч | 0.06864 | 0.014096 | 25856 | 405
|  | в т.ч. затраты труда машинистов, экипаж 1 | чел.-ч | 0.06864 | 0.014096 | 6466 | 91
104.7 | 343-202-0101 | Машины шлифовальные электрические | маш.-ч | 0.3016 | 0.061936 | 46 | 3
104.8 | 315-103-0701 | Электрические печи для сушки сварочных материалов с регулированием температуры в пределах 80-500°С | маш.-ч | 0.4056 | 0.083293 | 267 | 26
104.9 | 314-102-0101 | Краны на автомобильном ходу максимальной грузоподъёмностью 10 т | маш.-ч | 0.1248 | 0.025629 | 15659 | 441
|  | в т.ч. затраты труда машинистов, экипаж 1 | чел.-ч | 0.1248 | 0.025629 | 5410 | 139
104.10 | 331-101-0101 | Автомобили бортовые грузоподъёмностью до 5 т | маш.-ч | 0.1976 | 0.040579 | 10229 | 454
|  | в т.ч. затраты труда машинистов, экипаж 1 | чел.-ч | 0.1976 | 0.040579 | 3788 | 154
104.11 | 315-202-0501 | Аппарат для газовой сварки и резки | маш.-ч | 1.7472 | 0.3588 | 82 | 34
|  | Итого эксплуатация машин: |  |  |  | 84300 | 17312
Удаленные ресурсы
| 217-101-0107 | Болт с гайкой и шайбой ГОСТ ISO 8992-2015 строительный | т | 0.0134
| 261-102-0322 | Конструкции стальные | т | 1
104.12 | 214-214-0108 | Канат стальной двойной свивки типа ТК конструкции 6х37(1+6+12+18)+1 о.с., оцинкованный, из проволоки марки В, маркировочная группа 1770 Н/мм2, диаметром 5 мм | 10 м | 0.0187 | 0.0038402 | 10602 | 41
104.13 | 222-525-0102 | Отдельные конструктивные элементы зданий и сооружений с преобладанием горячекатаных профилей средняя масса сборочной единицы от 0,1 до 0,5 т | т | 0.001 | 0.0002054 | 1155109 | 237
104.14 | 215-202-0501 | Брусок обрезной хвойных пород длиной от 4 м до 6,5 м, шириной от 75 мм до 150 мм, толщиной от 40 мм до 75 мм ГОСТ 8486-86 сорт 1 | м³ | 0.00103 | 0.0002115 | 112242 | 24
104.15 | 217-605-0101 | Кислород технический газообразный ГОСТ 5583-78 | м³ | 1.37 | 0.28134 | 604 | 170
104.16 | 217-605-0104 | Пропан-бутан, смесь техническая ГОСТ 34858-2022 | кг | 0.41 | 0.084197 | 241 | 20
104.17 | 236-101-0107 | Грунтовка глифталевая ГФ-021 СТ РК ГОСТ Р 51693-2003 | т | 0.00031 | 6.37e-05 | 754778 | 48
104.18 | 236-104-0103 | Растворитель Р-4 ГОСТ 7827-74 | т | 0.0006 | 0.0001232 | 1027431 | 127
104.19 | 217-301-0105 | Электрод типа Э38, Э42, Э46, Э50 ГОСТ 9467-75, марки АНО-4 диаметром 4 мм | кг | 4 | 0.82143 | 2236 | 1837
104.20 | 214-209-0802 | Проволока сварочная легированная марки СВ-10НМА с неомедненной поверхностью ГОСТ 2246-70 диаметром 4 мм | кг | 0.03 | 0.0061608 | 2146 | 13
104.21 | 214-203-0103 | Швеллер горячекатаный с внутренним уклоном граней полок из углеродистой стали ГОСТ 8240-97 № 22У-40У | т | 0.00194 | 0.0003984 | 684474 | 273
104.22 | 217-108-0101 | Гвоздь ГОСТ 283-75 строительный | кг | 0.01 | 0.0020536 | 861 | 2
104.23 | 218-103-0207 | Канаты пеньковые пропитанные ГОСТ 30055-93 | т | 0.0001 | 2.05e-05 | 1352536 | 28
|  | Итого материалов: |  |  |  | 13725 | 2819
105 | 222-525-0101 ССЦ РК 8.04-08-2025 ССЦ РК 8.04-08-2025,табл.6 | Отдельные конструктивные элементы зданий и сооружений с преобладанием горячекатаных профилей средняя масса сборочной единицы до 0,1 т/СТАЛЬ С245 | т |  | 0.13591 | 1173175 | 159443
106 | 214-107-0113 ССЦ РК 8.04-08-2025 ССЦ РК 8.04-08-2025,табл.6 | Лист стальной просечно-вытяжной из углеродистой стали ПВЛ-508, толщиной 5 мм/СТАЛЬ С245 | т |  | 0.069451 | 449900 | 31246
Формула объема = 18*3,71/1000*1,04*1
107 | 261-107-0982 ССЦ РК 8.04-08-2025 | Болты строительные с гайками анкерные СТ РК ИСО 4759-1-2010 | т |  | 0.01184 | 694126 | 8218
Формула объема = (80*0,07+48*0,13)/1000*1
108 | 261-107-0984 ССЦ РК 8.04-08-2025 | Гайка шестигранная оцинкованная ГОСТ 18126-94 | кг |  | 7.04 | 1381 | 9722
Формула объема = (160*0,02+96*0,04)*1
109 | 261-107-0987 ССЦ РК 8.04-08-2025 | Шайбы оцинкованные ГОСТ 11371-78 | кг |  | 1.008 | 975 | 983
Формула объема = (80*0,006+48*0,011)*1
|  | ИТОГО прямые затратыпо подразделу 4: |  |  |  |  | 2105746
в том числе
|  | Стоимость общестроительных работ | тенге |  |  |  | 2105746
|  | Всего заработная плата | тенге |  |  |  | 437465
|  | Эксплуатация машин | тенге |  |  |  | 103796
|  | В том числе заработная плата машинистов | тенге |  |  |  | 30215
|  | Материалы | тенге |  |  |  | 1594700
|  | Нормативная трудоемкость | чел.-ч |  |  |  | 66
|  | ИТОГО по подразделу 4: | чел.-ч |  |  |  | 2105746
|  | Всего заработная плата | тенге |  |  |  | 437465
|  | Всего эксплуатация машин | тенге |  |  |  | 103796
|  | В том числе заработная плата машинистов | тенге |  |  |  | 30215
|  | Всего материалы | тенге |  |  |  | 1594700
|  | Нормативная трудоемкость | чел.-ч |  |  |  | 66
Подраздел 5: АНТИКОРРОЗИЙНОЕ ПОКРЫТИЕ (215-KZ-DUCGF-CIV-LST-000-36017-АС.ВОР л.17,18)
110 | 1113-0203-0210 ЭСН РК 8.04-01-2024 Кзтр и Кэм=1,02 | Огрунтовка поверхностей металлических эпоксидной грунтовкой ЭП-057 за один раз/ЭПОКСИДНАЯ ГРУНТОВКА С ВЫСОКИМ СОДЕРЖАНИЕМ ЦИНКА | м² |  | 34.4 | 219 | 7534
Состав работ: 1. Подготовка окрасочных агрегатов 2. Приготовление грунтовочных составов 3. Огрунтовка поверхности 4. Промывка, очистка окрасочных агрегатов и шлангов 5. Контроль качества
Формула объема = 34,4*1
110.1 | 099-0100 | Затраты труда машинистов | чел.-ч | 0.000408 | 0.014035 | 2450.98 | 34
110.2 | 003-0149 | Затраты труда рабочих (средний разряд работы 4,9). Работы отделочные и изоляционные | чел.-ч | 0.022338 | 0.76843 | 8496 | 6529
|  | Итого оплата труда: |  |  |  | 191 | 6570
110.3 | 314-502-0301 | Лебедки электрические тяговым усилием до 5,79 кН (0,59 т) | маш.-ч | 0.000102 | 0.0035088 | 34
110.4 | 314-503-0601 | Автопогрузчики, грузоподъёмность 5 т | маш.-ч | 0.000102 | 0.0035088 | 13241 | 51
|  | в т.ч. затраты труда машинистов, экипаж 1 | чел.-ч | 0.000102 | 0.0035088 | 3788 | 13
110.5 | 331-101-0101 | Автомобили бортовые грузоподъёмностью до 5 т | маш.-ч | 0.000306 | 0.010526 | 10229 | 118
|  | в т.ч. затраты труда машинистов, экипаж 1 | чел.-ч | 0.000306 | 0.010526 | 3788 | 40
110.6 | 313-402-0101 | Агрегаты окрасочные высокого давления для окраски поверхностей конструкций, 1 кВт | маш.-ч | 0.011424 | 0.39299 | 196 | 89
|  | Итого эксплуатация машин: |  |  |  | 7 | 241
Удаленные ресурсы
| 261-107-0397 | Ксилол нефтяной марки А ГОСТ 9410-78 | т | 3e-05
| 261-107-0836 | Отвердитель | т | 3e-05
| 261-201-0311 | Грунтовка эпоксидная, ЭП СТ РК ГОСТ Р 51693-2003 | т | 0.00042
110.7 | 236-104-0107 | Ацетон | т | 1e-05 | 0.000344 | 2179535 | 750
|  | Итого материалов: |  |  |  | 22 | 757
111 | 273-601-0101-0005 ПрСЦ 03.2026 № 1-2 | Грунтовка двухкомпонентная цинксодержащая эпоксидная типа ECOMAST Е Zn | кг |  | 14.45 | 4002 | 57829
Формула объема = 14,45*1
112 | 1113-0203-0506 ЭСН РК 8.04-01-2024 Кзтр и Кэм=1,02 | Окраска поверхности металлической огрунтованной эпоксидной грунт-шпаклевкой ЭП-0010/ЭП-0020 | м² |  | 34.4 | 202 | 6949
Состав работ: 1. Подготовка окрасочных агрегатов 2. Приготовление составов 3. Окраска поверхностей 4. Промывка, очистка окрасочных агрегатов и шлангов 5. Контроль качества
Формула объема = 34,4*1
112.1 | 099-0100 | Затраты труда машинистов | чел.-ч | 0.000204 | 0.0070176
112.2 | 003-0135 | Затраты труда рабочих (средний разряд работы 3,5). Работы отделочные и изоляционные | чел.-ч | 0.026316 | 0.90527 | 6652 | 6022
|  | Итого оплата труда: |  |  |  | 175 | 6020
112.3 | 314-502-0301 | Лебедки электрические тяговым усилием до 5,79 кН (0,59 т) | маш.-ч | 0.000102 | 0.0035088 | 34
112.4 | 314-503-0601 | Автопогрузчики, грузоподъёмность 5 т | маш.-ч | 0.000102 | 0.0035088 | 13241 | 51
|  | в т.ч. затраты труда машинистов, экипаж 1 | чел.-ч | 0.000102 | 0.0035088 | 3788 | 13
112.5 | 331-101-0101 | Автомобили бортовые грузоподъёмностью до 5 т | маш.-ч | 0.000102 | 0.0035088 | 10229 | 39
|  | в т.ч. затраты труда машинистов, экипаж 1 | чел.-ч | 0.000102 | 0.0035088 | 3788 | 13
112.6 | 313-402-0101 | Агрегаты окрасочные высокого давления для окраски поверхностей конструкций, 1 кВт | маш.-ч | 0.00663 | 0.22807 | 196 | 51
|  | Итого эксплуатация машин: |  |  |  | 3 | 103
Удаленные ресурсы
| 261-107-0836 | Отвердитель | т | 1e-05
| 236-103-0103 | Шпатлевка эпоксидная ГОСТ 28379-89 | кг | 0.11
112.7 | 236-104-0103 | Растворитель Р-4 ГОСТ 7827-74 | т | 2.3e-05 | 0.0007912 | 1027431 | 813
|  | Итого материалов: |  |  |  | 24 | 826
113 | 236-103-0108 ССЦ РК 8.04-08-2025 | Шпатлевка двухкомпонентная эпоксидная ЭП-0010 СТ РК 3443-2019 | кг |  | 3.8 | 8274 | 31441
Формула объема = 3,8*1
114 | 1113-0203-0522 ЭСН РК 8.04-01-2024 Кзтр и Кэм=1,02 | Окраска поверхности металлической огрунтованной композицией ОС-12-01/ПОКРЫТИЕ ИЗ АКРИЛ-ПОЛИУРЕТАНОВОЙ ЭМАЛИ | м² |  | 34.4 | 103 | 3543
Состав работ: 1. Подготовка окрасочных агрегатов 2. Нанесение органосиликатной композиции 3. Промывка, очистка окрасочных агрегатов и шлангов 4. Контроль качества
Формула объема = 34,4*1
114.1 | 099-0100 | Затраты труда машинистов | чел.-ч | 0.000408 | 0.014035 | 2450.98 | 34
114.2 | 003-0135 | Затраты труда рабочих (средний разряд работы 3,5). Работы отделочные и изоляционные | чел.-ч | 0.014382 | 0.49474 | 6652 | 3291
|  | Итого оплата труда: |  |  |  | 97 | 3336
114.3 | 314-502-0301 | Лебедки электрические тяговым усилием до 5,79 кН (0,59 т) | маш.-ч | 0.000102 | 0.0035088 | 34
114.4 | 314-503-0601 | Автопогрузчики, грузоподъёмность 5 т | маш.-ч | 0.000102 | 0.0035088 | 13241 | 51
|  | в т.ч. затраты труда машинистов, экипаж 1 | чел.-ч | 0.000102 | 0.0035088 | 3788 | 13
114.5 | 331-101-0101 | Автомобили бортовые грузоподъёмностью до 5 т | маш.-ч | 0.000306 | 0.010526 | 10229 | 118
|  | в т.ч. затраты труда машинистов, экипаж 1 | чел.-ч | 0.000306 | 0.010526 | 3788 | 40
114.6 | 313-402-0101 | Агрегаты окрасочные высокого давления для окраски поверхностей конструкций, 1 кВт | маш.-ч | 0.011424 | 0.39299 | 196 | 89
|  | Итого эксплуатация машин: |  |  |  | 7 | 241
115 | 236-203-0114 ССЦ РК 8.04-08-2025 | Эмаль атмосферостойкая СТ РК 3262-2018 акрилуретановая на основе алифатического полиизоцианатного отвердителя для защиты металлических поверхностей | кг |  | 6.2 | 3276 | 20311
Формула объема = 6,2*1
|  | ИТОГО прямые затратыпо подразделу 5: |  |  |  |  | 127607
в том числе
|  | Стоимость общестроительных работ | тенге |  |  |  | 127607
|  | Всего заработная плата | тенге |  |  |  | 15926
|  | Эксплуатация машин | тенге |  |  |  | 585
|  | В том числе заработная плата машинистов | тенге |  |  |  | 68
|  | Материалы | тенге |  |  |  | 111164
|  | Нормативная трудоемкость | чел.-ч |  |  |  | 2
|  | ИТОГО по подразделу 5: | чел.-ч |  |  |  | 127607
|  | Всего заработная плата | тенге |  |  |  | 15926
|  | Всего эксплуатация машин | тенге |  |  |  | 585
|  | В том числе заработная плата машинистов | тенге |  |  |  | 68
|  | Всего материалы | тенге |  |  |  | 111164
|  | Нормативная трудоемкость | чел.-ч |  |  |  | 2
|  | ИТОГО прямые затратыпо разделу 2: |  |  |  |  | 2681078
в том числе
|  | Стоимость общестроительных работ | тенге |  |  |  | 2681078
|  | Всего заработная плата | тенге |  |  |  | 706127
|  | Эксплуатация машин | тенге |  |  |  | 125217
|  | В том числе заработная плата машинистов | тенге |  |  |  | 36517
|  | Материалы | тенге |  |  |  | 1886251
|  | Нормативная трудоемкость | чел.-ч |  |  |  | 112
|  | ИТОГО по разделу 2: | чел.-ч |  |  |  | 2681078
|  | Всего заработная плата | тенге |  |  |  | 706127
|  | Всего эксплуатация машин | тенге |  |  |  | 125217
|  | В том числе заработная плата машинистов | тенге |  |  |  | 36517
|  | Всего материалы | тенге |  |  |  | 1886251
|  | Нормативная трудоемкость | чел.-ч |  |  |  | 112
|  | ВСЕГО по смете: |  |  |  |  | 4428575
в том числе
|  | Стоимость общестроительных работ | тенге |  |  |  | 4428575
|  | Всего заработная плата | тенге |  |  |  | 1289771
|  | Эксплуатация машин | тенге |  |  |  | 337750
|  | В том числе заработная плата машинистов | тенге |  |  |  | 95413
|  | Материалы | тенге |  |  |  | 2867846
|  | Перевозки | тенге |  |  |  | 28621
|  | Нормативная трудоемкость | чел.-ч |  |  |  | 206
|  | ИТОГО по смета: | чел.-ч |  |  |  | 4428575
|  | Всего заработная плата | тенге |  |  |  | 1289771
|  | Всего эксплуатация машин | тенге |  |  |  | 337750
|  | В том числе заработная плата машинистов | тенге |  |  |  | 95413
|  | Всего материалы | тенге |  |  |  | 2867846
|  | Всего перевозки | тенге |  |  |  | 28621
|  | Нормативная трудоемкость | чел.-ч |  |  |  | 206
| Составил |  |  |  |  | Заозерова М.А.
(должность, подпись, расшифровка подписи)
| Проверил |  |  |  |  | Смолина Г.Д.
(должность, подпись, расшифровка подписи)

## Э153307 Форма 4
[5 empty] | НДЦС РК 8.01-08-2022 | Форма 4*
Наименование стройки |  | Дунга Оперэйтинг ГмбХ. Модернизация экспортного нефтепровода от ЦПС до КУУН.Месторождение Дунга Мангистауской области.1й пусковой комлекс
Наименование объекта |  | Обустройство нефтепровода.Линейная часть
Локальная смета № 2-01-05-09
(Локальный сметный расчет)
| на | Технологические решения
(наименование работ и затрат)
Основание: 1175264/2025/1-01-01-ТХ.СО1
|  |  | Сметная стоимость |  | 898587.343 | тыс. тенге
|  |  | Средства на оплату труда |  | 375437.021 | тыс. тенге
|  |  | Нормативная трудоемкость |  | 61.006 | тыс. чел.-ч
Составлен(а) в ценах декабря 2025 г.
Номер по порядку | Обоснование | Наименование работ и затрат | Единица измерения | Количество | Стоимость единицы измерения, тенге | Общая стоимость, тенге
1 | 2 | 3 | 4 | 5 | 6 | 7
|  | ВСЕГО по смете: |  |  |  | 898587343
из них:
|  | затраты на труд рабочих | тенге |  |  | 302898287
|  | в том числе оплата труда рабочих | тенге |  |  | 165207342
|  | машины и механизмы | тенге |  |  | 278430088
|  | в том числе оплата труда машинистов | тенге |  |  | 72538734
|  | материалы, изделия и конструкции | тенге |  |  | 216141939
|  | оборудование, мебель и инвентарь | тенге |  |  | 67031874
|  | перевозки | тенге |  |  | 34085155
|  | нормативная трудоемкость | чел.-ч | 61006
| Раздел 1: | ЗЕМЛЯНЫЕ РАБОТЫ(ВОР) |  |  |  | 206928115
из них:
|  | затраты на труд рабочих | тенге |  |  | 88439938
|  | в том числе оплата труда рабочих | тенге |  |  | 44455359
|  | машины и механизмы | тенге |  |  | 77093553
|  | в том числе оплата труда машинистов | тенге |  |  | 20118115
|  | материалы, изделия и конструкции | тенге |  |  | 7309469
|  | перевозки | тенге |  |  | 34085155
|  | нормативная трудоемкость | чел.-ч | 19170
См. планы и профили по пикетам:215-KZ-DUCGF-PLR-LAY-067-36015-01 - 215-KZ-DUCGF-PLR-LAY-067-36015-19,(листы 26.1-26.19) и 215-KZ-DUОМА-PLR-LAY-038-36015 (лист 27).
1 | 1101-0201-1125 ЭСН РК 8.04-01-2024 Изм. и доп. вып. 47 Кзтр и Кэм=1,04 | Разработка грунта в траншее в отвал экскаватором "Обратная лопата", вместимость ковша 0,65 м³, группа грунта 1 | м³ грунта | 39099.9356 | 636 | 24867559
из них:
1.1 |  | машины и механизмы |  |  | 636 | 24867559
|  | в том числе оплата труда машинистов |  |  | 165 | 6451489
1.1.1 | 311-401-0105 | Экскаваторы одноковшовые дизельные на гусеничном ходу ковш свыше 0,5 до 0,65 м³, масса свыше 10 до 13 т | маш.-ч | 1195.5196 | 20799 | 24865613
|  | в т.ч. затраты труда машинистов, экипаж 1 | чел.-ч | 1195.5196 | 5410 | 6467761
2 | 1101-0201-1126 ЭСН РК 8.04-01-2024 Изм. и доп. вып. 47 Кзтр и Кэм=1,04 | Разработка грунта в траншее в отвал экскаватором "Обратная лопата", вместимость ковша 0,65 м³, группа грунта 2 | м³ грунта | 4774.2624 | 456 | 2177064
из них:
2.1 |  | машины и механизмы |  |  | 456 | 2177064
|  | в том числе оплата труда машинистов |  |  | 119 | 568137
2.1.1 | 311-401-0105 | Экскаваторы одноковшовые дизельные на гусеничном ходу ковш свыше 0,5 до 0,65 м³, масса свыше 10 до 13 т | маш.-ч | 104.7664 | 20799 | 2179037
|  | в т.ч. затраты труда машинистов, экипаж 1 | чел.-ч | 104.7664 | 5410 | 566786
3 | 1101-0201-1128 ЭСН РК 8.04-01-2024 Изм. и доп. вып. 47 Кзтр и Кэм=1,04 | Разработка грунта в траншее в отвал экскаватором "Обратная лопата", вместимость ковша 0,65 м³, группа грунта 4 | м³ грунта | 5349.841 | 636 | 3402499
из них:
3.1 |  | машины и механизмы |  |  | 636 | 3402499
|  | в том числе оплата труда машинистов |  |  | 165 | 882724
3.1.1 | 311-401-0105 | Экскаваторы одноковшовые дизельные на гусеничном ходу ковш свыше 0,5 до 0,65 м³, масса свыше 10 до 13 т | маш.-ч | 163.5767 | 20799 | 3402233
|  | в т.ч. затраты труда машинистов, экипаж 1 | чел.-ч | 163.5767 | 5410 | 884950
4 | 1101-0102-0301 ЭСН РК 8.04-01-2024 Кзтр и Кэм=1,04 | Разработка вручную грунта в траншее с откосами, глубина до 2 м, группа грунта 1 | м³ грунта | 1356.934 | 8985 | 12192052
| 1101-176 Кзтр=1,2 | При доработке вручную зачистка дна и стенок, с выкидкой грунта в котлованах и траншеях, разработанных механизированным способом, применять Кзтр=1,2
из них:
4.1 |  | затраты на труд рабочих |  |  | 8985 | 12192052
|  | в том числе оплата труда рабочих |  |  | 4508 | 6117058
4.1.1 | 001-0128 | Затраты труда рабочих (средний разряд работы 2,8). Работы по разработке грунта и устройству земляных конструкций | чел.-ч | 1998.2752 | 6101 | 12191477
5 | 1101-0102-0304 ЭСН РК 8.04-01-2024 Кзтр и Кэм=1,04 | Разработка вручную грунта в траншее с откосами, глубина до 2 м, группа грунта 4 | м³ грунта | 165.459 | 28070 | 4644434
| 1101-176 Кзтр=1,2 | При доработке вручную зачистка дна и стенок, с выкидкой грунта в котлованах и траншеях, разработанных механизированным способом, применять Кзтр=1,2
из них:
5.1 |  | затраты на труд рабочих |  |  | 28070 | 4644434
|  | в том числе оплата труда рабочих |  |  | 14084 | 2330325
5.1.1 | 001-0130 | Затраты труда рабочих (средний разряд работы 3). Работы по разработке грунта и устройству земляных конструкций | чел.-ч | 735.1145 | 6318 | 4644453
6 | 1101-0102-0206 ЭСН РК 8.04-01-2024 Кзтр и Кэм=1,04 | Разработка вручную грунта в траншее с креплениями, ширина до 2 м, глубина до 2 м, группа грунта 5p | м³ грунта | 99.1962 | 58348 | 5787900
| 1101-176 Кзтр=1,2 | При доработке вручную зачистка дна и стенок, с выкидкой грунта в котлованах и траншеях, разработанных механизированным способом, применять Кзтр=1,2
из них:
6.1 |  | затраты на труд рабочих |  |  | 58348 | 5787900
|  | в том числе оплата труда рабочих |  |  | 29276 | 2904068
6.1.1 | 001-0130 | Затраты труда рабочих (средний разряд работы 3). Работы по разработке грунта и устройству земляных конструкций | чел.-ч | 916.0967 | 6318 | 5787899
7 | 1101-0102-0607 ЭСН РК 8.04-01-2024 Кзтр и Кэм=1,04 | Разработка вручную грунта с креплениями в траншее, ширина более 2 м глубина до 3 м или в котловане, площадь сечения до 5 м², группа грунта 1 | м³ грунта | 1065.699 | 16272 | 17341054
| 1101-068 Кзтр=1,15 | При разработке грунта в месте, находящемся на расстоянии до 1 м от кабеля, проложенного в трубопроводе или в коробе, а также от водопроводных и канализационных труб, применять Кзтр=1,15
из них:
7.1 |  | затраты на труд рабочих |  |  | 16272 | 17341054
|  | в том числе оплата труда рабочих |  |  | 8164 | 8700367
7.1.1 | 001-0128 | Затраты труда рабочих (средний разряд работы 2,8). Работы по разработке грунта и устройству земляных конструкций | чел.-ч | 2842.3045 | 6101 | 17340900
8 | 1101-0102-0608 ЭСН РК 8.04-01-2024 Кзтр и Кэм=1,04 | Разработка вручную грунта с креплениями в траншее, ширина более 2 м глубина до 3 м или в котловане, площадь сечения до 5 м², группа грунта 2 | м³ грунта | 93.382 | 18781 | 1753807
из них:
8.1 |  | затраты на труд рабочих |  |  | 18781 | 1753807
|  | в том числе оплата труда рабочих |  |  | 9423 | 879939
8.1.1 | 001-0128 | Затраты труда рабочих (средний разряд работы 2,8). Работы по разработке грунта и устройству земляных конструкций | чел.-ч | 287.4671 | 6101 | 1753837
9 | 1101-0102-0609 ЭСН РК 8.04-01-2024 Кзтр и Кэм=1,04 | Разработка вручную грунта с креплениями в траншее, ширина более 2 м глубина до 3 м или в котловане, площадь сечения до 5 м², группа грунта 3 | м³ грунта | 205.847 | 30938 | 6368494
| 1101-068 Кзтр=1,15 | При разработке грунта в месте, находящемся на расстоянии до 1 м от кабеля, проложенного в трубопроводе или в коробе, а также от водопроводных и канализационных труб, применять Кзтр=1,15
из них:
9.1 |  | затраты на труд рабочих |  |  | 30938 | 6368494
|  | в том числе оплата труда рабочих |  |  | 15522 | 3195157
9.1.1 | 001-0128 | Затраты труда рабочих (средний разряд работы 2,8). Работы по разработке грунта и устройству земляных конструкций | чел.-ч | 1043.8584 | 6101 | 6368580
10 | 1101-0102-0610 ЭСН РК 8.04-01-2024 Кзтр и Кэм=1,04 | Разработка вручную грунта с креплениями в траншее, ширина более 2 м глубина до 3 м или в котловане, площадь сечения до 5 м², группа грунта 4 | м³ грунта | 3.96 | 43902 | 173852
| 1101-068 Кзтр=1,15 | При разработке грунта в месте, находящемся на расстоянии до 1 м от кабеля, проложенного в трубопроводе или в коробе, а также от водопроводных и канализационных труб, применять Кзтр=1,15
из них:
10.1 |  | затраты на труд рабочих |  |  | 43902 | 173852
|  | в том числе оплата труда рабочих |  |  | 22028 | 87231
10.1.1 | 001-0130 | Затраты труда рабочих (средний разряд работы 3). Работы по разработке грунта и устройству земляных конструкций | чел.-ч | 27.5171 | 6318 | 173853
11 | 1101-0201-1210 ЭСН РК 8.04-01-2024 Изм. и доп. вып. 47 Кзтр и Кэм=1,04 | Разработка грунта в траншее с погрузкой на автомобиль-самосвал экскаватором "Обратная лопата", вместимость ковша 0,65 м³, группа грунта 3 | м³ грунта | 939.293 | 913 | 857575
из них:
11.1 |  | машины и механизмы |  |  | 913 | 857575
|  | в том числе оплата труда машинистов |  |  | 237 | 222612
11.1.1 | 311-401-0105 | Экскаваторы одноковшовые дизельные на гусеничном ходу ковш свыше 0,5 до 0,65 м³, масса свыше 10 до 13 т | маш.-ч | 41.2237 | 20799 | 857412
|  | в т.ч. затраты труда машинистов, экипаж 1 | чел.-ч | 41.2237 | 5410 | 223020
12 | 1101-0201-1211 ЭСН РК 8.04-01-2024 Изм. и доп. вып. 47 Кзтр и Кэм=1,04 | Разработка грунта в траншее с погрузкой на автомобиль-самосвал экскаватором "Обратная лопата", вместимость ковша 0,65 м³, группа грунта 5 | м³ грунта | 3306.54 | 1179 | 3898411
из них:
12.1 |  | машины и механизмы |  |  | 1179 | 3898411
|  | в том числе оплата труда машинистов |  |  | 307 | 1015108
12.1.1 | 311-401-0105 | Экскаваторы одноковшовые дизельные на гусеничном ходу ковш свыше 0,5 до 0,65 м³, масса свыше 10 до 13 т | маш.-ч | 187.4147 | 20799 | 3898038
|  | в т.ч. затраты труда машинистов, экипаж 1 | чел.-ч | 187.4147 | 5410 | 1013913
13 | 412-102-0218 СЦПГ РК 8.04-12-2025 | Перевозка строительных грузов самосвалами вне населенных пунктов. Грузоподъемность свыше 10 т. (осевая нагрузка до 8 тонн) Расстояние перевозки свыше 30 до 50 км | т·км | 254749.98 | 31 | 7897249
14 | 1101-0203-0303 ЭСН РК 8.04-01-2024 Изм. и доп. вып. 47 Кзтр и Кэм=1,04 | Работа на отвале, группа грунта 3 | м³ грунта | 939.293 | 104 | 97687
из них:
14.1 |  | затраты на труд рабочих |  |  | 20 | 18786
|  | в том числе оплата труда рабочих |  |  | 10 | 9393
14.1.1 | 001-0120 | Затраты труда рабочих (средний разряд работы 2). Работы по разработке грунта и устройству земляных конструкций | чел.-ч | 3.546 | 5288 | 18751
14.2 |  | машины и механизмы |  |  | 84 | 78901
|  | в том числе оплата труда машинистов |  |  | 24 | 22543
14.2.1 | 332-101-0101 | Автомобили-самосвалы общестроительные (дорожные) грузоподъёмностью 7 т | маш.-ч | 0.078149 | 10424 | 815
|  | в т.ч. затраты труда машинистов, экипаж 1 | чел.-ч | 0.078149 | 3788 | 296
14.2.2 | 311-101-0102 | Бульдозеры-рыхлители на гусеничном ходу, легкого класса мощностью свыше 66 до 96 кВт, массой свыше 8,5 до 14 т | маш.-ч | 4.2005 | 18609 | 78167
|  | в т.ч. затраты труда машинистов, экипаж 1 | чел.-ч | 4.2005 | 5410 | 22725
15 | 1101-0203-0304 ЭСН РК 8.04-01-2024 Изм. и доп. вып. 47 Кзтр и Кэм=1,04 | Работа на отвале, группа грунта 4 | м³ грунта | 3306.54 | 241 | 796876
из них:
15.1 |  | машины и механизмы |  |  | 241 | 796876
|  | в том числе оплата труда машинистов |  |  | 70 | 231458
15.1.1 | 332-101-0101 | Автомобили-самосвалы общестроительные (дорожные) грузоподъёмностью 7 т | маш.-ч | 0.34388 | 10424 | 3585
|  | в т.ч. затраты труда машинистов, экипаж 1 | чел.-ч | 0.34388 | 3788 | 1303
15.1.2 | 311-101-0102 | Бульдозеры-рыхлители на гусеничном ходу, легкого класса мощностью свыше 66 до 96 кВт, массой свыше 8,5 до 14 т | маш.-ч | 42.6411 | 18609 | 793509
|  | в т.ч. затраты труда машинистов, экипаж 1 | чел.-ч | 42.6411 | 5410 | 230689
16 | 1101-0201-0226 ЭСН РК 8.04-01-2024 Изм. и доп. вып. 47 Кзтр и Кэм=1,04 | Разработка грунта в карьере с погрузкой на автомобили-самосвалы экскаватором "Обратная лопата", вместимость ковша 0,65 м³, группа грунта 2 | м³ грунта | 7364.309 | 581 | 4278663
из них:
16.1 |  | затраты на труд рабочих |  |  | 43 | 316665
|  | в том числе оплата труда рабочих |  |  | 21 | 154650
16.1.1 | 001-0120 | Затраты труда рабочих (средний разряд работы 2). Работы по разработке грунта и устройству земляных конструкций | чел.-ч | 59.2797 | 5288 | 313471
16.2 |  | машины и механизмы |  |  | 537 | 3954634
|  | в том числе оплата труда машинистов |  |  | 143 | 1053096
16.2.1 | 311-101-0102 | Бульдозеры-рыхлители на гусеничном ходу, легкого класса мощностью свыше 66 до 96 кВт, массой свыше 8,5 до 14 т | маш.-ч | 43.7322 | 18609 | 813813
|  | в т.ч. затраты труда машинистов, экипаж 1 | чел.-ч | 43.7322 | 5410 | 236591
16.2.2 | 311-401-0105 | Экскаваторы одноковшовые дизельные на гусеничном ходу ковш свыше 0,5 до 0,65 м³, масса свыше 10 до 13 т | маш.-ч | 150.88 | 20799 | 3138152
|  | в т.ч. затраты труда машинистов, экипаж 1 | чел.-ч | 150.88 | 5410 | 816261
16.3 |  | материалы, изделия и конструкции |  |  | 1 | 7364
16.3.1 | 211-201-0607 | Щебень из плотных горных пород для строительных работ М1000 СТ РК 1284-2004 фракция 40-80 (70) мм | м³ | 0.88372 | 6219 | 5496
17 | 412-102-0320 СЦПГ РК 8.04-12-2025 класс груза 1, k=1 | Перевозка строительных грузов самосвалами из карьеров. Грузоподъемность свыше 10 т. Расстояние перевозки 10 км | т·км | 133611.7675 | 41 | 5478082
18 | 412-102-0218 СЦПГ РК 8.04-12-2025 класс груза 1, k=1, на расст. 50 км. | Перевозка строительных грузов самосвалами вне населенных пунктов. Грузоподъемность свыше 10 т. (осевая нагрузка до 8 тонн) Расстояние перевозки свыше 30 до 50 км | т·км | 668058.8375 | 31 | 20709824
19 | 1101-0705-2502 ЭСН РК 8.04-01-2024 К=100 Кзтр и Кэм=1,04 | Ремонт и содержание дорог грунтовых землевозных на каждые 0,5 км длины, группа грунтов 2 | м³ грунта | 7364.309 | 2664 | 19618519
из них:
19.1 |  | машины и механизмы |  |  | 2589 | 19066196
|  | в том числе оплата труда машинистов |  |  | 602 | 4433314
19.1.1 | 311-201-0201 | Автогрейдеры среднего типа мощностью от 88,9 до 117,6 кВт (от 121 до 160 л.с.), массой от 9,1 до 13 т | маш.-ч | 819.5003 | 23265 | 19065675
|  | в т.ч. затраты труда машинистов, экипаж 1 | чел.-ч | 819.5003 | 5410 | 4433497
19.2 |  | материалы, изделия и конструкции |  |  | 75 | 552323
19.2.1 | 211-201-0607 | Щебень из плотных горных пород для строительных работ М1000 СТ РК 1284-2004 фракция 40-80 (70) мм | м³ | 88.3717 | 6219 | 549584
20 | 1101-0203-0101 ЭСН РК 8.04-01-2024 Изм. и доп. вып. 47 Кзтр и Кэм=1,04 | Разработка грунта бульдозером, мощность 96 кВт(130 л.с.), при перемещении грунта до 10 м, группа грунта 1/УСТРОЙСТВО НАСЫПИ | м³ грунта | 12670.126 | 188 | 2381984
из них:
20.1 |  | машины и механизмы |  |  | 188 | 2381984
|  | в том числе оплата труда машинистов |  |  | 55 | 696857
20.1.1 | 311-101-0102 | Бульдозеры-рыхлители на гусеничном ходу, легкого класса мощностью свыше 66 до 96 кВт, массой свыше 8,5 до 14 т | маш.-ч | 127.8162 | 18609 | 2378532
|  | в т.ч. затраты труда машинистов, экипаж 1 | чел.-ч | 127.8162 | 5410 | 691486
21 | 1101-0203-0109 ЭСН РК 8.04-01-2024 Изм. и доп. вып. 47 Кзтр и Кэм=1,04 | Разработка грунта бульдозером, мощность 96 кВт (130 л.с.), при перемещении грунта до 10 м. Добавлять на каждые последующие 10 м перемещения грунта, группа грунта 1 | м³ грунта | 12670.126 | 157 | 1989210
из них:
21.1 |  | машины и механизмы |  |  | 157 | 1989210
|  | в том числе оплата труда машинистов |  |  | 46 | 582826
21.1.1 | 311-101-0102 | Бульдозеры-рыхлители на гусеничном ходу, легкого класса мощностью свыше 66 до 96 кВт, массой свыше 8,5 до 14 т | маш.-ч | 106.7331 | 18609 | 1986197
|  | в т.ч. затраты труда машинистов, экипаж 1 | чел.-ч | 106.7331 | 5410 | 577426
22 | 1101-0203-0102 ЭСН РК 8.04-01-2024 Изм. и доп. вып. 47 Кзтр и Кэм=1,04 | Разработка грунта бульдозером, мощность 96 кВт(130 л.с.), при перемещении грунта до 10 м, группа грунта 2/УСТРОЙСТВО НАСЫПИ | м³ грунта | 1891.04 | 213 | 402792
из них:
22.1 |  | машины и механизмы |  |  | 213 | 402792
|  | в том числе оплата труда машинистов |  |  | 62 | 117244
22.1.1 | 311-101-0102 | Бульдозеры-рыхлители на гусеничном ходу, легкого класса мощностью свыше 66 до 96 кВт, массой свыше 8,5 до 14 т | маш.-ч | 21.6335 | 18609 | 402578
|  | в т.ч. затраты труда машинистов, экипаж 1 | чел.-ч | 21.6335 | 5410 | 117037
23 | 1101-0203-0110 ЭСН РК 8.04-01-2024 Изм. и доп. вып. 47 Кзтр и Кэм=1,04 | Разработка грунта бульдозером, мощность 96 кВт (130 л.с.), при перемещении грунта до 10 м. Добавлять на каждые последующие 10 м перемещения грунта, группа грунта 2 | м³ грунта | 1891.04 | 178 | 336605
из них:
23.1 |  | машины и механизмы |  |  | 178 | 336605
|  | в том числе оплата труда машинистов |  |  | 52 | 98334
23.1.1 | 311-101-0102 | Бульдозеры-рыхлители на гусеничном ходу, легкого класса мощностью свыше 66 до 96 кВт, массой свыше 8,5 до 14 т | маш.-ч | 18.0935 | 18609 | 336701
|  | в т.ч. затраты труда машинистов, экипаж 1 | чел.-ч | 18.0935 | 5410 | 97886
24 | 1101-0203-0201 ЭСН РК 8.04-01-2024 Изм. и доп. вып. 47 Кзтр и Кэм=1,04 | Засыпка бульдозером траншеи или котлована, мощность 96 кВт (130 л.с.), при перемещении грунта до 5 м, группа грунта 1/ОБРАТНАЯ ЗАСЫПКА | м³ грунта | 3400.38 | 114 | 387643
из них:
24.1 |  | машины и механизмы |  |  | 114 | 387643
|  | в том числе оплата труда машинистов |  |  | 33 | 112213
24.1.1 | 311-101-0102 | Бульдозеры-рыхлители на гусеничном ходу, легкого класса мощностью свыше 66 до 96 кВт, массой свыше 8,5 до 14 т | маш.-ч | 20.8647 | 18609 | 388272
|  | в т.ч. затраты труда машинистов, экипаж 1 | чел.-ч | 20.8647 | 5410 | 112878
25 | 1101-0203-0207 ЭСН РК 8.04-01-2024 К=3 Кзтр и Кэм=1,04 | Засыпка бульдозером траншеи или котлована, мощность 96 кВт (130 л.с.), при перемещении грунта до 5 м. Добавлять на каждые последующие 5 м перемещения грунта, группа грунта 1 | м³ грунта | 3400.38 | 163 | 554262
из них:
25.1 |  | машины и механизмы |  |  | 163 | 554262
|  | в том числе оплата труда машинистов |  |  | 47 | 159818
25.1.1 | 311-101-0102 | Бульдозеры-рыхлители на гусеничном ходу, легкого класса мощностью свыше 66 до 96 кВт, массой свыше 8,5 до 14 т | маш.-ч | 29.7057 | 18609 | 552794
|  | в т.ч. затраты труда машинистов, экипаж 1 | чел.-ч | 29.7057 | 5410 | 160708
26 | 1101-0203-0202 ЭСН РК 8.04-01-2024 Изм. и доп. вып. 47 Кзтр и Кэм=1,04 | Засыпка бульдозером траншеи или котлована, мощность 96 кВт (130 л.с.), при перемещении грунта до 5 м, группа грунта 2/ОБРАТНАЯ ЗАСЫПКА | м³ грунта | 33695.397 | 130 | 4380402
из них:
26.1 |  | машины и механизмы |  |  | 130 | 4380402
|  | в том числе оплата труда машинистов |  |  | 38 | 1280425
26.1.1 | 311-101-0102 | Бульдозеры-рыхлители на гусеничном ходу, легкого класса мощностью свыше 66 до 96 кВт, массой свыше 8,5 до 14 т | маш.-ч | 234.7895 | 18609 | 4369198
|  | в т.ч. затраты труда машинистов, экипаж 1 | чел.-ч | 234.7895 | 5410 | 1270211
27 | 1101-0203-0208 ЭСН РК 8.04-01-2024 К=3 Кзтр и Кэм=1,04 | Засыпка бульдозером траншеи или котлована, мощность 96 кВт (130 л.с.), при перемещении грунта до 5 м. Добавлять на каждые последующие 5 м перемещения грунта, группа грунта 2 | м³ грунта | 33695.397 | 186 | 6267344
из них:
27.1 |  | машины и механизмы |  |  | 186 | 6267344
|  | в том числе оплата труда машинистов |  |  | 54 | 1819551
27.1.1 | 311-101-0102 | Бульдозеры-рыхлители на гусеничном ходу, легкого класса мощностью свыше 66 до 96 кВт, массой свыше 8,5 до 14 т | маш.-ч | 336.4148 | 18609 | 6260344
|  | в т.ч. затраты труда машинистов, экипаж 1 | чел.-ч | 336.4148 | 5410 | 1820004
28 | 1123-0101-0101 ЭСН РК 8.04-01-2024 Кзтр и Кэм=1,04 | Устройство основания под трубопровод песчаного | м³ основания | 2683.81 | 9080 | 24368994
из них:
28.1 |  | затраты на труд рабочих |  |  | 6083 | 16325616
|  | в том числе оплата труда рабочих |  |  | 3085 | 8279554
28.1.1 | 004-0125 | Затраты труда рабочих (средний разряд работы 2,5). Работы по устройству внутренних и наружных инженерных систем | чел.-ч | 2846.9856 | 5734 | 16324616
28.2 |  | машины и механизмы |  |  | 482 | 1293596
|  | в том числе оплата труда машинистов |  |  | 138 | 370366
28.2.1 | 314-503-0601 | Автопогрузчики, грузоподъёмность 5 т | маш.-ч | 97.6907 | 13241 | 1293522
|  | в т.ч. затраты труда машинистов, экипаж 1 | чел.-ч | 97.6907 | 3788 | 370052
28.3 |  | материалы, изделия и конструкции |  |  | 2515 | 6749782
28.3.1 | 211-401-0101 | Песок ГОСТ 8736-2014 природный | м³ | 2952.191 | 2286 | 6748709
29 | 1101-0102-0901 ЭСН РК 8.04-01-2024 Кзтр и Кэм=1,04 | Засыпка траншей, пазух, котлованов и ям, группа грунта 1/ПРИСЫПКА | м³ грунта | 3612.77 | 4645 | 16781317
из них:
29.1 |  | затраты на труд рабочих |  |  | 4645 | 16781317
|  | в том числе оплата труда рабочих |  |  | 2330 | 8417754
29.1.1 | 001-0117 | Затраты труда рабочих (средний разряд работы 1,7). Работы по разработке грунта и устройству земляных конструкций | чел.-ч | 3325.1935 | 5047 | 16782252
30 | 1101-0102-0902 ЭСН РК 8.04-01-2024 Кзтр и Кэм=1,04 | Засыпка траншей, пазух, котлованов и ям, группа грунта 2 | м³ грунта | 1320.259 | 5102 | 6735961
из них:
30.1 |  | затраты на труд рабочих |  |  | 5102 | 6735961
|  | в том числе оплата труда рабочих |  |  | 2560 | 3379863
30.1.1 | 001-0117 | Затраты труда рабочих (средний разряд работы 1,7). Работы по разработке грунта и устройству земляных конструкций | чел.-ч | 1334.6234 | 5047 | 6735844
| Раздел 2: | АРМАТУРА(215-KZ-DUCGF-PIP-BOM-067-36015,лист 1) |  |  |  | 132963235
из них:
|  | затраты на труд рабочих | тенге |  |  | 2729118
|  | в том числе оплата труда рабочих | тенге |  |  | 1563034
|  | машины и механизмы | тенге |  |  | 1376733
|  | в том числе оплата труда машинистов | тенге |  |  | 463190
|  | материалы, изделия и конструкции | тенге |  |  | 72522971
|  | оборудование, мебель и инвентарь | тенге |  |  | 56334413
|  | нормативная трудоемкость | чел.-ч | 501
31 | 1312-1101-0103 ЭСН РК 8.04-02-2024 Кзтр и Кэм=1,03 | Монтаж арматуры фланцевой с ручным приводом или без привода, условное давление до 4,0 МПа, диаметр условного прохода 20 мм | шт. | 6 | 20466 | 122796
из них:
31.1 |  | затраты на труд рабочих |  |  | 20437 | 122622
|  | в том числе оплата труда рабочих |  |  | 11705 | 70230
31.1.1 | 007-0140 | Затраты труда рабочих (средний разряд работы 4). Работы по монтажу оборудования | чел.-ч | 18.54 | 6614 | 122624
31.2 |  | материалы, изделия и конструкции |  |  | 29 | 174
31.2.1 | 251-305-0110 | Прокладки резиновые (пластина техническая прессованная) | кг | 0.18 | 951 | 171
32 | 553-303-0600 п.156 НДЦС РК 8.04-07-2025, п. 3.7 а), Кмат=0,981 | Клапанный блок двухвентельный БКН2-67 для КИП,1/2NPT DUCGF-IIV-067-0115 | шт. | 1 | 294300 | 294300
33 | 553-303-0600 п.156 НДЦС РК 8.04-07-2025, п. 3.7 а), Кмат=0,981 | Клапанный блок двухвентельный БКН2-67 для КИП,1/2NPT DUCGF-IIV-067-0116 | шт. | 1 | 294300 | 294300
34 | 553-303-0600 п.160 НДЦС РК 8.04-07-2025, п. 3.7 а), Кмат=0,981 | Клапанный блок двухвентельный БКН2-67 для КИП,1/2NPT DUCGF-IIV-067-0119 | шт. | 1 | 274680 | 274680
35 | 553-303-0600 п.160 НДЦС РК 8.04-07-2025, п. 3.7 а), Кмат=0,981 | Клапанный блок двухвентельный БКН2-67 для КИП,1/2NPT DUCGF-IIV-067-0120 | шт. | 1 | 274680 | 274680
36 | 553-303-0600 п.154 НДЦС РК 8.04-07-2025, п. 3.7 а), Кмат=0,981 | Клапанный блок двухвентельный БКН2-67 для КИП,1/2NPT DUCGF-IIV-038-0122 | шт. | 1 | 318825 | 318825
37 | 553-303-0600 п.157 НДЦС РК 8.04-07-2025, п. 3.7 а), Кмат=0,981 | Клапанный блок двухвентельный БКН2-67 для КИП,1/2NPT DUCGF-IIV-038-0115 | шт. | 1 | 167663.69 | 167664
38 | 1312-1101-0126 ЭСН РК 8.04-02-2024 Кзтр и Кэм=1,03 | Монтаж арматуры фланцевой с ручным приводом или без привода, условное давление до 10,0 МПа, диаметр условного прохода 25 мм | шт. | 5 | 28746 | 143730
из них:
38.1 |  | затраты на труд рабочих |  |  | 28612 | 143060
|  | в том числе оплата труда рабочих |  |  | 16387 | 81935
38.1.1 | 007-0140 | Затраты труда рабочих (средний разряд работы 4). Работы по монтажу оборудования | чел.-ч | 21.63 | 6614 | 143061
38.2 |  | машины и механизмы |  |  | 105 | 525
|  | в том числе оплата труда машинистов |  |  | 39 | 195
38.2.1 | 331-101-0101 | Автомобили бортовые грузоподъёмностью до 5 т | маш.-ч | 0.0515 | 10229 | 527
|  | в т.ч. затраты труда машинистов, экипаж 1 | чел.-ч | 0.0515 | 3788 | 195
38.3 |  | материалы, изделия и конструкции |  |  | 29 | 145
38.3.1 | 251-305-0110 | Прокладки резиновые (пластина техническая прессованная) | кг | 0.15 | 951 | 143
39 | 242-203-1801 ССЦ РК 8.04-08-2025 | Кран шаровый стальной фланцевый, стандартопроходной, с разборным корпусом, с комплектом ответных фланцев, для воды, пара, нефтепродуктов, Т до +200°С, PN 100 ГОСТ 21345-2005 DN 25 | шт. | 5 | 133292 | 666460
ПРИМЕЧАНИЕ К РАСЦЕНКЕ С1242-203-1801:Кран шаровый неполнопроходной с механичеким редуктором 09г2с, Ду 25, Ру10МПа, в комплекте с ответными фланцами по ГОСТ 33259-2015, прокладками по ОСТ 26.260.461-99 и крепежом по ОСТ 26-2040-96 и 26-2041-98
40 | 1312-1101-0129 ЭСН РК 8.04-02-2024 Кзтр и Кэм=1,03 | Монтаж арматуры фланцевой с ручным приводом или без привода, условное давление до 10,0 МПа, диаметр условного прохода 50 мм | шт. | 3 | 67354 | 202062
из них:
40.1 |  | затраты на труд рабочих |  |  | 45303 | 135909
|  | в том числе оплата труда рабочих |  |  | 25946 | 77838
40.1.1 | 007-0140 | Затраты труда рабочих (средний разряд работы 4). Работы по монтажу оборудования | чел.-ч | 20.5485 | 6614 | 135908
40.2 |  | машины и механизмы |  |  | 21975 | 65925
|  | в том числе оплата труда машинистов |  |  | 7378 | 22134
40.2.1 | 314-102-0302 | Краны на автомобильном ходу при работе на монтаже технологического оборудования максимальной грузоподъёмностью 10 т | маш.-ч | 4.0479 | 16130 | 65293
|  | в т.ч. затраты труда машинистов, экипаж 1 | чел.-ч | 4.0479 | 5410 | 21899
40.2.2 | 331-101-0101 | Автомобили бортовые грузоподъёмностью до 5 т | маш.-ч | 0.0618 | 10229 | 632
|  | в т.ч. затраты труда машинистов, экипаж 1 | чел.-ч | 0.0618 | 3788 | 234
40.3 |  | материалы, изделия и конструкции |  |  | 76 | 228
40.3.1 | 251-305-0110 | Прокладки резиновые (пластина техническая прессованная) | кг | 0.24 | 951 | 228
41 | 553-303-0600 НДЦС РК 8.04-07-2025, п. 3.7 а), Кмат=0,981 | Сдвоенный запорно-спускной клапан с болтовым креплением крышки 2", отсечной клапан с устройством ввода реагента и встроенным обратным клапаном с металлическим седлом и задним уплотнением | шт. | 2 | 1009936 | 2019872
42 | 242-203-1804 ССЦ РК 8.04-08-2025 | Кран шаровый стальной фланцевый, стандартопроходной, с разборным корпусом, с комплектом ответных фланцев, для воды, пара, нефтепродуктов, Т до +200°С, PN 100 ГОСТ 21345-2005 DN 50 | шт. | 1 | 189535 | 189535
ПРИМЕЧАНИЕ К РАСЦЕНКЕ С1242-203-1804:Кран шаровый неполнопроходной с механичеким редуктором 09г2с, Ду 500, Ру10МПа, в комплекте с ответными фланцами по ГОСТ 33259-2015, прокладками по ОСТ 26.260.461-99 и крепежом по ОСТ 26-2040-96 и 26-2041-98
43 | 1312-1101-0131 ЭСН РК 8.04-02-2024 Кзтр и Кэм=1,03 | Монтаж арматуры фланцевой с ручным приводом или без привода, условное давление до 10,0 МПа, диаметр условного прохода 80 мм | шт. | 2 | 69745 | 139490
из них:
43.1 |  | затраты на труд рабочих |  |  | 47551 | 95102
|  | в том числе оплата труда рабочих |  |  | 27233 | 54466
43.1.1 | 007-0140 | Затраты труда рабочих (средний разряд работы 4). Работы по монтажу оборудования | чел.-ч | 14.3788 | 6614 | 95101
43.2 |  | машины и механизмы |  |  | 22080 | 44160
|  | в том числе оплата труда машинистов |  |  | 7417 | 14834
43.2.1 | 314-102-0302 | Краны на автомобильном ходу при работе на монтаже технологического оборудования максимальной грузоподъёмностью 10 т | маш.-ч | 2.6986 | 16130 | 43528
|  | в т.ч. затраты труда машинистов, экипаж 1 | чел.-ч | 2.6986 | 5410 | 14599
43.2.2 | 331-101-0101 | Автомобили бортовые грузоподъёмностью до 5 т | маш.-ч | 0.0618 | 10229 | 632
|  | в т.ч. затраты труда машинистов, экипаж 1 | чел.-ч | 0.0618 | 3788 | 234
43.3 |  | материалы, изделия и конструкции |  |  | 114 | 228
43.3.1 | 251-305-0110 | Прокладки резиновые (пластина техническая прессованная) | кг | 0.24 | 951 | 228
44 | 242-203-1805 ССЦ РК 8.04-08-2025 | Кран шаровый стальной фланцевый, стандартопроходной, с разборным корпусом, с комплектом ответных фланцев, для воды, пара, нефтепродуктов, Т до +200°С, PN 100 ГОСТ 21345-2005 DN 80 | шт. | 2 | 384158 | 768316
ПРИМЕЧАНИЕ К РАСЦЕНКЕ С1242-203-1805:Кран шаровый неполнопроходной с механичеким редуктором 09г2с, Ду 80, Ру10МПа, в комплекте с ответными фланцами по ГОСТ 33259-2015, прокладками по ОСТ 26.260.461-99 и крепежом по ОСТ 26-2040-96 и 26-2041-98
45 | 1312-1101-0132 ЭСН РК 8.04-02-2024 Кзтр и Кэм=1,03 | Монтаж арматуры фланцевой с ручным приводом или без привода, условное давление до 10,0 МПа, диаметр условного прохода 100 мм | шт. | 10 | 99017 | 990170
из них:
45.1 |  | затраты на труд рабочих |  |  | 63832 | 638320
|  | в том числе оплата труда рабочих |  |  | 36558 | 365580
45.1.1 | 007-0140 | Затраты труда рабочих (средний разряд работы 4). Работы по монтажу оборудования | чел.-ч | 96.511 | 6614 | 638324
45.2 |  | машины и механизмы |  |  | 35023 | 350230
|  | в том числе оплата труда машинистов |  |  | 11769 | 117690
45.2.1 | 314-102-0302 | Краны на автомобильном ходу при работе на монтаже технологического оборудования максимальной грузоподъёмностью 10 т | маш.-ч | 21.321 | 16130 | 343908
|  | в т.ч. затраты труда машинистов, экипаж 1 | чел.-ч | 21.321 | 5410 | 115347
45.2.2 | 331-101-0101 | Автомобили бортовые грузоподъёмностью до 5 т | маш.-ч | 0.618 | 10229 | 6322
|  | в т.ч. затраты труда машинистов, экипаж 1 | чел.-ч | 0.618 | 3788 | 2341
45.3 |  | материалы, изделия и конструкции |  |  | 162 | 1620
45.3.1 | 251-305-0110 | Прокладки резиновые (пластина техническая прессованная) | кг | 1.7 | 951 | 1617
46 | 242-203-1806 ССЦ РК 8.04-08-2025 | Кран шаровый стальной фланцевый, стандартопроходной, с разборным корпусом, с комплектом ответных фланцев, для воды, пара, нефтепродуктов, Т до +200°С, PN 100 ГОСТ 21345-2005 DN 100 | шт. | 10 | 510645 | 5106450
ПРИМЕЧАНИЕ К РАСЦЕНКЕ С1242-203-1806:Кран шаровый неполнопроходной с механичеким редуктором 09г2с, Ду 100, Ру10МПа, в комплекте с ответными фланцами по ГОСТ 33259-2015, прокладками по ОСТ 26.260.461-99 и крепежом по ОСТ 26-2040-96 и 26-2041-98
47 | 1312-1101-0134 ЭСН РК 8.04-02-2024 Кзтр и Кэм=1,03 | Монтаж арматуры фланцевой с ручным приводом или без привода, условное давление до 10,0 МПа, диаметр условного прохода 150 мм | шт. | 5 | 131994 | 659970
из них:
47.1 |  | затраты на труд рабочих |  |  | 85155 | 425775
|  | в том числе оплата труда рабочих |  |  | 48771 | 243855
47.1.1 | 007-0140 | Затраты труда рабочих (средний разряд работы 4). Работы по монтажу оборудования | чел.-ч | 64.375 | 6614 | 425776
47.2 |  | машины и механизмы |  |  | 46620 | 233100
|  | в том числе оплата труда машинистов |  |  | 15680 | 78400
47.2.1 | 314-102-0302 | Краны на автомобильном ходу при работе на монтаже технологического оборудования максимальной грузоподъёмностью 10 т | маш.-ч | 14.0595 | 16130 | 226780
|  | в т.ч. затраты труда машинистов, экипаж 1 | чел.-ч | 14.0595 | 5410 | 76062
47.2.2 | 331-101-0101 | Автомобили бортовые грузоподъёмностью до 5 т | маш.-ч | 0.618 | 10229 | 6322
|  | в т.ч. затраты труда машинистов, экипаж 1 | чел.-ч | 0.618 | 3788 | 2341
47.3 |  | материалы, изделия и конструкции |  |  | 219 | 1095
47.3.1 | 251-305-0110 | Прокладки резиновые (пластина техническая прессованная) | кг | 1.15 | 951 | 1094
48 | 553-302-0100 НДЦС РК 8.04-07-2025, п. 3.7 а), Кмат=0,981 | Шаровой кран 6", фланцевый, VDD 6FRF с рычажным управлением, 600 , RTJ | шт. | 2 | 5081238 | 10162476
49 | 553-302-0100 НДЦС РК 8.04-07-2025, п. 3.7 а), Кмат=0,981 | Сдвоеный запорный шаровый клапан 6", FLG,VDD 6FR, с рычажным управлением, 600 , RTJ | шт. | 1 | 4157043 | 4157043
50 | 274-202-0205-0019 НДЦС РК 8.04-07-2025, п. 3.7 а), Кмат=0,981 | Запорный клапан, фланцевый 6", VDD 6, с пневматическим управлением, 600 , RTJ | шт. | 1 | 8170003 | 8170003
51 | 553-303-0200 НДЦС РК 8.04-07-2025, п. 3.7 а), Кмат=0,981 | Вентиль фланцевый 6" FLG, VDD 3F(1), с механическим редуктором, RTJ, 600 | шт. | 1 | 2393556 | 2393556
52 | 1312-1101-0135 ЭСН РК 8.04-02-2024 Кзтр и Кэм=1,03 | Монтаж арматуры фланцевой с ручным приводом или без привода, условное давление до 10,0 МПа, диаметр условного прохода 200 мм. | шт. | 10 | 164759 | 1647590
из них:
52.1 |  | затраты на труд рабочих |  |  | 104230 | 1042300
|  | в том числе оплата труда рабочих |  |  | 59695 | 596950
52.1.1 | 007-0140 | Затраты труда рабочих (средний разряд работы 4). Работы по монтажу оборудования | чел.-ч | 157.59 | 6614 | 1042300
52.2 |  | машины и механизмы |  |  | 60196 | 601960
|  | в том числе оплата труда машинистов |  |  | 20266 | 202660
52.2.1 | 314-102-0302 | Краны на автомобильном ходу при работе на монтаже технологического оборудования максимальной грузоподъёмностью 10 т | маш.-ч | 35.947 | 16130 | 579825
|  | в т.ч. затраты труда машинистов, экипаж 1 | чел.-ч | 35.947 | 5410 | 194473
52.2.2 | 331-101-0101 | Автомобили бортовые грузоподъёмностью до 5 т | маш.-ч | 2.163 | 10229 | 22125
|  | в т.ч. затраты труда машинистов, экипаж 1 | чел.-ч | 2.163 | 3788 | 8193
52.3 |  | материалы, изделия и конструкции |  |  | 333 | 3330
52.3.1 | 251-305-0110 | Прокладки резиновые (пластина техническая прессованная) | кг | 3.5 | 951 | 3329
53 | 553-302-0100 НДЦС РК 8.04-07-2025, п. 3.7 а), Кмат=0,981 | Сдвоеный запорный шаровый клапан 8", FLG,VDD 6FR, с рычажным управлением, 600 , RTJ | шт. | 2 | 11129183 | 22258366
54 | 242-203-1808 ССЦ РК 8.04-08-2025 | Кран шаровый стальной фланцевый, стандартопроходной, с разборным корпусом, с комплектом ответных фланцев, для воды, пара, нефтепродуктов, Т до +200°С, PN 100 ГОСТ 21345-2005 DN 200 | шт. | 2 | 1829243 | 3658486
ПРИМЕЧАНИЕ К РАСЦЕНКЕ С1242-203-1808:Кран шаровый неполнопроходной с механичеким редуктором 09г2с, Ду 200, Ру10МПа, в комплекте с ответными фланцами по ГОСТ 33259-2015, прокладками по ОСТ 26.260.461-99 и крепежом по ОСТ 26-2040-96 и 26-2041-98
55 | 242-211-1604 ССЦ РК 8.04-08-2025 | Кран шаровый из кованой стали, фланцевый, полнопроходной, возможна установка в камерах (помещениях), с механическим редуктором, для нефти/нефтепродуктов, Т до +160°С, PN 100 ГОСТ 21345-2005 DN 200 | шт. | 6 | 10083687 | 60502122
ПРИМЕЧАНИЕ К РАСЦЕНКЕ С1242-211-1604:Кран шаровый полнопроходной с механичеким редуктором 09г2с, Ду 200, Ру10МПа, в комплекте с ответными фланцами по ГОСТ 33259-2015, прокладками по ОСТ 26.260.461-99 и крепежом по ОСТ 26-2040-96 и 26-2041-96
56 | 1312-1101-0228 ЭСН РК 8.04-02-2024 Кзтр и Кэм=1,03 | Монтаж арматуры фланцевой с электрическим приводом, условное давление до 10,0 МПа, диаметр условного прохода 200 мм | шт. | 1 | 207196 | 207196
из них:
56.1 |  | затраты на труд рабочих |  |  | 126030 | 126030
|  | в том числе оплата труда рабочих |  |  | 72180 | 72180
56.1.1 | 007-0140 | Затраты труда рабочих (средний разряд работы 4). Работы по монтажу оборудования | чел.-ч | 19.055 | 6614 | 126030
56.2 |  | машины и механизмы |  |  | 80833 | 80833
|  | в том числе оплата труда машинистов |  |  | 27277 | 27277
56.2.1 | 314-102-0302 | Краны на автомобильном ходу при работе на монтаже технологического оборудования максимальной грузоподъёмностью 10 т | маш.-ч | 4.7174 | 16130 | 76092
|  | в т.ч. затраты труда машинистов, экипаж 1 | чел.-ч | 4.7174 | 5410 | 25521
56.2.2 | 331-101-0101 | Автомобили бортовые грузоподъёмностью до 5 т | маш.-ч | 0.4635 | 10229 | 4741
|  | в т.ч. затраты труда машинистов, экипаж 1 | чел.-ч | 0.4635 | 3788 | 1756
56.3 |  | материалы, изделия и конструкции |  |  | 333 | 333
56.3.1 | 251-305-0110 | Прокладки резиновые (пластина техническая прессованная) | кг | 0.35 | 951 | 333
57 | 519-208-1205 п.5 НДЦС РК 8.04-07-2025, п. 3.7 а), Кмат=0,981 | Кран шаровый полнопроходной с электрическим приводом 09г2с, Ду 200, Ру10МПа, в комплекте с ответными фланцами по ГОСТ 33259-2015, прокладками | шт. | 1 | 7173097 | 7173097
| Раздел 3: | ТРУБЫ.ДЕТАЛИ ТРУБОПРОВОДОВ(215-KZ-DUCGF-PIP-BOM-067-36015,лист2) |  |  |  | 27592468
из них:
|  | затраты на труд рабочих | тенге |  |  | 2807361
|  | в том числе оплата труда рабочих | тенге |  |  | 1607921
|  | машины и механизмы | тенге |  |  | 1717523
|  | в том числе оплата труда машинистов | тенге |  |  | 514024
|  | материалы, изделия и конструкции | тенге |  |  | 18095255
|  | оборудование, мебель и инвентарь | тенге |  |  | 4972329
|  | нормативная трудоемкость | чел.-ч | 515
58 | 1312-0201-0335 ЭСН РК 8.04-02-2024 Кзтр и Кэм=1,03 | Монтаж трубопроводов из труб стальных с фланцами и сварными стыками, монтируемого из труб и готовых деталей на эстакаде, кронштейнах и других специальных конструкциях, условное давление не более 10 МПа, диаметр наружный 159 мм | м | 5.2 | 17447 | 90725
из них:
58.1 |  | затраты на труд рабочих |  |  | 10559 | 54907
|  | в том числе оплата труда рабочих |  |  | 6048 | 31450
58.1.1 | 007-0140 | Затраты труда рабочих (средний разряд работы 4). Работы по монтажу оборудования | чел.-ч | 8.3018 | 6614 | 54908
58.2 |  | машины и механизмы |  |  | 6693 | 34804
|  | в том числе оплата труда машинистов |  |  | 2006 | 10431
58.2.1 | 314-102-0302 | Краны на автомобильном ходу при работе на монтаже технологического оборудования максимальной грузоподъёмностью 10 т | маш.-ч | 1.4595 | 16130 | 23542
|  | в т.ч. затраты труда машинистов, экипаж 1 | чел.-ч | 1.4595 | 5410 | 7896
58.2.2 | 343-202-0101 | Машины шлифовальные электрические | маш.-ч | 0.074984 | 46 | 3
58.2.3 | 324-105-0103 | Агрегаты наполнительно-опрессовочные до 300 м³/ч | маш.-ч | 0.3792 | 28193 | 10691
|  | в т.ч. затраты труда машинистов, экипаж 1 | чел.-ч | 0.3792 | 6466 | 2452
58.2.4 | 333-101-0101 | Тягачи седельные грузоподъёмностью 12 т | маш.-ч | 0.018746 | 13232 | 248
|  | в т.ч. затраты труда машинистов, экипаж 1 | чел.-ч | 0.018746 | 4528 | 85
58.2.5 | 315-103-0501 | Установки постоянного тока для ручной дуговой сварки | маш.-ч | 1.0803 | 278 | 300
58.2.6 | 333-201-0101 | Полуприцепы общего назначения грузоподъёмностью 12 т | маш.-ч | 0.018746 | 896 | 17
58.3 |  | материалы, изделия и конструкции |  |  | 195 | 1014
58.3.1 | 214-209-0517 | Проволока сварочная легированная для сварки (наплавки) ГОСТ 2246-70 с омедненной поверхностью диаметром 2 мм | кг | 0.3744 | 1059 | 396
58.3.2 | 217-605-0101 | Кислород технический газообразный ГОСТ 5583-78 | м³ | 0.4836 | 604 | 292
58.3.3 | 217-605-0104 | Пропан-бутан, смесь техническая ГОСТ 34858-2022 | кг | 0.1196 | 241 | 29
58.3.4 | 217-605-0106 | Углекислый газ ГОСТ 8050-85 | т | 0.000312 | 524240 | 164
58.3.5 | 261-107-0549 | Электроды диаметром 4 мм Э55 СТ РК ISO 2560-2012 | т | 0.000676 | 176524 | 119
58.3.6 | 217-603-0104 | Вода техническая | м³ | 0.104 | 164 | 17
59 | 274-101-0404-0021 НДЦС РК 8.04-07-2025, п. 3.7 а), Кмат=0,981 | Труба бесшовная 6", SCH 8, сталь ASTM A333 GR 6 ASME B 36.10 M | м | 5.2 | 23647 | 122964
60 | 1312-0201-0336 ЭСН РК 8.04-02-2024 Кзтр и Кэм=1,03 | Монтаж трубопроводов из труб стальных с фланцами и сварными стыками, монтируемого из труб и готовых деталей на эстакаде, кронштейнах и других специальных конструкциях, условное давление не более 10 МПа, диаметр наружный 219 мм | м | 145.5 | 18016 | 2621329
из них:
60.1 |  | затраты на труд рабочих |  |  | 10968 | 1595844
|  | в том числе оплата труда рабочих |  |  | 6282 | 914031
60.1.1 | 007-0140 | Затраты труда рабочих (средний разряд работы 4). Работы по монтажу оборудования | чел.-ч | 241.2826 | 6614 | 1595843
60.2 |  | машины и механизмы |  |  | 6731 | 979361
|  | в том числе оплата труда машинистов |  |  | 2013 | 292892
60.2.1 | 314-102-0302 | Краны на автомобильном ходу при работе на монтаже технологического оборудования максимальной грузоподъёмностью 10 т | маш.-ч | 40.8382 | 16130 | 658720
|  | в т.ч. затраты труда машинистов, экипаж 1 | чел.-ч | 40.8382 | 5410 | 220935
60.2.2 | 343-202-0101 | Машины шлифовальные электрические | маш.-ч | 2.0981 | 46 | 97
60.2.3 | 324-105-0103 | Агрегаты наполнительно-опрессовочные до 300 м³/ч | маш.-ч | 10.6104 | 28193 | 299140
|  | в т.ч. затраты труда машинистов, экипаж 1 | чел.-ч | 10.6104 | 6466 | 68607
60.2.4 | 333-101-0101 | Тягачи седельные грузоподъёмностью 12 т | маш.-ч | 0.73434 | 13232 | 9717
|  | в т.ч. затраты труда машинистов, экипаж 1 | чел.-ч | 0.73434 | 4528 | 3325
60.2.5 | 315-103-0501 | Установки постоянного тока для ручной дуговой сварки | маш.-ч | 39.2047 | 278 | 10899
60.2.6 | 333-201-0101 | Полуприцепы общего назначения грузоподъёмностью 12 т | маш.-ч | 0.73434 | 896 | 658
60.3 |  | материалы, изделия и конструкции |  |  | 317 | 46124
60.3.1 | 214-209-0517 | Проволока сварочная легированная для сварки (наплавки) ГОСТ 2246-70 с омедненной поверхностью диаметром 2 мм | кг | 17.46 | 1059 | 18490
60.3.2 | 217-605-0101 | Кислород технический газообразный ГОСТ 5583-78 | м³ | 20.37 | 604 | 12303
60.3.3 | 217-605-0104 | Пропан-бутан, смесь техническая ГОСТ 34858-2022 | кг | 4.656 | 241 | 1122
60.3.4 | 217-605-0106 | Углекислый газ ГОСТ 8050-85 | т | 0.014113 | 524240 | 7399
60.3.5 | 261-107-0549 | Электроды диаметром 4 мм Э55 СТ РК ISO 2560-2012 | т | 0.032738 | 176524 | 5779
60.3.6 | 217-603-0104 | Вода техническая | м³ | 5.529 | 164 | 907
61 | 274-101-0404-0024 НДЦС РК 8.04-07-2025, п. 3.7 а), Кмат=0,981 | Труба бесшовная 8", SCH 80, сталь ASTM A333 GR 6 ASME B 36.10 M | м | 145.5 | 28337 | 4123034
62 | 1312-0201-0336 ЭСН РК 8.04-02-2024 Кзтр и Кэм=1,03 | Монтаж трубопроводов из труб стальных с фланцами и сварными стыками, монтируемого из труб и готовых деталей на эстакаде, кронштейнах и других специальных конструкциях, условное давление не более 10 МПа, диаметр наружный 219 мм | м | 85.6 | 18016 | 1542170
из них:
62.1 |  | затраты на труд рабочих |  |  | 10968 | 938861
|  | в том числе оплата труда рабочих |  |  | 6282 | 537739
62.1.1 | 007-0140 | Затраты труда рабочих (средний разряд работы 4). Работы по монтажу оборудования | чел.-ч | 141.9505 | 6614 | 938860
62.2 |  | машины и механизмы |  |  | 6731 | 576174
|  | в том числе оплата труда машинистов |  |  | 2013 | 172313
62.2.1 | 314-102-0302 | Краны на автомобильном ходу при работе на монтаже технологического оборудования максимальной грузоподъёмностью 10 т | маш.-ч | 24.0258 | 16130 | 387536
|  | в т.ч. затраты труда машинистов, экипаж 1 | чел.-ч | 24.0258 | 5410 | 129979
62.2.2 | 343-202-0101 | Машины шлифовальные электрические | маш.-ч | 1.2344 | 46 | 57
62.2.3 | 324-105-0103 | Агрегаты наполнительно-опрессовочные до 300 м³/ч | маш.-ч | 6.2423 | 28193 | 175989
|  | в т.ч. затраты труда машинистов, экипаж 1 | чел.-ч | 6.2423 | 6466 | 40363
62.2.4 | 333-101-0101 | Тягачи седельные грузоподъёмностью 12 т | маш.-ч | 0.43202 | 13232 | 5717
|  | в т.ч. затраты труда машинистов, экипаж 1 | чел.-ч | 0.43202 | 4528 | 1956
62.2.5 | 315-103-0501 | Установки постоянного тока для ручной дуговой сварки | маш.-ч | 23.0647 | 278 | 6412
62.2.6 | 333-201-0101 | Полуприцепы общего назначения грузоподъёмностью 12 т | маш.-ч | 0.43202 | 896 | 387
62.3 |  | материалы, изделия и конструкции |  |  | 317 | 27135
62.3.1 | 214-209-0517 | Проволока сварочная легированная для сварки (наплавки) ГОСТ 2246-70 с омедненной поверхностью диаметром 2 мм | кг | 10.272 | 1059 | 10878
62.3.2 | 217-605-0101 | Кислород технический газообразный ГОСТ 5583-78 | м³ | 11.984 | 604 | 7238
62.3.3 | 217-605-0104 | Пропан-бутан, смесь техническая ГОСТ 34858-2022 | кг | 2.7392 | 241 | 660
62.3.4 | 217-605-0106 | Углекислый газ ГОСТ 8050-85 | т | 0.0083032 | 524240 | 4353
62.3.5 | 261-107-0549 | Электроды диаметром 4 мм Э55 СТ РК ISO 2560-2012 | т | 0.01926 | 176524 | 3400
62.3.6 | 217-603-0104 | Вода техническая | м³ | 3.2528 | 164 | 533
63 | 241-108-0200 п.185 НДЦС РК 8.04-07-2025, п. 3.7 а), Кмат=0,981 | Труба стальная бесшовная горячедеформированная 219x12, сталь 09г2с | м | 85.6 | 64114.94 | 5488239
64 | 1312-0201-0333 ЭСН РК 8.04-02-2024 Кзтр и Кэм=1,03 | Монтаж трубопроводов из труб стальных с фланцами и сварными стыками, монтируемого из труб и готовых деталей на эстакаде, кронштейнах и других специальных конструкциях, условное давление не более 10 МПа, диаметр наружный 108 мм | м | 19.6 | 15517 | 304133
из них:
64.1 |  | затраты на труд рабочих |  |  | 9742 | 190943
|  | в том числе оплата труда рабочих |  |  | 5579 | 109348
64.1.1 | 007-0140 | Затраты труда рабочих (средний разряд работы 4). Работы по монтажу оборудования | чел.-ч | 28.8688 | 6614 | 190939
64.2 |  | машины и механизмы |  |  | 5693 | 111583
|  | в том числе оплата труда машинистов |  |  | 1721 | 33732
64.2.1 | 314-102-0302 | Краны на автомобильном ходу при работе на монтаже технологического оборудования максимальной грузоподъёмностью 10 т | маш.-ч | 4.8411 | 16130 | 78087
|  | в т.ч. затраты труда машинистов, экипаж 1 | чел.-ч | 4.8411 | 5410 | 26190
64.2.2 | 343-202-0101 | Машины шлифовальные электрические | маш.-ч | 0.20188 | 46 | 9
64.2.3 | 324-105-0103 | Агрегаты наполнительно-опрессовочные до 300 м³/ч | маш.-ч | 1.1467 | 28193 | 32328
|  | в т.ч. затраты труда машинистов, экипаж 1 | чел.-ч | 1.1467 | 6466 | 7414
64.2.4 | 333-101-0101 | Тягачи седельные грузоподъёмностью 12 т | маш.-ч | 0.032301 | 13232 | 427
|  | в т.ч. затраты труда машинистов, экипаж 1 | чел.-ч | 0.032301 | 4528 | 146
64.2.5 | 315-103-0501 | Установки постоянного тока для ручной дуговой сварки | маш.-ч | 2.6406 | 278 | 734
64.2.6 | 333-201-0101 | Полуприцепы общего назначения грузоподъёмностью 12 т | маш.-ч | 0.032301 | 896 | 29
64.3 |  | материалы, изделия и конструкции |  |  | 82 | 1607
64.3.1 | 214-209-0517 | Проволока сварочная легированная для сварки (наплавки) ГОСТ 2246-70 с омедненной поверхностью диаметром 2 мм | кг | 0.588 | 1059 | 623
64.3.2 | 217-605-0101 | Кислород технический газообразный ГОСТ 5583-78 | м³ | 0.8232 | 604 | 497
64.3.3 | 217-605-0104 | Пропан-бутан, смесь техническая ГОСТ 34858-2022 | кг | 0.19012 | 241 | 46
64.3.4 | 217-605-0106 | Углекислый газ ГОСТ 8050-85 | т | 0.0004704 | 524240 | 247
64.3.5 | 261-107-0549 | Электроды диаметром 4 мм Э55 СТ РК ISO 2560-2012 | т | 0.0009408 | 176524 | 166
64.3.6 | 217-603-0104 | Вода техническая | м³ | 0.18032 | 164 | 30
65 | 241-108-0100 п.179 НДЦС РК 8.04-07-2025, п. 3.7 а), Кмат=0,981 | Труба стальная бесшовная горячедеформированная 108x8, сталь 09г2с | м | 19.6 | 20985.69 | 411320
66 | 1312-0201-0332 ЭСН РК 8.04-02-2024 Кзтр и Кэм=1,03 | Монтаж трубопроводов из труб стальных с фланцами и сварными стыками, монтируемого из труб и готовых деталей на эстакаде, кронштейнах и других специальных конструкциях, условное давление не более 10 МПа, диаметр наружный 89 мм | м | 1.5 | 15016 | 22525
из них:
66.1 |  | затраты на труд рабочих |  |  | 9537 | 14306
|  | в том числе оплата труда рабочих |  |  | 5462 | 8193
66.1.1 | 007-0140 | Затраты труда рабочих (средний разряд работы 4). Работы по монтажу оборудования | чел.-ч | 2.163 | 6614 | 14306
66.2 |  | машины и механизмы |  |  | 5414 | 8121
|  | в том числе оплата труда машинистов |  |  | 1629 | 2444
66.2.1 | 314-102-0302 | Краны на автомобильном ходу при работе на монтаже технологического оборудования максимальной грузоподъёмностью 10 т | маш.-ч | 0.34531 | 16130 | 5570
|  | в т.ч. затраты труда машинистов, экипаж 1 | чел.-ч | 0.34531 | 5410 | 1868
66.2.2 | 343-202-0101 | Машины шлифовальные электрические | маш.-ч | 0.01545 | 46 | 1
66.2.3 | 324-105-0103 | Агрегаты наполнительно-опрессовочные до 300 м³/ч | маш.-ч | 0.087756 | 28193 | 2474
|  | в т.ч. затраты труда машинистов, экипаж 1 | чел.-ч | 0.087756 | 6466 | 567
66.2.4 | 333-101-0101 | Тягачи седельные грузоподъёмностью 12 т | маш.-ч | 0.0020085 | 13232 | 27
|  | в т.ч. затраты труда машинистов, экипаж 1 | чел.-ч | 0.0020085 | 4528 | 9
66.2.5 | 315-103-0501 | Установки постоянного тока для ручной дуговой сварки | маш.-ч | 0.1769 | 278 | 49
66.2.6 | 333-201-0101 | Полуприцепы общего назначения грузоподъёмностью 12 т | маш.-ч | 0.0020085 | 896 | 2
66.3 |  | материалы, изделия и конструкции |  |  | 65 | 98
66.3.1 | 214-209-0517 | Проволока сварочная легированная для сварки (наплавки) ГОСТ 2246-70 с омедненной поверхностью диаметром 2 мм | кг | 0.0375 | 1059 | 40
66.3.2 | 217-605-0101 | Кислород технический газообразный ГОСТ 5583-78 | м³ | 0.048 | 604 | 29
66.3.3 | 217-605-0104 | Пропан-бутан, смесь техническая ГОСТ 34858-2022 | кг | 0.01185 | 241 | 3
66.3.4 | 217-605-0106 | Углекислый газ ГОСТ 8050-85 | т | 2.85e-05 | 524240 | 15
66.3.5 | 261-107-0549 | Электроды диаметром 4 мм Э55 СТ РК ISO 2560-2012 | т | 5.85e-05 | 176524 | 10
66.3.6 | 217-603-0104 | Вода техническая | м³ | 0.0093 | 164 | 2
67 | 241-108-0100 п.181 НДЦС РК 8.04-07-2025, п. 3.7 а), Кмат=0,981 | Труба стальная бесшовная горячедеформированная 89x7, сталь 09г2с | м | 1.5 | 15872.27 | 23808
68 | 1312-0201-0330 ЭСН РК 8.04-02-2024 Кзтр и Кэм=1,03 | Монтаж трубопроводов из труб стальных с фланцами и сварными стыками, монтируемого из труб и готовых деталей на эстакаде, кронштейнах и других специальных конструкциях, условное давление не более 10 МПа, диаметр наружный 57 мм | м | 0.7 | 12505 | 8753
из них:
68.1 |  | затраты на труд рабочих |  |  | 8243 | 5770
|  | в том числе оплата труда рабочих |  |  | 4721 | 3305
68.1.1 | 007-0140 | Затраты труда рабочих (средний разряд работы 4). Работы по монтажу оборудования | чел.-ч | 0.87241 | 6614 | 5770
68.2 |  | машины и механизмы |  |  | 4160 | 2912
|  | в том числе оплата труда машинистов |  |  | 1246 | 872
68.2.1 | 314-102-0302 | Краны на автомобильном ходу при работе на монтаже технологического оборудования максимальной грузоподъёмностью 10 т | маш.-ч | 0.12185 | 16130 | 1965
|  | в т.ч. затраты труда машинистов, экипаж 1 | чел.-ч | 0.12185 | 5410 | 659
68.2.2 | 343-202-0101 | Машины шлифовальные электрические | маш.-ч | 0.0044702 | 46
68.2.3 | 324-105-0103 | Агрегаты наполнительно-опрессовочные до 300 м³/ч | маш.-ч | 0.032589 | 28193 | 919
|  | в т.ч. затраты труда машинистов, экипаж 1 | чел.-ч | 0.032589 | 6466 | 211
68.2.4 | 333-101-0101 | Тягачи седельные грузоподъёмностью 12 т | маш.-ч | 0.0005047 | 13232 | 7
|  | в т.ч. затраты труда машинистов, экипаж 1 | чел.-ч | 0.0005047 | 4528 | 2
68.2.5 | 315-103-0501 | Установки постоянного тока для ручной дуговой сварки | маш.-ч | 0.071523 | 278 | 20
68.2.6 | 333-201-0101 | Полуприцепы общего назначения грузоподъёмностью 12 т | маш.-ч | 0.0005047 | 896
68.3 |  | материалы, изделия и конструкции |  |  | 102 | 71
68.3.1 | 214-209-0517 | Проволока сварочная легированная для сварки (наплавки) ГОСТ 2246-70 с омедненной поверхностью диаметром 2 мм | кг | 0.0133 | 1059 | 14
68.3.2 | 217-605-0108 | Ацетилен технический газообразный ГОСТ 5457-75 | м³ | 0.0077 | 5901 | 45
68.3.3 | 217-605-0101 | Кислород технический газообразный ГОСТ 5583-78 | м³ | 0.0189 | 604 | 11
68.3.4 | 217-605-0104 | Пропан-бутан, смесь техническая ГОСТ 34858-2022 | кг | 0.00245 | 241 | 1
68.3.5 | 217-603-0104 | Вода техническая | м³ | 0.00175 | 164
69 | 241-108-0100 п.183 НДЦС РК 8.04-07-2025, п. 3.7 а), Кмат=0,981 | Труба стальная бесшовная горячедеформированная 57x6, сталь 09г2с | м | 0.7 | 8480.65 | 5936
70 | 1312-0201-0327 ЭСН РК 8.04-02-2024 Кзтр и Кэм=1,03 | Монтаж трубопроводов из труб стальных с фланцами и сварными стыками, монтируемого из труб и готовых деталей на эстакаде, кронштейнах и других специальных конструкциях, условное давление не более 10 МПа, диаметр наружный 32 мм | м | 1.3 | 8750 | 11375
из них:
70.1 |  | затраты на труд рабочих |  |  | 5177 | 6730
|  | в том числе оплата труда рабочих |  |  | 2965 | 3855
70.1.1 | 007-0140 | Затраты труда рабочих (средний разряд работы 4). Работы по монтажу оборудования | чел.-ч | 1.0176 | 6614 | 6731
70.2 |  | машины и механизмы |  |  | 3514 | 4568
|  | в том числе оплата труда машинистов |  |  | 1031 | 1340
70.2.1 | 314-102-0302 | Краны на автомобильном ходу при работе на монтаже технологического оборудования максимальной грузоподъёмностью 10 т | маш.-ч | 0.17514 | 16130 | 2825
|  | в т.ч. затраты труда машинистов, экипаж 1 | чел.-ч | 0.17514 | 5410 | 948
70.2.2 | 343-202-0101 | Машины шлифовальные электрические | маш.-ч | 0.0081679 | 46
70.2.3 | 324-105-0103 | Агрегаты наполнительно-опрессовочные до 300 м³/ч | маш.-ч | 0.060523 | 28193 | 1706
|  | в т.ч. затраты труда машинистов, экипаж 1 | чел.-ч | 0.060523 | 6466 | 391
70.2.4 | 333-101-0101 | Тягачи седельные грузоподъёмностью 12 т | маш.-ч | 0.0004017 | 13232 | 5
|  | в т.ч. затраты труда машинистов, экипаж 1 | чел.-ч | 0.0004017 | 4528 | 2
70.2.5 | 315-103-0501 | Установки постоянного тока для ручной дуговой сварки | маш.-ч | 0.11087 | 278 | 31
70.2.6 | 333-201-0101 | Полуприцепы общего назначения грузоподъёмностью 12 т | маш.-ч | 0.0004017 | 896
70.3 |  | материалы, изделия и конструкции |  |  | 59 | 77
70.3.1 | 214-209-0517 | Проволока сварочная легированная для сварки (наплавки) ГОСТ 2246-70 с омедненной поверхностью диаметром 2 мм | кг | 0.0156 | 1059 | 17
70.3.2 | 217-605-0108 | Ацетилен технический газообразный ГОСТ 5457-75 | м³ | 0.00806 | 5901 | 48
70.3.3 | 217-605-0101 | Кислород технический газообразный ГОСТ 5583-78 | м³ | 0.0195 | 604 | 12
70.3.4 | 217-605-0104 | Пропан-бутан, смесь техническая ГОСТ 34858-2022 | кг | 0.00247 | 241 | 1
70.3.5 | 217-603-0104 | Вода техническая | м³ | 0.00065 | 164
71 | 241-108-0100 п.105 НДЦС РК 8.04-07-2025, п. 3.7 а), Кмат=0,981 | Труба стальная бесшовная горячедеформированная 32x5, сталь 09г2с | м | 1.3 | 14715 | 19130
72 | 274-101-0516-0018 НДЦС РК 8.04-07-2025, п. 3.7 а), Кмат=0,981 | Отвод 90° 6", длинный радиус, приварной встык, sch-80, ASTM A420 GR WPL6 ASME B 16.9 | шт | 2 | 32818 | 65636
73 | 274-101-0516-0020 НДЦС РК 8.04-07-2025, п. 3.7 а), Кмат=0,981 | Отвод 90° 8", длинный радиус, приварной встык, sch-80, ASTM A420 GR WPL6 ASME B 16.9 | шт | 10 | 38283 | 382830
74 | 274-101-0510-0009 НДЦС РК 8.04-07-2025, п. 3.7 а), Кмат=0,981 | Отвод 45° 6", длинный радиус, приварной встык, sch-80, ASTM A420 GR WPL6 ASME B 16.9 | шт | 1 | 19978 | 19978
75 | 274-101-0510-0009 НДЦС РК 8.04-07-2025, п. 3.7 а), Кмат=0,981 | Отвод 45° 6", длинный радиус, приварной встык, sch-80, ASTM A420 GR WPL6 ASME B 16.9 | шт | 2 | 21446 | 42892
76 | 274-101-0707-0014 НДЦС РК 8.04-07-2025, п. 3.7 а), Кмат=0,981 | Тройник равнопроходной приварной встык 6", sch-80, ASTM A420 GR WPL6 ASME B 16.9 | шт | 3 | 29466 | 88398
77 | 274-101-0105-0029 НДЦС РК 8.04-07-2025, п. 3.7 а), Кмат=0,981 | Переход эксцентрический 8"x6", приварной встык, sch-80x80, ASTM A420 GR WPL6 ASME B 16.9 | шт | 3 | 42199 | 126597
78 | 241-112-0230 ССЦ РК 8.04-08-2025 | Отвод бесшовный приварной крутоизогнутый 90°, наружным диаметром от 114 до 1220 мм ГОСТ 17380-2001 (ГОСТ 17375-2001) размерами 219х12,0 мм | шт. | 5 | 39499 | 197495
ПРИМЕЧАНИЕ К РАСЦЕНКЕ С1241-112-0230:Отвод приварной встык П90-219x12, сталь 09г2с
79 | 241-112-0151 ССЦ РК 8.04-08-2025 | Отвод бесшовный приварной крутоизогнутый 90°, наружным диаметром от 15 до 114 мм ГОСТ 17380-2001 (ГОСТ 17375-2001) размерами 108х8,0 мм | шт. | 9 | 6046 | 54414
ПРИМЕЧАНИЕ К РАСЦЕНКЕ С1241-112-0151:Отвод приварной встык П90-108x8, сталь 09г2с
80 | 241-112-0128 ССЦ РК 8.04-08-2025 | Отвод бесшовный приварной крутоизогнутый 90°, наружным диаметром от 15 до 114 мм ГОСТ 17380-2001 (ГОСТ 17375-2001) размерами 57х6,0 мм | шт. | 2 | 1185 | 2370
81 | 241-112-0100 п.107 НДЦС РК 8.04-07-2025, п. 3.7 а), Кмат=0,981 | Отвод приварной встык П90-32x5, сталь 09г2с | шт | 2 | 1471.5 | 2943
82 | 274-101-0540 п.54 НДЦС РК 8.04-07-2025, п. 3.7 а), Кмат=0,981 | Отвод гутый ГО.30.219.12-ГОСТ 87.32.78-К48-09Г2С ГОСТ 24950 R=1,0м с одним наружным антикоррозионым слоем (грунт эпоксидный Etika powder coating 37016-1170 с толщиной слоя 450-500 мкм).Надземный | шт | 5 | 2223108.38 | 11115542
83 | 241-113-0100 п.111 НДЦС РК 8.04-07-2025, п. 3.7 а), Кмат=0,981 | Тройник равнопроходной приварной встык П219x12, сталь 09г2с | шт. | 3 | 58860 | 176580
84 | 274-101-0702 п.162 НДЦС РК 8.04-07-2025, п. 3.7 а), Кмат=0,981 | Тройник равнопроходной приварной встык с решеткой П219x12, сталь 09г2с | шт | 3 | 13292.55 | 39878
85 | 241-113-0100 п.112 НДЦС РК 8.04-07-2025, п. 3.7 а), Кмат=0,981 | Тройник равнопроходной приварной встык П108x8, сталь 09г2с | шт | 3 | 19865.25 | 59596
86 | 241-113-0200 п.113 НДЦС РК 8.04-07-2025, п. 3.7 а), Кмат=0,981 | Тройник переходной приварной встык П219x12-159x11, сталь 09г2с | шт | 3 | 88093.8 | 264281
87 | 241-114-0200 п.114 НДЦС РК 8.04-07-2025, п. 3.7 а), Кмат=0,981 | Переход концентрический приварной встык ПК-219x12-108x8, сталь 09г2с | шт | 3 | 24279.75 | 72839
88 | 241-113-0100 п.115 НДЦС РК 8.04-07-2025, п. 3.7 а), Кмат=0,981 | Переход концентрический приварной встык ПК-159x10-89x8, сталь 09г2с | шт | 2 | 21189.6 | 42379
89 | 241-113-0100 п.116 НДЦС РК 8.04-07-2025, п. 3.7 а), Кмат=0,981 | Переход концентрический приварной встык ПК-159x10-108x8, сталь 09г2с | шт | 2 | 21189.6 | 42379
| Раздел 4: | ЗАГЛУШКИ(215-KZ-DUCGF-PIP-BOM-067-36015,лист 2,3) |  |  |  | 2405909
из них:
|  | затраты на труд рабочих | тенге |  |  | 902063
|  | в том числе оплата труда рабочих | тенге |  |  | 516631
|  | машины и механизмы | тенге |  |  | 419347
|  | в том числе оплата труда машинистов | тенге |  |  | 141000
|  | материалы, изделия и конструкции | тенге |  |  | 641328
|  | оборудование, мебель и инвентарь | тенге |  |  | 443171
|  | нормативная трудоемкость | чел.-ч | 162
90 | 1312-1101-0135 ЭСН РК 8.04-02-2024 К=0,5 Кзтр и Кэм=1,03 | Монтаж арматуры фланцевой с ручным приводом или без привода, условное давление до 10,0 МПа, диаметр условного прохода 200 мм. | шт. | 3 | 82378 | 247134
из них:
90.1 |  | затраты на труд рабочих |  |  | 52115 | 156345
|  | в том числе оплата труда рабочих |  |  | 29848 | 89544
90.1.1 | 007-0140 | Затраты труда рабочих (средний разряд работы 4). Работы по монтажу оборудования | чел.-ч | 23.6385 | 6614 | 156345
90.2 |  | машины и механизмы |  |  | 30097 | 90291
|  | в том числе оплата труда машинистов |  |  | 10134 | 30402
90.2.1 | 314-102-0302 | Краны на автомобильном ходу при работе на монтаже технологического оборудования максимальной грузоподъёмностью 10 т | маш.-ч | 5.3921 | 16130 | 86974
|  | в т.ч. затраты труда машинистов, экипаж 1 | чел.-ч | 5.3921 | 5410 | 29171
90.2.2 | 331-101-0101 | Автомобили бортовые грузоподъёмностью до 5 т | маш.-ч | 0.32445 | 10229 | 3319
|  | в т.ч. затраты труда машинистов, экипаж 1 | чел.-ч | 0.32445 | 3788 | 1229
90.3 |  | материалы, изделия и конструкции |  |  | 166 | 498
90.3.1 | 251-305-0110 | Прокладки резиновые (пластина техническая прессованная) | кг | 0.525 | 951 | 499
91 | 241-117-0300 п.125 НДЦС РК 8.04-07-2025, п. 3.7 а), Кмат=0,981 | Заглушка фланцевая стальная под прокладку овального сечения, 4-200-10,0-09Г2С АТК 24.200.02.90 | шт | 3 | 60920.1 | 182760
92 | 1312-1101-0134 ЭСН РК 8.04-02-2024 К=0,5 Кзтр и Кэм=1,03 | Монтаж арматуры фланцевой с ручным приводом или без привода, условное давление до 10,0 МПа, диаметр условного прохода 150 мм | шт. | 3 | 65997 | 197991
из них:
92.1 |  | затраты на труд рабочих |  |  | 42578 | 127734
|  | в том числе оплата труда рабочих |  |  | 24385 | 73155
92.1.1 | 007-0140 | Затраты труда рабочих (средний разряд работы 4). Работы по монтажу оборудования | чел.-ч | 19.3125 | 6614 | 127733
92.2 |  | машины и механизмы |  |  | 23310 | 69930
|  | в том числе оплата труда машинистов |  |  | 7840 | 23520
92.2.1 | 314-102-0302 | Краны на автомобильном ходу при работе на монтаже технологического оборудования максимальной грузоподъёмностью 10 т | маш.-ч | 4.2179 | 16130 | 68034
|  | в т.ч. затраты труда машинистов, экипаж 1 | чел.-ч | 4.2179 | 5410 | 22819
92.2.2 | 331-101-0101 | Автомобили бортовые грузоподъёмностью до 5 т | маш.-ч | 0.1854 | 10229 | 1896
|  | в т.ч. затраты труда машинистов, экипаж 1 | чел.-ч | 0.1854 | 3788 | 702
92.3 |  | материалы, изделия и конструкции |  |  | 109 | 327
92.3.1 | 251-305-0110 | Прокладки резиновые (пластина техническая прессованная) | кг | 0.345 | 951 | 328
93 | 274-101-0815-0017 НДЦС РК 8.04-07-2025, п. 3.7 а), Кмат=0,981 | Заглушка поворотная 6", RTJ, 600 , ASTM A350 GR LF2 ASME B 16.48 | шт | 3 | 133935 | 401805
94 | 1312-1101-0132 ЭСН РК 8.04-02-2024 К=0,5 Кзтр и Кэм=1,03 | Монтаж арматуры фланцевой с ручным приводом или без привода, условное давление до 10,0 МПа, диаметр условного прохода 100 мм | шт. | 11 | 49508 | 544588
из них:
94.1 |  | затраты на труд рабочих |  |  | 31916 | 351076
|  | в том числе оплата труда рабочих |  |  | 18279 | 201069
94.1.1 | 007-0140 | Затраты труда рабочих (средний разряд работы 4). Работы по монтажу оборудования | чел.-ч | 53.081 | 6614 | 351078
94.2 |  | машины и механизмы |  |  | 17511 | 192621
|  | в том числе оплата труда машинистов |  |  | 5884 | 64724
94.2.1 | 314-102-0302 | Краны на автомобильном ходу при работе на монтаже технологического оборудования максимальной грузоподъёмностью 10 т | маш.-ч | 11.7265 | 16130 | 189149
|  | в т.ч. затраты труда машинистов, экипаж 1 | чел.-ч | 11.7265 | 5410 | 63441
94.2.2 | 331-101-0101 | Автомобили бортовые грузоподъёмностью до 5 т | маш.-ч | 0.3399 | 10229 | 3477
|  | в т.ч. затраты труда машинистов, экипаж 1 | чел.-ч | 0.3399 | 3788 | 1288
94.3 |  | материалы, изделия и конструкции |  |  | 81 | 891
94.3.1 | 251-305-0110 | Прокладки резиновые (пластина техническая прессованная) | кг | 0.935 | 951 | 889
95 | 274-101-1505 п.137 НДЦС РК 8.04-07-2025, п. 3.7 а), Кмат=0,981 | Заглушка поворотная под прокладку овального сечения, 3-100-10-09Г2С-6 АТК 26-18-5-93 | шт | 5 | 34335 | 171675
96 | 241-117-0300 п.126 НДЦС РК 8.04-07-2025, п. 3.7 а), Кмат=0,981 | Заглушка фланцевая стальная под прокладку овального сечения, 4-100-10,0-09Г2С АТК 24.200.02.90 | шт | 6 | 23838.3 | 143030
97 | 1312-1101-0131 ЭСН РК 8.04-02-2024 К=0,5 Кзтр и Кэм=1,03 | Монтаж арматуры фланцевой с ручным приводом или без привода, условное давление до 10,0 МПа, диаметр условного прохода 80 мм | шт. | 2 | 34872 | 69744
из них:
97.1 |  | затраты на труд рабочих |  |  | 23775 | 47550
|  | в том числе оплата труда рабочих |  |  | 13617 | 27234
97.1.1 | 007-0140 | Затраты труда рабочих (средний разряд работы 4). Работы по монтажу оборудования | чел.-ч | 7.1894 | 6614 | 47551
97.2 |  | машины и механизмы |  |  | 11040 | 22080
|  | в том числе оплата труда машинистов |  |  | 3709 | 7418
97.2.1 | 314-102-0302 | Краны на автомобильном ходу при работе на монтаже технологического оборудования максимальной грузоподъёмностью 10 т | маш.-ч | 1.3493 | 16130 | 21764
|  | в т.ч. затраты труда машинистов, экипаж 1 | чел.-ч | 1.3493 | 5410 | 7300
97.2.2 | 331-101-0101 | Автомобили бортовые грузоподъёмностью до 5 т | маш.-ч | 0.0309 | 10229 | 316
|  | в т.ч. затраты труда машинистов, экипаж 1 | чел.-ч | 0.0309 | 3788 | 117
97.3 |  | материалы, изделия и конструкции |  |  | 57 | 114
97.3.1 | 251-305-0110 | Прокладки резиновые (пластина техническая прессованная) | кг | 0.12 | 951 | 114
98 | 274-101-1505 п.68 НДЦС РК 8.04-07-2025, п. 3.7 а), Кмат=0,981 | Заглушка поворотная под прокладку овального сечения, 3-80-10-09Г2С-6 АТК 26-18-5-93 | шт | 2 | 24525 | 49050
99 | 1312-1101-0129 ЭСН РК 8.04-02-2024 К=0,5 Кзтр и Кэм=1,03 | Монтаж арматуры фланцевой с ручным приводом или без привода, условное давление до 10,0 МПа, диаметр условного прохода 50 мм | шт. | 4 | 33676 | 134704
из них:
99.1 |  | затраты на труд рабочих |  |  | 22651 | 90604
|  | в том числе оплата труда рабочих |  |  | 12973 | 51892
99.1.1 | 007-0140 | Затраты труда рабочих (средний разряд работы 4). Работы по монтажу оборудования | чел.-ч | 13.699 | 6614 | 90605
99.2 |  | машины и механизмы |  |  | 10987 | 43948
|  | в том числе оплата труда машинистов |  |  | 3689 | 14756
99.2.1 | 314-102-0302 | Краны на автомобильном ходу при работе на монтаже технологического оборудования максимальной грузоподъёмностью 10 т | маш.-ч | 2.6986 | 16130 | 43528
|  | в т.ч. затраты труда машинистов, экипаж 1 | чел.-ч | 2.6986 | 5410 | 14599
99.2.2 | 331-101-0101 | Автомобили бортовые грузоподъёмностью до 5 т | маш.-ч | 0.0412 | 10229 | 421
|  | в т.ч. затраты труда машинистов, экипаж 1 | чел.-ч | 0.0412 | 3788 | 156
99.3 |  | материалы, изделия и конструкции |  |  | 38 | 152
99.3.1 | 251-305-0110 | Прокладки резиновые (пластина техническая прессованная) | кг | 0.16 | 951 | 152
100 | 241-117-0300 п.130 НДЦС РК 8.04-07-2025, п. 3.7 а), Кмат=0,981 | Заглушка фланцевая стальная под прокладку овального сечения, 4-50-10,0-09Г2С АТК 24.200.02.90 | шт | 2 | 16554.38 | 33109
101 | 274-101-0605-0015 НДЦС РК 8.04-07-2025, п. 3.7 а), Кмат=0,981 | Заглушка фланцевая 2", 600 RTJ, ASTM A350 GR LF2 ASME B 16.5 | шт | 2 | 20683 | 41366
102 | 1312-1101-0126 ЭСН РК 8.04-02-2024 К=0,5 Кзтр и Кэм=1,03 | Монтаж арматуры фланцевой с ручным приводом или без привода, условное давление до 10,0 МПа, диаметр условного прохода 25 мм | шт. | 9 | 14373 | 129357
из них:
102.1 |  | затраты на труд рабочих |  |  | 14306 | 128754
|  | в том числе оплата труда рабочих |  |  | 8193 | 73737
102.1.1 | 007-0140 | Затраты труда рабочих (средний разряд работы 4). Работы по монтажу оборудования | чел.-ч | 19.467 | 6614 | 128755
102.2 |  | машины и механизмы |  |  | 53 | 477
|  | в том числе оплата труда машинистов |  |  | 20 | 180
102.2.1 | 331-101-0101 | Автомобили бортовые грузоподъёмностью до 5 т | маш.-ч | 0.04635 | 10229 | 474
|  | в т.ч. затраты труда машинистов, экипаж 1 | чел.-ч | 0.04635 | 3788 | 176
102.3 |  | материалы, изделия и конструкции |  |  | 14 | 126
102.3.1 | 251-305-0110 | Прокладки резиновые (пластина техническая прессованная) | кг | 0.135 | 951 | 128
103 | 241-117-0300 п.131 НДЦС РК 8.04-07-2025, п. 3.7 а), Кмат=0,981 | Заглушка фланцевая стальная под прокладку овального сечения, 4-25-10,0-09Г2С АТК 24.200.02.90 | шт | 9 | 6621.75 | 59596
| Раздел 5: | ФЛАНЦЫ(215-KZ-DUCGF-PIP-BOM-067-36015,лист 3) |  |  |  | 2246657
из них:
|  | затраты на труд рабочих | тенге |  |  | 376793
|  | в том числе оплата труда рабочих | тенге |  |  | 191096
|  | машины и механизмы | тенге |  |  | 10473
|  | в том числе оплата труда машинистов | тенге |  |  | 1131
|  | материалы, изделия и конструкции | тенге |  |  | 272146
|  | оборудование, мебель и инвентарь | тенге |  |  | 1587245
|  | нормативная трудоемкость | чел.-ч | 41
104 | 1122-0304-0101 ЭСН РК 8.04-01-2024 Кзтр и Кэм=1,04 | Приварка фланца к стальному трубопроводу, диаметр 50 мм | фланец | 3 | 3247 | 9741
из них:
104.1 |  | затраты на труд рабочих |  |  | 2971 | 8913
|  | в том числе оплата труда рабочих |  |  | 1507 | 4521
104.1.1 | 004-0150 | Затраты труда рабочих (средний разряд работы 5). Работы по устройству внутренних и наружных инженерных систем | чел.-ч | 0.9984 | 8928 | 8914
104.2 |  | машины и механизмы |  |  | 52 | 156
104.2.1 | 315-103-0501 | Установки постоянного тока для ручной дуговой сварки | маш.-ч | 0.5616 | 278 | 156
104.3 |  | материалы, изделия и конструкции |  |  | 224 | 672
104.3.1 | 217-301-0105 | Электрод типа Э38, Э42, Э46, Э50 ГОСТ 9467-75, марки АНО-4 диаметром 4 мм | кг | 0.3 | 2236 | 671
105 | 274-101-0603-0011 НДЦС РК 8.04-07-2025, п. 3.7 а), Кмат=0,981 | Фланец с приварной шейкой 2", 600 RTJ, sch-160,ASTM A350 GR LF2 ASME B 16.5 | шт | 3 | 8574 | 25722
106 | 1122-0304-0105 ЭСН РК 8.04-01-2024 Кзтр и Кэм=1,04 | Приварка фланца к стальному трубопроводу, диаметр 150 мм | фланец | 11 | 9594 | 105534
из них:
106.1 |  | затраты на труд рабочих |  |  | 8357 | 91927
|  | в том числе оплата труда рабочих |  |  | 4238 | 46618
106.1.1 | 004-0150 | Затраты труда рабочих (средний разряд работы 5). Работы по устройству внутренних и наружных инженерных систем | чел.-ч | 10.296 | 8928 | 91923
106.2 |  | машины и механизмы |  |  | 253 | 2783
|  | в том числе оплата труда машинистов |  |  | 39 | 429
106.2.1 | 315-103-0501 | Установки постоянного тока для ручной дуговой сварки | маш.-ч | 5.8344 | 278 | 1622
106.2.2 | 331-101-0101 | Автомобили бортовые грузоподъёмностью до 5 т | маш.-ч | 0.1144 | 10229 | 1170
|  | в т.ч. затраты труда машинистов, экипаж 1 | чел.-ч | 0.1144 | 3788 | 433
106.3 |  | материалы, изделия и конструкции |  |  | 984 | 10824
106.3.1 | 217-301-0105 | Электрод типа Э38, Э42, Э46, Э50 ГОСТ 9467-75, марки АНО-4 диаметром 4 мм | кг | 4.84 | 2236 | 10822
107 | 274-101-0603-0020 НДЦС РК 8.04-07-2025, п. 3.7 а), Кмат=0,981 | Фланец с приварной шейкой 6", 600 RTJ, sch-80,ASTM A350 GR LF2 ASME B 16.5 | шт | 11 | 37715 | 414865
108 | 1122-0304-0106 ЭСН РК 8.04-01-2024 Кзтр и Кэм=1,04 | Приварка фланца к стальному трубопроводу, диаметр 200 мм | фланец | 9 | 14953 | 134577
из них:
108.1 |  | затраты на труд рабочих |  |  | 13278 | 119502
|  | в том числе оплата труда рабочих |  |  | 6734 | 60606
108.1.1 | 004-0150 | Затраты труда рабочих (средний разряд работы 5). Работы по устройству внутренних и наружных инженерных систем | чел.-ч | 13.3848 | 8928 | 119499
108.2 |  | машины и механизмы |  |  | 378 | 3402
|  | в том числе оплата труда машинистов |  |  | 39 | 351
108.2.1 | 315-103-0501 | Установки постоянного тока для ручной дуговой сварки | маш.-ч | 8.7984 | 278 | 2446
108.2.2 | 331-101-0101 | Автомобили бортовые грузоподъёмностью до 5 т | маш.-ч | 0.0936 | 10229 | 957
|  | в т.ч. затраты труда машинистов, экипаж 1 | чел.-ч | 0.0936 | 3788 | 355
108.3 |  | материалы, изделия и конструкции |  |  | 1297 | 11673
108.3.1 | 217-301-0105 | Электрод типа Э38, Э42, Э46, Э50 ГОСТ 9467-75, марки АНО-4 диаметром 4 мм | кг | 5.22 | 2236 | 11672
109 | 274-101-0603-0023 НДЦС РК 8.04-07-2025, п. 3.7 а), Кмат=0,981 | Фланец с приварной шейкой 8", 600 RTJ, sch-80, ASTM A350 GR LF2 ASME B 16.5 | шт | 5 | 62808 | 314040
110 | 274-101-0902-0025 НДЦС РК 8.04-07-2025, п. 3.7 а), Кмат=0,981 | Велдофланец 8"x2"x1, 600 , RTJ, ASTM A350 GR LF2 ASME | шт | 2 | 150837 | 301674
111 | 274-101-0902-0025 НДЦС РК 8.04-07-2025, п. 3.7 а), Кмат=0,981 | Переходной велдофланец DN8"x2", 600 , RTJ, ASTM A350 GR LF2 ASME | шт | 2 | 265472 | 530944
112 | 1122-0304-0107 ЭСН РК 8.04-01-2024 Кзтр и Кэм=1,04 | Приварка фланца к стальному трубопроводу, диаметр 250 мм | фланец | 9 | 19048 | 171432
из них:
112.1 |  | затраты на труд рабочих |  |  | 16063 | 144567
|  | в том числе оплата труда рабочих |  |  | 8147 | 73323
112.1.1 | 004-0150 | Затраты труда рабочих (средний разряд работы 5). Работы по устройству внутренних и наружных инженерных систем | чел.-ч | 16.1928 | 8928 | 144569
112.2 |  | машины и механизмы |  |  | 436 | 3924
|  | в том числе оплата труда машинистов |  |  | 39 | 351
112.2.1 | 315-103-0501 | Установки постоянного тока для ручной дуговой сварки | маш.-ч | 10.6704 | 278 | 2966
112.2.2 | 331-101-0101 | Автомобили бортовые грузоподъёмностью до 5 т | маш.-ч | 0.0936 | 10229 | 957
|  | в т.ч. затраты труда машинистов, экипаж 1 | чел.-ч | 0.0936 | 3788 | 355
112.3 |  | материалы, изделия и конструкции |  |  | 2549 | 22941
112.3.1 | 217-301-0105 | Электрод типа Э38, Э42, Э46, Э50 ГОСТ 9467-75, марки АНО-4 диаметром 4 мм | кг | 10.26 | 2236 | 22941
113 | 241-116-0900 п.69 НДЦС РК 8.04-07-2025, п. 3.7 а), Кмат=0,981 | Фланец стальной приварной встык под прокладку овального сечения, 219x12, 200-100-11-2-J-09Г2С-IV | шт | 9 | 17658 | 158922
114 | 1122-0304-0101 ЭСН РК 8.04-01-2024 Кзтр и Кэм=1,04 | Приварка фланца к стальному трубопроводу, диаметр 50 мм | фланец | 4 | 3247 | 12988
из них:
114.1 |  | затраты на труд рабочих |  |  | 2971 | 11884
|  | в том числе оплата труда рабочих |  |  | 1507 | 6028
114.1.1 | 004-0150 | Затраты труда рабочих (средний разряд работы 5). Работы по устройству внутренних и наружных инженерных систем | чел.-ч | 1.3312 | 8928 | 11885
114.2 |  | машины и механизмы |  |  | 52 | 208
114.2.1 | 315-103-0501 | Установки постоянного тока для ручной дуговой сварки | маш.-ч | 0.7488 | 278 | 208
114.3 |  | материалы, изделия и конструкции |  |  | 224 | 896
114.3.1 | 217-301-0105 | Электрод типа Э38, Э42, Э46, Э50 ГОСТ 9467-75, марки АНО-4 диаметром 4 мм | кг | 0.4 | 2236 | 894
115 | 241-116-0900 п.70 НДЦС РК 8.04-07-2025, п. 3.7 а), Кмат=0,981 | Фланец стальной приварной встык под прокладку овального сечения, 32x5, 25-100-11-2-J-09Г2С-IV | шт | 4 | 16554.38 | 66218
| Раздел 6: | ПРОКЛАДКИ(215-KZ-DUCGF-PIP-BOM-067-36015,лист 3) |  |  |  | 1070724
из них:
|  | материалы, изделия и конструкции | тенге |  |  | 628342
|  | оборудование, мебель и инвентарь | тенге |  |  | 442382
116 | 274-101-1401-0001 НДЦС РК 8.04-07-2025, п. 3.7 а), Кмат=0,981 | Восьмиугольное кольцо типа R,1"600 , R16 из нержавеющей стали 316SS, с наружными и внутренними кольцами толщиной 1/8 дюйма, уплотнительное кольцо 17/4 PH с покрытием из PTFE или эквивалентное | шт | 2 | 3230 | 6460
117 | 274-101-1401-0002 НДЦС РК 8.04-07-2025, п. 3.7 а), Кмат=0,981 | Восьмиугольное кольцо типа R,2"600 , R16 из нержавеющей стали 316SS, с наружными и внутренними кольцами толщиной 1/8 дюйма, уплотнительное кольцо 17/4 PH с покрытием из PTFE или эквивалентное | шт | 3 | 4736 | 14208
118 | 274-101-1401-0002 НДЦС РК 8.04-07-2025, п. 3.7 а), Кмат=0,981 | Восьмиугольное кольцо типа R,2"600 , R16 из нержавеющей стали 316SS, с наружными и внутренними кольцами толщиной 1/8 дюйма, уплотнительное кольцо 17/4 PH с покрытием из PTFE или эквивалентное | шт | 2 | 8036 | 16072
119 | 274-101-1401-0003 НДЦС РК 8.04-07-2025, п. 3.7 а), Кмат=0,981 | Восьмиугольное кольцо типа R,6"600 , R16 из нержавеющей стали 316SS, с наружными и внутренними кольцами толщиной 1/8 дюйма, уплотнительное кольцо 17/4 PH с покрытием из PTFE или эквивалентное | шт | 14 | 20173 | 282422
120 | 274-101-1401-0004 НДЦС РК 8.04-07-2025, п. 3.7 а), Кмат=0,981 | Восьмиугольное кольцо типа R,8"600 , R16 из нержавеющей стали 316SS, с наружными и внутренними кольцами толщиной 1/8 дюйма, уплотнительное кольцо 17/4 PH с покрытием из PTFE или эквивалентное | шт | 5 | 24644 | 123220
121 | 274-101-1401 п.146 НДЦС РК 8.04-07-2025, п. 3.7 а), Кмат=0,981 | Прокладка овального сечения, 1-200-10,0-1 | шт. | 6 | 78480 | 470880
122 | 274-101-1401 п.139 НДЦС РК 8.04-07-2025, п. 3.7 а), Кмат=0,981 | Прокладка овального сечения, 1-100-10,0-1 | шт. | 5 | 19620 | 98100
123 | 274-101-1401 п.147 НДЦС РК 8.04-07-2025, п. 3.7 а), Кмат=0,981 | Прокладка овального сечения, 1-80-10,0-1 | шт. | 2 | 17658 | 35316
124 | 274-101-1401 п.148 НДЦС РК 8.04-07-2025, п. 3.7 а), Кмат=0,981 | Прокладка овального сечения, 1-25-10,0-1 | шт. | 4 | 6011.57 | 24046
| Раздел 7: | ШПИЛЬКИ(215-KZ-DUCGF-PIP-BOM-067-36015,лист3,4) |  |  |  | 3742798
из них:
|  | материалы, изделия и конструкции | тенге |  |  | 639203
|  | оборудование, мебель и инвентарь | тенге |  |  | 3103595
125 | 274-101-1501-0002 НДЦС РК 8.04-07-2025, п. 3.7 а), Кмат=0,981 | Шпилька в комплекте с 2 гайками M16x110mm ASTM A-320 GR L7 STUD BOLTS C/W 2 ASTM A-194 GR 7L, SF, HH, NUTS HOT DIP GALVANIZED TO ASTM A-153 | шт | 5 | 13734 | 68670
126 | 274-101-1501-0002 НДЦС РК 8.04-07-2025, п. 3.7 а), Кмат=0,981 | Шпилька в комплекте с 2 гайками M16x130mm ASTM A-320 GR L7 STUD BOLTS C/W 2 ASTM A-194 GR 7L, SF, HH, NUTS HOT DIP GALVANIZED TO ASTM A-153 | шт | 37 | 4421 | 163577
127 | 274-101-1501-0004 НДЦС РК 8.04-07-2025, п. 3.7 а), Кмат=0,981 | Шпилька в комплекте с 2 гайками M27x190mm ASTM A-320 GR L7 STUD BOLTS C/W 2 ASTM A-194 GR 7L, SF, HH, NUTS HOT DIP GALVANIZED TO ASTM A-153 | шт | 106 | 9025 | 956650
128 | 274-101-1501-0004 НДЦС РК 8.04-07-2025, п. 3.7 а), Кмат=0,981 | Шпилька в комплекте с 2 гайками M27x220mm ASTM A-320 GR L7 STUD BOLTS C/W 2 ASTM A-194 GR 7L, SF, HH, NUTS HOT DIP GALVANIZED TO ASTM A-153 | шт | 27 | 9025 | 243675
129 | 274-101-1501-0004 НДЦС РК 8.04-07-2025, п. 3.7 а), Кмат=0,981 | Шпилька в комплекте с 2 гайками M30x215mm ASTM A-320 GR L7 STUD BOLTS C/W 2 ASTM A-194 GR 7L, SF, HH, NUTS HOT DIP GALVANIZED TO ASTM A-153 | шт | 40 | 36234 | 1449360
130 | 274-101-1501-0004 НДЦС РК 8.04-07-2025, п. 3.7 а), Кмат=0,981 | Шпилька в комплекте с 2 гайками M30x215mm ASTM A-320 GR L7 STUD BOLTS C/W 2 ASTM A-194 GR 7L, SF, HH, NUTS HOT DIP GALVANIZED TO ASTM A-153 | шт | 13 | 17051 | 221663
131 | 274-101-1501 п.149 НДЦС РК 8.04-07-2025, п. 3.7 а), Кмат=0,981 | Шпилька с покрытием 2-1-М36x220.45.096, в комплекте с двумя гайками с покрытием М36, сталь 30 | шт. | 53 | 7702.81 | 408249
132 | 274-101-1501 п.141 НДЦС РК 8.04-07-2025, п. 3.7 а), Кмат=0,981 | Шпилька с покрытием 2-1-М27x220.45.096, в комплекте с двумя гайками с покрытием М27, сталь 30 | шт. | 27 | 4477.28 | 120887
133 | 274-101-1501 п.150 НДЦС РК 8.04-07-2025, п. 3.7 а), Кмат=0,981 | Шпилька с покрытием 2-1-М27x210.45.096, в комплекте с двумя гайками с покрытием М27, сталь 30 | шт. | 9 | 4414.5 | 39731
134 | 274-101-1501 п.151 НДЦС РК 8.04-07-2025, п. 3.7 а), Кмат=0,981 | Шпилька с покрытием 2-1-М24x190.45.096, в комплекте с двумя гайками с покрытием М24, сталь 30 | шт. | 9 | 3696.41 | 33268
135 | 274-101-1501 п.152 НДЦС РК 8.04-07-2025, п. 3.7 а), Кмат=0,981 | Шпилька с покрытием 2-1-М16x100.45.096, в комплекте с двумя гайками с покрытием М16, сталь 30 | шт. | 9 | 2589.84 | 23309
136 | 274-101-1501 п.153 НДЦС РК 8.04-07-2025, п. 3.7 а), Кмат=0,981 | Шпилька с покрытием 2-1-М16x120.45.096 ОСТ 26-2040-96, в комплекте с двумя гайками с покрытием М16, сталь 30 | шт. | 5 | 2751.71 | 13759
| Раздел 8: | СОЕДИНИТЕЛЬНЫЕ ДЕТАЛИ(215-KZ-DUCGF-PIP-BOM-067-36015,лист4) |  |  |  | 239710
из них:
|  | затраты на труд рабочих | тенге |  |  | 63216
|  | в том числе оплата труда рабочих | тенге |  |  | 36208
|  | машины и механизмы | тенге |  |  | 2528
|  | материалы, изделия и конструкции | тенге |  |  | 25227
|  | оборудование, мебель и инвентарь | тенге |  |  | 148739
|  | нормативная трудоемкость | чел.-ч | 10
137 | 1312-0901-0101 ЭСН РК 8.04-02-2024 Кзтр и Кэм=1,03 | Монтаж бобышки или штуцера, условное давление до 10 МПа | шт. | 5 | 4125 | 20625
из них:
137.1 |  | затраты на труд рабочих |  |  | 3951 | 19755
|  | в том числе оплата труда рабочих |  |  | 2263 | 11315
137.1.1 | 007-0140 | Затраты труда рабочих (средний разряд работы 4). Работы по монтажу оборудования | чел.-ч | 2.987 | 6614 | 19756
137.2 |  | машины и механизмы |  |  | 158 | 790
137.2.1 | 315-103-0501 | Установки постоянного тока для ручной дуговой сварки | маш.-ч | 2.8196 | 278 | 784
137.2.2 | 331-101-0101 | Автомобили бортовые грузоподъёмностью до 5 т | маш.-ч | 0.000515 | 10229 | 5
|  | в т.ч. затраты труда машинистов, экипаж 1 | чел.-ч | 0.000515 | 3788 | 2
137.3 |  | материалы, изделия и конструкции |  |  | 16 | 80
137.3.1 | 261-107-0550 | Электроды диаметром 8 мм Э42 СТ РК ISO 2560-2012 | т | 0.0005 | 157952 | 79
138 | 274-101-0902-0045 НДЦС РК 8.04-07-2025, п. 3.7 а), Кмат=0,981 | Велдолет 6"x2", приварной встык,ASTM A350 GR LF2 | шт | 2 | 35115 | 70230
139 | 274-101-0902-0035 НДЦС РК 8.04-07-2025, п. 3.7 а), Кмат=0,981 | Велдолет 8"x2", приварной встык,ASTM A350 GR LF2 | шт | 2 | 35115 | 70230
140 | 274-101-0902-0035 НДЦС РК 8.04-07-2025, п. 3.7 а), Кмат=0,981 | Велдолет 8"x2", приварной встык,ASTM A350 GR LF2 | шт | 1 | 8279 | 8279
141 | 1312-0901-0101 ЭСН РК 8.04-02-2024 Кзтр и Кэм=1,03 | Монтаж бобышки или штуцера, условное давление до 10 МПа | шт. | 11 | 4715 | 51865
из них:
141.1 |  | затраты на труд рабочих |  |  | 3951 | 43461
|  | в том числе оплата труда рабочих |  |  | 2263 | 24893
141.1.1 | 007-0140 | Затраты труда рабочих (средний разряд работы 4). Работы по монтажу оборудования | чел.-ч | 6.5714 | 6614 | 43463
141.2 |  | машины и механизмы |  |  | 158 | 1738
141.2.1 | 315-103-0501 | Установки постоянного тока для ручной дуговой сварки | маш.-ч | 6.2032 | 278 | 1724
141.2.2 | 331-101-0101 | Автомобили бортовые грузоподъёмностью до 5 т | маш.-ч | 0.001133 | 10229 | 12
|  | в т.ч. затраты труда машинистов, экипаж 1 | чел.-ч | 0.001133 | 3788 | 4
141.3 |  | материалы, изделия и конструкции |  |  | 606 | 6666
141.3.1 | 261-107-0550 | Электроды диаметром 8 мм Э42 СТ РК ISO 2560-2012 | т | 0.0011 | 157952 | 174
141.3.2 | 261-301-0233 | Колпачки-заглушки 1" | шт. | 11 | 197 | 2167
141.3.3 | 261-301-0234 | Пробки П-М27х2 | шт. | 11 | 364 | 4004
141.3.4 | 251-305-0110 | Прокладки резиновые (пластина техническая прессованная) | кг | 0.33 | 951 | 314
142 | 274-101-0904 ПрСЦ 03.2026 № 1-3 | Бобышка сварная из высокопрочной низколегированной стали | т | 0.003806 | 4855884 | 18481
ПРИМЕЧАНИЕ:БП01-1/2"NPTF-100-09Г2С
| Раздел 9: | ОПОРЫ(215-KZ-DUCGF-PIP-BOM-067-36015,лист4) |  |  |  | 989349
из них:
|  | материалы, изделия и конструкции | тенге |  |  | 989349
143 | 222-519-0201 ССЦ РК 8.04-08-2025 | Опоры скользящие | т | 0.70263 | 1159425 | 814647
ПРИМЕЧАНИЕ К РАСЦЕНКЕ С1222-519-0201:опоры S1,8"(DN200);S1,6";S1 DN50;S103,6";S1,DN100;S1,DN80;S1+HG1 8"(DN200);S1+HG3 8"(DN200)
144 | 222-519-0202 ССЦ РК 8.04-08-2025 | Опоры неподвижные | т | 0.15068 | 1159425 | 174702
ПРИМЕЧАНИЕ К РАСЦЕНКЕ С1222-519-0202:опоры С3+DA2+HG3 8"(DN200);С3+DA2 8"(DN200)
| Раздел 10: | ПРОЧЕЕ(215-KZ-DUCGF-PIP-BOM-067-36015,лист4) |  |  |  | 8413596
из них:
|  | затраты на труд рабочих | тенге |  |  | 938070
|  | в том числе оплата труда рабочих | тенге |  |  | 537255
|  | машины и механизмы | тенге |  |  | 541764
|  | в том числе оплата труда машинистов | тенге |  |  | 182394
|  | материалы, изделия и конструкции | тенге |  |  | 6933762
|  | нормативная трудоемкость | чел.-ч | 176
145 | 1312-1101-0135 ЭСН РК 8.04-02-2024 Кзтр и Кэм=1,03 | Монтаж арматуры фланцевой с ручным приводом или без привода, условное давление до 10,0 МПа, диаметр условного прохода 200 мм. | шт. | 9 | 164759 | 1482831
из них:
145.1 |  | затраты на труд рабочих |  |  | 104230 | 938070
|  | в том числе оплата труда рабочих |  |  | 59695 | 537255
145.1.1 | 007-0140 | Затраты труда рабочих (средний разряд работы 4). Работы по монтажу оборудования | чел.-ч | 141.831 | 6614 | 938070
145.2 |  | машины и механизмы |  |  | 60196 | 541764
|  | в том числе оплата труда машинистов |  |  | 20266 | 182394
145.2.1 | 314-102-0302 | Краны на автомобильном ходу при работе на монтаже технологического оборудования максимальной грузоподъёмностью 10 т | маш.-ч | 32.3523 | 16130 | 521843
|  | в т.ч. затраты труда машинистов, экипаж 1 | чел.-ч | 32.3523 | 5410 | 175026
145.2.2 | 331-101-0101 | Автомобили бортовые грузоподъёмностью до 5 т | маш.-ч | 1.9467 | 10229 | 19913
|  | в т.ч. затраты труда машинистов, экипаж 1 | чел.-ч | 1.9467 | 3788 | 7374
145.3 |  | материалы, изделия и конструкции |  |  | 333 | 2997
145.3.1 | 251-305-0110 | Прокладки резиновые (пластина техническая прессованная) | кг | 3.15 | 951 | 2996
146 | 274-101-1200 п.145 НДЦС РК 8.04-07-2025, п. 3.7 а), Кмат=0,981 | Вставка фланцевая электроизолирующая монолитная для электрохимической защиты Ду200, Ру10 Мпа, в комплекте с ответными фланцеми, прокладками и крепежем | шт | 9 | 770085 | 6930765
| Раздел 11: | АНТИКОРРОЗИЙНОЕ ПОКРЫТИЕ И ТЕПЛОИЗОЛЯЦИЯ(215-KZ-DUCGF-PIP-BOM-067-36015,листы 5-7) |  |  |  | 16634832
из них:
|  | затраты на труд рабочих | тенге |  |  | 7839428
|  | в том числе оплата труда рабочих | тенге |  |  | 4103539
|  | машины и механизмы | тенге |  |  | 226909
|  | в том числе оплата труда машинистов | тенге |  |  | 52922
|  | материалы, изделия и конструкции | тенге |  |  | 8568495
|  | нормативная трудоемкость | чел.-ч | 1028
АНТИКОРРОЗИЙНОЕ ПОКРЫТИЕ
147 | 1113-0203-0501 ЭСН РК 8.04-01-2024 К=2 Кзтр и Кэм=1,02 | Окраска поверхности металлической огрунтованной эпоксидной эмалью ЭП-51 | м² | 172.4 | 558 | 96199
из них:
147.1 |  | затраты на труд рабочих |  |  | 312 | 53789
|  | в том числе оплата труда рабочих |  |  | 163 | 28101
147.1.1 | 003-0135 | Затраты труда рабочих (средний разряд работы 3,5). Работы отделочные и изоляционные | чел.-ч | 8.089 | 6652 | 53808
147.2 |  | машины и механизмы |  |  | 10 | 1724
|  | в том числе оплата труда машинистов |  |  | 3 | 517
147.2.1 | 314-502-0301 | Лебедки электрические тяговым усилием до 5,79 кН (0,59 т) | маш.-ч | 0.03517 | 34 | 1
147.2.2 | 314-503-0601 | Автопогрузчики, грузоподъёмность 5 т | маш.-ч | 0.03517 | 13241 | 466
|  | в т.ч. затраты труда машинистов, экипаж 1 | чел.-ч | 0.03517 | 3788 | 133
147.2.3 | 331-101-0101 | Автомобили бортовые грузоподъёмностью до 5 т | маш.-ч | 0.070339 | 10229 | 720
|  | в т.ч. затраты труда машинистов, экипаж 1 | чел.-ч | 0.070339 | 3788 | 266
147.2.4 | 313-402-0101 | Агрегаты окрасочные высокого давления для окраски поверхностей конструкций, 1 кВт | маш.-ч | 2.286 | 196 | 448
147.3 |  | материалы, изделия и конструкции |  |  | 236 | 40686
147.3.1 | 261-201-0368 | Растворители для лакокрасочных материалов N 648 ГОСТ 18188-72 | т | 0.03448 | 1181639 | 40743
148 | 273-601-0201-0006 ПрСЦ 03.2026 № 1-2 | Двухкомпонентный фенол-эпоксидный для наружных поверхностей трубопроводов с рабочей температурой эксплуатации до 230°C типа INTERSTHERM 228HS | кг | 86.2 | 2980 | 256876
ПРИМЕЧАНИЕ К РАСЦЕНКЕ Е1113-0203-0501:Фенолэпоксидная смола в два слоя - 2х12 5микрон (2x0,125 мм)
ТЕПЛОИЗОЛЯЦИОННЫЕ МАТЕРИАЛЫ
149 | 1126-0101-0603 ЭСН РК 8.04-01-2024 Кзтр и Кэм=1,04 | Теплоизоляция трубопроводов матами минераловатными прошивными безобкладочными и в обкладках марки 125, изделиями минераловатными с гофрированной структурой | м³ изоляции | 12.25 | 125086 | 1532304
из них:
149.1 |  | затраты на труд рабочих |  |  | 107395 | 1315589
|  | в том числе оплата труда рабочих |  |  | 56216 | 688646
149.1.1 | 003-0141 | Затраты труда рабочих (средний разряд работы 4,1). Работы отделочные и изоляционные | чел.-ч | 178.36 | 7376 | 1315583
149.2 |  | машины и механизмы |  |  | 5347 | 65501
|  | в том числе оплата труда машинистов |  |  | 1970 | 24133
149.2.1 | 324-106-0401 | Установки для изготовления бандажей, диафрагм, пряжек | маш.-ч | 8.281 | 41 | 340
149.2.2 | 331-101-0101 | Автомобили бортовые грузоподъёмностью до 5 т | маш.-ч | 6.37 | 10229 | 65159
|  | в т.ч. затраты труда машинистов, экипаж 1 | чел.-ч | 6.37 | 3788 | 24130
149.3 |  | материалы, изделия и конструкции |  |  | 12344 | 151214
149.3.1 | 214-301-0205 | Лист алюминиевый ГОСТ 21631-76 марка АД1Н, толщиной 1 мм | кг | 2.45 | 2647 | 6485
149.3.2 | 214-209-0204 | Проволока стальная термически обработанная, оцинкованная ГОСТ 3282-74 диаметром 1,1 мм | кг | 12.25 | 943 | 11552
149.3.3 | 214-209-0206 | Проволока стальная термически обработанная, оцинкованная ГОСТ 3282-74 диаметром 1,6 мм | кг | 15.0675 | 907 | 13666
149.3.4 | 214-105-0103 | Прокат листовой оцинкованный углеродистый ГОСТ 14918-2020 толщиной от 0,8 до 1,2 мм | т | 0.16537 | 491138 | 81222
149.3.5 | 217-102-0104 | Винт ГОСТ ISO 8992-2015 самонарезающий оцинкованный | т | 0.00049 | 2358157 | 1156
149.3.6 | 214-406-0101 | Лента стальная упаковочная, мягкая, нормальной точности 0,7х20-50 мм ГОСТ 3560-73 | кг | 129.85 | 286 | 37137
150 | 273-402-0108-0002 ПрСЦ 03.2026 № 1-2 | Мат теплоизоляционный базальтовый прошивной из минеральной ваты ГОСТ 21880-2022 из тонкого волокна с обкладкой из металлической сетки толщиной от 50 до 100 мм, плотностью от 90 кг/м³ до 110 кг/м³, марки МП(МС)-100 | м³ | 12.6175 | 68553 | 864967
151 | 1126-0103-0202 ЭСН РК 8.04-01-2024 Кзтр и Кэм=1,04 | Покрытие поверхности изоляции трубопроводов сталью оцинкованной | м² поверхности покрытия изоляции | 354 | 11960 | 4233840
из них:
151.1 |  | затраты на труд рабочих |  |  | 11393 | 4033122
|  | в том числе оплата труда рабочих |  |  | 5964 | 2111256
151.1.1 | 003-0141 | Затраты труда рабочих (средний разряд работы 4,1). Работы отделочные и изоляционные | чел.-ч | 546.7912 | 7376 | 4033132
151.2 |  | машины и механизмы |  |  | 282 | 99828
|  | в том числе оплата труда машинистов |  |  | 43 | 15222
151.2.1 | 324-106-0401 | Установки для изготовления бандажей, диафрагм, пряжек | маш.-ч | 21.0956 | 41 | 865
151.2.2 | 324-106-0501 | Установки для заготовки защитных покрытий тепловой изоляции | маш.-ч | 47.7504 | 1222 | 58351
151.2.3 | 331-101-0101 | Автомобили бортовые грузоподъёмностью до 5 т | маш.-ч | 3.9761 | 10229 | 40672
|  | в т.ч. затраты труда машинистов, экипаж 1 | чел.-ч | 3.9761 | 3788 | 15062
151.3 |  | материалы, изделия и конструкции |  |  | 285 | 100890
151.3.1 | 214-105-0102 | Прокат листовой оцинкованный углеродистый ГОСТ 14918-2020 толщиной от 0,5 до 0,75 мм | т | 0.0016638 | 529255 | 881
151.3.2 | 214-105-0103 | Прокат листовой оцинкованный углеродистый ГОСТ 14918-2020 толщиной от 0,8 до 1,2 мм | т | 0.15141 | 491138 | 74361
151.3.3 | 217-102-0104 | Винт ГОСТ ISO 8992-2015 самонарезающий оцинкованный | т | 0.006018 | 2358157 | 14191
151.3.4 | 214-406-0101 | Лента стальная упаковочная, мягкая, нормальной точности 0,7х20-50 мм ГОСТ 3560-73 | кг | 40.9224 | 286 | 11704
152 | 214-105-0102 ССЦ РК 8.04-08-2025 | Прокат листовой оцинкованный углеродистый ГОСТ 14918-2020 толщиной от 0,5 до 0,75 мм | т | 2.4617 | 529255 | 1302876
ТЕРМОЧЕХЛЫ
153 | 1126-0101-0802 ЭСН РК 8.04-01-2024 Кзтр и Кэм=1,04 | Теплоизоляция арматуры и фланцевых соединений трубопроводов условным диаметром до 200 мм съемными полуфутлярами из матов минераловатных прошивных и листов оцинкованной стали | шт. арматуры и фланцевых соединений | 58 | 48195 | 2795310
из них:
153.1 |  | затраты на труд рабочих |  |  | 42016 | 2436928
|  | в том числе оплата труда рабочих |  |  | 21992 | 1275536
153.1.1 | 003-0150 | Затраты труда рабочих (средний разряд работы 5). Работы отделочные и изоляционные | чел.-ч | 281.6944 | 8651 | 2436938
153.2 |  | машины и механизмы |  |  | 1032 | 59856
|  | в том числе оплата труда машинистов |  |  | 225 | 13050
153.2.1 | 324-106-0401 | Установки для изготовления бандажей, диафрагм, пряжек | маш.-ч | 10.737 | 41 | 440
153.2.2 | 324-106-0501 | Установки для заготовки защитных покрытий тепловой изоляции | маш.-ч | 19.8453 | 1222 | 24251
153.2.3 | 331-101-0101 | Автомобили бортовые грузоподъёмностью до 5 т | маш.-ч | 3.4382 | 10229 | 35170
|  | в т.ч. затраты труда машинистов, экипаж 1 | чел.-ч | 3.4382 | 3788 | 13024
153.3 |  | материалы, изделия и конструкции |  |  | 5147 | 298526
153.3.1 | 214-209-0204 | Проволока стальная термически обработанная, оцинкованная ГОСТ 3282-74 диаметром 1,1 мм | кг | 1.914 | 943 | 1805
153.3.2 | 261-107-0228 | Заклепка СТД-985 | кг | 2.146 | 245 | 526
153.3.3 | 214-105-0103 | Прокат листовой оцинкованный углеродистый ГОСТ 14918-2020 толщиной от 0,8 до 1,2 мм | т | 0.59566 | 491138 | 292551
153.3.4 | 217-102-0104 | Винт ГОСТ ISO 8992-2015 самонарезающий оцинкованный | т | 0.00029 | 2358157 | 684
153.3.5 | 214-406-0101 | Лента стальная упаковочная, мягкая, нормальной точности 0,7х20-50 мм ГОСТ 3560-73 | кг | 10.44 | 286 | 2986
154 | 273-403-0204 п.80 НДЦС РК 8.04-07-2025, п. 3.7 а), Кмат=0,981 | Термочехол 60мм на cдвоенный запорно-спускной клапан 2" с болтовым креплением крышки, отсечной клапан с устройством ввода реагента и встроенным обратным клапаном с металлическим седлом и задним уплотнением SPP-0192, SPP-0193 | шт | 2 | 68670 | 137340
155 | 273-403-0205 п.96 НДЦС РК 8.04-07-2025, п. 3.7 а), Кмат=0,981 | Термочехол 60мм на кран шаровый неполнопроходной с механичеким редуктором Ду 100, Ру10МПа, в комплекте с ответными фланцами, прокладками и крепежем RTJ DUOMA-HV-050-0497 | шт | 1 | 122625 | 122625
156 | 273-403-0205 п.81 НДЦС РК 8.04-07-2025, п. 3.7 а), Кмат=0,981 | Термочехол 60мм на шаровой кран 6", фланцевый, VBD 6FR с рычажным управлением, 600 , RTJ DUOMA-HV-067-0288, DUOMA-HV-067-0287 | шт | 2 | 67689 | 135378
157 | 273-403-0205 п.82 НДЦС РК 8.04-07-2025, п. 3.7 а), Кмат=0,981 | Термочехол 60мм на cдвоеный запорный шаровый клапан 8" FLG,VDD 6FR, с рычажным управлением, 600 , RTJ DUOMA-HV-067-0286, DUCGF-HV-067-0271 | шт | 2 | 81913.5 | 163827
158 | 273-403-0203 п.83 НДЦС РК 8.04-07-2025, п. 3.7 а), Кмат=0,981 | Термочехол 60мм на cдвоеный запорный шаровый клапан 6" FLG,VDD 6FR, с рычажным управлением, 600 , RTJ DUCGF-HV-067-0270 | шт | 1 | 85347 | 85347
159 | 273-403-0203 п.84 НДЦС РК 8.04-07-2025, п. 3.7 а), Кмат=0,981 | Термочехол 60мм на запорный клапан 6", фланцевый, VDD 6, с пневматическим управлением, 600 , RTJ DUCGF-ESDV-067-0057 | шт | 1 | 71613 | 71613
160 | 273-403-0205 п.85 НДЦС РК 8.04-07-2025, п. 3.7 а), Кмат=0,981 | Термочехол 60мм на вентиль фланцевый FLG 6", VDD 3F(1), с механическим редуктором, RTJ, 600 DUCGF-HCV-067-0071 | шт | 1 | 83385 | 83385
161 | 273-403-0207 п.86 НДЦС РК 8.04-07-2025, п. 3.7 а), Кмат=0,981 | Термочехол 60мм на кран шаровый неполнопроходной с механичеким редуктором Ду 200, Ру10МПа, в комплекте с ответными фланцами, прокладками и крепежем DUCGF-HV-038-0269, DUCGF-HV-038-0268 DUCGF-HV-038-0279, DUOMA-HV-038-0315 | шт | 2 | 181485 | 362970
162 | 273-403-0207 п.87 НДЦС РК 8.04-07-2025, п. 3.7 а), Кмат=0,981 | Термочехол 60мм на кран шаровый неполнопроходной с механичеким редуктором Ду 100, Ру10МПа, в комплекте с ответными фланцами, прокладками и крепежем DUCGF-HV-038-0280, DUOMA-HV-038-0316, DUOMA-HV-038-0317, DUOMA-HV-038-0307, DUOMA-HV-038-0309, DUOMA-HV-038-0304, DUOMA-HV-038-0306, DUOMA-HV-038-0295, DUOMA-HV-038-0297 | шт | 10 | 142245 | 1422450
163 | 273-403-0207 п.88 НДЦС РК 8.04-07-2025, п. 3.7 а), Кмат=0,981 | Термочехол 60мм на кран шаровый неполнопроходной с механичеким редуктором Ду 80, Ру10МПа, в комплекте с ответными фланцами, прокладками и крепежем DUCGF-HV-038-0270, DUCGF-HV-038-0272 | шт | 2 | 107910 | 215820
164 | 273-403-0205 п.89 НДЦС РК 8.04-07-2025, п. 3.7 а), Кмат=0,981 | Термочехол на кран шаровый неполнопроходной с механичеким редуктором 09г2с, Ду 25, Ру10МПа, в комплекте с ответными фланцами по ГОСТ 33259-2015, прокладками по ОСТ 26.260.461-99 и крепежем по ОСТ 26-2040-96 и 26-2041-98 DUCGF-HV-038-0274, DUCGF-HV-038-0277, DUCGF-HV-038-0287, DUOMA-HV-038-0299, DUOMA-HV-038-0302, DUOMA-HV-038-0312,DUCGF-HV-038-0281, DUCGF-HV-038-0271, DUOMA-HV-038-0308, DUOMA-HV-038-0305, DUOMA-HV-038-0296 | шт | 5 | 49050 | 245250
165 | 273-403-0207 п.90 НДЦС РК 8.04-07-2025, п. 3.7 а), Кмат=0,981 | Термочехол 60мм на кран шаровый полнопроходной с механичеким редуктором 09г2с, Ду 200, Ру10МПа, в комплекте с ответными фланцами , прокладками и крепежем DUCGF-HV-038-0268, DUCGF-HV-038-0279, DUCGF-MOV-067-0022, DUOMA-HV-038-0293, DUOMA-HV-038-0294, DUOMA-HV-067-0272, DUOMA-HV-067-0273, DUOMA-HV-067-0280, DUOMA-HV-067-0281 | шт | 6 | 68670 | 412020
166 | 273-403-0205 п.91 НДЦС РК 8.04-07-2025, п. 3.7 а), Кмат=0,981 | Термочехол 60мм на клапанный блок БКН2-67 DUCGF-IIV-038-0115, DUCGF-IIV-038-0116, DUCGF-IIV-038-0122, DUOMA-IIV-038-0155 | шт | 6 | 88290 | 529740
167 | 273-403-0207 п.90 НДЦС РК 8.04-07-2025, п. 3.7 а), Кмат=0,981 | Термочехол 60мм на кран шаровый полнопроходной с электрическим приводом 09г2с, Ду 200, Ру10МПа, в комплекте с ответными фланцами по ГОСТ 33259-2015, прокладками по ОСТ 26.260.461-99 и крепежем по ОСТ 26-2040-96 и 26-2041-96 DUCGF-MOV-067-0022 | шт | 1 | 68670 | 68670
168 | 273-403-0210 п.100 НДЦС РК 8.04-07-2025, п. 3.7 а), Кмат=0,981 | Термочехол для фланцевых соединений 1", 300 | шт | 1 | 93195 | 93195
169 | 273-403-0210 п.101 НДЦС РК 8.04-07-2025, п. 3.7 а), Кмат=0,981 | Термочехол для фланцевых соединений DN200 | шт | 14 | 98100 | 1373400
170 | 273-403-0210 п.102 НДЦС РК 8.04-07-2025, п. 3.7 а), Кмат=0,981 | Термочехол для фланцевых соединений DN25 | шт | 1 | 29430 | 29430
| Раздел 12: | КОНТРОЛЬ СВАРНЫХ СОЕДИНЕНИЙ(215-KZ-DUCGF-PIP-BOM-067-36015,лист6,7) |  |  |  | 23235829
из них:
|  | затраты на труд рабочих | тенге |  |  | 3463645
|  | в том числе оплата труда рабочих | тенге |  |  | 1804465
|  | машины и механизмы | тенге |  |  | 18845018
|  | в том числе оплата труда машинистов | тенге |  |  | 4352419
|  | материалы, изделия и конструкции | тенге |  |  | 927166
|  | нормативная трудоемкость | чел.-ч | 1270
171 | 1339-0201-0102 ЭСН РК 8.04-02-2024 Кзтр и Кэм=1,03 | Контроль внешним осмотром и измерением сварных соединений трубопровода, диаметр до 60 мм | стык | 18 | 814 | 14652
из них:
171.1 |  | затраты на труд рабочих |  |  | 814 | 14652
|  | в том числе оплата труда рабочих |  |  | 466 | 8388
171.1.1 | 007-0150 | Затраты труда рабочих (средний разряд работы 5). Работы по монтажу оборудования | чел.-ч | 1.854 | 7906 | 14658
172 | 1339-0201-0103 ЭСН РК 8.04-02-2024 Кзтр и Кэм=1,03 | Контроль внешним осмотром и измерением сварных соединений трубопровода, диаметр до 108 мм | стык | 58 | 814 | 47212
из них:
172.1 |  | затраты на труд рабочих |  |  | 814 | 47212
|  | в том числе оплата труда рабочих |  |  | 466 | 27028
172.1.1 | 007-0150 | Затраты труда рабочих (средний разряд работы 5). Работы по монтажу оборудования | чел.-ч | 5.974 | 7906 | 47230
173 | 1339-0201-0104 ЭСН РК 8.04-02-2024 Кзтр и Кэм=1,03 | Контроль внешним осмотром и измерением сварных соединений трубопровода, диаметр до 219 мм | стык | 191 | 1629 | 311139
из них:
173.1 |  | затраты на труд рабочих |  |  | 1629 | 311139
|  | в том числе оплата труда рабочих |  |  | 933 | 178203
173.1.1 | 007-0150 | Затраты труда рабочих (средний разряд работы 5). Работы по монтажу оборудования | чел.-ч | 39.346 | 7906 | 311069
174 | 1125-0209-0101 ЭСН РК 8.04-01-2024 Кзтр и Кэм=1,04 | Контроль качества сварных соединений трубопроводов, диаметр до 100 мм методом радиографирования, избыточное давление среды до 10 МПа (100 кгс/см2) | стык | 76 | 59067 | 4489092
из них:
174.1 |  | затраты на труд рабочих |  |  | 7415 | 563540
|  | в том числе оплата труда рабочих |  |  | 3782 | 287432
174.1.1 | 005-0140 | Затраты труда рабочих (средний разряд работы 4). Специальные строительные и монтажные работы по устройству линейных сооружений | чел.-ч | 75.8784 | 7427 | 563549
174.2 |  | машины и механизмы |  |  | 51639 | 3924564
|  | в том числе оплата труда машинистов |  |  | 11928 | 906528
174.2.1 | 324-105-0201 | Лаборатории для контроля сварных соединений, высокопроходимые передвижные | маш.-ч | 167.5648 | 23421 | 3924535
|  | в т.ч. затраты труда машинистов, экипаж 1 | чел.-ч | 167.5648 | 5410 | 906526
174.3 |  | материалы, изделия и конструкции |  |  | 13 | 988
174.3.1 | 261-107-0857 | Проявитель для цветной дефектоскопии | л | 3.8 | 262 | 996
175 | 261-107-0511 ССЦ РК 8.04-08-2025 | Пленка радиографическая РТ-5 | дм2 | 418 | 419 | 175142
176 | 1125-0209-0103 ЭСН РК 8.04-01-2024 Кзтр и Кэм=1,04 | Контроль качества сварных соединений трубопроводов, диаметр 150 мм методом радиографирования, избыточное давление среды до 10 МПа (100 кгс/см2) | стык | 26 | 76570 | 1990820
из них:
176.1 |  | затраты на труд рабочих |  |  | 9810 | 255060
|  | в том числе оплата труда рабочих |  |  | 5003 | 130078
176.1.1 | 005-0140 | Затраты труда рабочих (средний разряд работы 4). Специальные строительные и монтажные работы по устройству линейных сооружений | чел.-ч | 34.3408 | 7427 | 255049
176.2 |  | машины и механизмы |  |  | 66740 | 1735240
|  | в том числе оплата труда машинистов |  |  | 15416 | 400816
176.2.1 | 324-105-0201 | Лаборатории для контроля сварных соединений, высокопроходимые передвижные | маш.-ч | 74.0896 | 23421 | 1735253
|  | в т.ч. затраты труда машинистов, экипаж 1 | чел.-ч | 74.0896 | 5410 | 400825
176.3 |  | материалы, изделия и конструкции |  |  | 20 | 520
176.3.1 | 261-107-0857 | Проявитель для цветной дефектоскопии | л | 1.95 | 262 | 511
177 | 261-107-0511 ССЦ РК 8.04-08-2025 | Пленка радиографическая РТ-5 | дм2 | 202.8 | 419 | 84973
178 | 1125-0209-0105 ЭСН РК 8.04-01-2024 Кзтр и Кэм=1,04 | Контроль качества сварных соединений трубопроводов, диаметр 250 мм методом радиографирования, избыточное давление среды до 10 МПа (100 кгс/см2) | стык | 165 | 92274 | 15225210
из них:
178.1 |  | затраты на труд рабочих |  |  | 12359 | 2039235
|  | в том числе оплата труда рабочих |  |  | 6303 | 1039995
178.1.1 | 005-0140 | Затраты труда рабочих (средний разряд работы 4). Специальные строительные и монтажные работы по устройству линейных сооружений | чел.-ч | 274.56 | 7427 | 2039157
178.2 |  | машины и механизмы |  |  | 79894 | 13182510
|  | в том числе оплата труда машинистов |  |  | 18455 | 3045075
178.2.1 | 324-105-0201 | Лаборатории для контроля сварных соединений, высокопроходимые передвижные | маш.-ч | 562.848 | 23421 | 13182463
|  | в т.ч. затраты труда машинистов, экипаж 1 | чел.-ч | 562.848 | 5410 | 3045008
178.3 |  | материалы, изделия и конструкции |  |  | 21 | 3465
178.3.1 | 261-107-0857 | Проявитель для цветной дефектоскопии | л | 13.2 | 262 | 3458
179 | 261-107-0511 ССЦ РК 8.04-08-2025 | Пленка радиографическая РТ-5 | дм2 | 1567.5 | 419 | 656783
ПРИМЕЧАНИЕ К РАСЦЕНКЕ Е1125-209-105:Трубопроводы 8" (DN219)
180 | 1339-0201-1301 ЭСН РК 8.04-02-2024 Кзтр и Кэм=1,03 | Магнитопорошковый контроль | м шва | 12.339 | 14594 | 180076
из них:
180.1 |  | затраты на труд рабочих |  |  | 14150 | 174597
|  | в том числе оплата труда рабочих |  |  | 8104 | 99995
180.1.1 | 007-0142 | Затраты труда рабочих (средний разряд работы 4,2). Работы по монтажу оборудования | чел.-ч | 25.4183 | 6869 | 174599
180.2 |  | машины и механизмы |  |  | 185 | 2283
180.2.1 | 315-203-0301 | Дефектоскопы ультразвуковые | маш.-ч | 20.3347 | 112 | 2277
180.3 |  | материалы, изделия и конструкции |  |  | 259 | 3196
180.3.1 | 261-107-0422 | Салфетки хлопчатобумажные | м² | 0.98712 | 192 | 190
180.3.2 | 261-107-0727 | Порошок магнитный | кг | 6.1695 | 470 | 2900
180.3.3 | 261-601-0101 | Бензин авиационный Б-70 ГОСТ 1012-2013 | т | 0.0012339 | 93332 | 115
181 | 1339-0201-0501 ЭСН РК 8.04-02-2024 Кзтр и Кэм=1,03 | Ультразвуковая дефектоскопия трубопровода одним преобразователем сварных соединений перлитного класса с двух сторон, прозвучивание поперечное, диаметр трубопровода 36 мм, толщина металла до 8 мм | стык | 18 | 2465 | 44370
из них:
181.1 |  | затраты на труд рабочих |  |  | 2360 | 42480
|  | в том числе оплата труда рабочих |  |  | 1352 | 24336
181.1.1 | 007-0148 | Затраты труда рабочих (средний разряд работы 4,8). Работы по монтажу оборудования | чел.-ч | 5.562 | 7637 | 42477
181.2 |  | машины и механизмы |  |  | 17 | 306
181.2.1 | 315-203-0301 | Дефектоскопы ультразвуковые | маш.-ч | 2.781 | 112 | 311
181.3 |  | материалы, изделия и конструкции |  |  | 88 | 1584
181.3.1 | 217-605-0201 | Масло моторное ГОСТ 17479.1-2015 для дизельных двигателей | т | 0.00036 | 501985 | 181
181.3.2 | 261-107-0422 | Салфетки хлопчатобумажные | м² | 0.468 | 192 | 90
181.3.3 | 261-201-0332 | Краски маркировочные МКЭ-4 | кг | 0.18 | 740 | 133
181.3.4 | 217-701-0103 | Мел природный молотый ГОСТ 17498-72 | т | 0.0108 | 110645 | 1195
182 | 1339-0201-0502 ЭСН РК 8.04-02-2024 Кзтр и Кэм=1,03 | Ультразвуковая дефектоскопия трубопровода одним преобразователем сварных соединений перлитного класса с двух сторон, прозвучивание поперечное, диаметр трубопровода 65 мм, толщина металла до 8 мм | стык | 5 | 3272 | 16360
из них:
182.1 |  | затраты на труд рабочих |  |  | 3146 | 15730
|  | в том числе оплата труда рабочих |  |  | 1802 | 9010
182.1.1 | 007-0148 | Затраты труда рабочих (средний разряд работы 4,8). Работы по монтажу оборудования | чел.-ч | 2.06 | 7637 | 15732
182.2 |  | машины и механизмы |  |  | 23 | 115
182.2.1 | 315-203-0301 | Дефектоскопы ультразвуковые | маш.-ч | 1.03 | 112 | 115
182.3 |  | материалы, изделия и конструкции |  |  | 103 | 515
182.3.1 | 217-605-0201 | Масло моторное ГОСТ 17479.1-2015 для дизельных двигателей | т | 0.0002 | 501985 | 100
182.3.2 | 261-107-0422 | Салфетки хлопчатобумажные | м² | 0.255 | 192 | 49
182.3.3 | 261-201-0332 | Краски маркировочные МКЭ-4 | кг | 0.05 | 740 | 37
182.3.4 | 217-701-0103 | Мел природный молотый ГОСТ 17498-72 | т | 0.003 | 110645 | 332
| Раздел 13: | ПОДЗЕМНАЯ ЧАСТЬ(215-KZ-DUCGF-PIP-BOM-067-36015,лист7) |  |  |  | 272858049
из них:
|  | затраты на труд рабочих | тенге |  |  | 168835640
|  | в том числе оплата труда рабочих | тенге |  |  | 96664400
|  | машины и механизмы | тенге |  |  | 47460040
|  | в том числе оплата труда машинистов | тенге |  |  | 16207640
|  | материалы, изделия и конструкции | тенге |  |  | 56562369
|  | нормативная трудоемкость | чел.-ч | 28934
ТРУБЫ.ДЕТАЛИ ТРУБОПРОВОДОВ
183 | 1312-0201-0430 ЭСН РК 8.04-02-2024 Кзтр и Кэм=1,03 | Монтаж трубопровода из труб стальных с фланцами и сварными стыками, монтируемого из готовых узлов в канале или траншее, условное давление не более 10 МПа, диаметр наружный 219 мм | м трубопровода | 18170 | 11931 | 216786270
из них:
183.1 |  | затраты на труд рабочих |  |  | 9265 | 168345050
|  | в том числе оплата труда рабочих |  |  | 5306 | 96410020
183.1.1 | 007-0140 | Затраты труда рабочих (средний разряд работы 4). Работы по монтажу оборудования | чел.-ч | 25452.536 | 6614 | 168343073
183.2 |  | машины и механизмы |  |  | 2610 | 47423700
|  | в том числе оплата труда машинистов |  |  | 891 | 16189470
183.2.1 | 314-102-0302 | Краны на автомобильном ходу при работе на монтаже технологического оборудования максимальной грузоподъёмностью 10 т | маш.-ч | 2060.5325 | 16130 | 33236389
|  | в т.ч. затраты труда машинистов, экипаж 1 | чел.-ч | 2060.5325 | 5410 | 11147481
183.2.2 | 325-101-0402 | Насосы мощностью 7,2 м³/ч | маш.-ч | 597.0117 | 264 | 157611
183.2.3 | 315-103-0501 | Установки постоянного тока для ручной дуговой сварки | маш.-ч | 1611.3701 | 278 | 447961
183.2.4 | 331-101-0101 | Автомобили бортовые грузоподъёмностью до 5 т | маш.-ч | 1326.9006 | 10229 | 13572866
|  | в т.ч. затраты труда машинистов, экипаж 1 | чел.-ч | 1326.9006 | 3788 | 5026299
183.3 |  | материалы, изделия и конструкции |  |  | 56 | 1017520
183.3.1 | 217-605-0108 | Ацетилен технический газообразный ГОСТ 5457-75 | м³ | 16.353 | 5901 | 96499
183.3.2 | 217-605-0101 | Кислород технический газообразный ГОСТ 5583-78 | м³ | 109.02 | 604 | 65848
183.3.3 | 261-107-0549 | Электроды диаметром 4 мм Э55 СТ РК ISO 2560-2012 | т | 0.88124 | 176524 | 155561
183.3.4 | 217-603-0104 | Вода техническая | м³ | 3979.23 | 164 | 652594
183.3.5 | 241-703-0401 | Прокладка паронитовая ГОСТ 481-80 ПОН 0,4-1,5 | кг | 27.9818 | 1493 | 41777
184 | 274-101-0540 п.63 НДЦС РК 8.04-07-2025, п. 3.7 а), Кмат=0,981 | Отвод гнутый ГО.52.219.12-ГОСТ 8732.78-К48-09Г2С R=8,0 м с одним наружным антикоррозионым слоем (грунт эпоксидный Etika powder coating 37016-1170 с толщиной слоя 450-500 мкм), c изоляцией ППУ 80 мм, ПЭ-оболочкой 400x5,6 мм | шт | 1 | 2699158.07 | 2699158
185 | 274-101-0540 п.61 НДЦС РК 8.04-07-2025, п. 3.7 а), Кмат=0,981 | Отвод гнутый ГО.13.219.12-ГОСТ 8732.78-К48-09Г2С R=15,0 м с одним наружным антикоррозионым слоем (грунт эпоксидный Etika powder coating 37016-1170 с толщиной слоя 450-500 мкм), c изоляцией ППУ 80 мм, ПЭ-оболочкой 400x5,6 мм | шт | 1 | 1983302.08 | 1983302
186 | 274-101-0540 п.56 НДЦС РК 8.04-07-2025, п. 3.7 а), Кмат=0,981 | Отвод гнутый ГО.24.219.12-ГОСТ 8732.78-К48-09Г2С R=15,0 м с одним наружным антикоррозионым слоем (грунт эпоксидный Etika powder coating 37016-1170 с толщиной слоя 450-500 мкм), c изоляцией ППУ 80 мм, ПЭ-оболочкой 400x5,6 мм | шт | 2 | 2957095.11 | 5914190
187 | 274-101-0540 п.59 НДЦС РК 8.04-07-2025, п. 3.7 а), Кмат=0,981 | Отвод гнутый ГО.20.219.12-ГОСТ 8732.78-К48-09Г2С R=15,0 м с одним наружным антикоррозионым слоем (грунт эпоксидный Etika powder coating 37016-1170 с толщиной слоя 450-500 мкм), c изоляцией ППУ 80 мм, ПЭ-оболочкой 400x5,6 мм | шт | 1 | 2432023.31 | 2432023
188 | 274-101-0540 п.57 НДЦС РК 8.04-07-2025, п. 3.7 а), Кмат=0,981 | Отвод гнутый ГО.29.219.12-ГОСТ 8732.78-К48-09Г2С R=15,0 м с одним наружным антикоррозионым слоем (грунт эпоксидный Etika powder coating 37016-1170 с толщиной слоя 450-500 мкм), c изоляцией ППУ 80 мм, ПЭ-оболочкой 400x5,6 мм | шт | 1 | 3052654.66 | 3052655
189 | 274-101-0540 п.62 НДЦС РК 8.04-07-2025, п. 3.7 а), Кмат=0,981 | Отвод гнутый ГО.12.219.12-ГОСТ 8732.78-К48-09Г2С R=15,0 м с одним наружным антикоррозионым слоем (грунт эпоксидный Etika powder coating 37016-1170 с толщиной слоя 450-500 мкм), c изоляцией ППУ 80 мм, ПЭ-оболочкой 400x5,6 мм | шт | 1 | 1899250.67 | 1899251
190 | 274-101-0540 п.64 НДЦС РК 8.04-07-2025, п. 3.7 а), Кмат=0,981 | Отвод гнутый ГО.8.219.12-ГОСТ 8732.78-К48-09Г2С R=15,0 м с одним наружным антикоррозионым слоем (грунт эпоксидный Etika powder coating 37016-1170 с толщиной слоя 450-500 мкм), c изоляцией ППУ 80 мм, ПЭ-оболочкой 400x5,6 мм | шт | 1 | 1564417.61 | 1564418
191 | 274-101-0540 п.53 НДЦС РК 8.04-07-2025, п. 3.7 а), Кмат=0,981 | Отвод гнутый ГО.90.219.12-ГОСТ 8732.78-К48-09Г2С R=1,0 м с одним наружным антикоррозионым слоем (грунт эпоксидный Etika powder coating 37016-1170 с толщиной слоя 450-500 мкм), c изоляцией ППУ 80 мм, ПЭ-оболочкой 400x5,6 мм | шт | 4 | 4663840.6 | 18655362
192 | 274-101-0540 п.58 НДЦС РК 8.04-07-2025, п. 3.7 а), Кмат=0,981 | Отвод гнутый ГО.10.219.12-ГОСТ 8732.78-К48-09Г2С R=1,0 м с одним наружным антикоррозионым слоем (грунт эпоксидный Etika powder coating 37016-1170 с толщиной слоя 450-500 мкм), c изоляцией ППУ 80 мм, ПЭ-оболочкой 400x5,6 мм | шт | 2 | 1297644.82 | 2595290
193 | 274-101-0540 п.55 НДЦС РК 8.04-07-2025, п. 3.7 а), Кмат=0,981 | Отвод гнутый ГО.30.219.12-ГОСТ 8732.78-К48-09Г2С ГОСТ 24950 R=1,0 м с одним наружным антикоррозионым слоем (грунт эпоксидный Etika powder coating 37016-1170 с толщиной слоя 450-500 мкм), c изоляцией ППУ 80 мм, ПЭ-оболочкой 400x5,6 мм | шт | 5 | 2299821.73 | 11499109
194 | 274-101-0540 п.60 НДЦС РК 8.04-07-2025, п. 3.7 а), Кмат=0,981 | Отвод гнутый ГО.38.219.12-ГОСТ 8732-78-К48-09Г2С ГОСТ 24950 R=8,0 м с одним наружным антикоррозионым слоем (грунт эпоксидный Etika powder coating 37016-1170 с толщиной слоя 450-500 мкм), c изоляцией ППУ 80 мм, ПЭ-оболочкой 400x5,6 мм | шт | 1 | 2082487.1 | 2082487
ПРОЧЕЕ
195 | 1308-0201-0405 ЭСН РК 8.04-02-2024 Кзтр и Кэм=1,03 | Покрытие кабеля, проложенного в траншее, защитно-сигнальной лентой | м кабеля | 18170 | 29 | 526930
из них:
195.1 |  | затраты на труд рабочих |  |  | 27 | 490590
|  | в том числе оплата труда рабочих |  |  | 14 | 254380
195.1.1 | 004-0123 | Затраты труда рабочих (средний разряд работы 2,3). Работы по устройству внутренних и наружных инженерных систем | чел.-ч | 89.8325 | 5532 | 496953
195.2 |  | машины и механизмы |  |  | 2 | 36340
|  | в том числе оплата труда машинистов |  |  | 1 | 18170
195.2.1 | 331-101-0101 | Автомобили бортовые грузоподъёмностью до 5 т | маш.-ч | 3.743 | 10229 | 38287
|  | в т.ч. затраты труда машинистов, экипаж 1 | чел.-ч | 3.743 | 3788 | 14179
196 | 249-101-0601 ССЦ РК 8.04-08-2025 | Лента сигнальная предостерегающая о пролегающих подземных коммуникациях "Теплосеть", "Канализация","Водопровод" размерами 150 м х 0,2 м | м | 18533.4 | 63 | 1167604
| Раздел 14: | ЗАЩИТНЫЙ ФУТЛЯР(215-KZ-DUCGF-PIP-BOM-067-36015,лист8) |  |  |  | 45536488
из них:
|  | затраты на труд рабочих | тенге |  |  | 3779531
|  | в том числе оплата труда рабочих | тенге |  |  | 1921040
|  | машины и механизмы | тенге |  |  | 6193168
|  | в том числе оплата труда машинистов | тенге |  |  | 1735419
|  | материалы, изделия и конструкции | тенге |  |  | 35563789
|  | нормативная трудоемкость | чел.-ч | 831
197 | 1122-0203-0107 ЭСН РК 8.04-01-2024 Кзтр и Кэм=1,04 | Прокладка трубопровода из полимерных труб методом горизонтального направленного бурения при протяженности бурового канала до 100 м с поэтапным расширением бурового канала, в грунтах 1-3 групп, диаметр трубы 710 мм | м | 66 | 185320 | 12231120
из них:
197.1 |  | затраты на труд рабочих |  |  | 20759 | 1370094
|  | в том числе оплата труда рабочих |  |  | 10530 | 694980
197.1.1 | 004-0136 | Затраты труда рабочих (средний разряд работы 3,6). Работы по устройству внутренних и наружных инженерных систем | чел.-ч | 196.1525 | 6985 | 1370125
197.2 |  | машины и механизмы |  |  | 65386 | 4315476
|  | в том числе оплата труда машинистов |  |  | 17828 | 1176648
197.2.1 | 332-101-0101 | Автомобили-самосвалы общестроительные (дорожные) грузоподъёмностью 7 т | маш.-ч | 1.2012 | 10424 | 12521
|  | в т.ч. затраты труда машинистов, экипаж 1 | чел.-ч | 1.2012 | 3788 | 4550
197.2.2 | 314-401-1201 | Краны-манипуляторы, грузоподъёмность 1,6 т | маш.-ч | 25.4174 | 10021 | 254708
|  | в т.ч. затраты труда машинистов, экипаж 1 | чел.-ч | 25.4174 | 3788 | 96281
197.2.3 | 314-401-1202 | Краны-манипуляторы, грузоподъёмность 16 т | маш.-ч | 6.2256 | 15759 | 98110
|  | в т.ч. затраты труда машинистов, экипаж 1 | чел.-ч | 6.2256 | 5410 | 33681
197.2.4 | 333-101-0101 | Тягачи седельные грузоподъёмностью 12 т | маш.-ч | 1.4277 | 13232 | 18891
|  | в т.ч. затраты труда машинистов, экипаж 1 | чел.-ч | 1.4277 | 4528 | 6465
197.2.5 | 311-402-0104 | Экскаваторы одноковшовые дизельные на пневмоколесном ходу ковш свыше 0,5 до 0,65 м³, масса свыше 10 до 13 т | маш.-ч | 1.2012 | 18813 | 22598
|  | в т.ч. затраты труда машинистов, экипаж 1 | чел.-ч | 1.2012 | 5410 | 6498
197.2.6 | 315-101-0102 | Электростанции передвижные мощностью свыше 4 до 30 кВт | маш.-ч | 11.5658 | 10743 | 124252
|  | в т.ч. затраты труда машинистов, экипаж 1 | чел.-ч | 11.5658 | 3788 | 43811
197.2.7 | 315-101-0103 | Электростанции передвижные мощностью свыше 30 до 60 кВт | маш.-ч | 4.1802 | 15195 | 63518
|  | в т.ч. затраты труда машинистов, экипаж 1 | чел.-ч | 4.1802 | 4528 | 18928
197.2.8 | 315-101-0104 | Электростанции передвижные мощностью свыше 60 до 100 кВт | маш.-ч | 31.7597 | 17682 | 561576
|  | в т.ч. затраты труда машинистов, экипаж 1 | чел.-ч | 31.7597 | 4528 | 143808
197.2.9 | 314-102-0101 | Краны на автомобильном ходу максимальной грузоподъёмностью 10 т | маш.-ч | 4.6126 | 15659 | 72229
|  | в т.ч. затраты труда машинистов, экипаж 1 | чел.-ч | 4.6126 | 5410 | 24954
197.2.10 | 321-211-0201 | Машины поливомоечные 6000 л | маш.-ч | 2.9584 | 14174 | 41932
|  | в т.ч. затраты труда машинистов, экипаж 1 | чел.-ч | 2.9584 | 3788 | 11206
197.2.11 | 331-101-0101 | Автомобили бортовые грузоподъёмностью до 5 т | маш.-ч | 0.63835 | 10229 | 6530
|  | в т.ч. затраты труда машинистов, экипаж 1 | чел.-ч | 0.63835 | 3788 | 2418
197.2.12 | 333-201-0101 | Полуприцепы общего назначения грузоподъёмностью 12 т | маш.-ч | 1.4277 | 896 | 1279
197.2.13 | 332-204-0101 | Илососные машины, ёмкость 7 м³ | маш.-ч | 2.7319 | 15605 | 42631
|  | в т.ч. затраты труда машинистов, экипаж 1 | чел.-ч | 2.7319 | 4528 | 12370
197.2.14 | 315-101-0301 | Электростанции переносные, мощность до 4 кВт | маш.-ч | 2.7456 | 703 | 1930
197.2.15 | 315-202-0205 | Аппарат для сварки полимерных труб, диаметры свариваемых труб свыше 630 до 1200 мм | маш.-ч | 11.0785 | 2036 | 22556
197.2.16 | 324-101-0804 | Установки горизонтального направленного бурения с тяговым усилием 60 тс (D130x150) | маш.-ч | 26.4333 | 95129 | 2514570
|  | в т.ч. затраты труда машинистов, экипаж 2 | чел.-ч | 26.4333 | 23752 | 627843
197.2.17 | 324-101-0902 | Установки насосно-смесительного узла для приготовления и подачи бурового раствора (ГНБ 30-60-75 тс) | маш.-ч | 31.7597 | 13510 | 429074
|  | в т.ч. затраты труда машинистов, экипаж 1 | чел.-ч | 31.7597 | 4528 | 143808
197.2.18 | 324-101-1003 | Установки утилизации бурового раствора производительностью 1000 л/мин | маш.-ч | 4.1802 | 5428 | 22690
197.2.19 | 324-101-1101 | Гидравлический ключ для раскручивания штанг ГНБ 30-60-75 тс | маш.-ч | 2.7456 | 506 | 1389
197.2.20 | 324-203-1701 | Система картографирования трубопроводов для высокоточного определения координат участка | маш.-ч | 0.6864 | 1037 | 712
197.2.21 | 325-103-0701 | Насос для перекачки чистой воды с бензиновым двигателем производительностью 58 м³/час | маш.-ч | 4.1802 | 425 | 1777
197.3 |  | материалы, изделия и конструкции |  |  | 99175 | 6545550
197.3.1 | 217-605-0306 | Смазка графитомедистая | кг | 2.178 | 5222 | 11374
197.3.2 | 241-213-0609 | Заглушка полимерная сварная DN/OD 800 SN8 СТ РК 3813-2022 | шт. | 1.32 | 87813 | 115913
197.3.3 | 217-603-0104 | Вода техническая | м³ | 213.642 | 164 | 35037
197.3.4 | 218-202-0101 | Бентонитовый глинопорошок для буровых растворов | кг | 5928.648 | 343 | 2033526
197.3.5 | 218-202-0201 | Полимер сухой гранулированный, содержащий сополимер частично гидролизованного полиакриламида/полиакрилата для стабилизации пластов глинистых пород | кг | 471.108 | 5006 | 2358367
197.3.6 | 218-202-0202 | Полимер ксантан содержащий биополимер для пластических свойств бурового раствора | кг | 320.463 | 6214 | 1991357
198 | 241-201-0528 ПрСЦ 03.2026 № 1-3 | Труба полиэтиленовая для водоснабжения PE 100 SDR 13,6 ГОСТ 18599-2001 (ISO 4427-1:2014, NEQ) размерами 710х52,2 мм | м | 67.32 | 83772 | 5639531
199 | 1122-0105-0423 ЭСН РК 8.04-01-2024 Изм. и доп. вып. 44 Кзтр и Кэм=1,04 | Укладка трубопровода из полиэтиленовых труб, диаметр 700 мм | км | 0.151 | 7288833 | 1100614
из них:
199.1 |  | затраты на труд рабочих |  |  | 5491886 | 829275
|  | в том числе оплата труда рабочих |  |  | 2785648 | 420633
199.1.1 | 004-0136 | Затраты труда рабочих (средний разряд работы 3,6). Работы по устройству внутренних и наружных инженерных систем | чел.-ч | 118.7222 | 6985 | 829275
199.2 |  | машины и механизмы |  |  | 1609744 | 243071
|  | в том числе оплата труда машинистов |  |  | 420131 | 63440
199.2.1 | 314-102-0103 | Краны на автомобильном ходу максимальной грузоподъёмностью 16 т | маш.-ч | 10.8923 | 17741 | 193240
|  | в т.ч. затраты труда машинистов, экипаж 1 | чел.-ч | 10.8923 | 5410 | 58927
199.2.2 | 333-101-0102 | Тягачи седельные грузоподъёмностью 15 т | маш.-ч | 0.07695 | 14618 | 1125
|  | в т.ч. затраты труда машинистов, экипаж 1 | чел.-ч | 0.07695 | 4528 | 348
199.2.3 | 324-105-0401 | Установка для гидравлических испытаний трубопроводов, давление нагнетания от 0,1 МПа (1 кгс/см2) до 10 МПа (100 кгс/см2) | маш.-ч | 9.4224 | 113 | 1065
199.2.4 | 315-101-0101 | Электростанции передвижные мощностью до 4 кВт | маш.-ч | 1.0993 | 8524 | 9370
|  | в т.ч. затраты труда машинистов, экипаж 1 | чел.-ч | 1.0993 | 3788 | 4164
199.2.5 | 333-201-0102 | Полуприцепы общего назначения грузоподъёмностью 15 т | маш.-ч | 0.07695 | 1320 | 102
199.2.6 | 315-202-0205 | Аппарат для сварки полимерных труб, диаметры свариваемых труб свыше 630 до 1200 мм | маш.-ч | 18.7474 | 2036 | 38170
199.3 |  | материалы, изделия и конструкции |  |  | 187203 | 28268
199.3.1 | 217-603-0103 | Вода питьевая ГОСТ 2874-82 | м³ | 58.0444 | 487 | 28268
200 | 241-201-0528 ПрСЦ 03.2026 № 1-3 | Труба полиэтиленовая для водоснабжения PE 100 SDR 13,6 ГОСТ 18599-2001 (ISO 4427-1:2014, NEQ) размерами 710х52,2 мм | м | 152.51 | 83772 | 12776068
201 | 1125-0204-0103 ЭСН РК 8.04-01-2024 Кзтр и Кэм=1,04 | Протаскивание плетей трубопровода через кожух, диаметр трубопровода 300 мм | м кожуха | 217 | 14099 | 3059483
из них:
201.1 |  | затраты на труд рабочих |  |  | 6358 | 1379686
|  | в том числе оплата труда рабочих |  |  | 3243 | 703731
201.1.1 | 005-0136 | Затраты труда рабочих (средний разряд работы 3,6). Специальные строительные и монтажные работы по устройству линейных сооружений | чел.-ч | 198.5984 | 6947 | 1379663
201.2 |  | машины и механизмы |  |  | 7413 | 1608621
|  | в том числе оплата труда машинистов |  |  | 2279 | 494543
201.2.1 | 315-201-0301 | Агрегаты сварочные двухпостовые для ручной сварки на автомобильном прицепе | маш.-ч | 11.7354 | 11443 | 134288
|  | в т.ч. затраты труда машинистов, экипаж 1 | чел.-ч | 11.7354 | 3170 | 37201
201.2.2 | 324-102-0101 | Трубоукладчики грузоподъёмность 6,3 т | маш.-ч | 84.1786 | 17452 | 1469086
|  | в т.ч. затраты труда машинистов, экипаж 1 | чел.-ч | 84.1786 | 5410 | 455406
201.2.3 | 331-101-0101 | Автомобили бортовые грузоподъёмностью до 5 т | маш.-ч | 0.4965 | 10229 | 5079
|  | в т.ч. затраты труда машинистов, экипаж 1 | чел.-ч | 0.4965 | 3788 | 1881
201.2.4 | 315-202-0501 | Аппарат для газовой сварки и резки | маш.-ч | 1.4895 | 82 | 122
201.3 |  | материалы, изделия и конструкции |  |  | 328 | 71176
201.3.1 | 261-102-0257 | Канат стальной двойной свивки типа ТЛК-О конструкции 6х37(1+6+15+15)+1 о.с., без покрытия, из проволоки марки В, маркировочная группа 1770 Н/мм2, диаметром 25 мм ГОСТ 3241-91 (ГОСТ 3079-80) | 10 м | 2.604 | 17416 | 45351
201.3.2 | 215-101-0301 | Лесоматериал круглый лиственных пород для строительства толщиной от 120 мм до 240 мм, длиной от 4 м до 6,5 м, сорт 3 ГОСТ 9462-2016 | м³ | 0.0868 | 145504 | 12630
201.3.3 | 217-605-0101 | Кислород технический газообразный ГОСТ 5583-78 | м³ | 3.255 | 604 | 1966
201.3.4 | 217-605-0104 | Пропан-бутан, смесь техническая ГОСТ 34858-2022 | кг | 2.3436 | 241 | 565
201.3.5 | 261-107-0574 | Электроды для сварки магистральных газонефтепроводов СТ РК ISO 2560-2012 | т | 0.01085 | 647257 | 7023
201.3.6 | 261-301-0230 | Заглушки инвентарные металлические | т | 0.011935 | 314712 | 3756
202 | 1122-0901-0307 ЭСН РК 8.04-01-2024 Изм. и доп. вып. 44 Кзтр и Кэм=1,04 | Заделка концов футляра битумом и прядью, диаметр 700 мм | футляр | 4 | 64702 | 258808
из них:
202.1 |  | затраты на труд рабочих |  |  | 50119 | 200476
|  | в том числе оплата труда рабочих |  |  | 25424 | 101696
202.1.1 | 004-0134 | Затраты труда рабочих (средний разряд работы 3,4). Работы по устройству внутренних и наружных инженерных систем | чел.-ч | 29.744 | 6740 | 200475
202.2 |  | машины и механизмы |  |  | 6500 | 26000
|  | в том числе оплата труда машинистов |  |  | 197 | 788
202.2.1 | 315-201-0102 | Агрегаты сварочные передвижные с дизельным двигателем, с номинальным сварочным током 250-400 А | маш.-ч | 11.648 | 1339 | 15597
202.2.2 | 321-201-0101 | Котлы битумные передвижные, 400 л | маш.-ч | 7.3632 | 1124 | 8276
202.2.3 | 331-101-0101 | Автомобили бортовые грузоподъёмностью до 5 т | маш.-ч | 0.208 | 10229 | 2128
|  | в т.ч. затраты труда машинистов, экипаж 1 | чел.-ч | 0.208 | 3788 | 788
202.3 |  | материалы, изделия и конструкции |  |  | 8083 | 32332
202.3.1 | 215-203-0403 | Доска необрезная хвойных пород длиной до 6,5 м, любой ширины, толщиной от 32 мм до 40 мм ГОСТ 8486-86 сорт 3 | м³ | 0.0016 | 82123 | 131
202.3.2 | 217-301-0105 | Электрод типа Э38, Э42, Э46, Э50 ГОСТ 9467-75, марки АНО-4 диаметром 4 мм | кг | 14.4 | 2236 | 32198
203 | 241-704-0100 п.76 НДЦС РК 8.04-07-2025, п. 3.7 а), Кмат=0,981 | Герметизирующая манжета 710/400 А-3, ТИП 1 | шт | 24 | 294300 | 7063200
204 | 271-101-1000 п.79 НДЦС РК 8.04-07-2025, п. 3.7 а), Кмат=0,981 | Хомут стяжной на трубопроводе (с ППУ) диам.400мм | шт. | 24 | 9810 | 235440
205 | 271-101-1000 п.80 НДЦС РК 8.04-07-2025, п. 3.7 а), Кмат=0,981 | Хомут стяжной на кожухе диам.710мм | шт. | 24 | 11772 | 282528
206 | 235-202-0105 ССЦ РК 8.04-08-2025 | Герметик ГОСТ 25621-2023 полиуретановый | кг | 1.334 | 4309 | 5748
207 | 241-229-0411 ССЦ РК 8.04-08-2025 | Кольцо опорно-направляющее диэлектрическое предохранительное для трубопроводов диаметром 377 мм | шт. | 134 | 21522 | 2883948
| Раздел 15: | ПЕРЕСЕЧЕНИЕ НЕФТЕПРОВОДА С КАБЕЛЕМ ВОЛС(215-KZ-DUCGF-PIP-BOM-067-36015,лист8) |  |  |  | 439015
из них:
|  | затраты на труд рабочих | тенге |  |  | 166080
|  | в том числе оплата труда рабочих | тенге |  |  | 95090
|  | машины и механизмы | тенге |  |  | 58190
|  | в том числе оплата труда машинистов | тенге |  |  | 17590
|  | материалы, изделия и конструкции | тенге |  |  | 214745
|  | нормативная трудоемкость | чел.-ч | 28
208 | 1312-0201-0333 ЭСН РК 8.04-02-2024 Кзтр и Кэм=1,03 | Монтаж трубопроводов из труб стальных с фланцами и сварными стыками, монтируемого из труб и готовых деталей на эстакаде, кронштейнах и других специальных конструкциях, условное давление не более 10 МПа, диаметр наружный 108 мм | м | 10 | 15517 | 155170
из них:
208.1 |  | затраты на труд рабочих |  |  | 9742 | 97420
|  | в том числе оплата труда рабочих |  |  | 5579 | 55790
208.1.1 | 007-0140 | Затраты труда рабочих (средний разряд работы 4). Работы по монтажу оборудования | чел.-ч | 14.729 | 6614 | 97418
208.2 |  | машины и механизмы |  |  | 5693 | 56930
|  | в том числе оплата труда машинистов |  |  | 1721 | 17210
208.2.1 | 314-102-0302 | Краны на автомобильном ходу при работе на монтаже технологического оборудования максимальной грузоподъёмностью 10 т | маш.-ч | 2.4699 | 16130 | 39840
|  | в т.ч. затраты труда машинистов, экипаж 1 | чел.-ч | 2.4699 | 5410 | 13362
208.2.2 | 343-202-0101 | Машины шлифовальные электрические | маш.-ч | 0.103 | 46 | 5
208.2.3 | 324-105-0103 | Агрегаты наполнительно-опрессовочные до 300 м³/ч | маш.-ч | 0.58504 | 28193 | 16494
|  | в т.ч. затраты труда машинистов, экипаж 1 | чел.-ч | 0.58504 | 6466 | 3783
208.2.4 | 333-101-0101 | Тягачи седельные грузоподъёмностью 12 т | маш.-ч | 0.01648 | 13232 | 218
|  | в т.ч. затраты труда машинистов, экипаж 1 | чел.-ч | 0.01648 | 4528 | 75
208.2.5 | 315-103-0501 | Установки постоянного тока для ручной дуговой сварки | маш.-ч | 1.3472 | 278 | 375
208.2.6 | 333-201-0101 | Полуприцепы общего назначения грузоподъёмностью 12 т | маш.-ч | 0.01648 | 896 | 15
208.3 |  | материалы, изделия и конструкции |  |  | 82 | 820
208.3.1 | 214-209-0517 | Проволока сварочная легированная для сварки (наплавки) ГОСТ 2246-70 с омедненной поверхностью диаметром 2 мм | кг | 0.3 | 1059 | 318
208.3.2 | 217-605-0101 | Кислород технический газообразный ГОСТ 5583-78 | м³ | 0.42 | 604 | 254
208.3.3 | 217-605-0104 | Пропан-бутан, смесь техническая ГОСТ 34858-2022 | кг | 0.097 | 241 | 23
208.3.4 | 217-605-0106 | Углекислый газ ГОСТ 8050-85 | т | 0.00024 | 524240 | 126
208.3.5 | 261-107-0549 | Электроды диаметром 4 мм Э55 СТ РК ISO 2560-2012 | т | 0.00048 | 176524 | 85
208.3.6 | 217-603-0104 | Вода техническая | м³ | 0.092 | 164 | 15
209 | 241-101-0413 ССЦ РК 8.04-08-2025 | Труба стальная сварная водогазопроводная оцинкованная обыкновенная ГОСТ 3262-75 размерами 108х3,5 мм | м | 10 | 7400 | 74000
210 | 1312-0108-0112 ЭСН РК 8.04-02-2024 Кзтр и Кэм=1,03 | Монтаж трубопровода из труб полиэтиленовых с применением готовых деталей, диаметр наружный 110-140 мм | м трубопровода | 10 | 7002 | 70020
из них:
210.1 |  | затраты на труд рабочих |  |  | 6812 | 68120
|  | в том числе оплата труда рабочих |  |  | 3902 | 39020
210.1.1 | 007-0140 | Затраты труда рабочих (средний разряд работы 4). Работы по монтажу оборудования | чел.-ч | 10.3 | 6614 | 68124
210.2 |  | машины и механизмы |  |  | 122 | 1220
|  | в том числе оплата труда машинистов |  |  | 36 | 360
210.2.1 | 314-102-0302 | Краны на автомобильном ходу при работе на монтаже технологического оборудования максимальной грузоподъёмностью 10 т | маш.-ч | 0.03914 | 16130 | 631
|  | в т.ч. затраты труда машинистов, экипаж 1 | чел.-ч | 0.03914 | 5410 | 212
210.2.2 | 314-502-0303 | Лебедки электрические тяговым усилием свыше 12,26 до 19,62 кН (2 т) | маш.-ч | 1.1948 | 72 | 86
210.2.3 | 343-102-0101 | Пила дисковая электрическая | маш.-ч | 0.21527 | 96 | 21
210.2.4 | 325-101-0402 | Насосы мощностью 7,2 м³/ч | маш.-ч | 0.20188 | 264 | 53
210.2.5 | 341-102-0101 | Станки сверлильные | маш.-ч | 0.11948 | 55 | 7
210.2.6 | 315-103-0501 | Установки постоянного тока для ручной дуговой сварки | маш.-ч | 0.05974 | 278 | 17
210.2.7 | 331-101-0101 | Автомобили бортовые грузоподъёмностью до 5 т | маш.-ч | 0.03914 | 10229 | 400
|  | в т.ч. затраты труда машинистов, экипаж 1 | чел.-ч | 0.03914 | 3788 | 148
210.3 |  | материалы, изделия и конструкции |  |  | 68 | 680
210.3.1 | 217-603-0104 | Вода техническая | м³ | 0.51 | 164 | 84
210.3.2 | 241-703-0401 | Прокладка паронитовая ГОСТ 481-80 ПОН 0,4-1,5 | кг | 0.4 | 1493 | 597
211 | 241-201-0109 ПрСЦ 03.2026 № 1-3 | Труба полиэтиленовая для водоснабжения PE 100 SDR 6 ГОСТ 18599-2001 (ISO 4427-1:2007, NEQ) размерами 110х18,4 мм | м | 10 | 4035 | 40350
212 | 271-701-1002-0016 ПрСЦ 03.2026 № 1-2 | Хомут фиксирующей опоры M20, MFP-PC 108-115, типа Hilti | шт. | 5 | 19703 | 98515
ПРИМЕЧАНИЕ К РАСЦЕНКЕ С1271-701-1002016:Стальной трубный хомут MFP-PC-108-115 M20 диапазон D108-115 мм в комплекте с болтовым соединением
213 | 1308-0201-0405 ЭСН РК 8.04-02-2024 Кзтр и Кэм=1,03 | Покрытие кабеля, проложенного в траншее, защитно-сигнальной лентой | м кабеля | 20 | 29 | 580
из них:
213.1 |  | затраты на труд рабочих |  |  | 27 | 540
|  | в том числе оплата труда рабочих |  |  | 14 | 280
213.1.1 | 004-0123 | Затраты труда рабочих (средний разряд работы 2,3). Работы по устройству внутренних и наружных инженерных систем | чел.-ч | 0.09888 | 5532 | 547
213.2 |  | машины и механизмы |  |  | 2 | 40
|  | в том числе оплата труда машинистов |  |  | 1 | 20
213.2.1 | 331-101-0101 | Автомобили бортовые грузоподъёмностью до 5 т | маш.-ч | 0.00412 | 10229 | 42
|  | в т.ч. затраты труда машинистов, экипаж 1 | чел.-ч | 0.00412 | 3788 | 16
214 | 249-101-0302 ССЦ РК 8.04-08-2025 | Лента сигнальная предостерегающая о пролегающих подземных коммуникациях "Оптика" размерами 500 м х 0,07 м | м | 20 | 19 | 380
| Раздел 16: | КОНТРОЛЬ СВАРНЫХ СОЕДИНЕНИЙ(215-KZ-DUCGF-PIP-BOM-067-36015,лист8) |  |  |  | 153290569
из них:
|  | затраты на труд рабочих | тенге |  |  | 22557404
|  | в том числе оплата труда рабочих | тенге |  |  | 11711304
|  | машины и механизмы | тенге |  |  | 124484842
|  | в том числе оплата труда машинистов | тенге |  |  | 28752890
|  | материалы, изделия и конструкции | тенге |  |  | 6248323
|  | нормативная трудоемкость | чел.-ч | 8340
215 | 1339-0201-0104 ЭСН РК 8.04-02-2024 Кзтр и Кэм=1,03 | Контроль внешним осмотром и измерением сварных соединений трубопровода, диаметр до 219 мм | стык | 1558 | 1629 | 2537982
из них:
215.1 |  | затраты на труд рабочих |  |  | 1629 | 2537982
|  | в том числе оплата труда рабочих |  |  | 933 | 1453614
215.1.1 | 007-0150 | Затраты труда рабочих (средний разряд работы 5). Работы по монтажу оборудования | чел.-ч | 320.948 | 7906 | 2537415
216 | 1125-0209-0105 ЭСН РК 8.04-01-2024 Кзтр и Кэм=1,04 | Контроль качества сварных соединений трубопроводов, диаметр 250 мм методом радиографирования, избыточное давление среды до 10 МПа (100 кгс/см2) | стык | 1558 | 92274 | 143762892
из них:
216.1 |  | затраты на труд рабочих |  |  | 12359 | 19255322
|  | в том числе оплата труда рабочих |  |  | 6303 | 9820074
216.1.1 | 005-0140 | Затраты труда рабочих (средний разряд работы 4). Специальные строительные и монтажные работы по устройству линейных сооружений | чел.-ч | 2592.512 | 7427 | 19254587
216.2 |  | машины и механизмы |  |  | 79894 | 124474852
|  | в том числе оплата труда машинистов |  |  | 18455 | 28752890
216.2.1 | 324-105-0201 | Лаборатории для контроля сварных соединений, высокопроходимые передвижные | маш.-ч | 5314.6496 | 23421 | 124474408
|  | в т.ч. затраты труда машинистов, экипаж 1 | чел.-ч | 5314.6496 | 5410 | 28752254
216.3 |  | материалы, изделия и конструкции |  |  | 21 | 32718
216.3.1 | 261-107-0857 | Проявитель для цветной дефектоскопии | л | 124.64 | 262 | 32656
217 | 261-107-0511 ССЦ РК 8.04-08-2025 | Пленка радиографическая РТ-5 | дм2 | 14801 | 419 | 6201619
ПРИМЕЧАНИЕ К РАСЦЕНКЕ Е1125-209-105:Трубопроводы DN219
218 | 1339-0201-1301 ЭСН РК 8.04-02-2024 Кзтр и Кэм=1,03 | Магнитопорошковый контроль | м шва | 54 | 14594 | 788076
из них:
218.1 |  | затраты на труд рабочих |  |  | 14150 | 764100
|  | в том числе оплата труда рабочих |  |  | 8104 | 437616
218.1.1 | 007-0142 | Затраты труда рабочих (средний разряд работы 4,2). Работы по монтажу оборудования | чел.-ч | 111.24 | 6869 | 764108
218.2 |  | машины и механизмы |  |  | 185 | 9990
218.2.1 | 315-203-0301 | Дефектоскопы ультразвуковые | маш.-ч | 88.992 | 112 | 9967
218.3 |  | материалы, изделия и конструкции |  |  | 259 | 13986
218.3.1 | 261-107-0422 | Салфетки хлопчатобумажные | м² | 4.32 | 192 | 829
218.3.2 | 261-107-0727 | Порошок магнитный | кг | 27 | 470 | 12690
218.3.3 | 261-601-0101 | Бензин авиационный Б-70 ГОСТ 1012-2013 | т | 0.0054 | 93332 | 504
| Составил |  |  |  | Токарева С.Т.
(должность, подпись, расшифровка подписи)
| Проверил |  |  |  | Смолина Г.Д.
(должность, подпись, расшифровка подписи)

## Э153307 Форма 4(2)
Ведомость материальных ресурсов и оборудования
к локальной смете № 2-01-05-09
Составлен(а) в ценах декабря 2025 г.
Номер по порядку | Обоснование | Наименование ресурса | Единица измерения | Количество | Стоимость единицы измерения, тенге | Общая стоимость, тенге
1 | 2 | 3 | 4 | 5 | 6 | 7
I. Материалы
1 | 242-211-1604 ССЦ РК 8.04-08-2025 | Кран шаровый из кованой стали, фланцевый, полнопроходной, возможна установка в камерах (помещениях), с механическим редуктором, для нефти/нефтепродуктов, Т до +160°С, PN 100 ГОСТ 21345-2005 DN 200 | шт. | 6 | 10083687 | 60502122
2 | 274-101-0540 п.53 | Отвод гнутый ГО.90.219.12-ГОСТ 8732.78-К48-09Г2С R=1,0 м с одним наружным антикоррозионым слоем (грунт эпоксидный Etika powder coating 37016-1170 с толщиной слоя 450-500 мкм), c изоляцией ППУ 80 мм, ПЭ-оболочкой 400x5,6 мм | шт | 4 | 4663840.6 | 18655362
3 | 241-201-0528 ПрСЦ 03.2026 № 1-3 | Труба полиэтиленовая для водоснабжения PE 100 SDR 13,6 ГОСТ 18599-2001 (ISO 4427-1:2014, NEQ) размерами 710х52,2 мм | м | 219.83 | 83772 | 18415599
4 | 274-101-0540 п.55 | Отвод гнутый ГО.30.219.12-ГОСТ 8732.78-К48-09Г2С ГОСТ 24950 R=1,0 м с одним наружным антикоррозионым слоем (грунт эпоксидный Etika powder coating 37016-1170 с толщиной слоя 450-500 мкм), c изоляцией ППУ 80 мм, ПЭ-оболочкой 400x5,6 мм | шт | 5 | 2299821.73 | 11499109
5 | 274-101-0540 п.54 | Отвод гутый ГО.30.219.12-ГОСТ 87.32.78-К48-09Г2С ГОСТ 24950 R=1,0м с одним наружным антикоррозионым слоем (грунт эпоксидный Etika powder coating 37016-1170 с толщиной слоя 450-500 мкм).Надземный | шт | 5 | 2223108.38 | 11115542
6 | 261-107-0511 ССЦ РК 8.04-08-2025 | Пленка радиографическая РТ-5 | дм2 | 16989.3 | 419 | 7118517
7 | 241-704-0100 п.76 | Герметизирующая манжета 710/400 А-3, ТИП 1 | шт | 24 | 294300 | 7063200
8 | 274-101-1200 п.145 | Вставка фланцевая электроизолирующая монолитная для электрохимической защиты Ду200, Ру10 Мпа, в комплекте с ответными фланцеми, прокладками и крепежем | шт | 9 | 770085 | 6930765
9 | 211-401-0101 ССЦ РК 8.04-08-2025 | Песок ГОСТ 8736-2014 природный | м³ | 2952.191 | 2286 | 6748709
10 | 274-101-0540 п.56 | Отвод гнутый ГО.24.219.12-ГОСТ 8732.78-К48-09Г2С R=15,0 м с одним наружным антикоррозионым слоем (грунт эпоксидный Etika powder coating 37016-1170 с толщиной слоя 450-500 мкм), c изоляцией ППУ 80 мм, ПЭ-оболочкой 400x5,6 мм | шт | 2 | 2957095.11 | 5914190
11 | 241-108-0200 п.185 | Труба стальная бесшовная горячедеформированная 219x12, сталь 09г2с | м | 85.6 | 64114.94 | 5488239
12 | 242-203-1806 ССЦ РК 8.04-08-2025 | Кран шаровый стальной фланцевый, стандартопроходной, с разборным корпусом, с комплектом ответных фланцев, для воды, пара, нефтепродуктов, Т до +200°С, PN 100 ГОСТ 21345-2005 DN 100 | шт. | 10 | 510645 | 5106450
13 | 242-203-1808 ССЦ РК 8.04-08-2025 | Кран шаровый стальной фланцевый, стандартопроходной, с разборным корпусом, с комплектом ответных фланцев, для воды, пара, нефтепродуктов, Т до +200°С, PN 100 ГОСТ 21345-2005 DN 200 | шт. | 2 | 1829243 | 3658486
14 | 274-101-0540 п.57 | Отвод гнутый ГО.29.219.12-ГОСТ 8732.78-К48-09Г2С R=15,0 м с одним наружным антикоррозионым слоем (грунт эпоксидный Etika powder coating 37016-1170 с толщиной слоя 450-500 мкм), c изоляцией ППУ 80 мм, ПЭ-оболочкой 400x5,6 мм | шт | 1 | 3052654.66 | 3052655
15 | 241-229-0411 ССЦ РК 8.04-08-2025 | Кольцо опорно-направляющее диэлектрическое предохранительное для трубопроводов диаметром 377 мм | шт. | 134 | 21522 | 2883948
16 | 274-101-0540 п.63 | Отвод гнутый ГО.52.219.12-ГОСТ 8732.78-К48-09Г2С R=8,0 м с одним наружным антикоррозионым слоем (грунт эпоксидный Etika powder coating 37016-1170 с толщиной слоя 450-500 мкм), c изоляцией ППУ 80 мм, ПЭ-оболочкой 400x5,6 мм | шт | 1 | 2699158.07 | 2699158
17 | 274-101-0540 п.58 | Отвод гнутый ГО.10.219.12-ГОСТ 8732.78-К48-09Г2С R=1,0 м с одним наружным антикоррозионым слоем (грунт эпоксидный Etika powder coating 37016-1170 с толщиной слоя 450-500 мкм), c изоляцией ППУ 80 мм, ПЭ-оболочкой 400x5,6 мм | шт | 2 | 1297644.82 | 2595290
18 | 274-101-0540 п.59 | Отвод гнутый ГО.20.219.12-ГОСТ 8732.78-К48-09Г2С R=15,0 м с одним наружным антикоррозионым слоем (грунт эпоксидный Etika powder coating 37016-1170 с толщиной слоя 450-500 мкм), c изоляцией ППУ 80 мм, ПЭ-оболочкой 400x5,6 мм | шт | 1 | 2432023.31 | 2432023
19 | 218-202-0201 ССЦ РК 8.04-08-2025 | Полимер сухой гранулированный, содержащий сополимер частично гидролизованного полиакриламида/полиакрилата для стабилизации пластов глинистых пород | кг | 471.108 | 5006 | 2358367
20 | 274-101-0540 п.60 | Отвод гнутый ГО.38.219.12-ГОСТ 8732-78-К48-09Г2С ГОСТ 24950 R=8,0 м с одним наружным антикоррозионым слоем (грунт эпоксидный Etika powder coating 37016-1170 с толщиной слоя 450-500 мкм), c изоляцией ППУ 80 мм, ПЭ-оболочкой 400x5,6 мм | шт | 1 | 2082487.1 | 2082487
21 | 218-202-0101 ССЦ РК 8.04-08-2025 | Бентонитовый глинопорошок для буровых растворов | кг | 5928.648 | 343 | 2033526
22 | 218-202-0202 ССЦ РК 8.04-08-2025 | Полимер ксантан содержащий биополимер для пластических свойств бурового раствора | кг | 320.463 | 6214 | 1991357
23 | 274-101-0540 п.61 | Отвод гнутый ГО.13.219.12-ГОСТ 8732.78-К48-09Г2С R=15,0 м с одним наружным антикоррозионым слоем (грунт эпоксидный Etika powder coating 37016-1170 с толщиной слоя 450-500 мкм), c изоляцией ППУ 80 мм, ПЭ-оболочкой 400x5,6 мм | шт | 1 | 1983302.08 | 1983302
24 | 274-101-0540 п.62 | Отвод гнутый ГО.12.219.12-ГОСТ 8732.78-К48-09Г2С R=15,0 м с одним наружным антикоррозионым слоем (грунт эпоксидный Etika powder coating 37016-1170 с толщиной слоя 450-500 мкм), c изоляцией ППУ 80 мм, ПЭ-оболочкой 400x5,6 мм | шт | 1 | 1899250.67 | 1899251
25 | 274-101-0540 п.64 | Отвод гнутый ГО.8.219.12-ГОСТ 8732.78-К48-09Г2С R=15,0 м с одним наружным антикоррозионым слоем (грунт эпоксидный Etika powder coating 37016-1170 с толщиной слоя 450-500 мкм), c изоляцией ППУ 80 мм, ПЭ-оболочкой 400x5,6 мм | шт | 1 | 1564417.61 | 1564418
26 | 273-403-0207 п.87 | Термочехол 60мм на кран шаровый неполнопроходной с механичеким редуктором Ду 100, Ру10МПа, в комплекте с ответными фланцами, прокладками и крепежем DUCGF-HV-038-0280, DUOMA-HV-038-0316, DUOMA-HV-038-0317, DUOMA-HV-038-0307, DUOMA-HV-038-0309, DUOMA-HV-038-0304, DUOMA-HV-038-0306, DUOMA-HV-038-0295, DUOMA-HV-038-0297 | шт | 10 | 142245 | 1422450
27 | 273-403-0210 п.101 | Термочехол для фланцевых соединений DN200 | шт | 14 | 98100 | 1373400
28 | 214-105-0102 ССЦ РК 8.04-08-2025 | Прокат листовой оцинкованный углеродистый ГОСТ 14918-2020 толщиной от 0,5 до 0,75 мм | т | 2.4634 | 529255 | 1303756
29 | 249-101-0601 ССЦ РК 8.04-08-2025 | Лента сигнальная предостерегающая о пролегающих подземных коммуникациях "Теплосеть", "Канализация","Водопровод" размерами 150 м х 0,2 м | м | 18533.4 | 63 | 1167604
30 | 273-402-0108-0002 ПрСЦ 03.2026 № 1-2 | Мат теплоизоляционный базальтовый прошивной из минеральной ваты ГОСТ 21880-2022 из тонкого волокна с обкладкой из металлической сетки толщиной от 50 до 100 мм, плотностью от 90 кг/м³ до 110 кг/м³, марки МП(МС)-100 | м³ | 12.6175 | 68553 | 864967
31 | 222-519-0201 ССЦ РК 8.04-08-2025 | Опоры скользящие | т | 0.70263 | 1159425 | 814647
32 | 242-203-1805 ССЦ РК 8.04-08-2025 | Кран шаровый стальной фланцевый, стандартопроходной, с разборным корпусом, с комплектом ответных фланцев, для воды, пара, нефтепродуктов, Т до +200°С, PN 100 ГОСТ 21345-2005 DN 80 | шт. | 2 | 384158 | 768316
33 | 217-603-0104 ССЦ РК 8.04-08-2025 | Вода техническая | м³ | 4202.5518 | 164 | 689218
34 | 242-203-1801 ССЦ РК 8.04-08-2025 | Кран шаровый стальной фланцевый, стандартопроходной, с разборным корпусом, с комплектом ответных фланцев, для воды, пара, нефтепродуктов, Т до +200°С, PN 100 ГОСТ 21345-2005 DN 25 | шт. | 5 | 133292 | 666460
35 | 211-201-0607 ССЦ РК 8.04-08-2025 | Щебень из плотных горных пород для строительных работ М1000 СТ РК 1284-2004 фракция 40-80 (70) мм | м³ | 89.5763 | 6219 | 557075
36 | 273-403-0205 п.91 | Термочехол 60мм на клапанный блок БКН2-67 DUCGF-IIV-038-0115, DUCGF-IIV-038-0116, DUCGF-IIV-038-0122, DUOMA-IIV-038-0155 | шт | 6 | 88290 | 529740
37 | 274-101-1401 п.146 | Прокладка овального сечения, 1-200-10,0-1 | шт. | 6 | 78480 | 470880
38 | 214-105-0103 ССЦ РК 8.04-08-2025 | Прокат листовой оцинкованный углеродистый ГОСТ 14918-2020 толщиной от 0,8 до 1,2 мм | т | 0.91244 | 491138 | 448134
39 | 273-403-0207 п.90 | Термочехол 60мм на кран шаровый полнопроходной с механичеким редуктором 09г2с, Ду 200, Ру10МПа, в комплекте с ответными фланцами , прокладками и крепежем DUCGF-HV-038-0268, DUCGF-HV-038-0279, DUCGF-MOV-067-0022, DUOMA-HV-038-0293, DUOMA-HV-038-0294, DUOMA-HV-067-0272, DUOMA-HV-067-0273, DUOMA-HV-067-0280, DUOMA-HV-067-0281 | шт | 6 | 68670 | 412020
40 | 241-108-0100 п.179 | Труба стальная бесшовная горячедеформированная 108x8, сталь 09г2с | м | 19.6 | 20985.69 | 411320
41 | 274-101-1501 п.149 | Шпилька с покрытием 2-1-М36x220.45.096, в комплекте с двумя гайками с покрытием М36, сталь 30 | шт. | 53 | 7702.81 | 408249
42 | 273-403-0207 п.86 | Термочехол 60мм на кран шаровый неполнопроходной с механичеким редуктором Ду 200, Ру10МПа, в комплекте с ответными фланцами, прокладками и крепежем DUCGF-HV-038-0269, DUCGF-HV-038-0268 DUCGF-HV-038-0279, DUOMA-HV-038-0315 | шт | 2 | 181485 | 362970
43 | 553-303-0600 п.154 | Клапанный блок двухвентельный БКН2-67 для КИП,1/2NPT DUCGF-IIV-038-0122 | шт. | 1 | 318825 | 318825
44 | 553-303-0600 п.156 | Клапанный блок двухвентельный БКН2-67 для КИП,1/2NPT DUCGF-IIV-067-0115 | шт. | 1 | 294300 | 294300
45 | 553-303-0600 п.156 | Клапанный блок двухвентельный БКН2-67 для КИП,1/2NPT DUCGF-IIV-067-0116 | шт. | 1 | 294300 | 294300
46 | 271-101-1000 п.80 | Хомут стяжной на кожухе диам.710мм | шт. | 24 | 11772 | 282528
47 | 553-303-0600 п.160 | Клапанный блок двухвентельный БКН2-67 для КИП,1/2NPT DUCGF-IIV-067-0119 | шт. | 1 | 274680 | 274680
48 | 553-303-0600 п.160 | Клапанный блок двухвентельный БКН2-67 для КИП,1/2NPT DUCGF-IIV-067-0120 | шт. | 1 | 274680 | 274680
49 | 241-113-0200 п.113 | Тройник переходной приварной встык П219x12-159x11, сталь 09г2с | шт | 3 | 88093.8 | 264281
50 | 273-601-0201-0006 ПрСЦ 03.2026 № 1-2 | Двухкомпонентный фенол-эпоксидный для наружных поверхностей трубопроводов с рабочей температурой эксплуатации до 230°C типа INTERSTHERM 228HS | кг | 86.2 | 2980 | 256876
51 | 273-403-0205 п.89 | Термочехол на кран шаровый неполнопроходной с механичеким редуктором 09г2с, Ду 25, Ру10МПа, в комплекте с ответными фланцами по ГОСТ 33259-2015, прокладками по ОСТ 26.260.461-99 и крепежем по ОСТ 26-2040-96 и 26-2041-98 DUCGF-HV-038-0274, DUCGF-HV-038-0277, DUCGF-HV-038-0287, DUOMA-HV-038-0299, DUOMA-HV-038-0302, DUOMA-HV-038-0312,DUCGF-HV-038-0281, DUCGF-HV-038-0271, DUOMA-HV-038-0308, DUOMA-HV-038-0305, DUOMA-HV-038-0296 | шт | 5 | 49050 | 245250
52 | 271-101-1000 п.79 | Хомут стяжной на трубопроводе (с ППУ) диам.400мм | шт. | 24 | 9810 | 235440
53 | 273-403-0207 п.88 | Термочехол 60мм на кран шаровый неполнопроходной с механичеким редуктором Ду 80, Ру10МПа, в комплекте с ответными фланцами, прокладками и крепежем DUCGF-HV-038-0270, DUCGF-HV-038-0272 | шт | 2 | 107910 | 215820
54 | 241-112-0230 ССЦ РК 8.04-08-2025 | Отвод бесшовный приварной крутоизогнутый 90°, наружным диаметром от 114 до 1220 мм ГОСТ 17380-2001 (ГОСТ 17375-2001) размерами 219х12,0 мм | шт. | 5 | 39499 | 197495
55 | 242-203-1804 ССЦ РК 8.04-08-2025 | Кран шаровый стальной фланцевый, стандартопроходной, с разборным корпусом, с комплектом ответных фланцев, для воды, пара, нефтепродуктов, Т до +200°С, PN 100 ГОСТ 21345-2005 DN 50 | шт. | 1 | 189535 | 189535
56 | 241-117-0300 п.125 | Заглушка фланцевая стальная под прокладку овального сечения, 4-200-10,0-09Г2С АТК 24.200.02.90 | шт | 3 | 60920.1 | 182760
57 | 241-113-0100 п.111 | Тройник равнопроходной приварной встык П219x12, сталь 09г2с | шт. | 3 | 58860 | 176580
58 | 222-519-0202 ССЦ РК 8.04-08-2025 | Опоры неподвижные | т | 0.15068 | 1159425 | 174702
59 | 274-101-1505 п.137 | Заглушка поворотная под прокладку овального сечения, 3-100-10-09Г2С-6 АТК 26-18-5-93 | шт | 5 | 34335 | 171675
60 | 553-303-0600 п.157 | Клапанный блок двухвентельный БКН2-67 для КИП,1/2NPT DUCGF-IIV-038-0115 | шт. | 1 | 167663.69 | 167664
61 | 261-107-0549 ССЦ РК 8.04-08-2025 | Электроды диаметром 4 мм Э55 СТ РК ISO 2560-2012 | т | 0.9354 | 176524 | 165120
62 | 273-403-0205 п.82 | Термочехол 60мм на cдвоеный запорный шаровый клапан 8" FLG,VDD 6FR, с рычажным управлением, 600#, RTJ DUOMA-HV-067-0286, DUCGF-HV-067-0271 | шт | 2 | 81913.5 | 163827
63 | 241-116-0900 п.69 | Фланец стальной приварной встык под прокладку овального сечения, 219x12, 200-100-11-2-J-09Г2С-IV | шт | 9 | 17658 | 158922
64 | 241-117-0300 п.126 | Заглушка фланцевая стальная под прокладку овального сечения, 4-100-10,0-09Г2С АТК 24.200.02.90 | шт | 6 | 23838.3 | 143030
65 | 273-403-0204 п.80 | Термочехол 60мм на cдвоенный запорно-спускной клапан 2" с болтовым креплением крышки, отсечной клапан с устройством ввода реагента и встроенным обратным клапаном с металлическим седлом и задним уплотнением SPP-0192, SPP-0193 | шт | 2 | 68670 | 137340
66 | 273-403-0205 п.81 | Термочехол 60мм на шаровой кран 6", фланцевый, VBD 6FR с рычажным управлением, 600#, RTJ DUOMA-HV-067-0288, DUOMA-HV-067-0287 | шт | 2 | 67689 | 135378
67 | 273-403-0205 п.96 | Термочехол 60мм на кран шаровый неполнопроходной с механичеким редуктором Ду 100, Ру10МПа, в комплекте с ответными фланцами, прокладками и крепежем RTJ DUOMA-HV-050-0497 | шт | 1 | 122625 | 122625
68 | 274-101-1501 п.141 | Шпилька с покрытием 2-1-М27x220.45.096, в комплекте с двумя гайками с покрытием М27, сталь 30 | шт. | 27 | 4477.28 | 120887
69 | 241-213-0609 ССЦ РК 8.04-08-2025 | Заглушка полимерная сварная DN/OD 800 SN8 СТ РК 3813-2022 | шт. | 1.32 | 87813 | 115913
70 | 271-701-1002-0016 ПрСЦ 03.2026 № 1-2 | Хомут фиксирующей опоры M20, MFP-PC 108-115, типа Hilti | шт. | 5 | 19703 | 98515
71 | 274-101-1401 п.139 | Прокладка овального сечения, 1-100-10,0-1 | шт. | 5 | 19620 | 98100
72 | 217-605-0108 ССЦ РК 8.04-08-2025 | Ацетилен технический газообразный ГОСТ 5457-75 | м³ | 16.3688 | 5901 | 96592
73 | 273-403-0210 п.100 | Термочехол для фланцевых соединений 1", 300# | шт | 1 | 93195 | 93195
74 | 217-605-0101 ССЦ РК 8.04-08-2025 | Кислород технический газообразный ГОСТ 5583-78 | м³ | 146.4422 | 604 | 88451
75 | 273-403-0203 п.83 | Термочехол 60мм на cдвоеный запорный шаровый клапан 6" FLG,VDD 6FR, с рычажным управлением, 600#, RTJ DUCGF-HV-067-0270 | шт | 1 | 85347 | 85347
76 | 273-403-0205 п.85 | Термочехол 60мм на вентиль фланцевый FLG 6", VDD 3F(1), с механическим редуктором, RTJ, 600# DUCGF-HCV-067-0071 | шт | 1 | 83385 | 83385
77 | 217-301-0105 ССЦ РК 8.04-08-2025 | Электрод типа Э38, Э42, Э46, Э50 ГОСТ 9467-75, марки АНО-4 диаметром 4 мм | кг | 35.42 | 2236 | 79199
78 | 241-101-0413 ССЦ РК 8.04-08-2025 | Труба стальная сварная водогазопроводная оцинкованная обыкновенная ГОСТ 3262-75 размерами 108х3,5 мм | м | 10 | 7400 | 74000
79 | 241-114-0200 п.114 | Переход концентрический приварной встык ПК-219x12-108x8, сталь 09г2с | шт | 3 | 24279.75 | 72839
80 | 273-403-0203 п.84 | Термочехол 60мм на запорный клапан 6", фланцевый, VDD 6, с пневматическим управлением, 600#, RTJ DUCGF-ESDV-067-0057 | шт | 1 | 71613 | 71613
81 | 273-403-0207 п.90 | Термочехол 60мм на кран шаровый полнопроходной с электрическим приводом 09г2с, Ду 200, Ру10МПа, в комплекте с ответными фланцами по ГОСТ 33259-2015, прокладками по ОСТ 26.260.461-99 и крепежем по ОСТ 26-2040-96 и 26-2041-96 DUCGF-MOV-067-0022 | шт | 1 | 68670 | 68670
82 | 241-116-0900 п.70 | Фланец стальной приварной встык под прокладку овального сечения, 32x5, 25-100-11-2-J-09Г2С-IV | шт | 4 | 16554.38 | 66218
83 | 241-113-0100 п.112 | Тройник равнопроходной приварной встык П108x8, сталь 09г2с | шт | 3 | 19865.25 | 59596
84 | 241-117-0300 п.131 | Заглушка фланцевая стальная под прокладку овального сечения, 4-25-10,0-09Г2С АТК 24.200.02.90 | шт | 9 | 6621.75 | 59596
85 | 241-112-0151 ССЦ РК 8.04-08-2025 | Отвод бесшовный приварной крутоизогнутый 90°, наружным диаметром от 15 до 114 мм ГОСТ 17380-2001 (ГОСТ 17375-2001) размерами 108х8,0 мм | шт. | 9 | 6046 | 54414
86 | 214-406-0101 ССЦ РК 8.04-08-2025 | Лента стальная упаковочная, мягкая, нормальной точности 0,7х20-50 мм ГОСТ 3560-73 | кг | 181.2124 | 286 | 51827
87 | 274-101-1505 п.68 | Заглушка поворотная под прокладку овального сечения, 3-80-10-09Г2С-6 АТК 26-18-5-93 | шт | 2 | 24525 | 49050
88 | 241-113-0100 п.115 | Переход концентрический приварной встык ПК-159x10-89x8, сталь 09г2с | шт | 2 | 21189.6 | 42379
89 | 241-113-0100 п.116 | Переход концентрический приварной встык ПК-159x10-108x8, сталь 09г2с | шт | 2 | 21189.6 | 42379
90 | 241-703-0401 ССЦ РК 8.04-08-2025 | Прокладка паронитовая ГОСТ 481-80 ПОН 0,4-1,5 | кг | 28.3818 | 1493 | 42374
91 | 261-201-0368 ССЦ РК 8.04-08-2025 | Растворители для лакокрасочных материалов N 648 ГОСТ 18188-72 | т | 0.03448 | 1181639 | 40743
92 | 241-201-0109 ПрСЦ 03.2026 № 1-3 | Труба полиэтиленовая для водоснабжения PE 100 SDR 6 ГОСТ 18599-2001 (ISO 4427-1:2007, NEQ) размерами 110х18,4 мм | м | 10 | 4035 | 40350
93 | 274-101-0702 п.162 | Тройник равнопроходной приварной встык с решеткой П219x12, сталь 09г2с | шт | 3 | 13292.55 | 39878
94 | 274-101-1501 п.150 | Шпилька с покрытием 2-1-М27x210.45.096, в комплекте с двумя гайками с покрытием М27, сталь 30 | шт. | 9 | 4414.5 | 39731
95 | 261-107-0857 ССЦ РК 8.04-08-2025 | Проявитель для цветной дефектоскопии | л | 143.59 | 262 | 37621
96 | 274-101-1401 п.147 | Прокладка овального сечения, 1-80-10,0-1 | шт. | 2 | 17658 | 35316
97 | 274-101-1501 п.151 | Шпилька с покрытием 2-1-М24x190.45.096, в комплекте с двумя гайками с покрытием М24, сталь 30 | шт. | 9 | 3696.41 | 33268
98 | 241-117-0300 п.130 | Заглушка фланцевая стальная под прокладку овального сечения, 4-50-10,0-09Г2С АТК 24.200.02.90 | шт | 2 | 16554.38 | 33109
99 | 214-209-0517 ССЦ РК 8.04-08-2025 | Проволока сварочная легированная для сварки (наплавки) ГОСТ 2246-70 с омедненной поверхностью диаметром 2 мм | кг | 29.0608 | 1059 | 30775
100 | 273-403-0210 п.102 | Термочехол для фланцевых соединений DN25 | шт | 1 | 29430 | 29430
101 | 217-603-0103 ССЦ РК 8.04-08-2025 | Вода питьевая ГОСТ 2874-82 | м³ | 58.0444 | 487 | 28268
102 | 274-101-1401 п.148 | Прокладка овального сечения, 1-25-10,0-1 | шт. | 4 | 6011.57 | 24046
103 | 241-108-0100 п.181 | Труба стальная бесшовная горячедеформированная 89x7, сталь 09г2с | м | 1.5 | 15872.27 | 23808
104 | 274-101-1501 п.152 | Шпилька с покрытием 2-1-М16x100.45.096, в комплекте с двумя гайками с покрытием М16, сталь 30 | шт. | 9 | 2589.84 | 23309
105 | 241-108-0100 п.105 | Труба стальная бесшовная горячедеформированная 32x5, сталь 09г2с | м | 1.3 | 14715 | 19130
106 | 274-101-0904 ПрСЦ 03.2026 № 1-3 | Бобышка сварная из высокопрочной низколегированной стали | т | 0.003806 | 4855884 | 18481
107 | 217-102-0104 ССЦ РК 8.04-08-2025 | Винт ГОСТ ISO 8992-2015 самонарезающий оцинкованный | т | 0.006798 | 2358157 | 16031
108 | 261-107-0727 ССЦ РК 8.04-08-2025 | Порошок магнитный | кг | 33.1695 | 470 | 15590
109 | 274-101-1501 п.153 | Шпилька с покрытием 2-1-М16x120.45.096 ОСТ 26-2040-96, в комплекте с двумя гайками с покрытием М16, сталь 30 | шт. | 5 | 2751.71 | 13759
110 | 214-209-0206 ССЦ РК 8.04-08-2025 | Проволока стальная термически обработанная, оцинкованная ГОСТ 3282-74 диаметром 1,6 мм | кг | 15.0675 | 907 | 13666
111 | 214-209-0204 ССЦ РК 8.04-08-2025 | Проволока стальная термически обработанная, оцинкованная ГОСТ 3282-74 диаметром 1,1 мм | кг | 14.164 | 943 | 13357
112 | 215-101-0301 ССЦ РК 8.04-08-2025 | Лесоматериал круглый лиственных пород для строительства толщиной от 120 мм до 240 мм, длиной от 4 м до 6,5 м, сорт 3 ГОСТ 9462-2016 | м³ | 0.0868 | 145504 | 12630
113 | 251-305-0110 ССЦ РК 8.04-08-2025 | Прокладки резиновые (пластина техническая прессованная) | кг | 13.21 | 951 | 12563
114 | 217-605-0106 ССЦ РК 8.04-08-2025 | Углекислый газ ГОСТ 8050-85 | т | 0.023468 | 524240 | 12303
115 | 217-605-0306 ССЦ РК 8.04-08-2025 | Смазка графитомедистая | кг | 2.178 | 5222 | 11374
116 | 261-107-0574 ССЦ РК 8.04-08-2025 | Электроды для сварки магистральных газонефтепроводов СТ РК ISO 2560-2012 | т | 0.01085 | 647257 | 7023
117 | 214-301-0205 ССЦ РК 8.04-08-2025 | Лист алюминиевый ГОСТ 21631-76 марка АД1Н, толщиной 1 мм | кг | 2.45 | 2647 | 6485
118 | 241-108-0100 п.183 | Труба стальная бесшовная горячедеформированная 57x6, сталь 09г2с | м | 0.7 | 8480.65 | 5936
119 | 235-202-0105 ССЦ РК 8.04-08-2025 | Герметик ГОСТ 25621-2023 полиуретановый | кг | 1.334 | 4309 | 5748
120 | 261-102-0257 ССЦ РК 8.04-08-2025 | Канат стальной двойной свивки типа ТЛК-О конструкции 6х37(1+6+15+15)+1 о.с., без покрытия, из проволоки марки В, маркировочная группа 1770 Н/мм2, диаметром 25 мм ГОСТ 3241-91 (ГОСТ 3079-80) | 10 м | 2.604 | 17416 | 45351
121 | 261-301-0234 ССЦ РК 8.04-08-2025 | Пробки П-М27х2 | шт. | 11 | 364 | 4004
122 | 261-301-0230 ССЦ РК 8.04-08-2025 | Заглушки инвентарные металлические | т | 0.011935 | 314712 | 3756
123 | 241-112-0100 п.107 | Отвод приварной встык П90-32x5, сталь 09г2с | шт | 2 | 1471.5 | 2943
124 | 217-605-0104 ССЦ РК 8.04-08-2025 | Пропан-бутан, смесь техническая ГОСТ 34858-2022 | кг | 10.1623 | 241 | 2449
125 | 241-112-0128 ССЦ РК 8.04-08-2025 | Отвод бесшовный приварной крутоизогнутый 90°, наружным диаметром от 15 до 114 мм ГОСТ 17380-2001 (ГОСТ 17375-2001) размерами 57х6,0 мм | шт. | 2 | 1185 | 2370
126 | 261-301-0233 ССЦ РК 8.04-08-2025 | Колпачки-заглушки 1" | шт. | 11 | 197 | 2167
127 | 217-701-0103 ССЦ РК 8.04-08-2025 | Мел природный молотый ГОСТ 17498-72 | т | 0.0138 | 110645 | 1527
128 | 261-107-0422 ССЦ РК 8.04-08-2025 | Салфетки хлопчатобумажные | м² | 6.0301 | 192 | 1158
129 | 261-601-0101 ССЦ РК 8.04-08-2025 | Бензин авиационный Б-70 ГОСТ 1012-2013 | т | 0.0066339 | 93332 | 619
130 | 261-107-0228 ССЦ РК 8.04-08-2025 | Заклепка СТД-985 | кг | 2.146 | 245 | 526
131 | 249-101-0302 ССЦ РК 8.04-08-2025 | Лента сигнальная предостерегающая о пролегающих подземных коммуникациях "Оптика" размерами 500 м х 0,07 м | м | 20 | 19 | 380
132 | 217-605-0201 ССЦ РК 8.04-08-2025 | Масло моторное ГОСТ 17479.1-2015 для дизельных двигателей | т | 0.00056 | 501985 | 281
133 | 261-107-0550 ССЦ РК 8.04-08-2025 | Электроды диаметром 8 мм Э42 СТ РК ISO 2560-2012 | т | 0.0016 | 157952 | 253
134 | 261-201-0332 ССЦ РК 8.04-08-2025 | Краски маркировочные МКЭ-4 | кг | 0.23 | 740 | 170
135 | 215-203-0403 ССЦ РК 8.04-08-2025 | Доска необрезная хвойных пород длиной до 6,5 м, любой ширины, толщиной от 32 мм до 40 мм ГОСТ 8486-86 сорт 3 | м³ | 0.0016 | 82123 | 131
|  | Итого материальные ресурсы | тенге |  |  | 216141939
II. Оборудование (подрядчика)
1 | 519-208-1205 п.5 | Кран шаровый полнопроходной с электрическим приводом 09г2с, Ду 200, Ру10МПа, в комплекте с ответными фланцами по ГОСТ 33259-2015, прокладками | шт. | 1 | 7173097.37 | 7173097
|  | Итого оборудование (подрядчика) | тенге |  |  | 7173097
II. Оборудование (заказчика)
1 | 553-302-0100 | Сдвоеный запорный шаровый клапан 8", FLG,VDD 6FR, с рычажным управлением, 600#, RTJ | шт. | 2 | 11129183.19 | 22258366
2 | 553-302-0100 | Шаровой кран 6", фланцевый, VDD 6FRF с рычажным управлением, 600#, RTJ | шт. | 2 | 5081238.37 | 10162477
3 | 274-202-0205-0019 | Запорный клапан, фланцевый 6", VDD 6, с пневматическим управлением, 600#, RTJ | шт. | 1 | 8170003.22 | 8170003
4 | 553-302-0100 | Сдвоеный запорный шаровый клапан 6", FLG,VDD 6FR, с рычажным управлением, 600#, RTJ | шт. | 1 | 4157043.2 | 4157043
5 | 274-101-0404-0024 | Труба бесшовная 8", SCH 80, сталь ASTM A333 GR 6 ASME B 36.10 M | м | 145.5 | 28337.32 | 4123080
6 | 553-303-0200 | Вентиль фланцевый 6" FLG, VDD 3F(1), с механическим редуктором, RTJ, 600# | шт. | 1 | 2393556.03 | 2393556
7 | 553-303-0600 | Сдвоенный запорно-спускной клапан с болтовым креплением крышки 2", отсечной клапан с устройством ввода реагента и встроенным обратным клапаном с металлическим седлом и задним уплотнением | шт. | 2 | 1009935.58 | 2019871
8 | 274-101-1501-0004 | Шпилька в комплекте с 2 гайками M30x215mm ASTM A-320 GR L7 STUD BOLTS C/W 2 ASTM A-194 GR 7L, SF, HH, NUTS HOT DIP GALVANIZED TO ASTM A-153 | шт | 40 | 36233.82 | 1449353
9 | 274-101-1501-0004 | Шпилька в комплекте с 2 гайками M27x190mm ASTM A-320 GR L7 STUD BOLTS C/W 2 ASTM A-194 GR 7L, SF, HH, NUTS HOT DIP GALVANIZED TO ASTM A-153 | шт | 106 | 9024.89 | 956638
10 | 274-101-0902-0025 | Переходной велдофланец DN8"x2", 600#, RTJ, ASTM A350 GR LF2 ASME | шт | 2 | 265472.33 | 530945
11 | 274-101-0603-0020 | Фланец с приварной шейкой 6", 600# RTJ, sch-80,ASTM A350 GR LF2 ASME B 16.5 | шт | 11 | 37714.82 | 414863
12 | 274-101-0815-0017 | Заглушка поворотная 6", RTJ, 600#, ASTM A350 GR LF2 ASME B 16.48 | шт | 3 | 133934.97 | 401805
13 | 274-101-0516-0020 | Отвод 90° 8", длинный радиус, приварной встык, sch-80, ASTM A420 GR WPL6 ASME B 16.9 | шт | 10 | 38282.55 | 382826
14 | 274-101-0603-0023 | Фланец с приварной шейкой 8", 600# RTJ, sch-80, ASTM A350 GR LF2 ASME B 16.5 | шт | 5 | 62807.57 | 314038
15 | 274-101-0902-0025 | Велдофланец 8"x2"x1, 600#, RTJ, ASTM A350 GR LF2 ASME | шт | 2 | 150836.6 | 301673
16 | 274-101-1401-0003 | Восьмиугольное кольцо типа R,6"600#, R16 из нержавеющей стали 316SS, с наружными и внутренними кольцами толщиной 1/8 дюйма, уплотнительное кольцо 17/4 PH с покрытием из PTFE или эквивалентное | шт | 14 | 20173.24 | 282425
17 | 274-101-1501-0004 | Шпилька в комплекте с 2 гайками M27x220mm ASTM A-320 GR L7 STUD BOLTS C/W 2 ASTM A-194 GR 7L, SF, HH, NUTS HOT DIP GALVANIZED TO ASTM A-153 | шт | 27 | 9024.89 | 243672
18 | 274-101-1501-0004 | Шпилька в комплекте с 2 гайками M30x215mm ASTM A-320 GR L7 STUD BOLTS C/W 2 ASTM A-194 GR 7L, SF, HH, NUTS HOT DIP GALVANIZED TO ASTM A-153 | шт | 13 | 17050.7 | 221659
19 | 274-101-1501-0002 | Шпилька в комплекте с 2 гайками M16x130mm ASTM A-320 GR L7 STUD BOLTS C/W 2 ASTM A-194 GR 7L, SF, HH, NUTS HOT DIP GALVANIZED TO ASTM A-153 | шт | 37 | 4420.76 | 163568
20 | 274-101-0105-0029 | Переход эксцентрический 8"x6", приварной встык, sch-80x80, ASTM A420 GR WPL6 ASME B 16.9 | шт | 3 | 42198.7 | 126596
21 | 274-101-1401-0004 | Восьмиугольное кольцо типа R,8"600#, R16 из нержавеющей стали 316SS, с наружными и внутренними кольцами толщиной 1/8 дюйма, уплотнительное кольцо 17/4 PH с покрытием из PTFE или эквивалентное | шт | 5 | 24643.8 | 123219
22 | 274-101-0404-0021 | Труба бесшовная 6", SCH 8, сталь ASTM A333 GR 6 ASME B 36.10 M | м | 5.2 | 23647.17 | 122965
23 | 274-101-0707-0014 | Тройник равнопроходной приварной встык 6", sch-80, ASTM A420 GR WPL6 ASME B 16.9 | шт | 3 | 29466 | 88398
24 | 274-101-0902-0035 | Велдолет 8"x2", приварной встык,ASTM A350 GR LF2 | шт | 2 | 35114.89 | 70230
25 | 274-101-0902-0045 | Велдолет 6"x2", приварной встык,ASTM A350 GR LF2 | шт | 2 | 35114.89 | 70230
26 | 274-101-1501-0002 | Шпилька в комплекте с 2 гайками M16x110mm ASTM A-320 GR L7 STUD BOLTS C/W 2 ASTM A-194 GR 7L, SF, HH, NUTS HOT DIP GALVANIZED TO ASTM A-153 | шт | 5 | 13734.1 | 68671
27 | 274-101-0516-0018 | Отвод 90° 6", длинный радиус, приварной встык, sch-80, ASTM A420 GR WPL6 ASME B 16.9 | шт | 2 | 32817.8 | 65636
28 | 274-101-0510-0009 | Отвод 45° 6", длинный радиус, приварной встык, sch-80, ASTM A420 GR WPL6 ASME B 16.9 | шт | 2 | 21445.67 | 42891
29 | 274-101-0605-0015 | Заглушка фланцевая 2", 600# RTJ, ASTM A350 GR LF2 ASME B 16.5 | шт | 2 | 20683.4 | 41367
30 | 274-101-0603-0011 | Фланец с приварной шейкой 2", 600# RTJ, sch-160,ASTM A350 GR LF2 ASME B 16.5 | шт | 3 | 8573.85 | 25722
31 | 274-101-0510-0009 | Отвод 45° 6", длинный радиус, приварной встык, sch-80, ASTM A420 GR WPL6 ASME B 16.9 | шт | 1 | 19978.14 | 19978
32 | 274-101-1401-0002 | Восьмиугольное кольцо типа R,2"600#, R16 из нержавеющей стали 316SS, с наружными и внутренними кольцами толщиной 1/8 дюйма, уплотнительное кольцо 17/4 PH с покрытием из PTFE или эквивалентное | шт | 2 | 8036.35 | 16073
33 | 274-101-1401-0002 | Восьмиугольное кольцо типа R,2"600#, R16 из нержавеющей стали 316SS, с наружными и внутренними кольцами толщиной 1/8 дюйма, уплотнительное кольцо 17/4 PH с покрытием из PTFE или эквивалентное | шт | 3 | 4735.58 | 14207
34 | 274-101-0902-0035 | Велдолет 8"x2", приварной встык,ASTM A350 GR LF2 | шт | 1 | 8279.45 | 8279
35 | 274-101-1401-0001 | Восьмиугольное кольцо типа R,1"600#, R16 из нержавеющей стали 316SS, с наружными и внутренними кольцами толщиной 1/8 дюйма, уплотнительное кольцо 17/4 PH с покрытием из PTFE или эквивалентное | шт | 2 | 3229.51 | 6459
|  | Итого оборудование (заказчика) | тенге |  |  | 59858777
|  | Всего по ведомости: | тенге |  |  | 283173813

## Э153307 А1
Форма АВС А0
Наименование стройки |  | Дунга Оперэйтинг ГмбХ. Модернизация экспортного нефтепровода от ЦПС до КУУН.Месторождение Дунга Мангистауской области.1й пусковой комлекс
Наименование объекта |  | Обустройство нефтепровода.Линейная часть
Локальная ресурсная смета № 2-01-05-09
| на | Технологические решения
(наименование работ и затрат)
Основание: 1175264/2025/1-01-01-ТХ.СО1
|  |  | Сметная стоимость |  |  | 898587.343 | тыс. тенге
|  |  | Средства на оплату труда |  |  | 375437.021 | тыс. тенге
|  |  | Нормативная трудоемкость |  |  | 61.006 | тыс. чел.-ч
Составлен(а) в ценах декабря 2025 г.
№ п/п | Шифр норм и коды ресурсов | Наименование работ и затрат | Единица измерения | Количество |  | Стоимость, тенге
|  |  |  | на единицу измерения | по проекту | на единицу измерения | по проекту
1 | 2 | 3 | 4 | 5 | 6 | 7 | 8
Раздел 1: ЗЕМЛЯНЫЕ РАБОТЫ(ВОР)
См. планы и профили по пикетам:215-KZ-DUCGF-PLR-LAY-067-36015-01 - 215-KZ-DUCGF-PLR-LAY-067-36015-19,(листы 26.1-26.19) и 215-KZ-DUОМА-PLR-LAY-038-36015 (лист 27).
1 | 1101-0201-1125 ЭСН РК 8.04-01-2024 Изм. и доп. вып. 47 Кзтр и Кэм=1,04 | Разработка грунта в траншее в отвал экскаватором "Обратная лопата", вместимость ковша 0,65 м³, группа грунта 1 | м³ грунта |  | 39099.9356 | 636 | 24867559
1.1 | 099-0100 | Затраты труда машинистов | чел.-ч | 0.030576 | 1195.5196 | 5396.39 | 6451489
|  | Итого оплата труда: |  |  |  | 165 | 6451489
1.2 | 311-401-0105 | Экскаваторы одноковшовые дизельные на гусеничном ходу ковш свыше 0,5 до 0,65 м³, масса свыше 10 до 13 т | маш.-ч | 0.030576 | 1195.5196 | 20799 | 24865613
|  | в т.ч. затраты труда машинистов, экипаж 1 | чел.-ч | 0.030576 | 1195.5196 | 5410 | 6467761
|  | Итого эксплуатация машин: |  |  |  | 636 | 24867559
2 | 1101-0201-1126 ЭСН РК 8.04-01-2024 Изм. и доп. вып. 47 Кзтр и Кэм=1,04 | Разработка грунта в траншее в отвал экскаватором "Обратная лопата", вместимость ковша 0,65 м³, группа грунта 2 | м³ грунта |  | 4774.2624 | 456 | 2177064
2.1 | 099-0100 | Затраты труда машинистов | чел.-ч | 0.021944 | 104.7664 | 5422.89 | 568137
|  | Итого оплата труда: |  |  |  | 119 | 568137
2.2 | 311-401-0105 | Экскаваторы одноковшовые дизельные на гусеничном ходу ковш свыше 0,5 до 0,65 м³, масса свыше 10 до 13 т | маш.-ч | 0.021944 | 104.7664 | 20799 | 2179037
|  | в т.ч. затраты труда машинистов, экипаж 1 | чел.-ч | 0.021944 | 104.7664 | 5410 | 566786
|  | Итого эксплуатация машин: |  |  |  | 456 | 2177064
3 | 1101-0201-1128 ЭСН РК 8.04-01-2024 Изм. и доп. вып. 47 Кзтр и Кэм=1,04 | Разработка грунта в траншее в отвал экскаватором "Обратная лопата", вместимость ковша 0,65 м³, группа грунта 4 | м³ грунта |  | 5349.841 | 636 | 3402499
3.1 | 099-0100 | Затраты труда машинистов | чел.-ч | 0.030576 | 163.5767 | 5396.39 | 882724
|  | Итого оплата труда: |  |  |  | 165 | 882724
3.2 | 311-401-0105 | Экскаваторы одноковшовые дизельные на гусеничном ходу ковш свыше 0,5 до 0,65 м³, масса свыше 10 до 13 т | маш.-ч | 0.030576 | 163.5767 | 20799 | 3402233
|  | в т.ч. затраты труда машинистов, экипаж 1 | чел.-ч | 0.030576 | 163.5767 | 5410 | 884950
|  | Итого эксплуатация машин: |  |  |  | 636 | 3402499
4 | 1101-0102-0301 ЭСН РК 8.04-01-2024 Кзтр и Кэм=1,04 | Разработка вручную грунта в траншее с откосами, глубина до 2 м, группа грунта 1 | м³ грунта |  | 1356.934 | 8985 | 12192052
| 1101-176 Кзтр=1,2 | При доработке вручную зачистка дна и стенок, с выкидкой грунта в котлованах и траншеях, разработанных механизированным способом, применять Кзтр=1,2
4.1 | 001-0128 | Затраты труда рабочих (средний разряд работы 2,8). Работы по разработке грунта и устройству земляных конструкций | чел.-ч | 1.4726 | 1998.2752 | 6101 | 12191477
|  | Итого оплата труда: |  |  |  | 8985 | 12192052
5 | 1101-0102-0304 ЭСН РК 8.04-01-2024 Кзтр и Кэм=1,04 | Разработка вручную грунта в траншее с откосами, глубина до 2 м, группа грунта 4 | м³ грунта |  | 165.459 | 28070 | 4644434
| 1101-176 Кзтр=1,2 | При доработке вручную зачистка дна и стенок, с выкидкой грунта в котлованах и траншеях, разработанных механизированным способом, применять Кзтр=1,2
5.1 | 001-0130 | Затраты труда рабочих (средний разряд работы 3). Работы по разработке грунта и устройству земляных конструкций | чел.-ч | 4.4429 | 735.1145 | 6318 | 4644453
|  | Итого оплата труда: |  |  |  | 28070 | 4644434
6 | 1101-0102-0206 ЭСН РК 8.04-01-2024 Кзтр и Кэм=1,04 | Разработка вручную грунта в траншее с креплениями, ширина до 2 м, глубина до 2 м, группа грунта 5p | м³ грунта |  | 99.1962 | 58348 | 5787900
| 1101-176 Кзтр=1,2 | При доработке вручную зачистка дна и стенок, с выкидкой грунта в котлованах и траншеях, разработанных механизированным способом, применять Кзтр=1,2
6.1 | 001-0130 | Затраты труда рабочих (средний разряд работы 3). Работы по разработке грунта и устройству земляных конструкций | чел.-ч | 9.2352 | 916.0967 | 6318 | 5787899
|  | Итого оплата труда: |  |  |  | 58348 | 5787900
7 | 1101-0102-0607 ЭСН РК 8.04-01-2024 Кзтр и Кэм=1,04 | Разработка вручную грунта с креплениями в траншее, ширина более 2 м глубина до 3 м или в котловане, площадь сечения до 5 м², группа грунта 1 | м³ грунта |  | 1065.699 | 16272 | 17341054
| 1101-068 Кзтр=1,15 | При разработке грунта в месте, находящемся на расстоянии до 1 м от кабеля, проложенного в трубопроводе или в коробе, а также от водопроводных и канализационных труб, применять Кзтр=1,15
7.1 | 001-0128 | Затраты труда рабочих (средний разряд работы 2,8). Работы по разработке грунта и устройству земляных конструкций | чел.-ч | 2.6671 | 2842.3045 | 6101 | 17340900
|  | Итого оплата труда: |  |  |  | 16272 | 17341054
8 | 1101-0102-0608 ЭСН РК 8.04-01-2024 Кзтр и Кэм=1,04 | Разработка вручную грунта с креплениями в траншее, ширина более 2 м глубина до 3 м или в котловане, площадь сечения до 5 м², группа грунта 2 | м³ грунта |  | 93.382 | 18781 | 1753807
8.1 | 001-0128 | Затраты труда рабочих (средний разряд работы 2,8). Работы по разработке грунта и устройству земляных конструкций | чел.-ч | 3.0784 | 287.4671 | 6101 | 1753837
|  | Итого оплата труда: |  |  |  | 18781 | 1753807
9 | 1101-0102-0609 ЭСН РК 8.04-01-2024 Кзтр и Кэм=1,04 | Разработка вручную грунта с креплениями в траншее, ширина более 2 м глубина до 3 м или в котловане, площадь сечения до 5 м², группа грунта 3 | м³ грунта |  | 205.847 | 30938 | 6368494
| 1101-068 Кзтр=1,15 | При разработке грунта в месте, находящемся на расстоянии до 1 м от кабеля, проложенного в трубопроводе или в коробе, а также от водопроводных и канализационных труб, применять Кзтр=1,15
9.1 | 001-0128 | Затраты труда рабочих (средний разряд работы 2,8). Работы по разработке грунта и устройству земляных конструкций | чел.-ч | 5.071 | 1043.8584 | 6101 | 6368580
|  | Итого оплата труда: |  |  |  | 30938 | 6368494
10 | 1101-0102-0610 ЭСН РК 8.04-01-2024 Кзтр и Кэм=1,04 | Разработка вручную грунта с креплениями в траншее, ширина более 2 м глубина до 3 м или в котловане, площадь сечения до 5 м², группа грунта 4 | м³ грунта |  | 3.96 | 43902 | 173852
| 1101-068 Кзтр=1,15 | При разработке грунта в месте, находящемся на расстоянии до 1 м от кабеля, проложенного в трубопроводе или в коробе, а также от водопроводных и канализационных труб, применять Кзтр=1,15
10.1 | 001-0130 | Затраты труда рабочих (средний разряд работы 3). Работы по разработке грунта и устройству земляных конструкций | чел.-ч | 6.9488 | 27.5171 | 6318 | 173853
|  | Итого оплата труда: |  |  |  | 43902 | 173852
11 | 1101-0201-1210 ЭСН РК 8.04-01-2024 Изм. и доп. вып. 47 Кзтр и Кэм=1,04 | Разработка грунта в траншее с погрузкой на автомобиль-самосвал экскаватором "Обратная лопата", вместимость ковша 0,65 м³, группа грунта 3 | м³ грунта |  | 939.293 | 913 | 857575
11.1 | 099-0100 | Затраты труда машинистов | чел.-ч | 0.043888 | 41.2237 | 5400.11 | 222612
|  | Итого оплата труда: |  |  |  | 237 | 222612
11.2 | 311-401-0105 | Экскаваторы одноковшовые дизельные на гусеничном ходу ковш свыше 0,5 до 0,65 м³, масса свыше 10 до 13 т | маш.-ч | 0.043888 | 41.2237 | 20799 | 857412
|  | в т.ч. затраты труда машинистов, экипаж 1 | чел.-ч | 0.043888 | 41.2237 | 5410 | 223020
|  | Итого эксплуатация машин: |  |  |  | 913 | 857575
12 | 1101-0201-1211 ЭСН РК 8.04-01-2024 Изм. и доп. вып. 47 Кзтр и Кэм=1,04 | Разработка грунта в траншее с погрузкой на автомобиль-самосвал экскаватором "Обратная лопата", вместимость ковша 0,65 м³, группа грунта 5 | м³ грунта |  | 3306.54 | 1179 | 3898411
12.1 | 099-0100 | Затраты труда машинистов | чел.-ч | 0.05668 | 187.4147 | 5416.37 | 1015108
|  | Итого оплата труда: |  |  |  | 307 | 1015108
12.2 | 311-401-0105 | Экскаваторы одноковшовые дизельные на гусеничном ходу ковш свыше 0,5 до 0,65 м³, масса свыше 10 до 13 т | маш.-ч | 0.05668 | 187.4147 | 20799 | 3898038
|  | в т.ч. затраты труда машинистов, экипаж 1 | чел.-ч | 0.05668 | 187.4147 | 5410 | 1013913
|  | Итого эксплуатация машин: |  |  |  | 1179 | 3898411
13 | 412-102-0218 СЦПГ РК 8.04-12-2025 | Перевозка строительных грузов самосвалами вне населенных пунктов. Грузоподъемность свыше 10 т. (осевая нагрузка до 8 тонн) Расстояние перевозки свыше 30 до 50 км | т·км |  | 254749.98 | 31 | 7897249
14 | 1101-0203-0303 ЭСН РК 8.04-01-2024 Изм. и доп. вып. 47 Кзтр и Кэм=1,04 | Работа на отвале, группа грунта 3 | м³ грунта |  | 939.293 | 104 | 97687
14.1 | 099-0100 | Затраты труда машинистов | чел.-ч | 0.0045552 | 4.2787 | 5268.7 | 22543
14.2 | 001-0120 | Затраты труда рабочих (средний разряд работы 2). Работы по разработке грунта и устройству земляных конструкций | чел.-ч | 0.0037752 | 3.546 | 5288 | 18751
|  | Итого оплата труда: |  |  |  | 44 | 41329
14.3 | 332-101-0101 | Автомобили-самосвалы общестроительные (дорожные) грузоподъёмностью 7 т | маш.-ч | 8.32e-05 | 0.078149 | 10424 | 815
|  | в т.ч. затраты труда машинистов, экипаж 1 | чел.-ч | 8.32e-05 | 0.078149 | 3788 | 296
14.4 | 311-101-0102 | Бульдозеры-рыхлители на гусеничном ходу, легкого класса мощностью свыше 66 до 96 кВт, массой свыше 8,5 до 14 т | маш.-ч | 0.004472 | 4.2005 | 18609 | 78167
|  | в т.ч. затраты труда машинистов, экипаж 1 | чел.-ч | 0.004472 | 4.2005 | 5410 | 22725
|  | Итого эксплуатация машин: |  |  |  | 84 | 78901
15 | 1101-0203-0304 ЭСН РК 8.04-01-2024 Изм. и доп. вып. 47 Кзтр и Кэм=1,04 | Работа на отвале, группа грунта 4 | м³ грунта |  | 3306.54 | 241 | 796876
15.1 | 099-0100 | Затраты труда машинистов | чел.-ч | 0.013 | 42.985 | 5384.62 | 231458
|  | Итого оплата труда: |  |  |  | 70 | 231458
15.2 | 332-101-0101 | Автомобили-самосвалы общестроительные (дорожные) грузоподъёмностью 7 т | маш.-ч | 0.000104 | 0.34388 | 10424 | 3585
|  | в т.ч. затраты труда машинистов, экипаж 1 | чел.-ч | 0.000104 | 0.34388 | 3788 | 1303
15.3 | 311-101-0102 | Бульдозеры-рыхлители на гусеничном ходу, легкого класса мощностью свыше 66 до 96 кВт, массой свыше 8,5 до 14 т | маш.-ч | 0.012896 | 42.6411 | 18609 | 793509
|  | в т.ч. затраты труда машинистов, экипаж 1 | чел.-ч | 0.012896 | 42.6411 | 5410 | 230689
|  | Итого эксплуатация машин: |  |  |  | 241 | 796876
16 | 1101-0201-0226 ЭСН РК 8.04-01-2024 Изм. и доп. вып. 47 Кзтр и Кэм=1,04 | Разработка грунта в карьере с погрузкой на автомобили-самосвалы экскаватором "Обратная лопата", вместимость ковша 0,65 м³, группа грунта 2 | м³ грунта |  | 7364.309 | 581 | 4278663
16.1 | 099-0100 | Затраты труда машинистов | чел.-ч | 0.026426 | 194.6122 | 5411.26 | 1053096
16.2 | 001-0120 | Затраты труда рабочих (средний разряд работы 2). Работы по разработке грунта и устройству земляных конструкций | чел.-ч | 0.0080496 | 59.2797 | 5288 | 313471
|  | Итого оплата труда: |  |  |  | 186 | 1369761
16.3 | 311-101-0102 | Бульдозеры-рыхлители на гусеничном ходу, легкого класса мощностью свыше 66 до 96 кВт, массой свыше 8,5 до 14 т | маш.-ч | 0.0059384 | 43.7322 | 18609 | 813813
|  | в т.ч. затраты труда машинистов, экипаж 1 | чел.-ч | 0.0059384 | 43.7322 | 5410 | 236591
16.4 | 311-401-0105 | Экскаваторы одноковшовые дизельные на гусеничном ходу ковш свыше 0,5 до 0,65 м³, масса свыше 10 до 13 т | маш.-ч | 0.020488 | 150.88 | 20799 | 3138152
|  | в т.ч. затраты труда машинистов, экипаж 1 | чел.-ч | 0.020488 | 150.88 | 5410 | 816261
|  | Итого эксплуатация машин: |  |  |  | 537 | 3954634
16.5 | 211-201-0607 | Щебень из плотных горных пород для строительных работ М1000 СТ РК 1284-2004 фракция 40-80 (70) мм | м³ | 0.00012 | 0.88372 | 6219 | 5496
|  | Итого материалов: |  |  |  | 1 | 7364
17 | 412-102-0320 СЦПГ РК 8.04-12-2025 класс груза 1, k=1 | Перевозка строительных грузов самосвалами из карьеров. Грузоподъемность свыше 10 т. Расстояние перевозки 10 км | т·км |  | 133611.7675 | 41 | 5478082
18 | 412-102-0218 СЦПГ РК 8.04-12-2025 класс груза 1, k=1, на расст. 50 км. | Перевозка строительных грузов самосвалами вне населенных пунктов. Грузоподъемность свыше 10 т. (осевая нагрузка до 8 тонн) Расстояние перевозки свыше 30 до 50 км | т·км |  | 668058.8375 | 31 | 20709824
19 | 1101-0705-2502 ЭСН РК 8.04-01-2024 К=100 Кзтр и Кэм=1,04 | Ремонт и содержание дорог грунтовых землевозных на каждые 0,5 км длины, группа грунтов 2 | м³ грунта |  | 7364.309 | 2664 | 19618519
19.1 | 099-0100 | Затраты труда машинистов | чел.-ч | 0.11128 | 819.5003 | 5409.78 | 4433314
|  | Итого оплата труда: |  |  |  | 602 | 4433314
19.2 | 311-201-0201 | Автогрейдеры среднего типа мощностью от 88,9 до 117,6 кВт (от 121 до 160 л.с.), массой от 9,1 до 13 т | маш.-ч | 0.11128 | 819.5003 | 23265 | 19065675
|  | в т.ч. затраты труда машинистов, экипаж 1 | чел.-ч | 0.11128 | 819.5003 | 5410 | 4433497
|  | Итого эксплуатация машин: |  |  |  | 2589 | 19066196
19.3 | 211-201-0607 | Щебень из плотных горных пород для строительных работ М1000 СТ РК 1284-2004 фракция 40-80 (70) мм | м³ | 0.012 | 88.3717 | 6219 | 549584
|  | Итого материалов: |  |  |  | 75 | 552323
20 | 1101-0203-0101 ЭСН РК 8.04-01-2024 Изм. и доп. вып. 47 Кзтр и Кэм=1,04 | Разработка грунта бульдозером, мощность 96 кВт(130 л.с.), при перемещении грунта до 10 м, группа грунта 1/УСТРОЙСТВО НАСЫПИ | м³ грунта |  | 12670.126 | 188 | 2381984
20.1 | 099-0100 | Затраты труда машинистов | чел.-ч | 0.010088 | 127.8162 | 5452.02 | 696857
|  | Итого оплата труда: |  |  |  | 55 | 696857
20.2 | 311-101-0102 | Бульдозеры-рыхлители на гусеничном ходу, легкого класса мощностью свыше 66 до 96 кВт, массой свыше 8,5 до 14 т | маш.-ч | 0.010088 | 127.8162 | 18609 | 2378532
|  | в т.ч. затраты труда машинистов, экипаж 1 | чел.-ч | 0.010088 | 127.8162 | 5410 | 691486
|  | Итого эксплуатация машин: |  |  |  | 188 | 2381984
21 | 1101-0203-0109 ЭСН РК 8.04-01-2024 Изм. и доп. вып. 47 Кзтр и Кэм=1,04 | Разработка грунта бульдозером, мощность 96 кВт (130 л.с.), при перемещении грунта до 10 м. Добавлять на каждые последующие 10 м перемещения грунта, группа грунта 1 | м³ грунта |  | 12670.126 | 157 | 1989210
21.1 | 099-0100 | Затраты труда машинистов | чел.-ч | 0.008424 | 106.7331 | 5460.59 | 582826
|  | Итого оплата труда: |  |  |  | 46 | 582826
21.2 | 311-101-0102 | Бульдозеры-рыхлители на гусеничном ходу, легкого класса мощностью свыше 66 до 96 кВт, массой свыше 8,5 до 14 т | маш.-ч | 0.008424 | 106.7331 | 18609 | 1986197
|  | в т.ч. затраты труда машинистов, экипаж 1 | чел.-ч | 0.008424 | 106.7331 | 5410 | 577426
|  | Итого эксплуатация машин: |  |  |  | 157 | 1989210
22 | 1101-0203-0102 ЭСН РК 8.04-01-2024 Изм. и доп. вып. 47 Кзтр и Кэм=1,04 | Разработка грунта бульдозером, мощность 96 кВт(130 л.с.), при перемещении грунта до 10 м, группа грунта 2/УСТРОЙСТВО НАСЫПИ | м³ грунта |  | 1891.04 | 213 | 402792
22.1 | 099-0100 | Затраты труда машинистов | чел.-ч | 0.01144 | 21.6335 | 5419.58 | 117244
|  | Итого оплата труда: |  |  |  | 62 | 117244
22.2 | 311-101-0102 | Бульдозеры-рыхлители на гусеничном ходу, легкого класса мощностью свыше 66 до 96 кВт, массой свыше 8,5 до 14 т | маш.-ч | 0.01144 | 21.6335 | 18609 | 402578
|  | в т.ч. затраты труда машинистов, экипаж 1 | чел.-ч | 0.01144 | 21.6335 | 5410 | 117037
|  | Итого эксплуатация машин: |  |  |  | 213 | 402792
23 | 1101-0203-0110 ЭСН РК 8.04-01-2024 Изм. и доп. вып. 47 Кзтр и Кэм=1,04 | Разработка грунта бульдозером, мощность 96 кВт (130 л.с.), при перемещении грунта до 10 м. Добавлять на каждые последующие 10 м перемещения грунта, группа грунта 2 | м³ грунта |  | 1891.04 | 178 | 336605
23.1 | 099-0100 | Затраты труда машинистов | чел.-ч | 0.009568 | 18.0935 | 5434.78 | 98334
|  | Итого оплата труда: |  |  |  | 52 | 98334
23.2 | 311-101-0102 | Бульдозеры-рыхлители на гусеничном ходу, легкого класса мощностью свыше 66 до 96 кВт, массой свыше 8,5 до 14 т | маш.-ч | 0.009568 | 18.0935 | 18609 | 336701
|  | в т.ч. затраты труда машинистов, экипаж 1 | чел.-ч | 0.009568 | 18.0935 | 5410 | 97886
|  | Итого эксплуатация машин: |  |  |  | 178 | 336605
24 | 1101-0203-0201 ЭСН РК 8.04-01-2024 Изм. и доп. вып. 47 Кзтр и Кэм=1,04 | Засыпка бульдозером траншеи или котлована, мощность 96 кВт (130 л.с.), при перемещении грунта до 5 м, группа грунта 1/ОБРАТНАЯ ЗАСЫПКА | м³ грунта |  | 3400.38 | 114 | 387643
24.1 | 099-0100 | Затраты труда машинистов | чел.-ч | 0.006136 | 20.8647 | 5378.1 | 112213
|  | Итого оплата труда: |  |  |  | 33 | 112213
24.2 | 311-101-0102 | Бульдозеры-рыхлители на гусеничном ходу, легкого класса мощностью свыше 66 до 96 кВт, массой свыше 8,5 до 14 т | маш.-ч | 0.006136 | 20.8647 | 18609 | 388272
|  | в т.ч. затраты труда машинистов, экипаж 1 | чел.-ч | 0.006136 | 20.8647 | 5410 | 112878
|  | Итого эксплуатация машин: |  |  |  | 114 | 387643
25 | 1101-0203-0207 ЭСН РК 8.04-01-2024 К=3 Кзтр и Кэм=1,04 | Засыпка бульдозером траншеи или котлована, мощность 96 кВт (130 л.с.), при перемещении грунта до 5 м. Добавлять на каждые последующие 5 м перемещения грунта, группа грунта 1 | м³ грунта |  | 3400.38 | 163 | 554262
25.1 | 099-0100 | Затраты труда машинистов | чел.-ч | 0.008736 | 29.7057 | 5380.04 | 159818
|  | Итого оплата труда: |  |  |  | 47 | 159818
25.2 | 311-101-0102 | Бульдозеры-рыхлители на гусеничном ходу, легкого класса мощностью свыше 66 до 96 кВт, массой свыше 8,5 до 14 т | маш.-ч | 0.008736 | 29.7057 | 18609 | 552794
|  | в т.ч. затраты труда машинистов, экипаж 1 | чел.-ч | 0.008736 | 29.7057 | 5410 | 160708
|  | Итого эксплуатация машин: |  |  |  | 163 | 554262
26 | 1101-0203-0202 ЭСН РК 8.04-01-2024 Изм. и доп. вып. 47 Кзтр и Кэм=1,04 | Засыпка бульдозером траншеи или котлована, мощность 96 кВт (130 л.с.), при перемещении грунта до 5 м, группа грунта 2/ОБРАТНАЯ ЗАСЫПКА | м³ грунта |  | 33695.397 | 130 | 4380402
26.1 | 099-0100 | Затраты труда машинистов | чел.-ч | 0.006968 | 234.7895 | 5453.5 | 1280425
|  | Итого оплата труда: |  |  |  | 38 | 1280425
26.2 | 311-101-0102 | Бульдозеры-рыхлители на гусеничном ходу, легкого класса мощностью свыше 66 до 96 кВт, массой свыше 8,5 до 14 т | маш.-ч | 0.006968 | 234.7895 | 18609 | 4369198
|  | в т.ч. затраты труда машинистов, экипаж 1 | чел.-ч | 0.006968 | 234.7895 | 5410 | 1270211
|  | Итого эксплуатация машин: |  |  |  | 130 | 4380402
27 | 1101-0203-0208 ЭСН РК 8.04-01-2024 К=3 Кзтр и Кэм=1,04 | Засыпка бульдозером траншеи или котлована, мощность 96 кВт (130 л.с.), при перемещении грунта до 5 м. Добавлять на каждые последующие 5 м перемещения грунта, группа грунта 2 | м³ грунта |  | 33695.397 | 186 | 6267344
27.1 | 099-0100 | Затраты труда машинистов | чел.-ч | 0.009984 | 336.4148 | 5408.65 | 1819551
|  | Итого оплата труда: |  |  |  | 54 | 1819551
27.2 | 311-101-0102 | Бульдозеры-рыхлители на гусеничном ходу, легкого класса мощностью свыше 66 до 96 кВт, массой свыше 8,5 до 14 т | маш.-ч | 0.009984 | 336.4148 | 18609 | 6260344
|  | в т.ч. затраты труда машинистов, экипаж 1 | чел.-ч | 0.009984 | 336.4148 | 5410 | 1820004
|  | Итого эксплуатация машин: |  |  |  | 186 | 6267344
28 | 1123-0101-0101 ЭСН РК 8.04-01-2024 Кзтр и Кэм=1,04 | Устройство основания под трубопровод песчаного | м³ основания |  | 2683.81 | 9080 | 24368994
28.1 | 099-0100 | Затраты труда машинистов | чел.-ч | 0.0364 | 97.6907 | 3791.21 | 370366
28.2 | 004-0125 | Затраты труда рабочих (средний разряд работы 2,5). Работы по устройству внутренних и наружных инженерных систем | чел.-ч | 1.0608 | 2846.9856 | 5734 | 16324616
|  | Итого оплата труда: |  |  |  | 6221 | 16695982
28.3 | 314-503-0601 | Автопогрузчики, грузоподъёмность 5 т | маш.-ч | 0.0364 | 97.6907 | 13241 | 1293522
|  | в т.ч. затраты труда машинистов, экипаж 1 | чел.-ч | 0.0364 | 97.6907 | 3788 | 370052
|  | Итого эксплуатация машин: |  |  |  | 482 | 1293596
28.4 | 211-401-0101 | Песок ГОСТ 8736-2014 природный | м³ | 1.1 | 2952.191 | 2286 | 6748709
|  | Итого материалов: |  |  |  | 2515 | 6749782
29 | 1101-0102-0901 ЭСН РК 8.04-01-2024 Кзтр и Кэм=1,04 | Засыпка траншей, пазух, котлованов и ям, группа грунта 1/ПРИСЫПКА | м³ грунта |  | 3612.77 | 4645 | 16781317
29.1 | 001-0117 | Затраты труда рабочих (средний разряд работы 1,7). Работы по разработке грунта и устройству земляных конструкций | чел.-ч | 0.9204 | 3325.1935 | 5047 | 16782252
|  | Итого оплата труда: |  |  |  | 4645 | 16781317
30 | 1101-0102-0902 ЭСН РК 8.04-01-2024 Кзтр и Кэм=1,04 | Засыпка траншей, пазух, котлованов и ям, группа грунта 2 | м³ грунта |  | 1320.259 | 5102 | 6735961
30.1 | 001-0117 | Затраты труда рабочих (средний разряд работы 1,7). Работы по разработке грунта и устройству земляных конструкций | чел.-ч | 1.0109 | 1334.6234 | 5047 | 6735844
|  | Итого оплата труда: |  |  |  | 5102 | 6735961
|  | ИТОГО прямые затратыпо разделу 1: |  |  |  |  | 206928115
в том числе
|  | Стоимость общестроительных работ | тенге |  |  |  | 206928115
|  | Всего заработная плата | тенге |  |  |  | 108558053
|  | Эксплуатация машин | тенге |  |  |  | 77093553
|  | В том числе заработная плата машинистов | тенге |  |  |  | 20118115
|  | Материалы | тенге |  |  |  | 7309469
|  | Перевозки | тенге |  |  |  | 34085155
|  | Нормативная трудоемкость | чел.-ч |  |  |  | 19170
|  | ИТОГО по разделу 1: | чел.-ч |  |  |  | 206928115
|  | Всего заработная плата | тенге |  |  |  | 108558053
|  | Всего эксплуатация машин | тенге |  |  |  | 77093553
|  | В том числе заработная плата машинистов | тенге |  |  |  | 20118115
|  | Всего материалы | тенге |  |  |  | 7309469
|  | Всего перевозки | тенге |  |  |  | 34085155
|  | Нормативная трудоемкость | чел.-ч |  |  |  | 19170
Раздел 2: АРМАТУРА(215-KZ-DUCGF-PIP-BOM-067-36015,лист 1)
31 | 1312-1101-0103 ЭСН РК 8.04-02-2024 Кзтр и Кэм=1,03 | Монтаж арматуры фланцевой с ручным приводом или без привода, условное давление до 4,0 МПа, диаметр условного прохода 20 мм | шт. |  | 6 | 20466 | 122796
31.1 | 007-0140 | Затраты труда рабочих (средний разряд работы 4). Работы по монтажу оборудования | чел.-ч | 3.09 | 18.54 | 6614 | 122624
|  | Итого оплата труда: |  |  |  | 20437 | 122622
31.2 | 251-305-0110 | Прокладки резиновые (пластина техническая прессованная) | кг | 0.03 | 0.18 | 951 | 171
|  | Итого материалов: |  |  |  | 29 | 174
32 | 553-303-0600 п.156 НДЦС РК 8.04-07-2025, п. 3.7 а), Кмат=0,981 | Клапанный блок двухвентельный БКН2-67 для КИП,1/2NPT DUCGF-IIV-067-0115 | шт. |  | 1 | 294300 | 294300
33 | 553-303-0600 п.156 НДЦС РК 8.04-07-2025, п. 3.7 а), Кмат=0,981 | Клапанный блок двухвентельный БКН2-67 для КИП,1/2NPT DUCGF-IIV-067-0116 | шт. |  | 1 | 294300 | 294300
34 | 553-303-0600 п.160 НДЦС РК 8.04-07-2025, п. 3.7 а), Кмат=0,981 | Клапанный блок двухвентельный БКН2-67 для КИП,1/2NPT DUCGF-IIV-067-0119 | шт. |  | 1 | 274680 | 274680
35 | 553-303-0600 п.160 НДЦС РК 8.04-07-2025, п. 3.7 а), Кмат=0,981 | Клапанный блок двухвентельный БКН2-67 для КИП,1/2NPT DUCGF-IIV-067-0120 | шт. |  | 1 | 274680 | 274680
36 | 553-303-0600 п.154 НДЦС РК 8.04-07-2025, п. 3.7 а), Кмат=0,981 | Клапанный блок двухвентельный БКН2-67 для КИП,1/2NPT DUCGF-IIV-038-0122 | шт. |  | 1 | 318825 | 318825
37 | 553-303-0600 п.157 НДЦС РК 8.04-07-2025, п. 3.7 а), Кмат=0,981 | Клапанный блок двухвентельный БКН2-67 для КИП,1/2NPT DUCGF-IIV-038-0115 | шт. |  | 1 | 167663.69 | 167664
38 | 1312-1101-0126 ЭСН РК 8.04-02-2024 Кзтр и Кэм=1,03 | Монтаж арматуры фланцевой с ручным приводом или без привода, условное давление до 10,0 МПа, диаметр условного прохода 25 мм | шт. |  | 5 | 28746 | 143730
38.1 | 099-0100 | Затраты труда машинистов | чел.-ч | 0.0103 | 0.0515 | 3786.41 | 195
38.2 | 007-0140 | Затраты труда рабочих (средний разряд работы 4). Работы по монтажу оборудования | чел.-ч | 4.326 | 21.63 | 6614 | 143061
|  | Итого оплата труда: |  |  |  | 28651 | 143255
38.3 | 331-101-0101 | Автомобили бортовые грузоподъёмностью до 5 т | маш.-ч | 0.0103 | 0.0515 | 10229 | 527
|  | в т.ч. затраты труда машинистов, экипаж 1 | чел.-ч | 0.0103 | 0.0515 | 3788 | 195
|  | Итого эксплуатация машин: |  |  |  | 105 | 525
38.4 | 251-305-0110 | Прокладки резиновые (пластина техническая прессованная) | кг | 0.03 | 0.15 | 951 | 143
|  | Итого материалов: |  |  |  | 29 | 145
39 | 242-203-1801 ССЦ РК 8.04-08-2025 | Кран шаровый стальной фланцевый, стандартопроходной, с разборным корпусом, с комплектом ответных фланцев, для воды, пара, нефтепродуктов, Т до +200°С, PN 100 ГОСТ 21345-2005 DN 25 | шт. |  | 5 | 133292 | 666460
ПРИМЕЧАНИЕ К РАСЦЕНКЕ С1242-203-1801:Кран шаровый неполнопроходной с механичеким редуктором 09г2с, Ду 25, Ру10МПа, в комплекте с ответными фланцами по ГОСТ 33259-2015, прокладками по ОСТ 26.260.461-99 и крепежом по ОСТ 26-2040-96 и 26-2041-98
40 | 1312-1101-0129 ЭСН РК 8.04-02-2024 Кзтр и Кэм=1,03 | Монтаж арматуры фланцевой с ручным приводом или без привода, условное давление до 10,0 МПа, диаметр условного прохода 50 мм | шт. |  | 3 | 67354 | 202062
40.1 | 099-0100 | Затраты труда машинистов | чел.-ч | 1.3699 | 4.1097 | 5385.79 | 22134
40.2 | 007-0140 | Затраты труда рабочих (средний разряд работы 4). Работы по монтажу оборудования | чел.-ч | 6.8495 | 20.5485 | 6614 | 135908
|  | Итого оплата труда: |  |  |  | 52681 | 158043
40.3 | 314-102-0302 | Краны на автомобильном ходу при работе на монтаже технологического оборудования максимальной грузоподъёмностью 10 т | маш.-ч | 1.3493 | 4.0479 | 16130 | 65293
|  | в т.ч. затраты труда машинистов, экипаж 1 | чел.-ч | 1.3493 | 4.0479 | 5410 | 21899
40.4 | 331-101-0101 | Автомобили бортовые грузоподъёмностью до 5 т | маш.-ч | 0.0206 | 0.0618 | 10229 | 632
|  | в т.ч. затраты труда машинистов, экипаж 1 | чел.-ч | 0.0206 | 0.0618 | 3788 | 234
|  | Итого эксплуатация машин: |  |  |  | 21975 | 65925
40.5 | 251-305-0110 | Прокладки резиновые (пластина техническая прессованная) | кг | 0.08 | 0.24 | 951 | 228
|  | Итого материалов: |  |  |  | 76 | 228
41 | 553-303-0600 НДЦС РК 8.04-07-2025, п. 3.7 а), Кмат=0,981 | Сдвоенный запорно-спускной клапан с болтовым креплением крышки 2", отсечной клапан с устройством ввода реагента и встроенным обратным клапаном с металлическим седлом и задним уплотнением | шт. |  | 2 | 1009936 | 2019872
42 | 242-203-1804 ССЦ РК 8.04-08-2025 | Кран шаровый стальной фланцевый, стандартопроходной, с разборным корпусом, с комплектом ответных фланцев, для воды, пара, нефтепродуктов, Т до +200°С, PN 100 ГОСТ 21345-2005 DN 50 | шт. |  | 1 | 189535 | 189535
ПРИМЕЧАНИЕ К РАСЦЕНКЕ С1242-203-1804:Кран шаровый неполнопроходной с механичеким редуктором 09г2с, Ду 500, Ру10МПа, в комплекте с ответными фланцами по ГОСТ 33259-2015, прокладками по ОСТ 26.260.461-99 и крепежом по ОСТ 26-2040-96 и 26-2041-98
43 | 1312-1101-0131 ЭСН РК 8.04-02-2024 Кзтр и Кэм=1,03 | Монтаж арматуры фланцевой с ручным приводом или без привода, условное давление до 10,0 МПа, диаметр условного прохода 80 мм | шт. |  | 2 | 69745 | 139490
43.1 | 099-0100 | Затраты труда машинистов | чел.-ч | 1.3802 | 2.7604 | 5373.86 | 14834
43.2 | 007-0140 | Затраты труда рабочих (средний разряд работы 4). Работы по монтажу оборудования | чел.-ч | 7.1894 | 14.3788 | 6614 | 95101
|  | Итого оплата труда: |  |  |  | 54968 | 109936
43.3 | 314-102-0302 | Краны на автомобильном ходу при работе на монтаже технологического оборудования максимальной грузоподъёмностью 10 т | маш.-ч | 1.3493 | 2.6986 | 16130 | 43528
|  | в т.ч. затраты труда машинистов, экипаж 1 | чел.-ч | 1.3493 | 2.6986 | 5410 | 14599
43.4 | 331-101-0101 | Автомобили бортовые грузоподъёмностью до 5 т | маш.-ч | 0.0309 | 0.0618 | 10229 | 632
|  | в т.ч. затраты труда машинистов, экипаж 1 | чел.-ч | 0.0309 | 0.0618 | 3788 | 234
|  | Итого эксплуатация машин: |  |  |  | 22080 | 44160
43.5 | 251-305-0110 | Прокладки резиновые (пластина техническая прессованная) | кг | 0.12 | 0.24 | 951 | 228
|  | Итого материалов: |  |  |  | 114 | 228
44 | 242-203-1805 ССЦ РК 8.04-08-2025 | Кран шаровый стальной фланцевый, стандартопроходной, с разборным корпусом, с комплектом ответных фланцев, для воды, пара, нефтепродуктов, Т до +200°С, PN 100 ГОСТ 21345-2005 DN 80 | шт. |  | 2 | 384158 | 768316
ПРИМЕЧАНИЕ К РАСЦЕНКЕ С1242-203-1805:Кран шаровый неполнопроходной с механичеким редуктором 09г2с, Ду 80, Ру10МПа, в комплекте с ответными фланцами по ГОСТ 33259-2015, прокладками по ОСТ 26.260.461-99 и крепежом по ОСТ 26-2040-96 и 26-2041-98
45 | 1312-1101-0132 ЭСН РК 8.04-02-2024 Кзтр и Кэм=1,03 | Монтаж арматуры фланцевой с ручным приводом или без привода, условное давление до 10,0 МПа, диаметр условного прохода 100 мм | шт. |  | 10 | 99017 | 990170
45.1 | 099-0100 | Затраты труда машинистов | чел.-ч | 2.1939 | 21.939 | 5364.42 | 117690
45.2 | 007-0140 | Затраты труда рабочих (средний разряд работы 4). Работы по монтажу оборудования | чел.-ч | 9.6511 | 96.511 | 6614 | 638324
|  | Итого оплата труда: |  |  |  | 75601 | 756010
45.3 | 314-102-0302 | Краны на автомобильном ходу при работе на монтаже технологического оборудования максимальной грузоподъёмностью 10 т | маш.-ч | 2.1321 | 21.321 | 16130 | 343908
|  | в т.ч. затраты труда машинистов, экипаж 1 | чел.-ч | 2.1321 | 21.321 | 5410 | 115347
45.4 | 331-101-0101 | Автомобили бортовые грузоподъёмностью до 5 т | маш.-ч | 0.0618 | 0.618 | 10229 | 6322
|  | в т.ч. затраты труда машинистов, экипаж 1 | чел.-ч | 0.0618 | 0.618 | 3788 | 2341
|  | Итого эксплуатация машин: |  |  |  | 35023 | 350230
45.5 | 251-305-0110 | Прокладки резиновые (пластина техническая прессованная) | кг | 0.17 | 1.7 | 951 | 1617
|  | Итого материалов: |  |  |  | 162 | 1620
46 | 242-203-1806 ССЦ РК 8.04-08-2025 | Кран шаровый стальной фланцевый, стандартопроходной, с разборным корпусом, с комплектом ответных фланцев, для воды, пара, нефтепродуктов, Т до +200°С, PN 100 ГОСТ 21345-2005 DN 100 | шт. |  | 10 | 510645 | 5106450
ПРИМЕЧАНИЕ К РАСЦЕНКЕ С1242-203-1806:Кран шаровый неполнопроходной с механичеким редуктором 09г2с, Ду 100, Ру10МПа, в комплекте с ответными фланцами по ГОСТ 33259-2015, прокладками по ОСТ 26.260.461-99 и крепежом по ОСТ 26-2040-96 и 26-2041-98
47 | 1312-1101-0134 ЭСН РК 8.04-02-2024 Кзтр и Кэм=1,03 | Монтаж арматуры фланцевой с ручным приводом или без привода, условное давление до 10,0 МПа, диаметр условного прохода 150 мм | шт. |  | 5 | 131994 | 659970
47.1 | 099-0100 | Затраты труда машинистов | чел.-ч | 2.9355 | 14.6775 | 5341.51 | 78400
47.2 | 007-0140 | Затраты труда рабочих (средний разряд работы 4). Работы по монтажу оборудования | чел.-ч | 12.875 | 64.375 | 6614 | 425776
|  | Итого оплата труда: |  |  |  | 100835 | 504175
47.3 | 314-102-0302 | Краны на автомобильном ходу при работе на монтаже технологического оборудования максимальной грузоподъёмностью 10 т | маш.-ч | 2.8119 | 14.0595 | 16130 | 226780
|  | в т.ч. затраты труда машинистов, экипаж 1 | чел.-ч | 2.8119 | 14.0595 | 5410 | 76062
47.4 | 331-101-0101 | Автомобили бортовые грузоподъёмностью до 5 т | маш.-ч | 0.1236 | 0.618 | 10229 | 6322
|  | в т.ч. затраты труда машинистов, экипаж 1 | чел.-ч | 0.1236 | 0.618 | 3788 | 2341
|  | Итого эксплуатация машин: |  |  |  | 46620 | 233100
47.5 | 251-305-0110 | Прокладки резиновые (пластина техническая прессованная) | кг | 0.23 | 1.15 | 951 | 1094
|  | Итого материалов: |  |  |  | 219 | 1095
48 | 553-302-0100 НДЦС РК 8.04-07-2025, п. 3.7 а), Кмат=0,981 | Шаровой кран 6", фланцевый, VDD 6FRF с рычажным управлением, 600 , RTJ | шт. |  | 2 | 5081238 | 10162476
49 | 553-302-0100 НДЦС РК 8.04-07-2025, п. 3.7 а), Кмат=0,981 | Сдвоеный запорный шаровый клапан 6", FLG,VDD 6FR, с рычажным управлением, 600 , RTJ | шт. |  | 1 | 4157043 | 4157043
50 | 274-202-0205-0019 НДЦС РК 8.04-07-2025, п. 3.7 а), Кмат=0,981 | Запорный клапан, фланцевый 6", VDD 6, с пневматическим управлением, 600 , RTJ | шт. |  | 1 | 8170003 | 8170003
51 | 553-303-0200 НДЦС РК 8.04-07-2025, п. 3.7 а), Кмат=0,981 | Вентиль фланцевый 6" FLG, VDD 3F(1), с механическим редуктором, RTJ, 600 | шт. |  | 1 | 2393556 | 2393556
52 | 1312-1101-0135 ЭСН РК 8.04-02-2024 Кзтр и Кэм=1,03 | Монтаж арматуры фланцевой с ручным приводом или без привода, условное давление до 10,0 МПа, диаметр условного прохода 200 мм. | шт. |  | 10 | 164759 | 1647590
52.1 | 099-0100 | Затраты труда машинистов | чел.-ч | 3.811 | 38.11 | 5317.76 | 202660
52.2 | 007-0140 | Затраты труда рабочих (средний разряд работы 4). Работы по монтажу оборудования | чел.-ч | 15.759 | 157.59 | 6614 | 1042300
|  | Итого оплата труда: |  |  |  | 124496 | 1244960
52.3 | 314-102-0302 | Краны на автомобильном ходу при работе на монтаже технологического оборудования максимальной грузоподъёмностью 10 т | маш.-ч | 3.5947 | 35.947 | 16130 | 579825
|  | в т.ч. затраты труда машинистов, экипаж 1 | чел.-ч | 3.5947 | 35.947 | 5410 | 194473
52.4 | 331-101-0101 | Автомобили бортовые грузоподъёмностью до 5 т | маш.-ч | 0.2163 | 2.163 | 10229 | 22125
|  | в т.ч. затраты труда машинистов, экипаж 1 | чел.-ч | 0.2163 | 2.163 | 3788 | 8193
|  | Итого эксплуатация машин: |  |  |  | 60196 | 601960
52.5 | 251-305-0110 | Прокладки резиновые (пластина техническая прессованная) | кг | 0.35 | 3.5 | 951 | 3329
|  | Итого материалов: |  |  |  | 333 | 3330
53 | 553-302-0100 НДЦС РК 8.04-07-2025, п. 3.7 а), Кмат=0,981 | Сдвоеный запорный шаровый клапан 8", FLG,VDD 6FR, с рычажным управлением, 600 , RTJ | шт. |  | 2 | 11129183 | 22258366
54 | 242-203-1808 ССЦ РК 8.04-08-2025 | Кран шаровый стальной фланцевый, стандартопроходной, с разборным корпусом, с комплектом ответных фланцев, для воды, пара, нефтепродуктов, Т до +200°С, PN 100 ГОСТ 21345-2005 DN 200 | шт. |  | 2 | 1829243 | 3658486
ПРИМЕЧАНИЕ К РАСЦЕНКЕ С1242-203-1808:Кран шаровый неполнопроходной с механичеким редуктором 09г2с, Ду 200, Ру10МПа, в комплекте с ответными фланцами по ГОСТ 33259-2015, прокладками по ОСТ 26.260.461-99 и крепежом по ОСТ 26-2040-96 и 26-2041-98
55 | 242-211-1604 ССЦ РК 8.04-08-2025 | Кран шаровый из кованой стали, фланцевый, полнопроходной, возможна установка в камерах (помещениях), с механическим редуктором, для нефти/нефтепродуктов, Т до +160°С, PN 100 ГОСТ 21345-2005 DN 200 | шт. |  | 6 | 10083687 | 60502122
ПРИМЕЧАНИЕ К РАСЦЕНКЕ С1242-211-1604:Кран шаровый полнопроходной с механичеким редуктором 09г2с, Ду 200, Ру10МПа, в комплекте с ответными фланцами по ГОСТ 33259-2015, прокладками по ОСТ 26.260.461-99 и крепежом по ОСТ 26-2040-96 и 26-2041-96
56 | 1312-1101-0228 ЭСН РК 8.04-02-2024 Кзтр и Кэм=1,03 | Монтаж арматуры фланцевой с электрическим приводом, условное давление до 10,0 МПа, диаметр условного прохода 200 мм | шт. |  | 1 | 207196 | 207196
56.1 | 099-0100 | Затраты труда машинистов | чел.-ч | 5.1809 | 5.1809 | 5264.92 | 27277
56.2 | 007-0140 | Затраты труда рабочих (средний разряд работы 4). Работы по монтажу оборудования | чел.-ч | 19.055 | 19.055 | 6614 | 126030
|  | Итого оплата труда: |  |  |  | 153307 | 153307
56.3 | 314-102-0302 | Краны на автомобильном ходу при работе на монтаже технологического оборудования максимальной грузоподъёмностью 10 т | маш.-ч | 4.7174 | 4.7174 | 16130 | 76092
|  | в т.ч. затраты труда машинистов, экипаж 1 | чел.-ч | 4.7174 | 4.7174 | 5410 | 25521
56.4 | 331-101-0101 | Автомобили бортовые грузоподъёмностью до 5 т | маш.-ч | 0.4635 | 0.4635 | 10229 | 4741
|  | в т.ч. затраты труда машинистов, экипаж 1 | чел.-ч | 0.4635 | 0.4635 | 3788 | 1756
|  | Итого эксплуатация машин: |  |  |  | 80833 | 80833
56.5 | 251-305-0110 | Прокладки резиновые (пластина техническая прессованная) | кг | 0.35 | 0.35 | 951 | 333
|  | Итого материалов: |  |  |  | 333 | 333
57 | 519-208-1205 п.5 НДЦС РК 8.04-07-2025, п. 3.7 а), Кмат=0,981 | Кран шаровый полнопроходной с электрическим приводом 09г2с, Ду 200, Ру10МПа, в комплекте с ответными фланцами по ГОСТ 33259-2015, прокладками | шт. |  | 1 | 7173097 | 7173097
|  | ИТОГО прямые затратыпо разделу 2: |  |  |  |  | 132963235
в том числе
|  | Стоимость общестроительных работ | тенге |  |  |  | 72515818
|  | Материалы | тенге |  |  |  | 72515818
|  | Стоимость монтажных работ | тенге |  |  |  | 4113004
|  | Всего заработная плата | тенге |  |  |  | 3192308
|  | Эксплуатация машин | тенге |  |  |  | 1376733
|  | В том числе заработная плата машинистов | тенге |  |  |  | 463190
|  | Материалы | тенге |  |  |  | 7153
|  | Нормативная трудоемкость | чел.-ч |  |  |  | 501
|  | ИТОГО по разделу 2: | чел.-ч |  |  |  | 132963235
|  | Всего заработная плата | тенге |  |  |  | 3192308
|  | Всего эксплуатация машин | тенге |  |  |  | 1376733
|  | В том числе заработная плата машинистов | тенге |  |  |  | 463190
|  | Всего материалы | тенге |  |  |  | 72522971
|  | Нормативная трудоемкость | чел.-ч |  |  |  | 501
Раздел 3: ТРУБЫ.ДЕТАЛИ ТРУБОПРОВОДОВ(215-KZ-DUCGF-PIP-BOM-067-36015,лист2)
58 | 1312-0201-0335 ЭСН РК 8.04-02-2024 Кзтр и Кэм=1,03 | Монтаж трубопроводов из труб стальных с фланцами и сварными стыками, монтируемого из труб и готовых деталей на эстакаде, кронштейнах и других специальных конструкциях, условное давление не более 10 МПа, диаметр наружный 159 мм | м |  | 5.2 | 17447 | 90725
58.1 | 099-0100 | Затраты труда машинистов | чел.-ч | 0.3572 | 1.8575 | 5615.84 | 10431
58.2 | 007-0140 | Затраты труда рабочих (средний разряд работы 4). Работы по монтажу оборудования | чел.-ч | 1.5965 | 8.3018 | 6614 | 54908
|  | Итого оплата труда: |  |  |  | 12565 | 65338
58.3 | 314-102-0302 | Краны на автомобильном ходу при работе на монтаже технологического оборудования максимальной грузоподъёмностью 10 т | маш.-ч | 0.28068 | 1.4595 | 16130 | 23542
|  | в т.ч. затраты труда машинистов, экипаж 1 | чел.-ч | 0.28068 | 1.4595 | 5410 | 7896
58.4 | 343-202-0101 | Машины шлифовальные электрические | маш.-ч | 0.01442 | 0.074984 | 46 | 3
58.5 | 324-105-0103 | Агрегаты наполнительно-опрессовочные до 300 м³/ч | маш.-ч | 0.072924 | 0.3792 | 28193 | 10691
|  | в т.ч. затраты труда машинистов, экипаж 1 | чел.-ч | 0.072924 | 0.3792 | 6466 | 2452
58.6 | 333-101-0101 | Тягачи седельные грузоподъёмностью 12 т | маш.-ч | 0.003605 | 0.018746 | 13232 | 248
|  | в т.ч. затраты труда машинистов, экипаж 1 | чел.-ч | 0.003605 | 0.018746 | 4528 | 85
58.7 | 315-103-0501 | Установки постоянного тока для ручной дуговой сварки | маш.-ч | 0.20775 | 1.0803 | 278 | 300
58.8 | 333-201-0101 | Полуприцепы общего назначения грузоподъёмностью 12 т | маш.-ч | 0.003605 | 0.018746 | 896 | 17
|  | Итого эксплуатация машин: |  |  |  | 6693 | 34804
58.9 | 214-209-0517 | Проволока сварочная легированная для сварки (наплавки) ГОСТ 2246-70 с омедненной поверхностью диаметром 2 мм | кг | 0.072 | 0.3744 | 1059 | 396
58.10 | 217-605-0101 | Кислород технический газообразный ГОСТ 5583-78 | м³ | 0.093 | 0.4836 | 604 | 292
58.11 | 217-605-0104 | Пропан-бутан, смесь техническая ГОСТ 34858-2022 | кг | 0.023 | 0.1196 | 241 | 29
58.12 | 217-605-0106 | Углекислый газ ГОСТ 8050-85 | т | 6e-05 | 0.000312 | 524240 | 164
58.13 | 261-107-0549 | Электроды диаметром 4 мм Э55 СТ РК ISO 2560-2012 | т | 0.00013 | 0.000676 | 176524 | 119
58.14 | 217-603-0104 | Вода техническая | м³ | 0.02 | 0.104 | 164 | 17
|  | Итого материалов: |  |  |  | 195 | 1014
59 | 274-101-0404-0021 НДЦС РК 8.04-07-2025, п. 3.7 а), Кмат=0,981 | Труба бесшовная 6", SCH 8, сталь ASTM A333 GR 6 ASME B 36.10 M | м |  | 5.2 | 23647 | 122964
60 | 1312-0201-0336 ЭСН РК 8.04-02-2024 Кзтр и Кэм=1,03 | Монтаж трубопроводов из труб стальных с фланцами и сварными стыками, монтируемого из труб и готовых деталей на эстакаде, кронштейнах и других специальных конструкциях, условное давление не более 10 МПа, диаметр наружный 219 мм | м |  | 145.5 | 18016 | 2621329
60.1 | 099-0100 | Затраты труда машинистов | чел.-ч | 0.35865 | 52.183 | 5612.78 | 292892
60.2 | 007-0140 | Затраты труда рабочих (средний разряд работы 4). Работы по монтажу оборудования | чел.-ч | 1.6583 | 241.2826 | 6614 | 1595843
|  | Итого оплата труда: |  |  |  | 12981 | 1888736
60.3 | 314-102-0302 | Краны на автомобильном ходу при работе на монтаже технологического оборудования максимальной грузоподъёмностью 10 т | маш.-ч | 0.28068 | 40.8382 | 16130 | 658720
|  | в т.ч. затраты труда машинистов, экипаж 1 | чел.-ч | 0.28068 | 40.8382 | 5410 | 220935
60.4 | 343-202-0101 | Машины шлифовальные электрические | маш.-ч | 0.01442 | 2.0981 | 46 | 97
60.5 | 324-105-0103 | Агрегаты наполнительно-опрессовочные до 300 м³/ч | маш.-ч | 0.072924 | 10.6104 | 28193 | 299140
|  | в т.ч. затраты труда машинистов, экипаж 1 | чел.-ч | 0.072924 | 10.6104 | 6466 | 68607
60.6 | 333-101-0101 | Тягачи седельные грузоподъёмностью 12 т | маш.-ч | 0.005047 | 0.73434 | 13232 | 9717
|  | в т.ч. затраты труда машинистов, экипаж 1 | чел.-ч | 0.005047 | 0.73434 | 4528 | 3325
60.7 | 315-103-0501 | Установки постоянного тока для ручной дуговой сварки | маш.-ч | 0.26945 | 39.2047 | 278 | 10899
60.8 | 333-201-0101 | Полуприцепы общего назначения грузоподъёмностью 12 т | маш.-ч | 0.005047 | 0.73434 | 896 | 658
|  | Итого эксплуатация машин: |  |  |  | 6731 | 979361
60.9 | 214-209-0517 | Проволока сварочная легированная для сварки (наплавки) ГОСТ 2246-70 с омедненной поверхностью диаметром 2 мм | кг | 0.12 | 17.46 | 1059 | 18490
60.10 | 217-605-0101 | Кислород технический газообразный ГОСТ 5583-78 | м³ | 0.14 | 20.37 | 604 | 12303
60.11 | 217-605-0104 | Пропан-бутан, смесь техническая ГОСТ 34858-2022 | кг | 0.032 | 4.656 | 241 | 1122
60.12 | 217-605-0106 | Углекислый газ ГОСТ 8050-85 | т | 9.7e-05 | 0.014113 | 524240 | 7399
60.13 | 261-107-0549 | Электроды диаметром 4 мм Э55 СТ РК ISO 2560-2012 | т | 0.000225 | 0.032738 | 176524 | 5779
60.14 | 217-603-0104 | Вода техническая | м³ | 0.038 | 5.529 | 164 | 907
|  | Итого материалов: |  |  |  | 317 | 46124
61 | 274-101-0404-0024 НДЦС РК 8.04-07-2025, п. 3.7 а), Кмат=0,981 | Труба бесшовная 8", SCH 80, сталь ASTM A333 GR 6 ASME B 36.10 M | м |  | 145.5 | 28337 | 4123034
62 | 1312-0201-0336 ЭСН РК 8.04-02-2024 Кзтр и Кэм=1,03 | Монтаж трубопроводов из труб стальных с фланцами и сварными стыками, монтируемого из труб и готовых деталей на эстакаде, кронштейнах и других специальных конструкциях, условное давление не более 10 МПа, диаметр наружный 219 мм | м |  | 85.6 | 18016 | 1542170
62.1 | 099-0100 | Затраты труда машинистов | чел.-ч | 0.35865 | 30.7001 | 5612.78 | 172313
62.2 | 007-0140 | Затраты труда рабочих (средний разряд работы 4). Работы по монтажу оборудования | чел.-ч | 1.6583 | 141.9505 | 6614 | 938860
|  | Итого оплата труда: |  |  |  | 12981 | 1111174
62.3 | 314-102-0302 | Краны на автомобильном ходу при работе на монтаже технологического оборудования максимальной грузоподъёмностью 10 т | маш.-ч | 0.28068 | 24.0258 | 16130 | 387536
|  | в т.ч. затраты труда машинистов, экипаж 1 | чел.-ч | 0.28068 | 24.0258 | 5410 | 129979
62.4 | 343-202-0101 | Машины шлифовальные электрические | маш.-ч | 0.01442 | 1.2344 | 46 | 57
62.5 | 324-105-0103 | Агрегаты наполнительно-опрессовочные до 300 м³/ч | маш.-ч | 0.072924 | 6.2423 | 28193 | 175989
|  | в т.ч. затраты труда машинистов, экипаж 1 | чел.-ч | 0.072924 | 6.2423 | 6466 | 40363
62.6 | 333-101-0101 | Тягачи седельные грузоподъёмностью 12 т | маш.-ч | 0.005047 | 0.43202 | 13232 | 5717
|  | в т.ч. затраты труда машинистов, экипаж 1 | чел.-ч | 0.005047 | 0.43202 | 4528 | 1956
62.7 | 315-103-0501 | Установки постоянного тока для ручной дуговой сварки | маш.-ч | 0.26945 | 23.0647 | 278 | 6412
62.8 | 333-201-0101 | Полуприцепы общего назначения грузоподъёмностью 12 т | маш.-ч | 0.005047 | 0.43202 | 896 | 387
|  | Итого эксплуатация машин: |  |  |  | 6731 | 576174
62.9 | 214-209-0517 | Проволока сварочная легированная для сварки (наплавки) ГОСТ 2246-70 с омедненной поверхностью диаметром 2 мм | кг | 0.12 | 10.272 | 1059 | 10878
62.10 | 217-605-0101 | Кислород технический газообразный ГОСТ 5583-78 | м³ | 0.14 | 11.984 | 604 | 7238
62.11 | 217-605-0104 | Пропан-бутан, смесь техническая ГОСТ 34858-2022 | кг | 0.032 | 2.7392 | 241 | 660
62.12 | 217-605-0106 | Углекислый газ ГОСТ 8050-85 | т | 9.7e-05 | 0.0083032 | 524240 | 4353
62.13 | 261-107-0549 | Электроды диаметром 4 мм Э55 СТ РК ISO 2560-2012 | т | 0.000225 | 0.01926 | 176524 | 3400
62.14 | 217-603-0104 | Вода техническая | м³ | 0.038 | 3.2528 | 164 | 533
|  | Итого материалов: |  |  |  | 317 | 27135
63 | 241-108-0200 п.185 НДЦС РК 8.04-07-2025, п. 3.7 а), Кмат=0,981 | Труба стальная бесшовная горячедеформированная 219x12, сталь 09г2с | м |  | 85.6 | 64114.94 | 5488239
64 | 1312-0201-0333 ЭСН РК 8.04-02-2024 Кзтр и Кэм=1,03 | Монтаж трубопроводов из труб стальных с фланцами и сварными стыками, монтируемого из труб и готовых деталей на эстакаде, кронштейнах и других специальных конструкциях, условное давление не более 10 МПа, диаметр наружный 108 мм | м |  | 19.6 | 15517 | 304133
64.1 | 099-0100 | Затраты труда машинистов | чел.-ч | 0.30715 | 6.0201 | 5603.2 | 33732
64.2 | 007-0140 | Затраты труда рабочих (средний разряд работы 4). Работы по монтажу оборудования | чел.-ч | 1.4729 | 28.8688 | 6614 | 190939
|  | Итого оплата труда: |  |  |  | 11463 | 224675
64.3 | 314-102-0302 | Краны на автомобильном ходу при работе на монтаже технологического оборудования максимальной грузоподъёмностью 10 т | маш.-ч | 0.24699 | 4.8411 | 16130 | 78087
|  | в т.ч. затраты труда машинистов, экипаж 1 | чел.-ч | 0.24699 | 4.8411 | 5410 | 26190
64.4 | 343-202-0101 | Машины шлифовальные электрические | маш.-ч | 0.0103 | 0.20188 | 46 | 9
64.5 | 324-105-0103 | Агрегаты наполнительно-опрессовочные до 300 м³/ч | маш.-ч | 0.058504 | 1.1467 | 28193 | 32328
|  | в т.ч. затраты труда машинистов, экипаж 1 | чел.-ч | 0.058504 | 1.1467 | 6466 | 7414
64.6 | 333-101-0101 | Тягачи седельные грузоподъёмностью 12 т | маш.-ч | 0.001648 | 0.032301 | 13232 | 427
|  | в т.ч. затраты труда машинистов, экипаж 1 | чел.-ч | 0.001648 | 0.032301 | 4528 | 146
64.7 | 315-103-0501 | Установки постоянного тока для ручной дуговой сварки | маш.-ч | 0.13472 | 2.6406 | 278 | 734
64.8 | 333-201-0101 | Полуприцепы общего назначения грузоподъёмностью 12 т | маш.-ч | 0.001648 | 0.032301 | 896 | 29
|  | Итого эксплуатация машин: |  |  |  | 5693 | 111583
64.9 | 214-209-0517 | Проволока сварочная легированная для сварки (наплавки) ГОСТ 2246-70 с омедненной поверхностью диаметром 2 мм | кг | 0.03 | 0.588 | 1059 | 623
64.10 | 217-605-0101 | Кислород технический газообразный ГОСТ 5583-78 | м³ | 0.042 | 0.8232 | 604 | 497
64.11 | 217-605-0104 | Пропан-бутан, смесь техническая ГОСТ 34858-2022 | кг | 0.0097 | 0.19012 | 241 | 46
64.12 | 217-605-0106 | Углекислый газ ГОСТ 8050-85 | т | 2.4e-05 | 0.0004704 | 524240 | 247
64.13 | 261-107-0549 | Электроды диаметром 4 мм Э55 СТ РК ISO 2560-2012 | т | 4.8e-05 | 0.0009408 | 176524 | 166
64.14 | 217-603-0104 | Вода техническая | м³ | 0.0092 | 0.18032 | 164 | 30
|  | Итого материалов: |  |  |  | 82 | 1607
65 | 241-108-0100 п.179 НДЦС РК 8.04-07-2025, п. 3.7 а), Кмат=0,981 | Труба стальная бесшовная горячедеформированная 108x8, сталь 09г2с | м |  | 19.6 | 20985.69 | 411320
66 | 1312-0201-0332 ЭСН РК 8.04-02-2024 Кзтр и Кэм=1,03 | Монтаж трубопроводов из труб стальных с фланцами и сварными стыками, монтируемого из труб и готовых деталей на эстакаде, кронштейнах и других специальных конструкциях, условное давление не более 10 МПа, диаметр наружный 89 мм | м |  | 1.5 | 15016 | 22525
66.1 | 099-0100 | Затраты труда машинистов | чел.-ч | 0.29005 | 0.43507 | 5616.31 | 2444
66.2 | 007-0140 | Затраты труда рабочих (средний разряд работы 4). Работы по монтажу оборудования | чел.-ч | 1.442 | 2.163 | 6614 | 14306
|  | Итого оплата труда: |  |  |  | 11166 | 16750
66.3 | 314-102-0302 | Краны на автомобильном ходу при работе на монтаже технологического оборудования максимальной грузоподъёмностью 10 т | маш.-ч | 0.2302 | 0.34531 | 16130 | 5570
|  | в т.ч. затраты труда машинистов, экипаж 1 | чел.-ч | 0.2302 | 0.34531 | 5410 | 1868
66.4 | 343-202-0101 | Машины шлифовальные электрические | маш.-ч | 0.0103 | 0.01545 | 46 | 1
66.5 | 324-105-0103 | Агрегаты наполнительно-опрессовочные до 300 м³/ч | маш.-ч | 0.058504 | 0.087756 | 28193 | 2474
|  | в т.ч. затраты труда машинистов, экипаж 1 | чел.-ч | 0.058504 | 0.087756 | 6466 | 567
66.6 | 333-101-0101 | Тягачи седельные грузоподъёмностью 12 т | маш.-ч | 0.001339 | 0.0020085 | 13232 | 27
|  | в т.ч. затраты труда машинистов, экипаж 1 | чел.-ч | 0.001339 | 0.0020085 | 4528 | 9
66.7 | 315-103-0501 | Установки постоянного тока для ручной дуговой сварки | маш.-ч | 0.11793 | 0.1769 | 278 | 49
66.8 | 333-201-0101 | Полуприцепы общего назначения грузоподъёмностью 12 т | маш.-ч | 0.001339 | 0.0020085 | 896 | 2
|  | Итого эксплуатация машин: |  |  |  | 5414 | 8121
66.9 | 214-209-0517 | Проволока сварочная легированная для сварки (наплавки) ГОСТ 2246-70 с омедненной поверхностью диаметром 2 мм | кг | 0.025 | 0.0375 | 1059 | 40
66.10 | 217-605-0101 | Кислород технический газообразный ГОСТ 5583-78 | м³ | 0.032 | 0.048 | 604 | 29
66.11 | 217-605-0104 | Пропан-бутан, смесь техническая ГОСТ 34858-2022 | кг | 0.0079 | 0.01185 | 241 | 3
66.12 | 217-605-0106 | Углекислый газ ГОСТ 8050-85 | т | 1.9e-05 | 2.85e-05 | 524240 | 15
66.13 | 261-107-0549 | Электроды диаметром 4 мм Э55 СТ РК ISO 2560-2012 | т | 3.9e-05 | 5.85e-05 | 176524 | 10
66.14 | 217-603-0104 | Вода техническая | м³ | 0.0062 | 0.0093 | 164 | 2
|  | Итого материалов: |  |  |  | 65 | 98
67 | 241-108-0100 п.181 НДЦС РК 8.04-07-2025, п. 3.7 а), Кмат=0,981 | Труба стальная бесшовная горячедеформированная 89x7, сталь 09г2с | м |  | 1.5 | 15872.27 | 23808
68 | 1312-0201-0330 ЭСН РК 8.04-02-2024 Кзтр и Кэм=1,03 | Монтаж трубопроводов из труб стальных с фланцами и сварными стыками, монтируемого из труб и готовых деталей на эстакаде, кронштейнах и других специальных конструкциях, условное давление не более 10 МПа, диаметр наружный 57 мм | м |  | 0.7 | 12505 | 8753
68.1 | 099-0100 | Затраты труда машинистов | чел.-ч | 0.22135 | 0.15494 | 5629.17 | 872
68.2 | 007-0140 | Затраты труда рабочих (средний разряд работы 4). Работы по монтажу оборудования | чел.-ч | 1.2463 | 0.87241 | 6614 | 5770
|  | Итого оплата труда: |  |  |  | 9489 | 6642
68.3 | 314-102-0302 | Краны на автомобильном ходу при работе на монтаже технологического оборудования максимальной грузоподъёмностью 10 т | маш.-ч | 0.17407 | 0.12185 | 16130 | 1965
|  | в т.ч. затраты труда машинистов, экипаж 1 | чел.-ч | 0.17407 | 0.12185 | 5410 | 659
68.4 | 343-202-0101 | Машины шлифовальные электрические | маш.-ч | 0.006386 | 0.0044702 | 46
68.5 | 324-105-0103 | Агрегаты наполнительно-опрессовочные до 300 м³/ч | маш.-ч | 0.046556 | 0.032589 | 28193 | 919
|  | в т.ч. затраты труда машинистов, экипаж 1 | чел.-ч | 0.046556 | 0.032589 | 6466 | 211
68.6 | 333-101-0101 | Тягачи седельные грузоподъёмностью 12 т | маш.-ч | 0.000721 | 0.0005047 | 13232 | 7
|  | в т.ч. затраты труда машинистов, экипаж 1 | чел.-ч | 0.000721 | 0.0005047 | 4528 | 2
68.7 | 315-103-0501 | Установки постоянного тока для ручной дуговой сварки | маш.-ч | 0.10218 | 0.071523 | 278 | 20
68.8 | 333-201-0101 | Полуприцепы общего назначения грузоподъёмностью 12 т | маш.-ч | 0.000721 | 0.0005047 | 896
|  | Итого эксплуатация машин: |  |  |  | 4160 | 2912
68.9 | 214-209-0517 | Проволока сварочная легированная для сварки (наплавки) ГОСТ 2246-70 с омедненной поверхностью диаметром 2 мм | кг | 0.019 | 0.0133 | 1059 | 14
68.10 | 217-605-0108 | Ацетилен технический газообразный ГОСТ 5457-75 | м³ | 0.011 | 0.0077 | 5901 | 45
68.11 | 217-605-0101 | Кислород технический газообразный ГОСТ 5583-78 | м³ | 0.027 | 0.0189 | 604 | 11
68.12 | 217-605-0104 | Пропан-бутан, смесь техническая ГОСТ 34858-2022 | кг | 0.0035 | 0.00245 | 241 | 1
68.13 | 217-603-0104 | Вода техническая | м³ | 0.0025 | 0.00175 | 164
|  | Итого материалов: |  |  |  | 102 | 71
69 | 241-108-0100 п.183 НДЦС РК 8.04-07-2025, п. 3.7 а), Кмат=0,981 | Труба стальная бесшовная горячедеформированная 57x6, сталь 09г2с | м |  | 0.7 | 8480.65 | 5936
70 | 1312-0201-0327 ЭСН РК 8.04-02-2024 Кзтр и Кэм=1,03 | Монтаж трубопроводов из труб стальных с фланцами и сварными стыками, монтируемого из труб и готовых деталей на эстакаде, кронштейнах и других специальных конструкциях, условное давление не более 10 МПа, диаметр наружный 32 мм | м |  | 1.3 | 8750 | 11375
70.1 | 099-0100 | Затраты труда машинистов | чел.-ч | 0.18159 | 0.23607 | 5677.66 | 1340
70.2 | 007-0140 | Затраты труда рабочих (средний разряд работы 4). Работы по монтажу оборудования | чел.-ч | 0.7828 | 1.0176 | 6614 | 6731
|  | Итого оплата труда: |  |  |  | 6208 | 8070
70.3 | 314-102-0302 | Краны на автомобильном ходу при работе на монтаже технологического оборудования максимальной грузоподъёмностью 10 т | маш.-ч | 0.13472 | 0.17514 | 16130 | 2825
|  | в т.ч. затраты труда машинистов, экипаж 1 | чел.-ч | 0.13472 | 0.17514 | 5410 | 948
70.4 | 343-202-0101 | Машины шлифовальные электрические | маш.-ч | 0.006283 | 0.0081679 | 46
70.5 | 324-105-0103 | Агрегаты наполнительно-опрессовочные до 300 м³/ч | маш.-ч | 0.046556 | 0.060523 | 28193 | 1706
|  | в т.ч. затраты труда машинистов, экипаж 1 | чел.-ч | 0.046556 | 0.060523 | 6466 | 391
70.6 | 333-101-0101 | Тягачи седельные грузоподъёмностью 12 т | маш.-ч | 0.000309 | 0.0004017 | 13232 | 5
|  | в т.ч. затраты труда машинистов, экипаж 1 | чел.-ч | 0.000309 | 0.0004017 | 4528 | 2
70.7 | 315-103-0501 | Установки постоянного тока для ручной дуговой сварки | маш.-ч | 0.085284 | 0.11087 | 278 | 31
70.8 | 333-201-0101 | Полуприцепы общего назначения грузоподъёмностью 12 т | маш.-ч | 0.000309 | 0.0004017 | 896
|  | Итого эксплуатация машин: |  |  |  | 3514 | 4568
70.9 | 214-209-0517 | Проволока сварочная легированная для сварки (наплавки) ГОСТ 2246-70 с омедненной поверхностью диаметром 2 мм | кг | 0.012 | 0.0156 | 1059 | 17
70.10 | 217-605-0108 | Ацетилен технический газообразный ГОСТ 5457-75 | м³ | 0.0062 | 0.00806 | 5901 | 48
70.11 | 217-605-0101 | Кислород технический газообразный ГОСТ 5583-78 | м³ | 0.015 | 0.0195 | 604 | 12
70.12 | 217-605-0104 | Пропан-бутан, смесь техническая ГОСТ 34858-2022 | кг | 0.0019 | 0.00247 | 241 | 1
70.13 | 217-603-0104 | Вода техническая | м³ | 0.0005 | 0.00065 | 164
|  | Итого материалов: |  |  |  | 59 | 77
71 | 241-108-0100 п.105 НДЦС РК 8.04-07-2025, п. 3.7 а), Кмат=0,981 | Труба стальная бесшовная горячедеформированная 32x5, сталь 09г2с | м |  | 1.3 | 14715 | 19130
72 | 274-101-0516-0018 НДЦС РК 8.04-07-2025, п. 3.7 а), Кмат=0,981 | Отвод 90° 6", длинный радиус, приварной встык, sch-80, ASTM A420 GR WPL6 ASME B 16.9 | шт |  | 2 | 32818 | 65636
73 | 274-101-0516-0020 НДЦС РК 8.04-07-2025, п. 3.7 а), Кмат=0,981 | Отвод 90° 8", длинный радиус, приварной встык, sch-80, ASTM A420 GR WPL6 ASME B 16.9 | шт |  | 10 | 38283 | 382830
74 | 274-101-0510-0009 НДЦС РК 8.04-07-2025, п. 3.7 а), Кмат=0,981 | Отвод 45° 6", длинный радиус, приварной встык, sch-80, ASTM A420 GR WPL6 ASME B 16.9 | шт |  | 1 | 19978 | 19978
75 | 274-101-0510-0009 НДЦС РК 8.04-07-2025, п. 3.7 а), Кмат=0,981 | Отвод 45° 6", длинный радиус, приварной встык, sch-80, ASTM A420 GR WPL6 ASME B 16.9 | шт |  | 2 | 21446 | 42892
76 | 274-101-0707-0014 НДЦС РК 8.04-07-2025, п. 3.7 а), Кмат=0,981 | Тройник равнопроходной приварной встык 6", sch-80, ASTM A420 GR WPL6 ASME B 16.9 | шт |  | 3 | 29466 | 88398
77 | 274-101-0105-0029 НДЦС РК 8.04-07-2025, п. 3.7 а), Кмат=0,981 | Переход эксцентрический 8"x6", приварной встык, sch-80x80, ASTM A420 GR WPL6 ASME B 16.9 | шт |  | 3 | 42199 | 126597
78 | 241-112-0230 ССЦ РК 8.04-08-2025 | Отвод бесшовный приварной крутоизогнутый 90°, наружным диаметром от 114 до 1220 мм ГОСТ 17380-2001 (ГОСТ 17375-2001) размерами 219х12,0 мм | шт. |  | 5 | 39499 | 197495
ПРИМЕЧАНИЕ К РАСЦЕНКЕ С1241-112-0230:Отвод приварной встык П90-219x12, сталь 09г2с
79 | 241-112-0151 ССЦ РК 8.04-08-2025 | Отвод бесшовный приварной крутоизогнутый 90°, наружным диаметром от 15 до 114 мм ГОСТ 17380-2001 (ГОСТ 17375-2001) размерами 108х8,0 мм | шт. |  | 9 | 6046 | 54414
ПРИМЕЧАНИЕ К РАСЦЕНКЕ С1241-112-0151:Отвод приварной встык П90-108x8, сталь 09г2с
80 | 241-112-0128 ССЦ РК 8.04-08-2025 | Отвод бесшовный приварной крутоизогнутый 90°, наружным диаметром от 15 до 114 мм ГОСТ 17380-2001 (ГОСТ 17375-2001) размерами 57х6,0 мм | шт. |  | 2 | 1185 | 2370
81 | 241-112-0100 п.107 НДЦС РК 8.04-07-2025, п. 3.7 а), Кмат=0,981 | Отвод приварной встык П90-32x5, сталь 09г2с | шт |  | 2 | 1471.5 | 2943
82 | 274-101-0540 п.54 НДЦС РК 8.04-07-2025, п. 3.7 а), Кмат=0,981 | Отвод гутый ГО.30.219.12-ГОСТ 87.32.78-К48-09Г2С ГОСТ 24950 R=1,0м с одним наружным антикоррозионым слоем (грунт эпоксидный Etika powder coating 37016-1170 с толщиной слоя 450-500 мкм).Надземный | шт |  | 5 | 2223108.38 | 11115542
83 | 241-113-0100 п.111 НДЦС РК 8.04-07-2025, п. 3.7 а), Кмат=0,981 | Тройник равнопроходной приварной встык П219x12, сталь 09г2с | шт. |  | 3 | 58860 | 176580
84 | 274-101-0702 п.162 НДЦС РК 8.04-07-2025, п. 3.7 а), Кмат=0,981 | Тройник равнопроходной приварной встык с решеткой П219x12, сталь 09г2с | шт |  | 3 | 13292.55 | 39878
85 | 241-113-0100 п.112 НДЦС РК 8.04-07-2025, п. 3.7 а), Кмат=0,981 | Тройник равнопроходной приварной встык П108x8, сталь 09г2с | шт |  | 3 | 19865.25 | 59596
86 | 241-113-0200 п.113 НДЦС РК 8.04-07-2025, п. 3.7 а), Кмат=0,981 | Тройник переходной приварной встык П219x12-159x11, сталь 09г2с | шт |  | 3 | 88093.8 | 264281
87 | 241-114-0200 п.114 НДЦС РК 8.04-07-2025, п. 3.7 а), Кмат=0,981 | Переход концентрический приварной встык ПК-219x12-108x8, сталь 09г2с | шт |  | 3 | 24279.75 | 72839
88 | 241-113-0100 п.115 НДЦС РК 8.04-07-2025, п. 3.7 а), Кмат=0,981 | Переход концентрический приварной встык ПК-159x10-89x8, сталь 09г2с | шт |  | 2 | 21189.6 | 42379
89 | 241-113-0100 п.116 НДЦС РК 8.04-07-2025, п. 3.7 а), Кмат=0,981 | Переход концентрический приварной встык ПК-159x10-108x8, сталь 09г2с | шт |  | 2 | 21189.6 | 42379
|  | ИТОГО прямые затратыпо разделу 3: |  |  |  |  | 27592468
в том числе
|  | Стоимость общестроительных работ | тенге |  |  |  | 18019129
|  | Материалы | тенге |  |  |  | 18019129
|  | Стоимость монтажных работ | тенге |  |  |  | 4601010
|  | Всего заработная плата | тенге |  |  |  | 3321385
|  | Эксплуатация машин | тенге |  |  |  | 1717523
|  | В том числе заработная плата машинистов | тенге |  |  |  | 514024
|  | Материалы | тенге |  |  |  | 76126
|  | Нормативная трудоемкость | чел.-ч |  |  |  | 515
|  | ИТОГО по разделу 3: | чел.-ч |  |  |  | 27592468
|  | Всего заработная плата | тенге |  |  |  | 3321385
|  | Всего эксплуатация машин | тенге |  |  |  | 1717523
|  | В том числе заработная плата машинистов | тенге |  |  |  | 514024
|  | Всего материалы | тенге |  |  |  | 18095255
|  | Нормативная трудоемкость | чел.-ч |  |  |  | 515
Раздел 4: ЗАГЛУШКИ(215-KZ-DUCGF-PIP-BOM-067-36015,лист 2,3)
90 | 1312-1101-0135 ЭСН РК 8.04-02-2024 К=0,5 Кзтр и Кэм=1,03 | Монтаж арматуры фланцевой с ручным приводом или без привода, условное давление до 10,0 МПа, диаметр условного прохода 200 мм. | шт. |  | 3 | 82378 | 247134
90.1 | 099-0100 | Затраты труда машинистов | чел.-ч | 1.9055 | 5.7165 | 5318.29 | 30402
90.2 | 007-0140 | Затраты труда рабочих (средний разряд работы 4). Работы по монтажу оборудования | чел.-ч | 7.8795 | 23.6385 | 6614 | 156345
|  | Итого оплата труда: |  |  |  | 62249 | 186747
90.3 | 314-102-0302 | Краны на автомобильном ходу при работе на монтаже технологического оборудования максимальной грузоподъёмностью 10 т | маш.-ч | 1.7974 | 5.3921 | 16130 | 86974
|  | в т.ч. затраты труда машинистов, экипаж 1 | чел.-ч | 1.7974 | 5.3921 | 5410 | 29171
90.4 | 331-101-0101 | Автомобили бортовые грузоподъёмностью до 5 т | маш.-ч | 0.10815 | 0.32445 | 10229 | 3319
|  | в т.ч. затраты труда машинистов, экипаж 1 | чел.-ч | 0.10815 | 0.32445 | 3788 | 1229
|  | Итого эксплуатация машин: |  |  |  | 30097 | 90291
90.5 | 251-305-0110 | Прокладки резиновые (пластина техническая прессованная) | кг | 0.175 | 0.525 | 951 | 499
|  | Итого материалов: |  |  |  | 166 | 498
91 | 241-117-0300 п.125 НДЦС РК 8.04-07-2025, п. 3.7 а), Кмат=0,981 | Заглушка фланцевая стальная под прокладку овального сечения, 4-200-10,0-09Г2С АТК 24.200.02.90 | шт |  | 3 | 60920.1 | 182760
92 | 1312-1101-0134 ЭСН РК 8.04-02-2024 К=0,5 Кзтр и Кэм=1,03 | Монтаж арматуры фланцевой с ручным приводом или без привода, условное давление до 10,0 МПа, диаметр условного прохода 150 мм | шт. |  | 3 | 65997 | 197991
92.1 | 099-0100 | Затраты труда машинистов | чел.-ч | 1.4678 | 4.4032 | 5341.51 | 23520
92.2 | 007-0140 | Затраты труда рабочих (средний разряд работы 4). Работы по монтажу оборудования | чел.-ч | 6.4375 | 19.3125 | 6614 | 127733
|  | Итого оплата труда: |  |  |  | 50418 | 151254
92.3 | 314-102-0302 | Краны на автомобильном ходу при работе на монтаже технологического оборудования максимальной грузоподъёмностью 10 т | маш.-ч | 1.406 | 4.2179 | 16130 | 68034
|  | в т.ч. затраты труда машинистов, экипаж 1 | чел.-ч | 1.406 | 4.2179 | 5410 | 22819
92.4 | 331-101-0101 | Автомобили бортовые грузоподъёмностью до 5 т | маш.-ч | 0.0618 | 0.1854 | 10229 | 1896
|  | в т.ч. затраты труда машинистов, экипаж 1 | чел.-ч | 0.0618 | 0.1854 | 3788 | 702
|  | Итого эксплуатация машин: |  |  |  | 23310 | 69930
92.5 | 251-305-0110 | Прокладки резиновые (пластина техническая прессованная) | кг | 0.115 | 0.345 | 951 | 328
|  | Итого материалов: |  |  |  | 109 | 327
93 | 274-101-0815-0017 НДЦС РК 8.04-07-2025, п. 3.7 а), Кмат=0,981 | Заглушка поворотная 6", RTJ, 600 , ASTM A350 GR LF2 ASME B 16.48 | шт |  | 3 | 133935 | 401805
94 | 1312-1101-0132 ЭСН РК 8.04-02-2024 К=0,5 Кзтр и Кэм=1,03 | Монтаж арматуры фланцевой с ручным приводом или без привода, условное давление до 10,0 МПа, диаметр условного прохода 100 мм | шт. |  | 11 | 49508 | 544588
94.1 | 099-0100 | Затраты труда машинистов | чел.-ч | 1.097 | 12.0664 | 5363.96 | 64724
94.2 | 007-0140 | Затраты труда рабочих (средний разряд работы 4). Работы по монтажу оборудования | чел.-ч | 4.8255 | 53.081 | 6614 | 351078
|  | Итого оплата труда: |  |  |  | 37800 | 415800
94.3 | 314-102-0302 | Краны на автомобильном ходу при работе на монтаже технологического оборудования максимальной грузоподъёмностью 10 т | маш.-ч | 1.066 | 11.7265 | 16130 | 189149
|  | в т.ч. затраты труда машинистов, экипаж 1 | чел.-ч | 1.066 | 11.7265 | 5410 | 63441
94.4 | 331-101-0101 | Автомобили бортовые грузоподъёмностью до 5 т | маш.-ч | 0.0309 | 0.3399 | 10229 | 3477
|  | в т.ч. затраты труда машинистов, экипаж 1 | чел.-ч | 0.0309 | 0.3399 | 3788 | 1288
|  | Итого эксплуатация машин: |  |  |  | 17511 | 192621
94.5 | 251-305-0110 | Прокладки резиновые (пластина техническая прессованная) | кг | 0.085 | 0.935 | 951 | 889
|  | Итого материалов: |  |  |  | 81 | 891
95 | 274-101-1505 п.137 НДЦС РК 8.04-07-2025, п. 3.7 а), Кмат=0,981 | Заглушка поворотная под прокладку овального сечения, 3-100-10-09Г2С-6 АТК 26-18-5-93 | шт |  | 5 | 34335 | 171675
96 | 241-117-0300 п.126 НДЦС РК 8.04-07-2025, п. 3.7 а), Кмат=0,981 | Заглушка фланцевая стальная под прокладку овального сечения, 4-100-10,0-09Г2С АТК 24.200.02.90 | шт |  | 6 | 23838.3 | 143030
97 | 1312-1101-0131 ЭСН РК 8.04-02-2024 К=0,5 Кзтр и Кэм=1,03 | Монтаж арматуры фланцевой с ручным приводом или без привода, условное давление до 10,0 МПа, диаметр условного прохода 80 мм | шт. |  | 2 | 34872 | 69744
97.1 | 099-0100 | Затраты труда машинистов | чел.-ч | 0.6901 | 1.3802 | 5374.58 | 7418
97.2 | 007-0140 | Затраты труда рабочих (средний разряд работы 4). Работы по монтажу оборудования | чел.-ч | 3.5947 | 7.1894 | 6614 | 47551
|  | Итого оплата труда: |  |  |  | 27484 | 54968
97.3 | 314-102-0302 | Краны на автомобильном ходу при работе на монтаже технологического оборудования максимальной грузоподъёмностью 10 т | маш.-ч | 0.67465 | 1.3493 | 16130 | 21764
|  | в т.ч. затраты труда машинистов, экипаж 1 | чел.-ч | 0.67465 | 1.3493 | 5410 | 7300
97.4 | 331-101-0101 | Автомобили бортовые грузоподъёмностью до 5 т | маш.-ч | 0.01545 | 0.0309 | 10229 | 316
|  | в т.ч. затраты труда машинистов, экипаж 1 | чел.-ч | 0.01545 | 0.0309 | 3788 | 117
|  | Итого эксплуатация машин: |  |  |  | 11040 | 22080
97.5 | 251-305-0110 | Прокладки резиновые (пластина техническая прессованная) | кг | 0.06 | 0.12 | 951 | 114
|  | Итого материалов: |  |  |  | 57 | 114
98 | 274-101-1505 п.68 НДЦС РК 8.04-07-2025, п. 3.7 а), Кмат=0,981 | Заглушка поворотная под прокладку овального сечения, 3-80-10-09Г2С-6 АТК 26-18-5-93 | шт |  | 2 | 24525 | 49050
99 | 1312-1101-0129 ЭСН РК 8.04-02-2024 К=0,5 Кзтр и Кэм=1,03 | Монтаж арматуры фланцевой с ручным приводом или без привода, условное давление до 10,0 МПа, диаметр условного прохода 50 мм | шт. |  | 4 | 33676 | 134704
99.1 | 099-0100 | Затраты труда машинистов | чел.-ч | 0.68495 | 2.7398 | 5385.79 | 14756
99.2 | 007-0140 | Затраты труда рабочих (средний разряд работы 4). Работы по монтажу оборудования | чел.-ч | 3.4247 | 13.699 | 6614 | 90605
|  | Итого оплата труда: |  |  |  | 26340 | 105360
99.3 | 314-102-0302 | Краны на автомобильном ходу при работе на монтаже технологического оборудования максимальной грузоподъёмностью 10 т | маш.-ч | 0.67465 | 2.6986 | 16130 | 43528
|  | в т.ч. затраты труда машинистов, экипаж 1 | чел.-ч | 0.67465 | 2.6986 | 5410 | 14599
99.4 | 331-101-0101 | Автомобили бортовые грузоподъёмностью до 5 т | маш.-ч | 0.0103 | 0.0412 | 10229 | 421
|  | в т.ч. затраты труда машинистов, экипаж 1 | чел.-ч | 0.0103 | 0.0412 | 3788 | 156
|  | Итого эксплуатация машин: |  |  |  | 10987 | 43948
99.5 | 251-305-0110 | Прокладки резиновые (пластина техническая прессованная) | кг | 0.04 | 0.16 | 951 | 152
|  | Итого материалов: |  |  |  | 38 | 152
100 | 241-117-0300 п.130 НДЦС РК 8.04-07-2025, п. 3.7 а), Кмат=0,981 | Заглушка фланцевая стальная под прокладку овального сечения, 4-50-10,0-09Г2С АТК 24.200.02.90 | шт |  | 2 | 16554.38 | 33109
101 | 274-101-0605-0015 НДЦС РК 8.04-07-2025, п. 3.7 а), Кмат=0,981 | Заглушка фланцевая 2", 600 RTJ, ASTM A350 GR LF2 ASME B 16.5 | шт |  | 2 | 20683 | 41366
102 | 1312-1101-0126 ЭСН РК 8.04-02-2024 К=0,5 Кзтр и Кэм=1,03 | Монтаж арматуры фланцевой с ручным приводом или без привода, условное давление до 10,0 МПа, диаметр условного прохода 25 мм | шт. |  | 9 | 14373 | 129357
102.1 | 099-0100 | Затраты труда машинистов | чел.-ч | 0.00515 | 0.04635 | 3883.5 | 180
102.2 | 007-0140 | Затраты труда рабочих (средний разряд работы 4). Работы по монтажу оборудования | чел.-ч | 2.163 | 19.467 | 6614 | 128755
|  | Итого оплата труда: |  |  |  | 14326 | 128934
102.3 | 331-101-0101 | Автомобили бортовые грузоподъёмностью до 5 т | маш.-ч | 0.00515 | 0.04635 | 10229 | 474
|  | в т.ч. затраты труда машинистов, экипаж 1 | чел.-ч | 0.00515 | 0.04635 | 3788 | 176
|  | Итого эксплуатация машин: |  |  |  | 53 | 477
102.4 | 251-305-0110 | Прокладки резиновые (пластина техническая прессованная) | кг | 0.015 | 0.135 | 951 | 128
|  | Итого материалов: |  |  |  | 14 | 126
103 | 241-117-0300 п.131 НДЦС РК 8.04-07-2025, п. 3.7 а), Кмат=0,981 | Заглушка фланцевая стальная под прокладку овального сечения, 4-25-10,0-09Г2С АТК 24.200.02.90 | шт |  | 9 | 6621.75 | 59596
|  | ИТОГО прямые затратыпо разделу 4: |  |  |  |  | 2405909
в том числе
|  | Стоимость общестроительных работ | тенге |  |  |  | 639220
|  | Материалы | тенге |  |  |  | 639220
|  | Стоимость монтажных работ | тенге |  |  |  | 1323518
|  | Всего заработная плата | тенге |  |  |  | 1043063
|  | Эксплуатация машин | тенге |  |  |  | 419347
|  | В том числе заработная плата машинистов | тенге |  |  |  | 141000
|  | Материалы | тенге |  |  |  | 2108
|  | Нормативная трудоемкость | чел.-ч |  |  |  | 162
|  | ИТОГО по разделу 4: | чел.-ч |  |  |  | 2405909
|  | Всего заработная плата | тенге |  |  |  | 1043063
|  | Всего эксплуатация машин | тенге |  |  |  | 419347
|  | В том числе заработная плата машинистов | тенге |  |  |  | 141000
|  | Всего материалы | тенге |  |  |  | 641328
|  | Нормативная трудоемкость | чел.-ч |  |  |  | 162
Раздел 5: ФЛАНЦЫ(215-KZ-DUCGF-PIP-BOM-067-36015,лист 3)
104 | 1122-0304-0101 ЭСН РК 8.04-01-2024 Кзтр и Кэм=1,04 | Приварка фланца к стальному трубопроводу, диаметр 50 мм | фланец |  | 3 | 3247 | 9741
104.1 | 004-0150 | Затраты труда рабочих (средний разряд работы 5). Работы по устройству внутренних и наружных инженерных систем | чел.-ч | 0.3328 | 0.9984 | 8928 | 8914
|  | Итого оплата труда: |  |  |  | 2971 | 8913
104.2 | 315-103-0501 | Установки постоянного тока для ручной дуговой сварки | маш.-ч | 0.1872 | 0.5616 | 278 | 156
|  | Итого эксплуатация машин: |  |  |  | 52 | 156
Удаленные ресурсы
| 261-301-0282 | Фланцы стальные | шт. | 1
104.3 | 217-301-0105 | Электрод типа Э38, Э42, Э46, Э50 ГОСТ 9467-75, марки АНО-4 диаметром 4 мм | кг | 0.1 | 0.3 | 2236 | 671
|  | Итого материалов: |  |  |  | 224 | 672
105 | 274-101-0603-0011 НДЦС РК 8.04-07-2025, п. 3.7 а), Кмат=0,981 | Фланец с приварной шейкой 2", 600 RTJ, sch-160,ASTM A350 GR LF2 ASME B 16.5 | шт |  | 3 | 8574 | 25722
106 | 1122-0304-0105 ЭСН РК 8.04-01-2024 Кзтр и Кэм=1,04 | Приварка фланца к стальному трубопроводу, диаметр 150 мм | фланец |  | 11 | 9594 | 105534
106.1 | 099-0100 | Затраты труда машинистов | чел.-ч | 0.0104 | 0.1144 | 3750 | 429
106.2 | 004-0150 | Затраты труда рабочих (средний разряд работы 5). Работы по устройству внутренних и наружных инженерных систем | чел.-ч | 0.936 | 10.296 | 8928 | 91923
|  | Итого оплата труда: |  |  |  | 8396 | 92356
106.3 | 315-103-0501 | Установки постоянного тока для ручной дуговой сварки | маш.-ч | 0.5304 | 5.8344 | 278 | 1622
106.4 | 331-101-0101 | Автомобили бортовые грузоподъёмностью до 5 т | маш.-ч | 0.0104 | 0.1144 | 10229 | 1170
|  | в т.ч. затраты труда машинистов, экипаж 1 | чел.-ч | 0.0104 | 0.1144 | 3788 | 433
|  | Итого эксплуатация машин: |  |  |  | 253 | 2783
Удаленные ресурсы
| 261-301-0282 | Фланцы стальные | шт. | 1
106.5 | 217-301-0105 | Электрод типа Э38, Э42, Э46, Э50 ГОСТ 9467-75, марки АНО-4 диаметром 4 мм | кг | 0.44 | 4.84 | 2236 | 10822
|  | Итого материалов: |  |  |  | 984 | 10824
107 | 274-101-0603-0020 НДЦС РК 8.04-07-2025, п. 3.7 а), Кмат=0,981 | Фланец с приварной шейкой 6", 600 RTJ, sch-80,ASTM A350 GR LF2 ASME B 16.5 | шт |  | 11 | 37715 | 414865
108 | 1122-0304-0106 ЭСН РК 8.04-01-2024 Кзтр и Кэм=1,04 | Приварка фланца к стальному трубопроводу, диаметр 200 мм | фланец |  | 9 | 14953 | 134577
108.1 | 099-0100 | Затраты труда машинистов | чел.-ч | 0.0104 | 0.0936 | 3750 | 351
108.2 | 004-0150 | Затраты труда рабочих (средний разряд работы 5). Работы по устройству внутренних и наружных инженерных систем | чел.-ч | 1.4872 | 13.3848 | 8928 | 119499
|  | Итого оплата труда: |  |  |  | 13317 | 119853
108.3 | 315-103-0501 | Установки постоянного тока для ручной дуговой сварки | маш.-ч | 0.9776 | 8.7984 | 278 | 2446
108.4 | 331-101-0101 | Автомобили бортовые грузоподъёмностью до 5 т | маш.-ч | 0.0104 | 0.0936 | 10229 | 957
|  | в т.ч. затраты труда машинистов, экипаж 1 | чел.-ч | 0.0104 | 0.0936 | 3788 | 355
|  | Итого эксплуатация машин: |  |  |  | 378 | 3402
Удаленные ресурсы
| 261-301-0282 | Фланцы стальные | шт. | 1
108.5 | 217-301-0105 | Электрод типа Э38, Э42, Э46, Э50 ГОСТ 9467-75, марки АНО-4 диаметром 4 мм | кг | 0.58 | 5.22 | 2236 | 11672
|  | Итого материалов: |  |  |  | 1297 | 11673
109 | 274-101-0603-0023 НДЦС РК 8.04-07-2025, п. 3.7 а), Кмат=0,981 | Фланец с приварной шейкой 8", 600 RTJ, sch-80, ASTM A350 GR LF2 ASME B 16.5 | шт |  | 5 | 62808 | 314040
110 | 274-101-0902-0025 НДЦС РК 8.04-07-2025, п. 3.7 а), Кмат=0,981 | Велдофланец 8"x2"x1, 600 , RTJ, ASTM A350 GR LF2 ASME | шт |  | 2 | 150837 | 301674
111 | 274-101-0902-0025 НДЦС РК 8.04-07-2025, п. 3.7 а), Кмат=0,981 | Переходной велдофланец DN8"x2", 600 , RTJ, ASTM A350 GR LF2 ASME | шт |  | 2 | 265472 | 530944
112 | 1122-0304-0107 ЭСН РК 8.04-01-2024 Кзтр и Кэм=1,04 | Приварка фланца к стальному трубопроводу, диаметр 250 мм | фланец |  | 9 | 19048 | 171432
112.1 | 099-0100 | Затраты труда машинистов | чел.-ч | 0.0104 | 0.0936 | 3750 | 351
112.2 | 004-0150 | Затраты труда рабочих (средний разряд работы 5). Работы по устройству внутренних и наружных инженерных систем | чел.-ч | 1.7992 | 16.1928 | 8928 | 144569
|  | Итого оплата труда: |  |  |  | 16102 | 144918
112.3 | 315-103-0501 | Установки постоянного тока для ручной дуговой сварки | маш.-ч | 1.1856 | 10.6704 | 278 | 2966
112.4 | 331-101-0101 | Автомобили бортовые грузоподъёмностью до 5 т | маш.-ч | 0.0104 | 0.0936 | 10229 | 957
|  | в т.ч. затраты труда машинистов, экипаж 1 | чел.-ч | 0.0104 | 0.0936 | 3788 | 355
|  | Итого эксплуатация машин: |  |  |  | 436 | 3924
Удаленные ресурсы
| 261-301-0282 | Фланцы стальные | шт. | 1
112.5 | 217-301-0105 | Электрод типа Э38, Э42, Э46, Э50 ГОСТ 9467-75, марки АНО-4 диаметром 4 мм | кг | 1.14 | 10.26 | 2236 | 22941
|  | Итого материалов: |  |  |  | 2549 | 22941
113 | 241-116-0900 п.69 НДЦС РК 8.04-07-2025, п. 3.7 а), Кмат=0,981 | Фланец стальной приварной встык под прокладку овального сечения, 219x12, 200-100-11-2-J-09Г2С-IV | шт |  | 9 | 17658 | 158922
114 | 1122-0304-0101 ЭСН РК 8.04-01-2024 Кзтр и Кэм=1,04 | Приварка фланца к стальному трубопроводу, диаметр 50 мм | фланец |  | 4 | 3247 | 12988
114.1 | 004-0150 | Затраты труда рабочих (средний разряд работы 5). Работы по устройству внутренних и наружных инженерных систем | чел.-ч | 0.3328 | 1.3312 | 8928 | 11885
|  | Итого оплата труда: |  |  |  | 2971 | 11884
114.2 | 315-103-0501 | Установки постоянного тока для ручной дуговой сварки | маш.-ч | 0.1872 | 0.7488 | 278 | 208
|  | Итого эксплуатация машин: |  |  |  | 52 | 208
Удаленные ресурсы
| 261-301-0282 | Фланцы стальные | шт. | 1
114.3 | 217-301-0105 | Электрод типа Э38, Э42, Э46, Э50 ГОСТ 9467-75, марки АНО-4 диаметром 4 мм | кг | 0.1 | 0.4 | 2236 | 894
|  | Итого материалов: |  |  |  | 224 | 896
115 | 241-116-0900 п.70 НДЦС РК 8.04-07-2025, п. 3.7 а), Кмат=0,981 | Фланец стальной приварной встык под прокладку овального сечения, 32x5, 25-100-11-2-J-09Г2С-IV | шт |  | 4 | 16554.38 | 66218
|  | ИТОГО прямые затратыпо разделу 5: |  |  |  |  | 2246657
в том числе
|  | Стоимость общестроительных работ | тенге |  |  |  | 659412
|  | Всего заработная плата | тенге |  |  |  | 377924
|  | Эксплуатация машин | тенге |  |  |  | 10473
|  | В том числе заработная плата машинистов | тенге |  |  |  | 1131
|  | Материалы | тенге |  |  |  | 272146
|  | Нормативная трудоемкость | чел.-ч |  |  |  | 41
|  | ИТОГО по разделу 5: | чел.-ч |  |  |  | 2246657
|  | Всего заработная плата | тенге |  |  |  | 377924
|  | Всего эксплуатация машин | тенге |  |  |  | 10473
|  | В том числе заработная плата машинистов | тенге |  |  |  | 1131
|  | Всего материалы | тенге |  |  |  | 272146
|  | Нормативная трудоемкость | чел.-ч |  |  |  | 41
Раздел 6: ПРОКЛАДКИ(215-KZ-DUCGF-PIP-BOM-067-36015,лист 3)
116 | 274-101-1401-0001 НДЦС РК 8.04-07-2025, п. 3.7 а), Кмат=0,981 | Восьмиугольное кольцо типа R,1"600 , R16 из нержавеющей стали 316SS, с наружными и внутренними кольцами толщиной 1/8 дюйма, уплотнительное кольцо 17/4 PH с покрытием из PTFE или эквивалентное | шт |  | 2 | 3230 | 6460
117 | 274-101-1401-0002 НДЦС РК 8.04-07-2025, п. 3.7 а), Кмат=0,981 | Восьмиугольное кольцо типа R,2"600 , R16 из нержавеющей стали 316SS, с наружными и внутренними кольцами толщиной 1/8 дюйма, уплотнительное кольцо 17/4 PH с покрытием из PTFE или эквивалентное | шт |  | 3 | 4736 | 14208
118 | 274-101-1401-0002 НДЦС РК 8.04-07-2025, п. 3.7 а), Кмат=0,981 | Восьмиугольное кольцо типа R,2"600 , R16 из нержавеющей стали 316SS, с наружными и внутренними кольцами толщиной 1/8 дюйма, уплотнительное кольцо 17/4 PH с покрытием из PTFE или эквивалентное | шт |  | 2 | 8036 | 16072
119 | 274-101-1401-0003 НДЦС РК 8.04-07-2025, п. 3.7 а), Кмат=0,981 | Восьмиугольное кольцо типа R,6"600 , R16 из нержавеющей стали 316SS, с наружными и внутренними кольцами толщиной 1/8 дюйма, уплотнительное кольцо 17/4 PH с покрытием из PTFE или эквивалентное | шт |  | 14 | 20173 | 282422
120 | 274-101-1401-0004 НДЦС РК 8.04-07-2025, п. 3.7 а), Кмат=0,981 | Восьмиугольное кольцо типа R,8"600 , R16 из нержавеющей стали 316SS, с наружными и внутренними кольцами толщиной 1/8 дюйма, уплотнительное кольцо 17/4 PH с покрытием из PTFE или эквивалентное | шт |  | 5 | 24644 | 123220
121 | 274-101-1401 п.146 НДЦС РК 8.04-07-2025, п. 3.7 а), Кмат=0,981 | Прокладка овального сечения, 1-200-10,0-1 | шт. |  | 6 | 78480 | 470880
122 | 274-101-1401 п.139 НДЦС РК 8.04-07-2025, п. 3.7 а), Кмат=0,981 | Прокладка овального сечения, 1-100-10,0-1 | шт. |  | 5 | 19620 | 98100
123 | 274-101-1401 п.147 НДЦС РК 8.04-07-2025, п. 3.7 а), Кмат=0,981 | Прокладка овального сечения, 1-80-10,0-1 | шт. |  | 2 | 17658 | 35316
124 | 274-101-1401 п.148 НДЦС РК 8.04-07-2025, п. 3.7 а), Кмат=0,981 | Прокладка овального сечения, 1-25-10,0-1 | шт. |  | 4 | 6011.57 | 24046
|  | ИТОГО прямые затратыпо разделу 6: |  |  |  |  | 1070724
в том числе
|  | Стоимость общестроительных работ | тенге |  |  |  | 628342
|  | Материалы | тенге |  |  |  | 628342
|  | ИТОГО по разделу 6: | тенге |  |  |  | 1070724
|  | Всего материалы | тенге |  |  |  | 628342
Раздел 7: ШПИЛЬКИ(215-KZ-DUCGF-PIP-BOM-067-36015,лист3,4)
125 | 274-101-1501-0002 НДЦС РК 8.04-07-2025, п. 3.7 а), Кмат=0,981 | Шпилька в комплекте с 2 гайками M16x110mm ASTM A-320 GR L7 STUD BOLTS C/W 2 ASTM A-194 GR 7L, SF, HH, NUTS HOT DIP GALVANIZED TO ASTM A-153 | шт |  | 5 | 13734 | 68670
126 | 274-101-1501-0002 НДЦС РК 8.04-07-2025, п. 3.7 а), Кмат=0,981 | Шпилька в комплекте с 2 гайками M16x130mm ASTM A-320 GR L7 STUD BOLTS C/W 2 ASTM A-194 GR 7L, SF, HH, NUTS HOT DIP GALVANIZED TO ASTM A-153 | шт |  | 37 | 4421 | 163577
127 | 274-101-1501-0004 НДЦС РК 8.04-07-2025, п. 3.7 а), Кмат=0,981 | Шпилька в комплекте с 2 гайками M27x190mm ASTM A-320 GR L7 STUD BOLTS C/W 2 ASTM A-194 GR 7L, SF, HH, NUTS HOT DIP GALVANIZED TO ASTM A-153 | шт |  | 106 | 9025 | 956650
128 | 274-101-1501-0004 НДЦС РК 8.04-07-2025, п. 3.7 а), Кмат=0,981 | Шпилька в комплекте с 2 гайками M27x220mm ASTM A-320 GR L7 STUD BOLTS C/W 2 ASTM A-194 GR 7L, SF, HH, NUTS HOT DIP GALVANIZED TO ASTM A-153 | шт |  | 27 | 9025 | 243675
129 | 274-101-1501-0004 НДЦС РК 8.04-07-2025, п. 3.7 а), Кмат=0,981 | Шпилька в комплекте с 2 гайками M30x215mm ASTM A-320 GR L7 STUD BOLTS C/W 2 ASTM A-194 GR 7L, SF, HH, NUTS HOT DIP GALVANIZED TO ASTM A-153 | шт |  | 40 | 36234 | 1449360
130 | 274-101-1501-0004 НДЦС РК 8.04-07-2025, п. 3.7 а), Кмат=0,981 | Шпилька в комплекте с 2 гайками M30x215mm ASTM A-320 GR L7 STUD BOLTS C/W 2 ASTM A-194 GR 7L, SF, HH, NUTS HOT DIP GALVANIZED TO ASTM A-153 | шт |  | 13 | 17051 | 221663
131 | 274-101-1501 п.149 НДЦС РК 8.04-07-2025, п. 3.7 а), Кмат=0,981 | Шпилька с покрытием 2-1-М36x220.45.096, в комплекте с двумя гайками с покрытием М36, сталь 30 | шт. |  | 53 | 7702.81 | 408249
132 | 274-101-1501 п.141 НДЦС РК 8.04-07-2025, п. 3.7 а), Кмат=0,981 | Шпилька с покрытием 2-1-М27x220.45.096, в комплекте с двумя гайками с покрытием М27, сталь 30 | шт. |  | 27 | 4477.28 | 120887
133 | 274-101-1501 п.150 НДЦС РК 8.04-07-2025, п. 3.7 а), Кмат=0,981 | Шпилька с покрытием 2-1-М27x210.45.096, в комплекте с двумя гайками с покрытием М27, сталь 30 | шт. |  | 9 | 4414.5 | 39731
134 | 274-101-1501 п.151 НДЦС РК 8.04-07-2025, п. 3.7 а), Кмат=0,981 | Шпилька с покрытием 2-1-М24x190.45.096, в комплекте с двумя гайками с покрытием М24, сталь 30 | шт. |  | 9 | 3696.41 | 33268
135 | 274-101-1501 п.152 НДЦС РК 8.04-07-2025, п. 3.7 а), Кмат=0,981 | Шпилька с покрытием 2-1-М16x100.45.096, в комплекте с двумя гайками с покрытием М16, сталь 30 | шт. |  | 9 | 2589.84 | 23309
136 | 274-101-1501 п.153 НДЦС РК 8.04-07-2025, п. 3.7 а), Кмат=0,981 | Шпилька с покрытием 2-1-М16x120.45.096 ОСТ 26-2040-96, в комплекте с двумя гайками с покрытием М16, сталь 30 | шт. |  | 5 | 2751.71 | 13759
|  | ИТОГО прямые затратыпо разделу 7: |  |  |  |  | 3742798
в том числе
|  | Стоимость общестроительных работ | тенге |  |  |  | 639203
|  | Материалы | тенге |  |  |  | 639203
|  | ИТОГО по разделу 7: | тенге |  |  |  | 3742798
|  | Всего материалы | тенге |  |  |  | 639203
Раздел 8: СОЕДИНИТЕЛЬНЫЕ ДЕТАЛИ(215-KZ-DUCGF-PIP-BOM-067-36015,лист4)
137 | 1312-0901-0101 ЭСН РК 8.04-02-2024 Кзтр и Кэм=1,03 | Монтаж бобышки или штуцера, условное давление до 10 МПа | шт. |  | 5 | 4125 | 20625
137.1 | 099-0100 | Затраты труда машинистов | чел.-ч | 0.000103 | 0.000515
137.2 | 007-0140 | Затраты труда рабочих (средний разряд работы 4). Работы по монтажу оборудования | чел.-ч | 0.5974 | 2.987 | 6614 | 19756
|  | Итого оплата труда: |  |  |  | 3951 | 19755
137.3 | 315-103-0501 | Установки постоянного тока для ручной дуговой сварки | маш.-ч | 0.56393 | 2.8196 | 278 | 784
137.4 | 331-101-0101 | Автомобили бортовые грузоподъёмностью до 5 т | маш.-ч | 0.000103 | 0.000515 | 10229 | 5
|  | в т.ч. затраты труда машинистов, экипаж 1 | чел.-ч | 0.000103 | 0.000515 | 3788 | 2
|  | Итого эксплуатация машин: |  |  |  | 158 | 790
Удаленные ресурсы
| 261-107-0840 | Бобышки скошенные | шт. | 1
| 261-301-0233 | Колпачки-заглушки 1" | шт. | 1
| 261-301-0234 | Пробки П-М27х2 | шт. | 1
| 251-305-0110 | Прокладки резиновые (пластина техническая прессованная) | кг | 0.03
137.5 | 261-107-0550 | Электроды диаметром 8 мм Э42 СТ РК ISO 2560-2012 | т | 0.0001 | 0.0005 | 157952 | 79
|  | Итого материалов: |  |  |  | 16 | 80
138 | 274-101-0902-0045 НДЦС РК 8.04-07-2025, п. 3.7 а), Кмат=0,981 | Велдолет 6"x2", приварной встык,ASTM A350 GR LF2 | шт |  | 2 | 35115 | 70230
139 | 274-101-0902-0035 НДЦС РК 8.04-07-2025, п. 3.7 а), Кмат=0,981 | Велдолет 8"x2", приварной встык,ASTM A350 GR LF2 | шт |  | 2 | 35115 | 70230
140 | 274-101-0902-0035 НДЦС РК 8.04-07-2025, п. 3.7 а), Кмат=0,981 | Велдолет 8"x2", приварной встык,ASTM A350 GR LF2 | шт |  | 1 | 8279 | 8279
141 | 1312-0901-0101 ЭСН РК 8.04-02-2024 Кзтр и Кэм=1,03 | Монтаж бобышки или штуцера, условное давление до 10 МПа | шт. |  | 11 | 4715 | 51865
141.1 | 099-0100 | Затраты труда машинистов | чел.-ч | 0.000103 | 0.001133
141.2 | 007-0140 | Затраты труда рабочих (средний разряд работы 4). Работы по монтажу оборудования | чел.-ч | 0.5974 | 6.5714 | 6614 | 43463
|  | Итого оплата труда: |  |  |  | 3951 | 43461
141.3 | 315-103-0501 | Установки постоянного тока для ручной дуговой сварки | маш.-ч | 0.56393 | 6.2032 | 278 | 1724
141.4 | 331-101-0101 | Автомобили бортовые грузоподъёмностью до 5 т | маш.-ч | 0.000103 | 0.001133 | 10229 | 12
|  | в т.ч. затраты труда машинистов, экипаж 1 | чел.-ч | 0.000103 | 0.001133 | 3788 | 4
|  | Итого эксплуатация машин: |  |  |  | 158 | 1738
Удаленные ресурсы
| 261-107-0840 | Бобышки скошенные | шт. | 1
141.5 | 261-107-0550 | Электроды диаметром 8 мм Э42 СТ РК ISO 2560-2012 | т | 0.0001 | 0.0011 | 157952 | 174
141.6 | 261-301-0233 | Колпачки-заглушки 1" | шт. | 1 | 11 | 197 | 2167
141.7 | 261-301-0234 | Пробки П-М27х2 | шт. | 1 | 11 | 364 | 4004
141.8 | 251-305-0110 | Прокладки резиновые (пластина техническая прессованная) | кг | 0.03 | 0.33 | 951 | 314
|  | Итого материалов: |  |  |  | 606 | 6666
142 | 274-101-0904 ПрСЦ 03.2026 № 1-3 | Бобышка сварная из высокопрочной низколегированной стали | т |  | 0.003806 | 4855884 | 18481
ПРИМЕЧАНИЕ:БП01-1/2"NPTF-100-09Г2С
|  | ИТОГО прямые затратыпо разделу 8: |  |  |  |  | 239710
в том числе
|  | Стоимость общестроительных работ | тенге |  |  |  | 18481
|  | Материалы | тенге |  |  |  | 18481
|  | Стоимость монтажных работ | тенге |  |  |  | 72490
|  | Всего заработная плата | тенге |  |  |  | 63216
|  | Эксплуатация машин | тенге |  |  |  | 2528
|  | Материалы | тенге |  |  |  | 6746
|  | Нормативная трудоемкость | чел.-ч |  |  |  | 10
|  | ИТОГО по разделу 8: | чел.-ч |  |  |  | 239710
|  | Всего заработная плата | тенге |  |  |  | 63216
|  | Всего эксплуатация машин | тенге |  |  |  | 2528
|  | Всего материалы | тенге |  |  |  | 25227
|  | Нормативная трудоемкость | чел.-ч |  |  |  | 10
Раздел 9: ОПОРЫ(215-KZ-DUCGF-PIP-BOM-067-36015,лист4)
143 | 222-519-0201 ССЦ РК 8.04-08-2025 | Опоры скользящие | т |  | 0.70263 | 1159425 | 814647
ПРИМЕЧАНИЕ К РАСЦЕНКЕ С1222-519-0201:опоры S1,8"(DN200);S1,6";S1 DN50;S103,6";S1,DN100;S1,DN80;S1+HG1 8"(DN200);S1+HG3 8"(DN200)
144 | 222-519-0202 ССЦ РК 8.04-08-2025 | Опоры неподвижные | т |  | 0.15068 | 1159425 | 174702
ПРИМЕЧАНИЕ К РАСЦЕНКЕ С1222-519-0202:опоры С3+DA2+HG3 8"(DN200);С3+DA2 8"(DN200)
|  | ИТОГО прямые затратыпо разделу 9: |  |  |  |  | 989349
в том числе
|  | Стоимость общестроительных работ | тенге |  |  |  | 989349
|  | Материалы | тенге |  |  |  | 989349
|  | ИТОГО по разделу 9: | тенге |  |  |  | 989349
|  | Всего материалы | тенге |  |  |  | 989349
Раздел 10: ПРОЧЕЕ(215-KZ-DUCGF-PIP-BOM-067-36015,лист4)
145 | 1312-1101-0135 ЭСН РК 8.04-02-2024 Кзтр и Кэм=1,03 | Монтаж арматуры фланцевой с ручным приводом или без привода, условное давление до 10,0 МПа, диаметр условного прохода 200 мм. | шт. |  | 9 | 164759 | 1482831
145.1 | 099-0100 | Затраты труда машинистов | чел.-ч | 3.811 | 34.299 | 5317.76 | 182394
145.2 | 007-0140 | Затраты труда рабочих (средний разряд работы 4). Работы по монтажу оборудования | чел.-ч | 15.759 | 141.831 | 6614 | 938070
|  | Итого оплата труда: |  |  |  | 124496 | 1120464
145.3 | 314-102-0302 | Краны на автомобильном ходу при работе на монтаже технологического оборудования максимальной грузоподъёмностью 10 т | маш.-ч | 3.5947 | 32.3523 | 16130 | 521843
|  | в т.ч. затраты труда машинистов, экипаж 1 | чел.-ч | 3.5947 | 32.3523 | 5410 | 175026
145.4 | 331-101-0101 | Автомобили бортовые грузоподъёмностью до 5 т | маш.-ч | 0.2163 | 1.9467 | 10229 | 19913
|  | в т.ч. затраты труда машинистов, экипаж 1 | чел.-ч | 0.2163 | 1.9467 | 3788 | 7374
|  | Итого эксплуатация машин: |  |  |  | 60196 | 541764
145.5 | 251-305-0110 | Прокладки резиновые (пластина техническая прессованная) | кг | 0.35 | 3.15 | 951 | 2996
|  | Итого материалов: |  |  |  | 333 | 2997
146 | 274-101-1200 п.145 НДЦС РК 8.04-07-2025, п. 3.7 а), Кмат=0,981 | Вставка фланцевая электроизолирующая монолитная для электрохимической защиты Ду200, Ру10 Мпа, в комплекте с ответными фланцеми, прокладками и крепежем | шт |  | 9 | 770085 | 6930765
|  | ИТОГО прямые затратыпо разделу 10: |  |  |  |  | 8413596
в том числе
|  | Стоимость общестроительных работ | тенге |  |  |  | 6930765
|  | Материалы | тенге |  |  |  | 6930765
|  | Стоимость монтажных работ | тенге |  |  |  | 1482831
|  | Всего заработная плата | тенге |  |  |  | 1120464
|  | Эксплуатация машин | тенге |  |  |  | 541764
|  | В том числе заработная плата машинистов | тенге |  |  |  | 182394
|  | Материалы | тенге |  |  |  | 2997
|  | Нормативная трудоемкость | чел.-ч |  |  |  | 176
|  | ИТОГО по разделу 10: | чел.-ч |  |  |  | 8413596
|  | Всего заработная плата | тенге |  |  |  | 1120464
|  | Всего эксплуатация машин | тенге |  |  |  | 541764
|  | В том числе заработная плата машинистов | тенге |  |  |  | 182394
|  | Всего материалы | тенге |  |  |  | 6933762
|  | Нормативная трудоемкость | чел.-ч |  |  |  | 176
Раздел 11: АНТИКОРРОЗИЙНОЕ ПОКРЫТИЕ И ТЕПЛОИЗОЛЯЦИЯ(215-KZ-DUCGF-PIP-BOM-067-36015,листы 5-7)
АНТИКОРРОЗИЙНОЕ ПОКРЫТИЕ
147 | 1113-0203-0501 ЭСН РК 8.04-01-2024 К=2 Кзтр и Кэм=1,02 | Окраска поверхности металлической огрунтованной эпоксидной эмалью ЭП-51 | м² |  | 172.4 | 558 | 96199
147.1 | 099-0100 | Затраты труда машинистов | чел.-ч | 0.000612 | 0.10551 | 4901.96 | 517
147.2 | 003-0135 | Затраты труда рабочих (средний разряд работы 3,5). Работы отделочные и изоляционные | чел.-ч | 0.04692 | 8.089 | 6652 | 53808
|  | Итого оплата труда: |  |  |  | 315 | 54306
147.3 | 314-502-0301 | Лебедки электрические тяговым усилием до 5,79 кН (0,59 т) | маш.-ч | 0.000204 | 0.03517 | 34 | 1
147.4 | 314-503-0601 | Автопогрузчики, грузоподъёмность 5 т | маш.-ч | 0.000204 | 0.03517 | 13241 | 466
|  | в т.ч. затраты труда машинистов, экипаж 1 | чел.-ч | 0.000204 | 0.03517 | 3788 | 133
147.5 | 331-101-0101 | Автомобили бортовые грузоподъёмностью до 5 т | маш.-ч | 0.000408 | 0.070339 | 10229 | 720
|  | в т.ч. затраты труда машинистов, экипаж 1 | чел.-ч | 0.000408 | 0.070339 | 3788 | 266
147.6 | 313-402-0101 | Агрегаты окрасочные высокого давления для окраски поверхностей конструкций, 1 кВт | маш.-ч | 0.01326 | 2.286 | 196 | 448
|  | Итого эксплуатация машин: |  |  |  | 10 | 1724
Удаленные ресурсы
| 261-201-0377 | Эмаль эпоксидная ЭП-51 СТ РК 3262-2018 | т | 0.00025
147.7 | 261-201-0368 | Растворители для лакокрасочных материалов N 648 ГОСТ 18188-72 | т | 0.0002 | 0.03448 | 1181639 | 40743
|  | Итого материалов: |  |  |  | 236 | 40686
148 | 273-601-0201-0006 ПрСЦ 03.2026 № 1-2 | Двухкомпонентный фенол-эпоксидный для наружных поверхностей трубопроводов с рабочей температурой эксплуатации до 230°C типа INTERSTHERM 228HS | кг |  | 86.2 | 2980 | 256876
ПРИМЕЧАНИЕ К РАСЦЕНКЕ Е1113-0203-0501:Фенолэпоксидная смола в два слоя - 2х12 5микрон (2x0,125 мм)
ТЕПЛОИЗОЛЯЦИОННЫЕ МАТЕРИАЛЫ
149 | 1126-0101-0603 ЭСН РК 8.04-01-2024 Кзтр и Кэм=1,04 | Теплоизоляция трубопроводов матами минераловатными прошивными безобкладочными и в обкладках марки 125, изделиями минераловатными с гофрированной структурой | м³ изоляции |  | 12.25 | 125086 | 1532304
149.1 | 099-0100 | Затраты труда машинистов | чел.-ч | 0.52 | 6.37 | 3788.46 | 24133
149.2 | 003-0141 | Затраты труда рабочих (средний разряд работы 4,1). Работы отделочные и изоляционные | чел.-ч | 14.56 | 178.36 | 7376 | 1315583
|  | Итого оплата труда: |  |  |  | 109365 | 1339722
149.3 | 324-106-0401 | Установки для изготовления бандажей, диафрагм, пряжек | маш.-ч | 0.676 | 8.281 | 41 | 340
149.4 | 331-101-0101 | Автомобили бортовые грузоподъёмностью до 5 т | маш.-ч | 0.52 | 6.37 | 10229 | 65159
|  | в т.ч. затраты труда машинистов, экипаж 1 | чел.-ч | 0.52 | 6.37 | 3788 | 24130
|  | Итого эксплуатация машин: |  |  |  | 5347 | 65501
Удаленные ресурсы
| 261-105-0138 | Теплоизоляционные материалы ГОСТ 16381-77 | м³ | 1.03
149.5 | 214-301-0205 | Лист алюминиевый ГОСТ 21631-76 марка АД1Н, толщиной 1 мм | кг | 0.2 | 2.45 | 2647 | 6485
149.6 | 214-209-0204 | Проволока стальная термически обработанная, оцинкованная ГОСТ 3282-74 диаметром 1,1 мм | кг | 1 | 12.25 | 943 | 11552
149.7 | 214-209-0206 | Проволока стальная термически обработанная, оцинкованная ГОСТ 3282-74 диаметром 1,6 мм | кг | 1.23 | 15.0675 | 907 | 13666
149.8 | 214-105-0103 | Прокат листовой оцинкованный углеродистый ГОСТ 14918-2020 толщиной от 0,8 до 1,2 мм | т | 0.0135 | 0.16537 | 491138 | 81222
149.9 | 217-102-0104 | Винт ГОСТ ISO 8992-2015 самонарезающий оцинкованный | т | 4e-05 | 0.00049 | 2358157 | 1156
149.10 | 214-406-0101 | Лента стальная упаковочная, мягкая, нормальной точности 0,7х20-50 мм ГОСТ 3560-73 | кг | 10.6 | 129.85 | 286 | 37137
|  | Итого материалов: |  |  |  | 12344 | 151214
150 | 273-402-0108-0002 ПрСЦ 03.2026 № 1-2 | Мат теплоизоляционный базальтовый прошивной из минеральной ваты ГОСТ 21880-2022 из тонкого волокна с обкладкой из металлической сетки толщиной от 50 до 100 мм, плотностью от 90 кг/м³ до 110 кг/м³, марки МП(МС)-100 | м³ |  | 12.6175 | 68553 | 864967
151 | 1126-0103-0202 ЭСН РК 8.04-01-2024 Кзтр и Кэм=1,04 | Покрытие поверхности изоляции трубопроводов сталью оцинкованной | м² поверхности покрытия изоляции |  | 354 | 11960 | 4233840
151.1 | 099-0100 | Затраты труда машинистов | чел.-ч | 0.011232 | 3.9761 | 3828.35 | 15222
151.2 | 003-0141 | Затраты труда рабочих (средний разряд работы 4,1). Работы отделочные и изоляционные | чел.-ч | 1.5446 | 546.7912 | 7376 | 4033132
|  | Итого оплата труда: |  |  |  | 11436 | 4048344
151.3 | 324-106-0401 | Установки для изготовления бандажей, диафрагм, пряжек | маш.-ч | 0.059592 | 21.0956 | 41 | 865
151.4 | 324-106-0501 | Установки для заготовки защитных покрытий тепловой изоляции | маш.-ч | 0.13489 | 47.7504 | 1222 | 58351
151.5 | 331-101-0101 | Автомобили бортовые грузоподъёмностью до 5 т | маш.-ч | 0.011232 | 3.9761 | 10229 | 40672
|  | в т.ч. затраты труда машинистов, экипаж 1 | чел.-ч | 0.011232 | 3.9761 | 3788 | 15062
|  | Итого эксплуатация машин: |  |  |  | 282 | 99828
Удаленные ресурсы
| 261-107-0593 | Детали покрытия из оцинкованной стали | м² | 1.22
151.6 | 214-105-0102 | Прокат листовой оцинкованный углеродистый ГОСТ 14918-2020 толщиной от 0,5 до 0,75 мм | т | 4.7e-06 | 0.0016638 | 529255 | 881
151.7 | 214-105-0103 | Прокат листовой оцинкованный углеродистый ГОСТ 14918-2020 толщиной от 0,8 до 1,2 мм | т | 0.0004277 | 0.15141 | 491138 | 74361
151.8 | 217-102-0104 | Винт ГОСТ ISO 8992-2015 самонарезающий оцинкованный | т | 1.7e-05 | 0.006018 | 2358157 | 14191
151.9 | 214-406-0101 | Лента стальная упаковочная, мягкая, нормальной точности 0,7х20-50 мм ГОСТ 3560-73 | кг | 0.1156 | 40.9224 | 286 | 11704
|  | Итого материалов: |  |  |  | 285 | 100890
152 | 214-105-0102 ССЦ РК 8.04-08-2025 | Прокат листовой оцинкованный углеродистый ГОСТ 14918-2020 толщиной от 0,5 до 0,75 мм | т |  | 2.4617 | 529255 | 1302876
ТЕРМОЧЕХЛЫ
153 | 1126-0101-0802 ЭСН РК 8.04-01-2024 Кзтр и Кэм=1,04 | Теплоизоляция арматуры и фланцевых соединений трубопроводов условным диаметром до 200 мм съемными полуфутлярами из матов минераловатных прошивных и листов оцинкованной стали | шт. арматуры и фланцевых соединений |  | 58 | 48195 | 2795310
153.1 | 099-0100 | Затраты труда машинистов | чел.-ч | 0.05928 | 3.4382 | 3795.55 | 13050
153.2 | 003-0150 | Затраты труда рабочих (средний разряд работы 5). Работы отделочные и изоляционные | чел.-ч | 4.8568 | 281.6944 | 8651 | 2436938
|  | Итого оплата труда: |  |  |  | 42241 | 2449978
153.3 | 324-106-0401 | Установки для изготовления бандажей, диафрагм, пряжек | маш.-ч | 0.18512 | 10.737 | 41 | 440
153.4 | 324-106-0501 | Установки для заготовки защитных покрытий тепловой изоляции | маш.-ч | 0.34216 | 19.8453 | 1222 | 24251
153.5 | 331-101-0101 | Автомобили бортовые грузоподъёмностью до 5 т | маш.-ч | 0.05928 | 3.4382 | 10229 | 35170
|  | в т.ч. затраты труда машинистов, экипаж 1 | чел.-ч | 0.05928 | 3.4382 | 3788 | 13024
|  | Итого эксплуатация машин: |  |  |  | 1032 | 59856
Удаленные ресурсы
| 261-105-0138 | Теплоизоляционные материалы ГОСТ 16381-77 | м³ | 0.082
153.6 | 214-209-0204 | Проволока стальная термически обработанная, оцинкованная ГОСТ 3282-74 диаметром 1,1 мм | кг | 0.033 | 1.914 | 943 | 1805
153.7 | 261-107-0228 | Заклепка СТД-985 | кг | 0.037 | 2.146 | 245 | 526
153.8 | 214-105-0103 | Прокат листовой оцинкованный углеродистый ГОСТ 14918-2020 толщиной от 0,8 до 1,2 мм | т | 0.01027 | 0.59566 | 491138 | 292551
153.9 | 217-102-0104 | Винт ГОСТ ISO 8992-2015 самонарезающий оцинкованный | т | 5e-06 | 0.00029 | 2358157 | 684
153.10 | 214-406-0101 | Лента стальная упаковочная, мягкая, нормальной точности 0,7х20-50 мм ГОСТ 3560-73 | кг | 0.18 | 10.44 | 286 | 2986
|  | Итого материалов: |  |  |  | 5147 | 298526
154 | 273-403-0204 п.80 НДЦС РК 8.04-07-2025, п. 3.7 а), Кмат=0,981 | Термочехол 60мм на cдвоенный запорно-спускной клапан 2" с болтовым креплением крышки, отсечной клапан с устройством ввода реагента и встроенным обратным клапаном с металлическим седлом и задним уплотнением SPP-0192, SPP-0193 | шт |  | 2 | 68670 | 137340
155 | 273-403-0205 п.96 НДЦС РК 8.04-07-2025, п. 3.7 а), Кмат=0,981 | Термочехол 60мм на кран шаровый неполнопроходной с механичеким редуктором Ду 100, Ру10МПа, в комплекте с ответными фланцами, прокладками и крепежем RTJ DUOMA-HV-050-0497 | шт |  | 1 | 122625 | 122625
156 | 273-403-0205 п.81 НДЦС РК 8.04-07-2025, п. 3.7 а), Кмат=0,981 | Термочехол 60мм на шаровой кран 6", фланцевый, VBD 6FR с рычажным управлением, 600 , RTJ DUOMA-HV-067-0288, DUOMA-HV-067-0287 | шт |  | 2 | 67689 | 135378
157 | 273-403-0205 п.82 НДЦС РК 8.04-07-2025, п. 3.7 а), Кмат=0,981 | Термочехол 60мм на cдвоеный запорный шаровый клапан 8" FLG,VDD 6FR, с рычажным управлением, 600 , RTJ DUOMA-HV-067-0286, DUCGF-HV-067-0271 | шт |  | 2 | 81913.5 | 163827
158 | 273-403-0203 п.83 НДЦС РК 8.04-07-2025, п. 3.7 а), Кмат=0,981 | Термочехол 60мм на cдвоеный запорный шаровый клапан 6" FLG,VDD 6FR, с рычажным управлением, 600 , RTJ DUCGF-HV-067-0270 | шт |  | 1 | 85347 | 85347
159 | 273-403-0203 п.84 НДЦС РК 8.04-07-2025, п. 3.7 а), Кмат=0,981 | Термочехол 60мм на запорный клапан 6", фланцевый, VDD 6, с пневматическим управлением, 600 , RTJ DUCGF-ESDV-067-0057 | шт |  | 1 | 71613 | 71613
160 | 273-403-0205 п.85 НДЦС РК 8.04-07-2025, п. 3.7 а), Кмат=0,981 | Термочехол 60мм на вентиль фланцевый FLG 6", VDD 3F(1), с механическим редуктором, RTJ, 600 DUCGF-HCV-067-0071 | шт |  | 1 | 83385 | 83385
161 | 273-403-0207 п.86 НДЦС РК 8.04-07-2025, п. 3.7 а), Кмат=0,981 | Термочехол 60мм на кран шаровый неполнопроходной с механичеким редуктором Ду 200, Ру10МПа, в комплекте с ответными фланцами, прокладками и крепежем DUCGF-HV-038-0269, DUCGF-HV-038-0268 DUCGF-HV-038-0279, DUOMA-HV-038-0315 | шт |  | 2 | 181485 | 362970
162 | 273-403-0207 п.87 НДЦС РК 8.04-07-2025, п. 3.7 а), Кмат=0,981 | Термочехол 60мм на кран шаровый неполнопроходной с механичеким редуктором Ду 100, Ру10МПа, в комплекте с ответными фланцами, прокладками и крепежем DUCGF-HV-038-0280, DUOMA-HV-038-0316, DUOMA-HV-038-0317, DUOMA-HV-038-0307, DUOMA-HV-038-0309, DUOMA-HV-038-0304, DUOMA-HV-038-0306, DUOMA-HV-038-0295, DUOMA-HV-038-0297 | шт |  | 10 | 142245 | 1422450
163 | 273-403-0207 п.88 НДЦС РК 8.04-07-2025, п. 3.7 а), Кмат=0,981 | Термочехол 60мм на кран шаровый неполнопроходной с механичеким редуктором Ду 80, Ру10МПа, в комплекте с ответными фланцами, прокладками и крепежем DUCGF-HV-038-0270, DUCGF-HV-038-0272 | шт |  | 2 | 107910 | 215820
164 | 273-403-0205 п.89 НДЦС РК 8.04-07-2025, п. 3.7 а), Кмат=0,981 | Термочехол на кран шаровый неполнопроходной с механичеким редуктором 09г2с, Ду 25, Ру10МПа, в комплекте с ответными фланцами по ГОСТ 33259-2015, прокладками по ОСТ 26.260.461-99 и крепежем по ОСТ 26-2040-96 и 26-2041-98 DUCGF-HV-038-0274, DUCGF-HV-038-0277, DUCGF-HV-038-0287, DUOMA-HV-038-0299, DUOMA-HV-038-0302, DUOMA-HV-038-0312,DUCGF-HV-038-0281, DUCGF-HV-038-0271, DUOMA-HV-038-0308, DUOMA-HV-038-0305, DUOMA-HV-038-0296 | шт |  | 5 | 49050 | 245250
165 | 273-403-0207 п.90 НДЦС РК 8.04-07-2025, п. 3.7 а), Кмат=0,981 | Термочехол 60мм на кран шаровый полнопроходной с механичеким редуктором 09г2с, Ду 200, Ру10МПа, в комплекте с ответными фланцами , прокладками и крепежем DUCGF-HV-038-0268, DUCGF-HV-038-0279, DUCGF-MOV-067-0022, DUOMA-HV-038-0293, DUOMA-HV-038-0294, DUOMA-HV-067-0272, DUOMA-HV-067-0273, DUOMA-HV-067-0280, DUOMA-HV-067-0281 | шт |  | 6 | 68670 | 412020
166 | 273-403-0205 п.91 НДЦС РК 8.04-07-2025, п. 3.7 а), Кмат=0,981 | Термочехол 60мм на клапанный блок БКН2-67 DUCGF-IIV-038-0115, DUCGF-IIV-038-0116, DUCGF-IIV-038-0122, DUOMA-IIV-038-0155 | шт |  | 6 | 88290 | 529740
167 | 273-403-0207 п.90 НДЦС РК 8.04-07-2025, п. 3.7 а), Кмат=0,981 | Термочехол 60мм на кран шаровый полнопроходной с электрическим приводом 09г2с, Ду 200, Ру10МПа, в комплекте с ответными фланцами по ГОСТ 33259-2015, прокладками по ОСТ 26.260.461-99 и крепежем по ОСТ 26-2040-96 и 26-2041-96 DUCGF-MOV-067-0022 | шт |  | 1 | 68670 | 68670
168 | 273-403-0210 п.100 НДЦС РК 8.04-07-2025, п. 3.7 а), Кмат=0,981 | Термочехол для фланцевых соединений 1", 300 | шт |  | 1 | 93195 | 93195
169 | 273-403-0210 п.101 НДЦС РК 8.04-07-2025, п. 3.7 а), Кмат=0,981 | Термочехол для фланцевых соединений DN200 | шт |  | 14 | 98100 | 1373400
170 | 273-403-0210 п.102 НДЦС РК 8.04-07-2025, п. 3.7 а), Кмат=0,981 | Термочехол для фланцевых соединений DN25 | шт |  | 1 | 29430 | 29430
|  | ИТОГО прямые затратыпо разделу 11: |  |  |  |  | 16634832
в том числе
|  | Стоимость общестроительных работ | тенге |  |  |  | 16634832
|  | Всего заработная плата | тенге |  |  |  | 7892350
|  | Эксплуатация машин | тенге |  |  |  | 226909
|  | В том числе заработная плата машинистов | тенге |  |  |  | 52922
|  | Материалы | тенге |  |  |  | 8568495
|  | Нормативная трудоемкость | чел.-ч |  |  |  | 1028
|  | ИТОГО по разделу 11: | чел.-ч |  |  |  | 16634832
|  | Всего заработная плата | тенге |  |  |  | 7892350
|  | Всего эксплуатация машин | тенге |  |  |  | 226909
|  | В том числе заработная плата машинистов | тенге |  |  |  | 52922
|  | Всего материалы | тенге |  |  |  | 8568495
|  | Нормативная трудоемкость | чел.-ч |  |  |  | 1028
Раздел 12: КОНТРОЛЬ СВАРНЫХ СОЕДИНЕНИЙ(215-KZ-DUCGF-PIP-BOM-067-36015,лист6,7)
171 | 1339-0201-0102 ЭСН РК 8.04-02-2024 Кзтр и Кэм=1,03 | Контроль внешним осмотром и измерением сварных соединений трубопровода, диаметр до 60 мм | стык |  | 18 | 814 | 14652
171.1 | 007-0150 | Затраты труда рабочих (средний разряд работы 5). Работы по монтажу оборудования | чел.-ч | 0.103 | 1.854 | 7906 | 14658
|  | Итого оплата труда: |  |  |  | 814 | 14652
172 | 1339-0201-0103 ЭСН РК 8.04-02-2024 Кзтр и Кэм=1,03 | Контроль внешним осмотром и измерением сварных соединений трубопровода, диаметр до 108 мм | стык |  | 58 | 814 | 47212
172.1 | 007-0150 | Затраты труда рабочих (средний разряд работы 5). Работы по монтажу оборудования | чел.-ч | 0.103 | 5.974 | 7906 | 47230
|  | Итого оплата труда: |  |  |  | 814 | 47212
173 | 1339-0201-0104 ЭСН РК 8.04-02-2024 Кзтр и Кэм=1,03 | Контроль внешним осмотром и измерением сварных соединений трубопровода, диаметр до 219 мм | стык |  | 191 | 1629 | 311139
173.1 | 007-0150 | Затраты труда рабочих (средний разряд работы 5). Работы по монтажу оборудования | чел.-ч | 0.206 | 39.346 | 7906 | 311069
|  | Итого оплата труда: |  |  |  | 1629 | 311139
174 | 1125-0209-0101 ЭСН РК 8.04-01-2024 Кзтр и Кэм=1,04 | Контроль качества сварных соединений трубопроводов, диаметр до 100 мм методом радиографирования, избыточное давление среды до 10 МПа (100 кгс/см2) | стык |  | 76 | 59067 | 4489092
174.1 | 099-0100 | Затраты труда машинистов | чел.-ч | 2.2048 | 167.5648 | 5410.01 | 906528
174.2 | 005-0140 | Затраты труда рабочих (средний разряд работы 4). Специальные строительные и монтажные работы по устройству линейных сооружений | чел.-ч | 0.9984 | 75.8784 | 7427 | 563549
|  | Итого оплата труда: |  |  |  | 19343 | 1470068
174.3 | 324-105-0201 | Лаборатории для контроля сварных соединений, высокопроходимые передвижные | маш.-ч | 2.2048 | 167.5648 | 23421 | 3924535
|  | в т.ч. затраты труда машинистов, экипаж 1 | чел.-ч | 2.2048 | 167.5648 | 5410 | 906526
|  | Итого эксплуатация машин: |  |  |  | 51639 | 3924564
Удаленные ресурсы
| 261-107-0512 | Пленка радиографическая рулонная | м | 0.55
174.4 | 261-107-0857 | Проявитель для цветной дефектоскопии | л | 0.05 | 3.8 | 262 | 996
|  | Итого материалов: |  |  |  | 13 | 988
175 | 261-107-0511 ССЦ РК 8.04-08-2025 | Пленка радиографическая РТ-5 | дм2 |  | 418 | 419 | 175142
176 | 1125-0209-0103 ЭСН РК 8.04-01-2024 Кзтр и Кэм=1,04 | Контроль качества сварных соединений трубопроводов, диаметр 150 мм методом радиографирования, избыточное давление среды до 10 МПа (100 кгс/см2) | стык |  | 26 | 76570 | 1990820
176.1 | 099-0100 | Затраты труда машинистов | чел.-ч | 2.8496 | 74.0896 | 5409.88 | 400816
176.2 | 005-0140 | Затраты труда рабочих (средний разряд работы 4). Специальные строительные и монтажные работы по устройству линейных сооружений | чел.-ч | 1.3208 | 34.3408 | 7427 | 255049
|  | Итого оплата труда: |  |  |  | 25226 | 655876
176.3 | 324-105-0201 | Лаборатории для контроля сварных соединений, высокопроходимые передвижные | маш.-ч | 2.8496 | 74.0896 | 23421 | 1735253
|  | в т.ч. затраты труда машинистов, экипаж 1 | чел.-ч | 2.8496 | 74.0896 | 5410 | 400825
|  | Итого эксплуатация машин: |  |  |  | 66740 | 1735240
Удаленные ресурсы
| 261-107-0512 | Пленка радиографическая рулонная | м | 0.78
176.4 | 261-107-0857 | Проявитель для цветной дефектоскопии | л | 0.075 | 1.95 | 262 | 511
|  | Итого материалов: |  |  |  | 20 | 520
177 | 261-107-0511 ССЦ РК 8.04-08-2025 | Пленка радиографическая РТ-5 | дм2 |  | 202.8 | 419 | 84973
178 | 1125-0209-0105 ЭСН РК 8.04-01-2024 Кзтр и Кэм=1,04 | Контроль качества сварных соединений трубопроводов, диаметр 250 мм методом радиографирования, избыточное давление среды до 10 МПа (100 кгс/см2) | стык |  | 165 | 92274 | 15225210
178.1 | 099-0100 | Затраты труда машинистов | чел.-ч | 3.4112 | 562.848 | 5410.12 | 3045075
178.2 | 005-0140 | Затраты труда рабочих (средний разряд работы 4). Специальные строительные и монтажные работы по устройству линейных сооружений | чел.-ч | 1.664 | 274.56 | 7427 | 2039157
|  | Итого оплата труда: |  |  |  | 30814 | 5084310
178.3 | 324-105-0201 | Лаборатории для контроля сварных соединений, высокопроходимые передвижные | маш.-ч | 3.4112 | 562.848 | 23421 | 13182463
|  | в т.ч. затраты труда машинистов, экипаж 1 | чел.-ч | 3.4112 | 562.848 | 5410 | 3045008
|  | Итого эксплуатация машин: |  |  |  | 79894 | 13182510
Удаленные ресурсы
| 261-107-0512 | Пленка радиографическая рулонная | м | 0.95
178.4 | 261-107-0857 | Проявитель для цветной дефектоскопии | л | 0.08 | 13.2 | 262 | 3458
|  | Итого материалов: |  |  |  | 21 | 3465
179 | 261-107-0511 ССЦ РК 8.04-08-2025 | Пленка радиографическая РТ-5 | дм2 |  | 1567.5 | 419 | 656783
ПРИМЕЧАНИЕ К РАСЦЕНКЕ Е1125-209-105:Трубопроводы 8" (DN219)
180 | 1339-0201-1301 ЭСН РК 8.04-02-2024 Кзтр и Кэм=1,03 | Магнитопорошковый контроль | м шва |  | 12.339 | 14594 | 180076
180.1 | 007-0142 | Затраты труда рабочих (средний разряд работы 4,2). Работы по монтажу оборудования | чел.-ч | 2.06 | 25.4183 | 6869 | 174599
|  | Итого оплата труда: |  |  |  | 14150 | 174597
180.2 | 315-203-0301 | Дефектоскопы ультразвуковые | маш.-ч | 1.648 | 20.3347 | 112 | 2277
|  | Итого эксплуатация машин: |  |  |  | 185 | 2283
180.3 | 261-107-0422 | Салфетки хлопчатобумажные | м² | 0.08 | 0.98712 | 192 | 190
180.4 | 261-107-0727 | Порошок магнитный | кг | 0.5 | 6.1695 | 470 | 2900
180.5 | 261-601-0101 | Бензин авиационный Б-70 ГОСТ 1012-2013 | т | 0.0001 | 0.0012339 | 93332 | 115
|  | Итого материалов: |  |  |  | 259 | 3196
181 | 1339-0201-0501 ЭСН РК 8.04-02-2024 Кзтр и Кэм=1,03 | Ультразвуковая дефектоскопия трубопровода одним преобразователем сварных соединений перлитного класса с двух сторон, прозвучивание поперечное, диаметр трубопровода 36 мм, толщина металла до 8 мм | стык |  | 18 | 2465 | 44370
181.1 | 007-0148 | Затраты труда рабочих (средний разряд работы 4,8). Работы по монтажу оборудования | чел.-ч | 0.309 | 5.562 | 7637 | 42477
|  | Итого оплата труда: |  |  |  | 2360 | 42480
181.2 | 315-203-0301 | Дефектоскопы ультразвуковые | маш.-ч | 0.1545 | 2.781 | 112 | 311
|  | Итого эксплуатация машин: |  |  |  | 17 | 306
181.3 | 217-605-0201 | Масло моторное ГОСТ 17479.1-2015 для дизельных двигателей | т | 2e-05 | 0.00036 | 501985 | 181
181.4 | 261-107-0422 | Салфетки хлопчатобумажные | м² | 0.026 | 0.468 | 192 | 90
181.5 | 261-201-0332 | Краски маркировочные МКЭ-4 | кг | 0.01 | 0.18 | 740 | 133
181.6 | 217-701-0103 | Мел природный молотый ГОСТ 17498-72 | т | 0.0006 | 0.0108 | 110645 | 1195
|  | Итого материалов: |  |  |  | 88 | 1584
182 | 1339-0201-0502 ЭСН РК 8.04-02-2024 Кзтр и Кэм=1,03 | Ультразвуковая дефектоскопия трубопровода одним преобразователем сварных соединений перлитного класса с двух сторон, прозвучивание поперечное, диаметр трубопровода 65 мм, толщина металла до 8 мм | стык |  | 5 | 3272 | 16360
182.1 | 007-0148 | Затраты труда рабочих (средний разряд работы 4,8). Работы по монтажу оборудования | чел.-ч | 0.412 | 2.06 | 7637 | 15732
|  | Итого оплата труда: |  |  |  | 3146 | 15730
182.2 | 315-203-0301 | Дефектоскопы ультразвуковые | маш.-ч | 0.206 | 1.03 | 112 | 115
|  | Итого эксплуатация машин: |  |  |  | 23 | 115
182.3 | 217-605-0201 | Масло моторное ГОСТ 17479.1-2015 для дизельных двигателей | т | 4e-05 | 0.0002 | 501985 | 100
182.4 | 261-107-0422 | Салфетки хлопчатобумажные | м² | 0.051 | 0.255 | 192 | 49
182.5 | 261-201-0332 | Краски маркировочные МКЭ-4 | кг | 0.01 | 0.05 | 740 | 37
182.6 | 217-701-0103 | Мел природный молотый ГОСТ 17498-72 | т | 0.0006 | 0.003 | 110645 | 332
|  | Итого материалов: |  |  |  | 103 | 515
|  | ИТОГО прямые затратыпо разделу 12: |  |  |  |  | 23235829
в том числе
|  | Стоимость общестроительных работ | тенге |  |  |  | 22622020
|  | Всего заработная плата | тенге |  |  |  | 7210254
|  | Эксплуатация машин | тенге |  |  |  | 18842314
|  | В том числе заработная плата машинистов | тенге |  |  |  | 4352419
|  | Материалы | тенге |  |  |  | 921871
|  | Нормативная трудоемкость | чел.-ч |  |  |  | 1190
|  | Стоимость монтажных работ | тенге |  |  |  | 613809
|  | Всего заработная плата | тенге |  |  |  | 605810
|  | Эксплуатация машин | тенге |  |  |  | 2704
|  | Материалы | тенге |  |  |  | 5295
|  | Нормативная трудоемкость | чел.-ч |  |  |  | 80
|  | ИТОГО по разделу 12: | чел.-ч |  |  |  | 23235829
|  | Всего заработная плата | тенге |  |  |  | 7816064
|  | Всего эксплуатация машин | тенге |  |  |  | 18845018
|  | В том числе заработная плата машинистов | тенге |  |  |  | 4352419
|  | Всего материалы | тенге |  |  |  | 927166
|  | Нормативная трудоемкость | чел.-ч |  |  |  | 1270
Раздел 13: ПОДЗЕМНАЯ ЧАСТЬ(215-KZ-DUCGF-PIP-BOM-067-36015,лист7)
ТРУБЫ.ДЕТАЛИ ТРУБОПРОВОДОВ
183 | 1312-0201-0430 ЭСН РК 8.04-02-2024 Кзтр и Кэм=1,03 | Монтаж трубопровода из труб стальных с фланцами и сварными стыками, монтируемого из готовых узлов в канале или траншее, условное давление не более 10 МПа, диаметр наружный 219 мм | м трубопровода |  | 18170 | 11931 | 216786270
183.1 | 099-0100 | Затраты труда машинистов | чел.-ч | 0.18643 | 3387.4331 | 4779.27 | 16189470
183.2 | 007-0140 | Затраты труда рабочих (средний разряд работы 4). Работы по монтажу оборудования | чел.-ч | 1.4008 | 25452.536 | 6614 | 168343073
|  | Итого оплата труда: |  |  |  | 10156 | 184534520
183.3 | 314-102-0302 | Краны на автомобильном ходу при работе на монтаже технологического оборудования максимальной грузоподъёмностью 10 т | маш.-ч | 0.1134 | 2060.5325 | 16130 | 33236389
|  | в т.ч. затраты труда машинистов, экипаж 1 | чел.-ч | 0.1134 | 2060.5325 | 5410 | 11147481
183.4 | 325-101-0402 | Насосы мощностью 7,2 м³/ч | маш.-ч | 0.032857 | 597.0117 | 264 | 157611
183.5 | 315-103-0501 | Установки постоянного тока для ручной дуговой сварки | маш.-ч | 0.088683 | 1611.3701 | 278 | 447961
183.6 | 331-101-0101 | Автомобили бортовые грузоподъёмностью до 5 т | маш.-ч | 0.073027 | 1326.9006 | 10229 | 13572866
|  | в т.ч. затраты труда машинистов, экипаж 1 | чел.-ч | 0.073027 | 1326.9006 | 3788 | 5026299
|  | Итого эксплуатация машин: |  |  |  | 2610 | 47423700
183.7 | 217-605-0108 | Ацетилен технический газообразный ГОСТ 5457-75 | м³ | 0.0009 | 16.353 | 5901 | 96499
183.8 | 217-605-0101 | Кислород технический газообразный ГОСТ 5583-78 | м³ | 0.006 | 109.02 | 604 | 65848
183.9 | 261-107-0549 | Электроды диаметром 4 мм Э55 СТ РК ISO 2560-2012 | т | 4.85e-05 | 0.88124 | 176524 | 155561
183.10 | 217-603-0104 | Вода техническая | м³ | 0.219 | 3979.23 | 164 | 652594
183.11 | 241-703-0401 | Прокладка паронитовая ГОСТ 481-80 ПОН 0,4-1,5 | кг | 0.00154 | 27.9818 | 1493 | 41777
|  | Итого материалов: |  |  |  | 56 | 1017520
184 | 274-101-0540 п.63 НДЦС РК 8.04-07-2025, п. 3.7 а), Кмат=0,981 | Отвод гнутый ГО.52.219.12-ГОСТ 8732.78-К48-09Г2С R=8,0 м с одним наружным антикоррозионым слоем (грунт эпоксидный Etika powder coating 37016-1170 с толщиной слоя 450-500 мкм), c изоляцией ППУ 80 мм, ПЭ-оболочкой 400x5,6 мм | шт |  | 1 | 2699158.07 | 2699158
185 | 274-101-0540 п.61 НДЦС РК 8.04-07-2025, п. 3.7 а), Кмат=0,981 | Отвод гнутый ГО.13.219.12-ГОСТ 8732.78-К48-09Г2С R=15,0 м с одним наружным антикоррозионым слоем (грунт эпоксидный Etika powder coating 37016-1170 с толщиной слоя 450-500 мкм), c изоляцией ППУ 80 мм, ПЭ-оболочкой 400x5,6 мм | шт |  | 1 | 1983302.08 | 1983302
186 | 274-101-0540 п.56 НДЦС РК 8.04-07-2025, п. 3.7 а), Кмат=0,981 | Отвод гнутый ГО.24.219.12-ГОСТ 8732.78-К48-09Г2С R=15,0 м с одним наружным антикоррозионым слоем (грунт эпоксидный Etika powder coating 37016-1170 с толщиной слоя 450-500 мкм), c изоляцией ППУ 80 мм, ПЭ-оболочкой 400x5,6 мм | шт |  | 2 | 2957095.11 | 5914190
187 | 274-101-0540 п.59 НДЦС РК 8.04-07-2025, п. 3.7 а), Кмат=0,981 | Отвод гнутый ГО.20.219.12-ГОСТ 8732.78-К48-09Г2С R=15,0 м с одним наружным антикоррозионым слоем (грунт эпоксидный Etika powder coating 37016-1170 с толщиной слоя 450-500 мкм), c изоляцией ППУ 80 мм, ПЭ-оболочкой 400x5,6 мм | шт |  | 1 | 2432023.31 | 2432023
188 | 274-101-0540 п.57 НДЦС РК 8.04-07-2025, п. 3.7 а), Кмат=0,981 | Отвод гнутый ГО.29.219.12-ГОСТ 8732.78-К48-09Г2С R=15,0 м с одним наружным антикоррозионым слоем (грунт эпоксидный Etika powder coating 37016-1170 с толщиной слоя 450-500 мкм), c изоляцией ППУ 80 мм, ПЭ-оболочкой 400x5,6 мм | шт |  | 1 | 3052654.66 | 3052655
189 | 274-101-0540 п.62 НДЦС РК 8.04-07-2025, п. 3.7 а), Кмат=0,981 | Отвод гнутый ГО.12.219.12-ГОСТ 8732.78-К48-09Г2С R=15,0 м с одним наружным антикоррозионым слоем (грунт эпоксидный Etika powder coating 37016-1170 с толщиной слоя 450-500 мкм), c изоляцией ППУ 80 мм, ПЭ-оболочкой 400x5,6 мм | шт |  | 1 | 1899250.67 | 1899251
190 | 274-101-0540 п.64 НДЦС РК 8.04-07-2025, п. 3.7 а), Кмат=0,981 | Отвод гнутый ГО.8.219.12-ГОСТ 8732.78-К48-09Г2С R=15,0 м с одним наружным антикоррозионым слоем (грунт эпоксидный Etika powder coating 37016-1170 с толщиной слоя 450-500 мкм), c изоляцией ППУ 80 мм, ПЭ-оболочкой 400x5,6 мм | шт |  | 1 | 1564417.61 | 1564418
191 | 274-101-0540 п.53 НДЦС РК 8.04-07-2025, п. 3.7 а), Кмат=0,981 | Отвод гнутый ГО.90.219.12-ГОСТ 8732.78-К48-09Г2С R=1,0 м с одним наружным антикоррозионым слоем (грунт эпоксидный Etika powder coating 37016-1170 с толщиной слоя 450-500 мкм), c изоляцией ППУ 80 мм, ПЭ-оболочкой 400x5,6 мм | шт |  | 4 | 4663840.6 | 18655362
192 | 274-101-0540 п.58 НДЦС РК 8.04-07-2025, п. 3.7 а), Кмат=0,981 | Отвод гнутый ГО.10.219.12-ГОСТ 8732.78-К48-09Г2С R=1,0 м с одним наружным антикоррозионым слоем (грунт эпоксидный Etika powder coating 37016-1170 с толщиной слоя 450-500 мкм), c изоляцией ППУ 80 мм, ПЭ-оболочкой 400x5,6 мм | шт |  | 2 | 1297644.82 | 2595290
193 | 274-101-0540 п.55 НДЦС РК 8.04-07-2025, п. 3.7 а), Кмат=0,981 | Отвод гнутый ГО.30.219.12-ГОСТ 8732.78-К48-09Г2С ГОСТ 24950 R=1,0 м с одним наружным антикоррозионым слоем (грунт эпоксидный Etika powder coating 37016-1170 с толщиной слоя 450-500 мкм), c изоляцией ППУ 80 мм, ПЭ-оболочкой 400x5,6 мм | шт |  | 5 | 2299821.73 | 11499109
194 | 274-101-0540 п.60 НДЦС РК 8.04-07-2025, п. 3.7 а), Кмат=0,981 | Отвод гнутый ГО.38.219.12-ГОСТ 8732-78-К48-09Г2С ГОСТ 24950 R=8,0 м с одним наружным антикоррозионым слоем (грунт эпоксидный Etika powder coating 37016-1170 с толщиной слоя 450-500 мкм), c изоляцией ППУ 80 мм, ПЭ-оболочкой 400x5,6 мм | шт |  | 1 | 2082487.1 | 2082487
ПРОЧЕЕ
195 | 1308-0201-0405 ЭСН РК 8.04-02-2024 Кзтр и Кэм=1,03 | Покрытие кабеля, проложенного в траншее, защитно-сигнальной лентой | м кабеля |  | 18170 | 29 | 526930
195.1 | 099-0100 | Затраты труда машинистов | чел.-ч | 0.000206 | 3.743 | 4854.37 | 18170
195.2 | 004-0123 | Затраты труда рабочих (средний разряд работы 2,3). Работы по устройству внутренних и наружных инженерных систем | чел.-ч | 0.004944 | 89.8325 | 5532 | 496953
|  | Итого оплата труда: |  |  |  | 28 | 508760
195.3 | 331-101-0101 | Автомобили бортовые грузоподъёмностью до 5 т | маш.-ч | 0.000206 | 3.743 | 10229 | 38287
|  | в т.ч. затраты труда машинистов, экипаж 1 | чел.-ч | 0.000206 | 3.743 | 3788 | 14179
|  | Итого эксплуатация машин: |  |  |  | 2 | 36340
196 | 249-101-0601 ССЦ РК 8.04-08-2025 | Лента сигнальная предостерегающая о пролегающих подземных коммуникациях "Теплосеть", "Канализация","Водопровод" размерами 150 м х 0,2 м | м |  | 18533.4 | 63 | 1167604
|  | ИТОГО прямые затратыпо разделу 13: |  |  |  |  | 272858049
в том числе
|  | Стоимость общестроительных работ | тенге |  |  |  | 55544849
|  | Материалы | тенге |  |  |  | 55544849
|  | Стоимость монтажных работ | тенге |  |  |  | 217313200
|  | Всего заработная плата | тенге |  |  |  | 185043280
|  | Эксплуатация машин | тенге |  |  |  | 47460040
|  | В том числе заработная плата машинистов | тенге |  |  |  | 16207640
|  | Материалы | тенге |  |  |  | 1017520
|  | Нормативная трудоемкость | чел.-ч |  |  |  | 28934
|  | ИТОГО по разделу 13: | чел.-ч |  |  |  | 272858049
|  | Всего заработная плата | тенге |  |  |  | 185043280
|  | Всего эксплуатация машин | тенге |  |  |  | 47460040
|  | В том числе заработная плата машинистов | тенге |  |  |  | 16207640
|  | Всего материалы | тенге |  |  |  | 56562369
|  | Нормативная трудоемкость | чел.-ч |  |  |  | 28934
Раздел 14: ЗАЩИТНЫЙ ФУТЛЯР(215-KZ-DUCGF-PIP-BOM-067-36015,лист8)
197 | 1122-0203-0107 ЭСН РК 8.04-01-2024 Кзтр и Кэм=1,04 | Прокладка трубопровода из полимерных труб методом горизонтального направленного бурения при протяженности бурового канала до 100 м с поэтапным расширением бурового канала, в грунтах 1-3 групп, диаметр трубы 710 мм | м |  | 66 | 185320 | 12231120
197.1 | 099-0100 | Затраты труда машинистов | чел.-ч | 2.7052 | 178.5464 | 6590.15 | 1176648
197.2 | 004-0136 | Затраты труда рабочих (средний разряд работы 3,6). Работы по устройству внутренних и наружных инженерных систем | чел.-ч | 2.972 | 196.1525 | 6985 | 1370125
|  | Итого оплата труда: |  |  |  | 38587 | 2546742
197.3 | 332-101-0101 | Автомобили-самосвалы общестроительные (дорожные) грузоподъёмностью 7 т | маш.-ч | 0.0182 | 1.2012 | 10424 | 12521
|  | в т.ч. затраты труда машинистов, экипаж 1 | чел.-ч | 0.0182 | 1.2012 | 3788 | 4550
197.4 | 314-401-1201 | Краны-манипуляторы, грузоподъёмность 1,6 т | маш.-ч | 0.38511 | 25.4174 | 10021 | 254708
|  | в т.ч. затраты труда машинистов, экипаж 1 | чел.-ч | 0.38511 | 25.4174 | 3788 | 96281
197.5 | 314-401-1202 | Краны-манипуляторы, грузоподъёмность 16 т | маш.-ч | 0.094328 | 6.2256 | 15759 | 98110
|  | в т.ч. затраты труда машинистов, экипаж 1 | чел.-ч | 0.094328 | 6.2256 | 5410 | 33681
197.6 | 333-101-0101 | Тягачи седельные грузоподъёмностью 12 т | маш.-ч | 0.021632 | 1.4277 | 13232 | 18891
|  | в т.ч. затраты труда машинистов, экипаж 1 | чел.-ч | 0.021632 | 1.4277 | 4528 | 6465
197.7 | 311-402-0104 | Экскаваторы одноковшовые дизельные на пневмоколесном ходу ковш свыше 0,5 до 0,65 м³, масса свыше 10 до 13 т | маш.-ч | 0.0182 | 1.2012 | 18813 | 22598
|  | в т.ч. затраты труда машинистов, экипаж 1 | чел.-ч | 0.0182 | 1.2012 | 5410 | 6498
197.8 | 315-101-0102 | Электростанции передвижные мощностью свыше 4 до 30 кВт | маш.-ч | 0.17524 | 11.5658 | 10743 | 124252
|  | в т.ч. затраты труда машинистов, экипаж 1 | чел.-ч | 0.17524 | 11.5658 | 3788 | 43811
197.9 | 315-101-0103 | Электростанции передвижные мощностью свыше 30 до 60 кВт | маш.-ч | 0.063336 | 4.1802 | 15195 | 63518
|  | в т.ч. затраты труда машинистов, экипаж 1 | чел.-ч | 0.063336 | 4.1802 | 4528 | 18928
197.10 | 315-101-0104 | Электростанции передвижные мощностью свыше 60 до 100 кВт | маш.-ч | 0.48121 | 31.7597 | 17682 | 561576
|  | в т.ч. затраты труда машинистов, экипаж 1 | чел.-ч | 0.48121 | 31.7597 | 4528 | 143808
197.11 | 314-102-0101 | Краны на автомобильном ходу максимальной грузоподъёмностью 10 т | маш.-ч | 0.069888 | 4.6126 | 15659 | 72229
|  | в т.ч. затраты труда машинистов, экипаж 1 | чел.-ч | 0.069888 | 4.6126 | 5410 | 24954
197.12 | 321-211-0201 | Машины поливомоечные 6000 л | маш.-ч | 0.044824 | 2.9584 | 14174 | 41932
|  | в т.ч. затраты труда машинистов, экипаж 1 | чел.-ч | 0.044824 | 2.9584 | 3788 | 11206
197.13 | 331-101-0101 | Автомобили бортовые грузоподъёмностью до 5 т | маш.-ч | 0.009672 | 0.63835 | 10229 | 6530
|  | в т.ч. затраты труда машинистов, экипаж 1 | чел.-ч | 0.009672 | 0.63835 | 3788 | 2418
197.14 | 333-201-0101 | Полуприцепы общего назначения грузоподъёмностью 12 т | маш.-ч | 0.021632 | 1.4277 | 896 | 1279
197.15 | 332-204-0101 | Илососные машины, ёмкость 7 м³ | маш.-ч | 0.041392 | 2.7319 | 15605 | 42631
|  | в т.ч. затраты труда машинистов, экипаж 1 | чел.-ч | 0.041392 | 2.7319 | 4528 | 12370
197.16 | 315-101-0301 | Электростанции переносные, мощность до 4 кВт | маш.-ч | 0.0416 | 2.7456 | 703 | 1930
197.17 | 315-202-0205 | Аппарат для сварки полимерных труб, диаметры свариваемых труб свыше 630 до 1200 мм | маш.-ч | 0.16786 | 11.0785 | 2036 | 22556
197.18 | 324-101-0804 | Установки горизонтального направленного бурения с тяговым усилием 60 тс (D130x150) | маш.-ч | 0.4005 | 26.4333 | 95129 | 2514570
|  | в т.ч. затраты труда машинистов, экипаж 2 | чел.-ч | 0.4005 | 26.4333 | 23752 | 627843
197.19 | 324-101-0902 | Установки насосно-смесительного узла для приготовления и подачи бурового раствора (ГНБ 30-60-75 тс) | маш.-ч | 0.48121 | 31.7597 | 13510 | 429074
|  | в т.ч. затраты труда машинистов, экипаж 1 | чел.-ч | 0.48121 | 31.7597 | 4528 | 143808
197.20 | 324-101-1003 | Установки утилизации бурового раствора производительностью 1000 л/мин | маш.-ч | 0.063336 | 4.1802 | 5428 | 22690
197.21 | 324-101-1101 | Гидравлический ключ для раскручивания штанг ГНБ 30-60-75 тс | маш.-ч | 0.0416 | 2.7456 | 506 | 1389
197.22 | 324-203-1701 | Система картографирования трубопроводов для высокоточного определения координат участка | маш.-ч | 0.0104 | 0.6864 | 1037 | 712
197.23 | 325-103-0701 | Насос для перекачки чистой воды с бензиновым двигателем производительностью 58 м³/час | маш.-ч | 0.063336 | 4.1802 | 425 | 1777
|  | Итого эксплуатация машин: |  |  |  | 65386 | 4315476
Удаленные ресурсы
| 261-301-0191 | Трубы полимерные | м | 1.02
197.24 | 217-605-0306 | Смазка графитомедистая | кг | 0.033 | 2.178 | 5222 | 11374
197.25 | 241-213-0609 | Заглушка полимерная сварная DN/OD 800 SN8 СТ РК 3813-2022 | шт. | 0.02 | 1.32 | 87813 | 115913
197.26 | 217-603-0104 | Вода техническая | м³ | 3.237 | 213.642 | 164 | 35037
197.27 | 218-202-0101 | Бентонитовый глинопорошок для буровых растворов | кг | 89.828 | 5928.648 | 343 | 2033526
197.28 | 218-202-0201 | Полимер сухой гранулированный, содержащий сополимер частично гидролизованного полиакриламида/полиакрилата для стабилизации пластов глинистых пород | кг | 7.138 | 471.108 | 5006 | 2358367
197.29 | 218-202-0202 | Полимер ксантан содержащий биополимер для пластических свойств бурового раствора | кг | 4.8555 | 320.463 | 6214 | 1991357
|  | Итого материалов: |  |  |  | 99175 | 6545550
198 | 241-201-0528 ПрСЦ 03.2026 № 1-3 | Труба полиэтиленовая для водоснабжения PE 100 SDR 13,6 ГОСТ 18599-2001 (ISO 4427-1:2014, NEQ) размерами 710х52,2 мм | м |  | 67.32 | 83772 | 5639531
199 | 1122-0105-0423 ЭСН РК 8.04-01-2024 Изм. и доп. вып. 44 Кзтр и Кэм=1,04 | Укладка трубопровода из полиэтиленовых труб, диаметр 700 мм | км |  | 0.151 | 7288833 | 1100614
199.1 | 099-0100 | Затраты труда машинистов | чел.-ч | 79.924 | 12.0685 | 5256.63 | 63440
199.2 | 004-0136 | Затраты труда рабочих (средний разряд работы 3,6). Работы по устройству внутренних и наружных инженерных систем | чел.-ч | 786.24 | 118.7222 | 6985 | 829275
|  | Итого оплата труда: |  |  |  | 5912017 | 892715
199.3 | 314-102-0103 | Краны на автомобильном ходу максимальной грузоподъёмностью 16 т | маш.-ч | 72.1344 | 10.8923 | 17741 | 193240
|  | в т.ч. затраты труда машинистов, экипаж 1 | чел.-ч | 72.1344 | 10.8923 | 5410 | 58927
199.4 | 333-101-0102 | Тягачи седельные грузоподъёмностью 15 т | маш.-ч | 0.5096 | 0.07695 | 14618 | 1125
|  | в т.ч. затраты труда машинистов, экипаж 1 | чел.-ч | 0.5096 | 0.07695 | 4528 | 348
199.5 | 324-105-0401 | Установка для гидравлических испытаний трубопроводов, давление нагнетания от 0,1 МПа (1 кгс/см2) до 10 МПа (100 кгс/см2) | маш.-ч | 62.4 | 9.4224 | 113 | 1065
199.6 | 315-101-0101 | Электростанции передвижные мощностью до 4 кВт | маш.-ч | 7.28 | 1.0993 | 8524 | 9370
|  | в т.ч. затраты труда машинистов, экипаж 1 | чел.-ч | 7.28 | 1.0993 | 3788 | 4164
199.7 | 333-201-0102 | Полуприцепы общего назначения грузоподъёмностью 15 т | маш.-ч | 0.5096 | 0.07695 | 1320 | 102
199.8 | 315-202-0205 | Аппарат для сварки полимерных труб, диаметры свариваемых труб свыше 630 до 1200 мм | маш.-ч | 124.1552 | 18.7474 | 2036 | 38170
|  | Итого эксплуатация машин: |  |  |  | 1609744 | 243071
Удаленные ресурсы
| 261-301-0173 | Трубы полиэтиленовые напорные | м | 1010
199.9 | 217-603-0103 | Вода питьевая ГОСТ 2874-82 | м³ | 384.4 | 58.0444 | 487 | 28268
|  | Итого материалов: |  |  |  | 187203 | 28268
200 | 241-201-0528 ПрСЦ 03.2026 № 1-3 | Труба полиэтиленовая для водоснабжения PE 100 SDR 13,6 ГОСТ 18599-2001 (ISO 4427-1:2014, NEQ) размерами 710х52,2 мм | м |  | 152.51 | 83772 | 12776068
201 | 1125-0204-0103 ЭСН РК 8.04-01-2024 Кзтр и Кэм=1,04 | Протаскивание плетей трубопровода через кожух, диаметр трубопровода 300 мм | м кожуха |  | 217 | 14099 | 3059483
201.1 | 099-0100 | Затраты труда машинистов | чел.-ч | 0.44429 | 96.4105 | 5129.56 | 494543
201.2 | 005-0136 | Затраты труда рабочих (средний разряд работы 3,6). Специальные строительные и монтажные работы по устройству линейных сооружений | чел.-ч | 0.9152 | 198.5984 | 6947 | 1379663
|  | Итого оплата труда: |  |  |  | 8637 | 1874229
201.3 | 315-201-0301 | Агрегаты сварочные двухпостовые для ручной сварки на автомобильном прицепе | маш.-ч | 0.05408 | 11.7354 | 11443 | 134288
|  | в т.ч. затраты труда машинистов, экипаж 1 | чел.-ч | 0.05408 | 11.7354 | 3170 | 37201
201.4 | 324-102-0101 | Трубоукладчики грузоподъёмность 6,3 т | маш.-ч | 0.38792 | 84.1786 | 17452 | 1469086
|  | в т.ч. затраты труда машинистов, экипаж 1 | чел.-ч | 0.38792 | 84.1786 | 5410 | 455406
201.5 | 331-101-0101 | Автомобили бортовые грузоподъёмностью до 5 т | маш.-ч | 0.002288 | 0.4965 | 10229 | 5079
|  | в т.ч. затраты труда машинистов, экипаж 1 | чел.-ч | 0.002288 | 0.4965 | 3788 | 1881
201.6 | 315-202-0501 | Аппарат для газовой сварки и резки | маш.-ч | 0.006864 | 1.4895 | 82 | 122
|  | Итого эксплуатация машин: |  |  |  | 7413 | 1608621
201.7 | 261-102-0257 | Канат стальной двойной свивки типа ТЛК-О конструкции 6х37(1+6+15+15)+1 о.с., без покрытия, из проволоки марки В, маркировочная группа 1770 Н/мм2, диаметром 25 мм ГОСТ 3241-91 (ГОСТ 3079-80) | 10 м | 0.012 | 2.604 | 17416 | 45351
201.8 | 215-101-0301 | Лесоматериал круглый лиственных пород для строительства толщиной от 120 мм до 240 мм, длиной от 4 м до 6,5 м, сорт 3 ГОСТ 9462-2016 | м³ | 0.0004 | 0.0868 | 145504 | 12630
201.9 | 217-605-0101 | Кислород технический газообразный ГОСТ 5583-78 | м³ | 0.015 | 3.255 | 604 | 1966
201.10 | 217-605-0104 | Пропан-бутан, смесь техническая ГОСТ 34858-2022 | кг | 0.0108 | 2.3436 | 241 | 565
201.11 | 261-107-0574 | Электроды для сварки магистральных газонефтепроводов СТ РК ISO 2560-2012 | т | 5e-05 | 0.01085 | 647257 | 7023
201.12 | 261-301-0230 | Заглушки инвентарные металлические | т | 5.5e-05 | 0.011935 | 314712 | 3756
|  | Итого материалов: |  |  |  | 328 | 71176
202 | 1122-0901-0307 ЭСН РК 8.04-01-2024 Изм. и доп. вып. 44 Кзтр и Кэм=1,04 | Заделка концов футляра битумом и прядью, диаметр 700 мм | футляр |  | 4 | 64702 | 258808
202.1 | 099-0100 | Затраты труда машинистов | чел.-ч | 0.052 | 0.208 | 3788.46 | 788
202.2 | 004-0134 | Затраты труда рабочих (средний разряд работы 3,4). Работы по устройству внутренних и наружных инженерных систем | чел.-ч | 7.436 | 29.744 | 6740 | 200475
|  | Итого оплата труда: |  |  |  | 50316 | 201264
202.3 | 315-201-0102 | Агрегаты сварочные передвижные с дизельным двигателем, с номинальным сварочным током 250-400 А | маш.-ч | 2.912 | 11.648 | 1339 | 15597
202.4 | 321-201-0101 | Котлы битумные передвижные, 400 л | маш.-ч | 1.8408 | 7.3632 | 1124 | 8276
202.5 | 331-101-0101 | Автомобили бортовые грузоподъёмностью до 5 т | маш.-ч | 0.052 | 0.208 | 10229 | 2128
|  | в т.ч. затраты труда машинистов, экипаж 1 | чел.-ч | 0.052 | 0.208 | 3788 | 788
|  | Итого эксплуатация машин: |  |  |  | 6500 | 26000
Удаленные ресурсы
| 216-201-0103 | Битум нефтяной строительный ГОСТ 6617-76 марки БН 90/10 | т | 0.0237
| 214-405-0201 | Поковки из квадратных заготовок | т
| 218-103-0208 | Каболка | т | 0.0085
202.6 | 215-203-0403 | Доска необрезная хвойных пород длиной до 6,5 м, любой ширины, толщиной от 32 мм до 40 мм ГОСТ 8486-86 сорт 3 | м³ | 0.0004 | 0.0016 | 82123 | 131
202.7 | 217-301-0105 | Электрод типа Э38, Э42, Э46, Э50 ГОСТ 9467-75, марки АНО-4 диаметром 4 мм | кг | 3.6 | 14.4 | 2236 | 32198
|  | Итого материалов: |  |  |  | 8083 | 32332
203 | 241-704-0100 п.76 НДЦС РК 8.04-07-2025, п. 3.7 а), Кмат=0,981 | Герметизирующая манжета 710/400 А-3, ТИП 1 | шт |  | 24 | 294300 | 7063200
204 | 271-101-1000 п.79 НДЦС РК 8.04-07-2025, п. 3.7 а), Кмат=0,981 | Хомут стяжной на трубопроводе (с ППУ) диам.400мм | шт. |  | 24 | 9810 | 235440
205 | 271-101-1000 п.80 НДЦС РК 8.04-07-2025, п. 3.7 а), Кмат=0,981 | Хомут стяжной на кожухе диам.710мм | шт. |  | 24 | 11772 | 282528
206 | 235-202-0105 ССЦ РК 8.04-08-2025 | Герметик ГОСТ 25621-2023 полиуретановый | кг |  | 1.334 | 4309 | 5748
207 | 241-229-0411 ССЦ РК 8.04-08-2025 | Кольцо опорно-направляющее диэлектрическое предохранительное для трубопроводов диаметром 377 мм | шт. |  | 134 | 21522 | 2883948
|  | ИТОГО прямые затратыпо разделу 14: |  |  |  |  | 45536488
в том числе
|  | Стоимость общестроительных работ | тенге |  |  |  | 45536488
|  | Всего заработная плата | тенге |  |  |  | 5514950
|  | Эксплуатация машин | тенге |  |  |  | 6193168
|  | В том числе заработная плата машинистов | тенге |  |  |  | 1735419
|  | Материалы | тенге |  |  |  | 35563789
|  | Нормативная трудоемкость | чел.-ч |  |  |  | 831
|  | ИТОГО по разделу 14: | чел.-ч |  |  |  | 45536488
|  | Всего заработная плата | тенге |  |  |  | 5514950
|  | Всего эксплуатация машин | тенге |  |  |  | 6193168
|  | В том числе заработная плата машинистов | тенге |  |  |  | 1735419
|  | Всего материалы | тенге |  |  |  | 35563789
|  | Нормативная трудоемкость | чел.-ч |  |  |  | 831
Раздел 15: ПЕРЕСЕЧЕНИЕ НЕФТЕПРОВОДА С КАБЕЛЕМ ВОЛС(215-KZ-DUCGF-PIP-BOM-067-36015,лист8)
208 | 1312-0201-0333 ЭСН РК 8.04-02-2024 Кзтр и Кэм=1,03 | Монтаж трубопроводов из труб стальных с фланцами и сварными стыками, монтируемого из труб и готовых деталей на эстакаде, кронштейнах и других специальных конструкциях, условное давление не более 10 МПа, диаметр наружный 108 мм | м |  | 10 | 15517 | 155170
208.1 | 099-0100 | Затраты труда машинистов | чел.-ч | 0.30715 | 3.0715 | 5603.2 | 17210
208.2 | 007-0140 | Затраты труда рабочих (средний разряд работы 4). Работы по монтажу оборудования | чел.-ч | 1.4729 | 14.729 | 6614 | 97418
|  | Итого оплата труда: |  |  |  | 11463 | 114630
208.3 | 314-102-0302 | Краны на автомобильном ходу при работе на монтаже технологического оборудования максимальной грузоподъёмностью 10 т | маш.-ч | 0.24699 | 2.4699 | 16130 | 39840
|  | в т.ч. затраты труда машинистов, экипаж 1 | чел.-ч | 0.24699 | 2.4699 | 5410 | 13362
208.4 | 343-202-0101 | Машины шлифовальные электрические | маш.-ч | 0.0103 | 0.103 | 46 | 5
208.5 | 324-105-0103 | Агрегаты наполнительно-опрессовочные до 300 м³/ч | маш.-ч | 0.058504 | 0.58504 | 28193 | 16494
|  | в т.ч. затраты труда машинистов, экипаж 1 | чел.-ч | 0.058504 | 0.58504 | 6466 | 3783
208.6 | 333-101-0101 | Тягачи седельные грузоподъёмностью 12 т | маш.-ч | 0.001648 | 0.01648 | 13232 | 218
|  | в т.ч. затраты труда машинистов, экипаж 1 | чел.-ч | 0.001648 | 0.01648 | 4528 | 75
208.7 | 315-103-0501 | Установки постоянного тока для ручной дуговой сварки | маш.-ч | 0.13472 | 1.3472 | 278 | 375
208.8 | 333-201-0101 | Полуприцепы общего назначения грузоподъёмностью 12 т | маш.-ч | 0.001648 | 0.01648 | 896 | 15
|  | Итого эксплуатация машин: |  |  |  | 5693 | 56930
208.9 | 214-209-0517 | Проволока сварочная легированная для сварки (наплавки) ГОСТ 2246-70 с омедненной поверхностью диаметром 2 мм | кг | 0.03 | 0.3 | 1059 | 318
208.10 | 217-605-0101 | Кислород технический газообразный ГОСТ 5583-78 | м³ | 0.042 | 0.42 | 604 | 254
208.11 | 217-605-0104 | Пропан-бутан, смесь техническая ГОСТ 34858-2022 | кг | 0.0097 | 0.097 | 241 | 23
208.12 | 217-605-0106 | Углекислый газ ГОСТ 8050-85 | т | 2.4e-05 | 0.00024 | 524240 | 126
208.13 | 261-107-0549 | Электроды диаметром 4 мм Э55 СТ РК ISO 2560-2012 | т | 4.8e-05 | 0.00048 | 176524 | 85
208.14 | 217-603-0104 | Вода техническая | м³ | 0.0092 | 0.092 | 164 | 15
|  | Итого материалов: |  |  |  | 82 | 820
209 | 241-101-0413 ССЦ РК 8.04-08-2025 | Труба стальная сварная водогазопроводная оцинкованная обыкновенная ГОСТ 3262-75 размерами 108х3,5 мм | м |  | 10 | 7400 | 74000
210 | 1312-0108-0112 ЭСН РК 8.04-02-2024 Кзтр и Кэм=1,03 | Монтаж трубопровода из труб полиэтиленовых с применением готовых деталей, диаметр наружный 110-140 мм | м трубопровода |  | 10 | 7002 | 70020
210.1 | 099-0100 | Затраты труда машинистов | чел.-ч | 0.007828 | 0.07828 | 4598.88 | 360
210.2 | 007-0140 | Затраты труда рабочих (средний разряд работы 4). Работы по монтажу оборудования | чел.-ч | 1.03 | 10.3 | 6614 | 68124
|  | Итого оплата труда: |  |  |  | 6848 | 68480
210.3 | 314-102-0302 | Краны на автомобильном ходу при работе на монтаже технологического оборудования максимальной грузоподъёмностью 10 т | маш.-ч | 0.003914 | 0.03914 | 16130 | 631
|  | в т.ч. затраты труда машинистов, экипаж 1 | чел.-ч | 0.003914 | 0.03914 | 5410 | 212
210.4 | 314-502-0303 | Лебедки электрические тяговым усилием свыше 12,26 до 19,62 кН (2 т) | маш.-ч | 0.11948 | 1.1948 | 72 | 86
210.5 | 343-102-0101 | Пила дисковая электрическая | маш.-ч | 0.021527 | 0.21527 | 96 | 21
210.6 | 325-101-0402 | Насосы мощностью 7,2 м³/ч | маш.-ч | 0.020188 | 0.20188 | 264 | 53
210.7 | 341-102-0101 | Станки сверлильные | маш.-ч | 0.011948 | 0.11948 | 55 | 7
210.8 | 315-103-0501 | Установки постоянного тока для ручной дуговой сварки | маш.-ч | 0.005974 | 0.05974 | 278 | 17
210.9 | 331-101-0101 | Автомобили бортовые грузоподъёмностью до 5 т | маш.-ч | 0.003914 | 0.03914 | 10229 | 400
|  | в т.ч. затраты труда машинистов, экипаж 1 | чел.-ч | 0.003914 | 0.03914 | 3788 | 148
|  | Итого эксплуатация машин: |  |  |  | 122 | 1220
210.10 | 217-603-0104 | Вода техническая | м³ | 0.051 | 0.51 | 164 | 84
210.11 | 241-703-0401 | Прокладка паронитовая ГОСТ 481-80 ПОН 0,4-1,5 | кг | 0.04 | 0.4 | 1493 | 597
|  | Итого материалов: |  |  |  | 68 | 680
211 | 241-201-0109 ПрСЦ 03.2026 № 1-3 | Труба полиэтиленовая для водоснабжения PE 100 SDR 6 ГОСТ 18599-2001 (ISO 4427-1:2007, NEQ) размерами 110х18,4 мм | м |  | 10 | 4035 | 40350
212 | 271-701-1002-0016 ПрСЦ 03.2026 № 1-2 | Хомут фиксирующей опоры M20, MFP-PC 108-115, типа Hilti | шт. |  | 5 | 19703 | 98515
ПРИМЕЧАНИЕ К РАСЦЕНКЕ С1271-701-1002016:Стальной трубный хомут MFP-PC-108-115 M20 диапазон D108-115 мм в комплекте с болтовым соединением
213 | 1308-0201-0405 ЭСН РК 8.04-02-2024 Кзтр и Кэм=1,03 | Покрытие кабеля, проложенного в траншее, защитно-сигнальной лентой | м кабеля |  | 20 | 29 | 580
213.1 | 099-0100 | Затраты труда машинистов | чел.-ч | 0.000206 | 0.00412 | 4854.37 | 20
213.2 | 004-0123 | Затраты труда рабочих (средний разряд работы 2,3). Работы по устройству внутренних и наружных инженерных систем | чел.-ч | 0.004944 | 0.09888 | 5532 | 547
|  | Итого оплата труда: |  |  |  | 28 | 560
213.3 | 331-101-0101 | Автомобили бортовые грузоподъёмностью до 5 т | маш.-ч | 0.000206 | 0.00412 | 10229 | 42
|  | в т.ч. затраты труда машинистов, экипаж 1 | чел.-ч | 0.000206 | 0.00412 | 3788 | 16
|  | Итого эксплуатация машин: |  |  |  | 2 | 40
214 | 249-101-0302 ССЦ РК 8.04-08-2025 | Лента сигнальная предостерегающая о пролегающих подземных коммуникациях "Оптика" размерами 500 м х 0,07 м | м |  | 20 | 19 | 380
|  | ИТОГО прямые затратыпо разделу 15: |  |  |  |  | 439015
в том числе
|  | Стоимость общестроительных работ | тенге |  |  |  | 213245
|  | Материалы | тенге |  |  |  | 213245
|  | Стоимость монтажных работ | тенге |  |  |  | 225770
|  | Всего заработная плата | тенге |  |  |  | 183670
|  | Эксплуатация машин | тенге |  |  |  | 58190
|  | В том числе заработная плата машинистов | тенге |  |  |  | 17590
|  | Материалы | тенге |  |  |  | 1500
|  | Нормативная трудоемкость | чел.-ч |  |  |  | 28
|  | ИТОГО по разделу 15: | чел.-ч |  |  |  | 439015
|  | Всего заработная плата | тенге |  |  |  | 183670
|  | Всего эксплуатация машин | тенге |  |  |  | 58190
|  | В том числе заработная плата машинистов | тенге |  |  |  | 17590
|  | Всего материалы | тенге |  |  |  | 214745
|  | Нормативная трудоемкость | чел.-ч |  |  |  | 28
Раздел 16: КОНТРОЛЬ СВАРНЫХ СОЕДИНЕНИЙ(215-KZ-DUCGF-PIP-BOM-067-36015,лист8)
215 | 1339-0201-0104 ЭСН РК 8.04-02-2024 Кзтр и Кэм=1,03 | Контроль внешним осмотром и измерением сварных соединений трубопровода, диаметр до 219 мм | стык |  | 1558 | 1629 | 2537982
215.1 | 007-0150 | Затраты труда рабочих (средний разряд работы 5). Работы по монтажу оборудования | чел.-ч | 0.206 | 320.948 | 7906 | 2537415
|  | Итого оплата труда: |  |  |  | 1629 | 2537982
216 | 1125-0209-0105 ЭСН РК 8.04-01-2024 Кзтр и Кэм=1,04 | Контроль качества сварных соединений трубопроводов, диаметр 250 мм методом радиографирования, избыточное давление среды до 10 МПа (100 кгс/см2) | стык |  | 1558 | 92274 | 143762892
216.1 | 099-0100 | Затраты труда машинистов | чел.-ч | 3.4112 | 5314.6496 | 5410.12 | 28752890
216.2 | 005-0140 | Затраты труда рабочих (средний разряд работы 4). Специальные строительные и монтажные работы по устройству линейных сооружений | чел.-ч | 1.664 | 2592.512 | 7427 | 19254587
|  | Итого оплата труда: |  |  |  | 30814 | 48008212
216.3 | 324-105-0201 | Лаборатории для контроля сварных соединений, высокопроходимые передвижные | маш.-ч | 3.4112 | 5314.6496 | 23421 | 124474408
|  | в т.ч. затраты труда машинистов, экипаж 1 | чел.-ч | 3.4112 | 5314.6496 | 5410 | 28752254
|  | Итого эксплуатация машин: |  |  |  | 79894 | 124474852
Удаленные ресурсы
| 261-107-0512 | Пленка радиографическая рулонная | м | 0.95
216.4 | 261-107-0857 | Проявитель для цветной дефектоскопии | л | 0.08 | 124.64 | 262 | 32656
|  | Итого материалов: |  |  |  | 21 | 32718
217 | 261-107-0511 ССЦ РК 8.04-08-2025 | Пленка радиографическая РТ-5 | дм2 |  | 14801 | 419 | 6201619
ПРИМЕЧАНИЕ К РАСЦЕНКЕ Е1125-209-105:Трубопроводы DN219
218 | 1339-0201-1301 ЭСН РК 8.04-02-2024 Кзтр и Кэм=1,03 | Магнитопорошковый контроль | м шва |  | 54 | 14594 | 788076
218.1 | 007-0142 | Затраты труда рабочих (средний разряд работы 4,2). Работы по монтажу оборудования | чел.-ч | 2.06 | 111.24 | 6869 | 764108
|  | Итого оплата труда: |  |  |  | 14150 | 764100
218.2 | 315-203-0301 | Дефектоскопы ультразвуковые | маш.-ч | 1.648 | 88.992 | 112 | 9967
|  | Итого эксплуатация машин: |  |  |  | 185 | 9990
218.3 | 261-107-0422 | Салфетки хлопчатобумажные | м² | 0.08 | 4.32 | 192 | 829
218.4 | 261-107-0727 | Порошок магнитный | кг | 0.5 | 27 | 470 | 12690
218.5 | 261-601-0101 | Бензин авиационный Б-70 ГОСТ 1012-2013 | т | 0.0001 | 0.0054 | 93332 | 504
|  | Итого материалов: |  |  |  | 259 | 13986
|  | ИТОГО прямые затратыпо разделу 16: |  |  |  |  | 153290569
в том числе
|  | Стоимость общестроительных работ | тенге |  |  |  | 149964511
|  | Всего заработная плата | тенге |  |  |  | 48008212
|  | Эксплуатация машин | тенге |  |  |  | 124474852
|  | В том числе заработная плата машинистов | тенге |  |  |  | 28752890
|  | Материалы | тенге |  |  |  | 6234337
|  | Нормативная трудоемкость | чел.-ч |  |  |  | 7908
|  | Стоимость монтажных работ | тенге |  |  |  | 3326058
|  | Всего заработная плата | тенге |  |  |  | 3302082
|  | Эксплуатация машин | тенге |  |  |  | 9990
|  | Материалы | тенге |  |  |  | 13986
|  | Нормативная трудоемкость | чел.-ч |  |  |  | 432
|  | ИТОГО по разделу 16: | чел.-ч |  |  |  | 153290569
|  | Всего заработная плата | тенге |  |  |  | 51310294
|  | Всего эксплуатация машин | тенге |  |  |  | 124484842
|  | В том числе заработная плата машинистов | тенге |  |  |  | 28752890
|  | Всего материалы | тенге |  |  |  | 6248323
|  | Нормативная трудоемкость | чел.-ч |  |  |  | 8340
|  | ВСЕГО по смете: |  |  |  |  | 898587343
в том числе
|  | Стоимость общестроительных работ | тенге |  |  |  | 598483779
|  | Всего заработная плата | тенге |  |  |  | 177561743
|  | Эксплуатация машин | тенге |  |  |  | 226841269
|  | В том числе заработная плата машинистов | тенге |  |  |  | 55012896
|  | Материалы | тенге |  |  |  | 215008508
|  | Перевозки | тенге |  |  |  | 34085155
|  | Нормативная трудоемкость | чел.-ч |  |  |  | 30168
|  | Стоимость монтажных работ | тенге |  |  |  | 233071690
|  | Всего заработная плата | тенге |  |  |  | 197875278
|  | Эксплуатация машин | тенге |  |  |  | 51588819
|  | В том числе заработная плата машинистов | тенге |  |  |  | 17525838
|  | Материалы | тенге |  |  |  | 1133431
|  | Нормативная трудоемкость | чел.-ч |  |  |  | 30838
|  | ИТОГО по смета: | чел.-ч |  |  |  | 898587343
|  | Всего заработная плата | тенге |  |  |  | 375437021
|  | Всего эксплуатация машин | тенге |  |  |  | 278430088
|  | В том числе заработная плата машинистов | тенге |  |  |  | 72538734
|  | Всего материалы | тенге |  |  |  | 216141939
|  | Всего перевозки | тенге |  |  |  | 34085155
|  | Нормативная трудоемкость | чел.-ч |  |  |  | 61006
| Составил |  |  |  |  | Токарева С.Т.
(должность, подпись, расшифровка подписи)
| Проверил |  |  |  |  | Смолина Г.Д.
(должность, подпись, расшифровка подписи)

## Э153317 Форма 4
[5 empty] | НДЦС РК 8.01-08-2022 | Форма 4*
Наименование стройки |  | Дунга Оперэйтинг ГмбХ. Модернизация экспортного нефтепровода от ЦПС до КУУН.Месторождение Дунга Мангистауской области.1й пусковой комлекс
Наименование объекта |  | Обустройство нефтепровода.ЦПС
Локальная смета № 2-02-01-06
(Локальный сметный расчет)
| на | Площадку под ESDV и вентиль.
(наименование работ и затрат)
Основание: 215-KZ-DUCGF-CIV-DWG-067-36032-АС-8,ВОР л.23
|  |  | Сметная стоимость |  | 301.375 | тыс. тенге
|  |  | Средства на оплату труда |  | 134.255 | тыс. тенге
|  |  | Нормативная трудоемкость |  | 0.019 | тыс. чел.-ч
Составлен(а) в ценах декабря 2025 г.
Номер по порядку | Обоснование | Наименование работ и затрат | Единица измерения | Количество | Стоимость единицы измерения, тенге | Общая стоимость, тенге
1 | 2 | 3 | 4 | 5 | 6 | 7
|  | ВСЕГО по смете: |  |  |  | 301375
из них:
|  | затраты на труд рабочих | тенге |  |  | 128527
|  | в том числе оплата труда рабочих | тенге |  |  | 65814
|  | машины и механизмы | тенге |  |  | 21125
|  | в том числе оплата труда машинистов | тенге |  |  | 5728
|  | материалы, изделия и конструкции | тенге |  |  | 151723
|  | нормативная трудоемкость | чел.-ч | 19
| Раздел 1: | ПЛОЩАДКА ПОД ESDV И ВЕНТИЛЬ.(215-KZ-DUCGF-CIV-DWG-067-36032 лист 8) |  |  |  | 301375
из них:
|  | затраты на труд рабочих | тенге |  |  | 128527
|  | в том числе оплата труда рабочих | тенге |  |  | 65814
|  | машины и механизмы | тенге |  |  | 21125
|  | в том числе оплата труда машинистов | тенге |  |  | 5728
|  | материалы, изделия и конструкции | тенге |  |  | 151723
|  | нормативная трудоемкость | чел.-ч | 19
| Подраздел 1: | ЗЕМЛЯНЫЕ РАБОТЫ ВОР лист 23 |  |  |  | 37532
из них:
|  | затраты на труд рабочих | тенге |  |  | 37532
|  | в том числе оплата труда рабочих | тенге |  |  | 18829
|  | нормативная трудоемкость | чел.-ч | 6
1 | 1101-0102-0301 ЭСН РК 8.04-01-2024 Кзтр и Кэм=1,04 | Разработка вручную грунта в траншее с откосами, глубина до 2 м, группа грунта 1 | м³ грунта | 4.42 | 7487 | 33093
Состав работ: 1. Разработка грунта с выбрасыванием на бровку 2. Зачистка дна и поверхности стенок 3. Откидка грунта от бровки
из них:
1.1 |  | затраты на труд рабочих |  |  | 7487 | 33093
|  | в том числе оплата труда рабочих |  |  | 3756 | 16602
1.1.1 | 001-0128 | Затраты труда рабочих (средний разряд работы 2,8). Работы по разработке грунта и устройству земляных конструкций | чел.-ч | 5.4242 | 6101 | 33093
2 | 1101-0102-0902 ЭСН РК 8.04-01-2024 Кзтр и Кэм=1,04 | Засыпка траншей, пазух, котлованов и ям, группа грунта 2 | м³ грунта | 0.87 | 5102 | 4439
Состав работ: 1. Засыпка ранее выброшенным грунтом с разбивкой комьев и трамбованием 2. Поливка водой при необходимости
из них:
2.1 |  | затраты на труд рабочих |  |  | 5102 | 4439
|  | в том числе оплата труда рабочих |  |  | 2560 | 2227
2.1.1 | 001-0117 | Затраты труда рабочих (средний разряд работы 1,7). Работы по разработке грунта и устройству земляных конструкций | чел.-ч | 0.87947 | 5047 | 4439
| Подраздел 2: | ПЛОЩАДКА (215-KZ-DUCGF-CIV-DWG-067-36032 лист 18) |  |  |  | 212219
из них:
|  | затраты на труд рабочих | тенге |  |  | 56044
|  | в том числе оплата труда рабочих | тенге |  |  | 28861
|  | машины и механизмы | тенге |  |  | 20863
|  | в том числе оплата труда машинистов | тенге |  |  | 5650
|  | материалы, изделия и конструкции | тенге |  |  | 135312
|  | нормативная трудоемкость | чел.-ч | 9
3 | 1101-0701-1501 ЭСН РК 8.04-01-2024 Изм. и доп. вып. 47 Кзтр и Кэм=1,04 | Устройство основания под фундамент песчаного/ПГС толщ.300мм | м³ основания | 2.67 | 10806 | 28852
Состав работ: 1. Разравнивание и трамбование основания под фундаменты ручными трамбовками
из них:
3.1 |  | затраты на труд рабочих |  |  | 4702 | 12554
|  | в том числе оплата труда рабочих |  |  | 2359 | 6299
3.1.1 | 001-0125 | Затраты труда рабочих (средний разряд работы 2,5). Работы по разработке грунта и устройству земляных конструкций | чел.-ч | 2.1659 | 5796 | 12554
3.2 |  | машины и механизмы |  |  | 3849 | 10277
|  | в том числе оплата труда машинистов |  |  | 1204 | 3215
3.2.1 | 315-102-0102 | Компрессоры передвижные с двигателем внутреннего сгорания давлением до 686 кПа (7 атм), производительность 5 м³/мин | маш.-ч | 0.58313 | 10402 | 6644
|  | в т.ч. затраты труда машинистов, экипаж 1 | чел.-ч | 0.58313 | 3788 | 2209
3.2.2 | 343-402-0101 | Трамбовки пневматические при работе от компрессора | маш.-ч | 1.1663 | 17 | 23
3.2.3 | 314-503-0102 | Погрузчики одноковшовые универсальные фронтальные пневмоколесные грузоподъёмностью 3 т | маш.-ч | 0.22214 | 14717 | 3609
|  | в т.ч. затраты труда машинистов, экипаж 1 | чел.-ч | 0.22214 | 4528 | 1006
3.3 |  | материалы, изделия и конструкции |  |  | 2255 | 6021
3.3.1 | 211-601-0101 | Смесь песчано-гравийная природная ГОСТ 23735-2014 | м³ | 2.937 | 2027 | 5953
3.3.2 | 217-603-0104 | Вода техническая | м³ | 0.4005 | 164 | 66
4 | 1106-0301-0101 ЭСН РК 8.04-01-2024 Кзтр и Кэм=1,04 | Устройство бетонной подготовки | м³ | 0.88 | 12052 | 10606
Состав работ: 1. Устройство бетонной подготовки
из них:
4.1 |  | затраты на труд рабочих |  |  | 7183 | 6321
|  | в том числе оплата труда рабочих |  |  | 3725 | 3278
4.1.1 | 002-0120 | Затраты труда рабочих (средний разряд работы 2). Работы по устройству несущих и ограждающих конструкций | чел.-ч | 1.2355 | 5116 | 6321
4.2 |  | машины и механизмы |  |  | 3117 | 2743
|  | в том числе оплата труда машинистов |  |  | 714 | 628
4.2.1 | 314-101-0103 | Краны башенные максимальной грузоподъёмностью 8 т, высота подъема до 41,5 м, максимальный вылет стрелы до 55 м | маш.-ч | 0.16474 | 14837 | 2717
|  | в т.ч. затраты труда машинистов, экипаж 1 | чел.-ч | 0.16474 | 3788 | 624
4.2.2 | 313-302-0202 | Вибратор поверхностный | маш.-ч | 0.4393 | 25 | 13
4.2.3 | 331-101-0101 | Автомобили бортовые грузоподъёмностью до 5 т | маш.-ч | 0.0011898 | 10229 | 13
|  | в т.ч. затраты труда машинистов, экипаж 1 | чел.-ч | 0.0011898 | 3788 | 5
4.3 |  | материалы, изделия и конструкции |  |  | 1752 | 1542
4.3.1 | 217-603-0104 | Вода техническая | м³ | 0.00176 | 164
4.3.2 | 218-103-0206 | Ткань мешочная ГОСТ 30090-93 | 10 м² | 0.22 | 7006 | 1541
5 | 212-101-2009 ССЦ РК 8.04-08-2025 | Бетон тяжелый класса В15, сульфатостойкий ГОСТ 7473-2010 F100, W6 | м³ | 0.8976 | 34625 | 31079
Формула объема = 0,88*1,02
6 | 1113-0101-0313 ЭСН РК 8.04-01-2024 Кзтр и Кэм=1,02 | Устройство гидроизоляции из полиэтиленовой пленки насухо в один слой | м² изолируемой поверхности | 6.43 | 215 | 1383
Состав работ: 1. Раскатка рулонов с нарезкой на полотнища 2. Укладка полиэтиленовой пленки в один слой на плиты перекрытий с напуском полотен
из них:
6.1 |  | затраты на труд рабочих |  |  | 213 | 1370
|  | в том числе оплата труда рабочих |  |  | 112 | 720
6.1.1 | 003-0130 | Затраты труда рабочих (средний разряд работы 3). Работы отделочные и изоляционные | чел.-ч | 0.22627 | 6056 | 1370
6.2 |  | машины и механизмы |  |  | 2 | 13
|  | в том числе оплата труда машинистов |  |  | 1 | 6
6.2.1 | 331-101-0101 | Автомобили бортовые грузоподъёмностью до 5 т | маш.-ч | 0.0013117 | 10229 | 15
|  | в т.ч. затраты труда машинистов, экипаж 1 | чел.-ч | 0.0013117 | 3788 | 5
7 | 261-107-0509 ССЦ РК 8.04-08-2025 | Пленка полиэтиленовая, толщина 0,2-0,5 мм ГОСТ 10354-82 | т | 0.0042119 | 521019 | 2194
Формула объема = 6,43*1,78*0,000368
8 | 1106-0101-0220 ЭСН РК 8.04-01-2024 Кзтр и Кэм=1,04 | Устройство плит фундаментных железобетонных с ребрами вверх | м³ | 1.31 | 37464 | 49078
Состав работ: 1. Раскрой и установка досок 2. Установка щитов опалубки 3. Крепление элементов опалубки проволокой и гвоздями строительными 4. Установка арматуры 5. Укладка бетонной смеси
из них:
8.1 |  | затраты на труд рабочих |  |  | 26325 | 34486
|  | в том числе оплата труда рабочих |  |  | 13651 | 17883
8.1.1 | 002-0137 | Затраты труда рабочих (средний разряд работы 3,7). Работы по устройству несущих и ограждающих конструкций | чел.-ч | 4.9591 | 6954 | 34486
8.2 |  | машины и механизмы |  |  | 5957 | 7804
|  | в том числе оплата труда машинистов |  |  | 1368 | 1792
8.2.1 | 313-302-0201 | Вибратор глубинный | маш.-ч | 0.2951 | 57 | 19
8.2.2 | 314-101-0103 | Краны башенные максимальной грузоподъёмностью 8 т, высота подъема до 41,5 м, максимальный вылет стрелы до 55 м | маш.-ч | 0.39877 | 14837 | 6578
|  | в т.ч. затраты труда машинистов, экипаж 1 | чел.-ч | 0.39877 | 3788 | 1511
8.2.3 | 315-103-0501 | Установки постоянного тока для ручной дуговой сварки | маш.-ч | 1.0376 | 278 | 332
8.2.4 | 314-503-0601 | Автопогрузчики, грузоподъёмность 5 т | маш.-ч | 0.0036785 | 13241 | 54
|  | в т.ч. затраты труда машинистов, экипаж 1 | чел.-ч | 0.0036785 | 3788 | 14
8.2.5 | 314-102-0101 | Краны на автомобильном ходу максимальной грузоподъёмностью 10 т | маш.-ч | 0.024251 | 15659 | 417
|  | в т.ч. затраты труда машинистов, экипаж 1 | чел.-ч | 0.024251 | 5410 | 131
8.2.6 | 331-101-0101 | Автомобили бортовые грузоподъёмностью до 5 т | маш.-ч | 0.036104 | 10229 | 404
|  | в т.ч. затраты труда машинистов, экипаж 1 | чел.-ч | 0.036104 | 3788 | 137
8.3 |  | материалы, изделия и конструкции |  |  | 5182 | 6788
8.3.1 | 215-204-0303 | Доска обрезная хвойных пород длиной до 6,5 м, шириной от 75 мм до 150 мм, толщиной 25 мм ГОСТ 8486-86 сорт 3 | м³ | 0.000262 | 122783 | 32
8.3.2 | 215-204-0503 | Доска обрезная хвойных пород длиной до 6,5 м, шириной от 75 мм до 150 мм, толщиной 44 мм и более ГОСТ 8486-86 сорт 3 | м³ | 0.001703 | 122783 | 209
8.3.3 | 216-102-0301 | Известь строительная негашеная комовая ГОСТ 9179-2018 сорт 1 | т | 0.0010742 | 64654 | 69
8.3.4 | 217-603-0104 | Вода техническая | м³ | 0.0055544 | 164 | 1
8.3.5 | 217-301-0105 | Электрод типа Э38, Э42, Э46, Э50 ГОСТ 9467-75, марки АНО-4 диаметром 4 мм | кг | 1.048 | 2236 | 2343
8.3.6 | 218-101-0102 | Щиты из досок, толщина 40 мм | м² | 0.18733 | 4684 | 877
8.3.7 | 214-209-0802 | Проволока сварочная легированная марки СВ-10НМА с неомедненной поверхностью ГОСТ 2246-70 диаметром 4 мм | кг | 0.18602 | 2146 | 399
8.3.8 | 217-108-0101 | Гвоздь ГОСТ 283-75 строительный | кг | 0.1179 | 861 | 102
8.3.9 | 218-103-0206 | Ткань мешочная ГОСТ 30090-93 | 10 м² | 0.393 | 7006 | 2753
9 | 212-101-2103 ССЦ РК 8.04-08-2025 | Бетон тяжелый класса В20, сульфатостойкий ГОСТ 7473-2010 F100, W6 | м³ | 1.3296 | 35117 | 46693
Формула объема = 1,31*1,015
10 | 214-210-0201 ССЦ РК 8.04-08-2025 | Сталь арматурная периодического профиля класса А-III (А400) СТ РК 2591-2014 диаметром от 6 до 12 мм | т | 0.11588 | 332575 | 38539
Формула объема = (12*2+12*2,06+28*0,44+6*9,14)/1000
11 | 1113-0101-0208 ЭСН РК 8.04-01-2024 Кзтр и Кэм=1,02 | Устройство гидроизоляции битумной поверхности вертикальной в 2 слоя по выровненной поверхности бутовой кладки, кирпичу, бетону | м² поверхности | 1.15 | 1442 | 1658
Состав работ: 1. Огрунтовка поверхности 2. Нанесение слоев битумной мастики с разогреванием ее
из них:
11.1 |  | затраты на труд рабочих |  |  | 1142 | 1313
|  | в том числе оплата труда рабочих |  |  | 592 | 681
11.1.1 | 002-0137 | Затраты труда рабочих (средний разряд работы 3,7). Работы по устройству несущих и ограждающих конструкций | чел.-ч | 0.18885 | 6954 | 1313
11.2 |  | машины и механизмы |  |  | 23 | 26
|  | в том числе оплата труда машинистов |  |  | 8 | 9
11.2.1 | 331-101-0101 | Автомобили бортовые грузоподъёмностью до 5 т | маш.-ч | 0.002346 | 10229 | 26
|  | в т.ч. затраты труда машинистов, экипаж 1 | чел.-ч | 0.002346 | 3788 | 9
11.3 |  | материалы, изделия и конструкции |  |  | 277 | 319
11.3.1 | 235-201-0101 | Праймер битумный ГОСТ 30693-2000 эмульсионный | кг | 0.575 | 554 | 319
12 | 216-201-1001 ССЦ РК 8.04-08-2025 | Битумно-латексная эмульсия на водной основе для гидроизоляции фундаментов, устройства и ремонта мастичных и рулонных кровель, антикоррозионной защиты строительных конструкций | л | 1.1 | 1943 | 2137
| Подраздел 3: | ДЕФОРМАЦИОННЫЙ ШОВ (215-KZ-DUCGF-CIV-DWG-067-36032 лист 8,ВОР л.18,19) |  |  |  | 51624
из них:
|  | затраты на труд рабочих | тенге |  |  | 34951
|  | в том числе оплата труда рабочих | тенге |  |  | 18124
|  | машины и механизмы | тенге |  |  | 262
|  | в том числе оплата труда машинистов | тенге |  |  | 78
|  | материалы, изделия и конструкции | тенге |  |  | 16411
|  | нормативная трудоемкость | чел.-ч | 4
13 | 1106-0201-0801 ЭСН РК 8.04-01-2024 Кзтр и Кэм=1,04 | Устройство деформационного шва в емкостном сооружении с применением резиновой прокладки/С ПРИМЕНЕНИЕМ ДОСКИ | м шва | 4.6 | 7068 | 32513
Состав работ: 1. Устройство прокладки из досок 2. Установка прокладок с конопаткой швов прядью 3. Зачеканка швов
из них:
13.1 |  | затраты на труд рабочих |  |  | 5975 | 27485
|  | в том числе оплата труда рабочих |  |  | 3098 | 14251
13.1.1 | 002-0144 | Затраты труда рабочих (средний разряд работы 4,4). Работы по устройству несущих и ограждающих конструкций | чел.-ч | 3.4923 | 7870 | 27485
13.2 |  | машины и механизмы |  |  | 30 | 138
|  | в том числе оплата труда машинистов |  |  | 8 | 37
13.2.1 | 324-103-0101 | Битумозаправщики грузоподъёмностью 4 т | маш.-ч | 0.004784 | 21065 | 112
|  | в т.ч. затраты труда машинистов, экипаж 1 | чел.-ч | 0.004784 | 5410 | 26
13.2.2 | 331-101-0101 | Автомобили бортовые грузоподъёмностью до 5 т | маш.-ч | 0.002392 | 10229 | 27
|  | в т.ч. затраты труда машинистов, экипаж 1 | чел.-ч | 0.002392 | 3788 | 9
13.3 |  | материалы, изделия и конструкции |  |  | 1063 | 4890
13.3.1 | 216-201-0501 | Битум нефтяной строительный изоляционный ГОСТ 9812-74 марки БНИ IV | т | 0.01472 | 286736 | 4221
13.3.2 | 235-401-0501 | Пакля пропитанная | кг | 0.69 | 965 | 666
14 | 215-204-0203 ССЦ РК 8.04-08-2025 | Доска обрезная хвойных пород длиной до 6,5 м, шириной от 75 мм до 150 мм, толщиной от 19 мм до 22 мм ГОСТ 8486-86 сорт 3 | м³ | 0.02 | 122783 | 2456
15 | 1106-0201-0803 ЭСН РК 8.04-01-2024 Кзтр и Кэм=1,04 | Устройство деформационного шва в емкостном сооружении с применением герметика | м шва | 4.6 | 1650 | 7590
Состав работ: 1. Установка гермитового шнура 2. Нагнетание тиоколового герметика 3. Зачеканка швов
из них:
15.1 |  | затраты на труд рабочих |  |  | 1623 | 7466
|  | в том числе оплата труда рабочих |  |  | 842 | 3873
15.1.1 | 002-0139 | Затраты труда рабочих (средний разряд работы 3,9). Работы по устройству несущих и ограждающих конструкций | чел.-ч | 1.0381 | 7192 | 7466
15.2 |  | машины и механизмы |  |  | 27 | 124
|  | в том числе оплата труда машинистов |  |  | 9 | 41
15.2.1 | 331-101-0101 | Автомобили бортовые грузоподъёмностью до 5 т | маш.-ч | 0.011003 | 10229 | 123
|  | в т.ч. затраты труда машинистов, экипаж 1 | чел.-ч | 0.011003 | 3788 | 42
16 | 235-202-0112 ССЦ РК 8.04-08-2025 | Герметик ГОСТ 25621-83 полисульфидный (тиоколовый) | кг | 2.9 | 3126 | 9065
| Составил |  |  |  | Смолина Г.Д.
(должность, подпись, расшифровка подписи)
| Проверил |  |  |  | Заозерова М.А.
(должность, подпись, расшифровка подписи)

## Э153317 Форма 4(2)
Ведомость материальных ресурсов и оборудования
к локальной смете № 2-02-01-06
Составлен(а) в ценах декабря 2025 г.
Номер по порядку | Обоснование | Наименование ресурса | Единица измерения | Количество | Стоимость единицы измерения, тенге | Общая стоимость, тенге
1 | 2 | 3 | 4 | 5 | 6 | 7
I. Материалы
1 | 212-101-2103 ССЦ РК 8.04-08-2025 | Бетон тяжелый класса В20, сульфатостойкий ГОСТ 7473-2010 F100, W6 | м³ | 1.3296 | 35117 | 46693
2 | 214-210-0201 ССЦ РК 8.04-08-2025 | Сталь арматурная периодического профиля класса А-III (А400) СТ РК 2591-2014 диаметром от 6 до 12 мм | т | 0.11588 | 332575 | 38539
3 | 212-101-2009 ССЦ РК 8.04-08-2025 | Бетон тяжелый класса В15, сульфатостойкий ГОСТ 7473-2010 F100, W6 | м³ | 0.8976 | 34625 | 31079
4 | 235-202-0112 ССЦ РК 8.04-08-2025 | Герметик ГОСТ 25621-83 полисульфидный (тиоколовый) | кг | 2.9 | 3126 | 9065
5 | 211-601-0101 ССЦ РК 8.04-08-2025 | Смесь песчано-гравийная природная ГОСТ 23735-2014 | м³ | 2.937 | 2027 | 5953
6 | 216-201-0501 ССЦ РК 8.04-08-2025 | Битум нефтяной строительный изоляционный ГОСТ 9812-74 марки БНИ IV | т | 0.01472 | 286736 | 4221
7 | 215-204-0203 ССЦ РК 8.04-08-2025 | Доска обрезная хвойных пород длиной до 6,5 м, шириной от 75 мм до 150 мм, толщиной от 19 мм до 22 мм ГОСТ 8486-86 сорт 3 | м³ | 0.02 | 122783 | 2456
8 | 217-301-0105 ССЦ РК 8.04-08-2025 | Электрод типа Э38, Э42, Э46, Э50 ГОСТ 9467-75, марки АНО-4 диаметром 4 мм | кг | 1.048 | 2236 | 2343
9 | 261-107-0509 ССЦ РК 8.04-08-2025 | Пленка полиэтиленовая, толщина 0,2-0,5 мм ГОСТ 10354-82 | т | 0.0042119 | 521019 | 2194
10 | 216-201-1001 ССЦ РК 8.04-08-2025 | Битумно-латексная эмульсия на водной основе для гидроизоляции фундаментов, устройства и ремонта мастичных и рулонных кровель, антикоррозионной защиты строительных конструкций | л | 1.1 | 1943 | 2137
11 | 218-101-0102 ССЦ РК 8.04-08-2025 | Щиты из досок, толщина 40 мм | м² | 0.18733 | 4684 | 877
12 | 235-401-0501 ССЦ РК 8.04-08-2025 | Пакля пропитанная | кг | 0.69 | 965 | 666
13 | 218-103-0206 ССЦ РК 8.04-08-2025 | Ткань мешочная ГОСТ 30090-93 | 10 м² | 0.613 | 7006 | 4295
14 | 214-209-0802 ССЦ РК 8.04-08-2025 | Проволока сварочная легированная марки СВ-10НМА с неомедненной поверхностью ГОСТ 2246-70 диаметром 4 мм | кг | 0.18602 | 2146 | 399
15 | 235-201-0101 ССЦ РК 8.04-08-2025 | Праймер битумный ГОСТ 30693-2000 эмульсионный | кг | 0.575 | 554 | 319
16 | 215-204-0503 ССЦ РК 8.04-08-2025 | Доска обрезная хвойных пород длиной до 6,5 м, шириной от 75 мм до 150 мм, толщиной 44 мм и более ГОСТ 8486-86 сорт 3 | м³ | 0.001703 | 122783 | 209
17 | 217-108-0101 ССЦ РК 8.04-08-2025 | Гвоздь ГОСТ 283-75 строительный | кг | 0.1179 | 861 | 102
18 | 216-102-0301 ССЦ РК 8.04-08-2025 | Известь строительная негашеная комовая ГОСТ 9179-2018 сорт 1 | т | 0.0010742 | 64654 | 69
19 | 217-603-0104 ССЦ РК 8.04-08-2025 | Вода техническая | м³ | 0.40781 | 164 | 67
20 | 215-204-0303 ССЦ РК 8.04-08-2025 | Доска обрезная хвойных пород длиной до 6,5 м, шириной от 75 мм до 150 мм, толщиной 25 мм ГОСТ 8486-86 сорт 3 | м³ | 0.000262 | 122783 | 32
|  | Итого материальные ресурсы | тенге |  |  | 151723
|  | Всего по ведомости: | тенге |  |  | 151723

## Э153317 А1
Форма АВС А0
Наименование стройки |  | Дунга Оперэйтинг ГмбХ. Модернизация экспортного нефтепровода от ЦПС до КУУН.Месторождение Дунга Мангистауской области.1й пусковой комлекс
Наименование объекта |  | Обустройство нефтепровода.ЦПС
Локальная ресурсная смета № 2-02-01-06
| на | Площадку под ESDV и вентиль.
(наименование работ и затрат)
Основание: 215-KZ-DUCGF-CIV-DWG-067-36032-АС-8,ВОР л.23
|  |  | Сметная стоимость |  |  | 301.375 | тыс. тенге
|  |  | Средства на оплату труда |  |  | 134.255 | тыс. тенге
|  |  | Нормативная трудоемкость |  |  | 0.019 | тыс. чел.-ч
Составлен(а) в ценах декабря 2025 г.
№ п/п | Шифр норм и коды ресурсов | Наименование работ и затрат | Единица измерения | Количество |  | Стоимость, тенге
|  |  |  | на единицу измерения | по проекту | на единицу измерения | по проекту
1 | 2 | 3 | 4 | 5 | 6 | 7 | 8
Раздел 1: ПЛОЩАДКА ПОД ESDV И ВЕНТИЛЬ.(215-KZ-DUCGF-CIV-DWG-067-36032 лист 8)
Подраздел 1: ЗЕМЛЯНЫЕ РАБОТЫ ВОР лист 23
1 | 1101-0102-0301 ЭСН РК 8.04-01-2024 Кзтр и Кэм=1,04 | Разработка вручную грунта в траншее с откосами, глубина до 2 м, группа грунта 1 | м³ грунта |  | 4.42 | 7487 | 33093
Состав работ: 1. Разработка грунта с выбрасыванием на бровку 2. Зачистка дна и поверхности стенок 3. Откидка грунта от бровки
1.1 | 001-0128 | Затраты труда рабочих (средний разряд работы 2,8). Работы по разработке грунта и устройству земляных конструкций | чел.-ч | 1.2272 | 5.4242 | 6101 | 33093
|  | Итого оплата труда: |  |  |  | 7487 | 33093
2 | 1101-0102-0902 ЭСН РК 8.04-01-2024 Кзтр и Кэм=1,04 | Засыпка траншей, пазух, котлованов и ям, группа грунта 2 | м³ грунта |  | 0.87 | 5102 | 4439
Состав работ: 1. Засыпка ранее выброшенным грунтом с разбивкой комьев и трамбованием 2. Поливка водой при необходимости
2.1 | 001-0117 | Затраты труда рабочих (средний разряд работы 1,7). Работы по разработке грунта и устройству земляных конструкций | чел.-ч | 1.0109 | 0.87947 | 5047 | 4439
|  | Итого оплата труда: |  |  |  | 5102 | 4439
|  | ИТОГО прямые затратыпо подразделу 1: |  |  |  |  | 37532
в том числе
|  | Стоимость общестроительных работ | тенге |  |  |  | 37532
|  | Всего заработная плата | тенге |  |  |  | 37532
|  | Нормативная трудоемкость | чел.-ч |  |  |  | 6
|  | ИТОГО по подразделу 1: | чел.-ч |  |  |  | 37532
|  | Всего заработная плата | тенге |  |  |  | 37532
|  | Нормативная трудоемкость | чел.-ч |  |  |  | 6
Подраздел 2: ПЛОЩАДКА (215-KZ-DUCGF-CIV-DWG-067-36032 лист 18)
3 | 1101-0701-1501 ЭСН РК 8.04-01-2024 Изм. и доп. вып. 47 Кзтр и Кэм=1,04 | Устройство основания под фундамент песчаного/ПГС толщ.300мм | м³ основания |  | 2.67 | 10806 | 28852
Состав работ: 1. Разравнивание и трамбование основания под фундаменты ручными трамбовками
3.1 | 099-0100 | Затраты труда машинистов | чел.-ч | 0.3016 | 0.80527 | 3992.04 | 3215
3.2 | 001-0125 | Затраты труда рабочих (средний разряд работы 2,5). Работы по разработке грунта и устройству земляных конструкций | чел.-ч | 0.8112 | 2.1659 | 5796 | 12554
|  | Итого оплата труда: |  |  |  | 5906 | 15769
3.3 | 315-102-0102 | Компрессоры передвижные с двигателем внутреннего сгорания давлением до 686 кПа (7 атм), производительность 5 м³/мин | маш.-ч | 0.2184 | 0.58313 | 10402 | 6644
|  | в т.ч. затраты труда машинистов, экипаж 1 | чел.-ч | 0.2184 | 0.58313 | 3788 | 2209
3.4 | 343-402-0101 | Трамбовки пневматические при работе от компрессора | маш.-ч | 0.4368 | 1.1663 | 17 | 23
3.5 | 314-503-0102 | Погрузчики одноковшовые универсальные фронтальные пневмоколесные грузоподъёмностью 3 т | маш.-ч | 0.0832 | 0.22214 | 14717 | 3609
|  | в т.ч. затраты труда машинистов, экипаж 1 | чел.-ч | 0.0832 | 0.22214 | 4528 | 1006
|  | Итого эксплуатация машин: |  |  |  | 3849 | 10277
Замены ресурсов
| 211-401-0101 | Песок ГОСТ 8736-2014 природный Замена на 211-601-0101 | м³ | 1.1
3.6 | 211-601-0101 | Смесь песчано-гравийная природная ГОСТ 23735-2014 | м³ | 1.1 | 2.937 | 2027 | 5953
3.7 | 217-603-0104 | Вода техническая | м³ | 0.15 | 0.4005 | 164 | 66
|  | Итого материалов: |  |  |  | 2255 | 6021
4 | 1106-0301-0101 ЭСН РК 8.04-01-2024 Кзтр и Кэм=1,04 | Устройство бетонной подготовки | м³ |  | 0.88 | 12052 | 10606
Состав работ: 1. Устройство бетонной подготовки
4.1 | 099-0100 | Затраты труда машинистов | чел.-ч | 0.18855 | 0.16593 | 3786.75 | 628
4.2 | 002-0120 | Затраты труда рабочих (средний разряд работы 2). Работы по устройству несущих и ограждающих конструкций | чел.-ч | 1.404 | 1.2355 | 5116 | 6321
|  | Итого оплата труда: |  |  |  | 7897 | 6949
4.3 | 314-101-0103 | Краны башенные максимальной грузоподъёмностью 8 т, высота подъема до 41,5 м, максимальный вылет стрелы до 55 м | маш.-ч | 0.1872 | 0.16474 | 14837 | 2717
|  | в т.ч. затраты труда машинистов, экипаж 1 | чел.-ч | 0.1872 | 0.16474 | 3788 | 624
4.4 | 313-302-0202 | Вибратор поверхностный | маш.-ч | 0.4992 | 0.4393 | 25 | 13
4.5 | 331-101-0101 | Автомобили бортовые грузоподъёмностью до 5 т | маш.-ч | 0.001352 | 0.0011898 | 10229 | 13
|  | в т.ч. затраты труда машинистов, экипаж 1 | чел.-ч | 0.001352 | 0.0011898 | 3788 | 5
|  | Итого эксплуатация машин: |  |  |  | 3117 | 2743
Удаленные ресурсы
| 212-101-0101 | Бетон тяжелый класса В3,5 ГОСТ 7473-2010 без добавок | м³ | 1.02
4.6 | 217-603-0104 | Вода техническая | м³ | 0.002 | 0.00176 | 164
4.7 | 218-103-0206 | Ткань мешочная ГОСТ 30090-93 | 10 м² | 0.25 | 0.22 | 7006 | 1541
|  | Итого материалов: |  |  |  | 1752 | 1542
5 | 212-101-2009 ССЦ РК 8.04-08-2025 | Бетон тяжелый класса В15, сульфатостойкий ГОСТ 7473-2010 F100, W6 | м³ |  | 0.8976 | 34625 | 31079
Формула объема = 0,88*1,02
6 | 1113-0101-0313 ЭСН РК 8.04-01-2024 Кзтр и Кэм=1,02 | Устройство гидроизоляции из полиэтиленовой пленки насухо в один слой | м² изолируемой поверхности |  | 6.43 | 215 | 1383
Состав работ: 1. Раскатка рулонов с нарезкой на полотнища 2. Укладка полиэтиленовой пленки в один слой на плиты перекрытий с напуском полотен
6.1 | 099-0100 | Затраты труда машинистов | чел.-ч | 0.000204 | 0.0013117 | 4902.04 | 6
6.2 | 003-0130 | Затраты труда рабочих (средний разряд работы 3). Работы отделочные и изоляционные | чел.-ч | 0.03519 | 0.22627 | 6056 | 1370
|  | Итого оплата труда: |  |  |  | 214 | 1376
6.3 | 331-101-0101 | Автомобили бортовые грузоподъёмностью до 5 т | маш.-ч | 0.000204 | 0.0013117 | 10229 | 15
|  | в т.ч. затраты труда машинистов, экипаж 1 | чел.-ч | 0.000204 | 0.0013117 | 3788 | 5
|  | Итого эксплуатация машин: |  |  |  | 2 | 13
7 | 261-107-0509 ССЦ РК 8.04-08-2025 | Пленка полиэтиленовая, толщина 0,2-0,5 мм ГОСТ 10354-82 | т |  | 0.0042119 | 521019 | 2194
Формула объема = 6,43*1,78*0,000368
8 | 1106-0101-0220 ЭСН РК 8.04-01-2024 Кзтр и Кэм=1,04 | Устройство плит фундаментных железобетонных с ребрами вверх | м³ |  | 1.31 | 37464 | 49078
Состав работ: 1. Раскрой и установка досок 2. Установка щитов опалубки 3. Крепление элементов опалубки проволокой и гвоздями строительными 4. Установка арматуры 5. Укладка бетонной смеси
8.1 | 099-0100 | Затраты труда машинистов | чел.-ч | 0.35329 | 0.46281 | 3872.19 | 1792
8.2 | 002-0137 | Затраты труда рабочих (средний разряд работы 3,7). Работы по устройству несущих и ограждающих конструкций | чел.-ч | 3.7856 | 4.9591 | 6954 | 34486
|  | Итого оплата труда: |  |  |  | 27693 | 36278
8.3 | 313-302-0201 | Вибратор глубинный | маш.-ч | 0.22526 | 0.2951 | 57 | 19
8.4 | 314-101-0103 | Краны башенные максимальной грузоподъёмностью 8 т, высота подъема до 41,5 м, максимальный вылет стрелы до 55 м | маш.-ч | 0.30441 | 0.39877 | 14837 | 6578
|  | в т.ч. затраты труда машинистов, экипаж 1 | чел.-ч | 0.30441 | 0.39877 | 3788 | 1511
8.5 | 315-103-0501 | Установки постоянного тока для ручной дуговой сварки | маш.-ч | 0.79206 | 1.0376 | 278 | 332
8.6 | 314-503-0601 | Автопогрузчики, грузоподъёмность 5 т | маш.-ч | 0.002808 | 0.0036785 | 13241 | 54
|  | в т.ч. затраты труда машинистов, экипаж 1 | чел.-ч | 0.002808 | 0.0036785 | 3788 | 14
8.7 | 314-102-0101 | Краны на автомобильном ходу максимальной грузоподъёмностью 10 т | маш.-ч | 0.018512 | 0.024251 | 15659 | 417
|  | в т.ч. затраты труда машинистов, экипаж 1 | чел.-ч | 0.018512 | 0.024251 | 5410 | 131
8.8 | 331-101-0101 | Автомобили бортовые грузоподъёмностью до 5 т | маш.-ч | 0.02756 | 0.036104 | 10229 | 404
|  | в т.ч. затраты труда машинистов, экипаж 1 | чел.-ч | 0.02756 | 0.036104 | 3788 | 137
|  | Итого эксплуатация машин: |  |  |  | 5957 | 7804
Удаленные ресурсы
| 212-101-0601 | Бетон тяжелый класса В15 ГОСТ 7473-2010 без добавок | м³ | 1.015
| 261-102-0122 | Арматура ГОСТ 10922-2012 | т
8.9 | 215-204-0303 | Доска обрезная хвойных пород длиной до 6,5 м, шириной от 75 мм до 150 мм, толщиной 25 мм ГОСТ 8486-86 сорт 3 | м³ | 0.0002 | 0.000262 | 122783 | 32
8.10 | 215-204-0503 | Доска обрезная хвойных пород длиной до 6,5 м, шириной от 75 мм до 150 мм, толщиной 44 мм и более ГОСТ 8486-86 сорт 3 | м³ | 0.0013 | 0.001703 | 122783 | 209
8.11 | 216-102-0301 | Известь строительная негашеная комовая ГОСТ 9179-2018 сорт 1 | т | 0.00082 | 0.0010742 | 64654 | 69
8.12 | 217-603-0104 | Вода техническая | м³ | 0.00424 | 0.0055544 | 164 | 1
8.13 | 217-301-0105 | Электрод типа Э38, Э42, Э46, Э50 ГОСТ 9467-75, марки АНО-4 диаметром 4 мм | кг | 0.8 | 1.048 | 2236 | 2343
8.14 | 218-101-0102 | Щиты из досок, толщина 40 мм | м² | 0.143 | 0.18733 | 4684 | 877
8.15 | 214-209-0802 | Проволока сварочная легированная марки СВ-10НМА с неомедненной поверхностью ГОСТ 2246-70 диаметром 4 мм | кг | 0.142 | 0.18602 | 2146 | 399
8.16 | 217-108-0101 | Гвоздь ГОСТ 283-75 строительный | кг | 0.09 | 0.1179 | 861 | 102
8.17 | 218-103-0206 | Ткань мешочная ГОСТ 30090-93 | 10 м² | 0.3 | 0.393 | 7006 | 2753
|  | Итого материалов: |  |  |  | 5182 | 6788
9 | 212-101-2103 ССЦ РК 8.04-08-2025 | Бетон тяжелый класса В20, сульфатостойкий ГОСТ 7473-2010 F100, W6 | м³ |  | 1.3296 | 35117 | 46693
Формула объема = 1,31*1,015
10 | 214-210-0201 ССЦ РК 8.04-08-2025 | Сталь арматурная периодического профиля класса А-III (А400) СТ РК 2591-2014 диаметром от 6 до 12 мм | т |  | 0.11588 | 332575 | 38539
Формула объема = (12*2+12*2,06+28*0,44+6*9,14)/1000
11 | 1113-0101-0208 ЭСН РК 8.04-01-2024 Кзтр и Кэм=1,02 | Устройство гидроизоляции битумной поверхности вертикальной в 2 слоя по выровненной поверхности бутовой кладки, кирпичу, бетону | м² поверхности |  | 1.15 | 1442 | 1658
Состав работ: 1. Огрунтовка поверхности 2. Нанесение слоев битумной мастики с разогреванием ее
11.1 | 099-0100 | Затраты труда машинистов | чел.-ч | 0.00204 | 0.002346 | 3921.57 | 9
11.2 | 002-0137 | Затраты труда рабочих (средний разряд работы 3,7). Работы по устройству несущих и ограждающих конструкций | чел.-ч | 0.16422 | 0.18885 | 6954 | 1313
|  | Итого оплата труда: |  |  |  | 1150 | 1322
11.3 | 331-101-0101 | Автомобили бортовые грузоподъёмностью до 5 т | маш.-ч | 0.00204 | 0.002346 | 10229 | 26
|  | в т.ч. затраты труда машинистов, экипаж 1 | чел.-ч | 0.00204 | 0.002346 | 3788 | 9
|  | Итого эксплуатация машин: |  |  |  | 23 | 26
Удаленные ресурсы
| 235-201-0204 | Мастика битумно-гидроизоляционная холодного применения для фундамента ГОСТ 30693-2000 | кг | 2.4
11.4 | 235-201-0101 | Праймер битумный ГОСТ 30693-2000 эмульсионный | кг | 0.5 | 0.575 | 554 | 319
|  | Итого материалов: |  |  |  | 277 | 319
12 | 216-201-1001 ССЦ РК 8.04-08-2025 | Битумно-латексная эмульсия на водной основе для гидроизоляции фундаментов, устройства и ремонта мастичных и рулонных кровель, антикоррозионной защиты строительных конструкций | л |  | 1.1 | 1943 | 2137
|  | ИТОГО прямые затратыпо подразделу 2: |  |  |  |  | 212219
в том числе
|  | Стоимость общестроительных работ | тенге |  |  |  | 212219
|  | Всего заработная плата | тенге |  |  |  | 61694
|  | Эксплуатация машин | тенге |  |  |  | 20863
|  | В том числе заработная плата машинистов | тенге |  |  |  | 5650
|  | Материалы | тенге |  |  |  | 135312
|  | Нормативная трудоемкость | чел.-ч |  |  |  | 9
|  | ИТОГО по подразделу 2: | чел.-ч |  |  |  | 212219
|  | Всего заработная плата | тенге |  |  |  | 61694
|  | Всего эксплуатация машин | тенге |  |  |  | 20863
|  | В том числе заработная плата машинистов | тенге |  |  |  | 5650
|  | Всего материалы | тенге |  |  |  | 135312
|  | Нормативная трудоемкость | чел.-ч |  |  |  | 9
Подраздел 3: ДЕФОРМАЦИОННЫЙ ШОВ (215-KZ-DUCGF-CIV-DWG-067-36032 лист 8,ВОР л.18,19)
13 | 1106-0201-0801 ЭСН РК 8.04-01-2024 Кзтр и Кэм=1,04 | Устройство деформационного шва в емкостном сооружении с применением резиновой прокладки/С ПРИМЕНЕНИЕМ ДОСКИ | м шва |  | 4.6 | 7068 | 32513
Состав работ: 1. Устройство прокладки из досок 2. Установка прокладок с конопаткой швов прядью 3. Зачеканка швов
13.1 | 099-0100 | Затраты труда машинистов | чел.-ч | 0.00156 | 0.007176 | 5128.21 | 37
13.2 | 002-0144 | Затраты труда рабочих (средний разряд работы 4,4). Работы по устройству несущих и ограждающих конструкций | чел.-ч | 0.7592 | 3.4923 | 7870 | 27485
|  | Итого оплата труда: |  |  |  | 5983 | 27522
13.3 | 324-103-0101 | Битумозаправщики грузоподъёмностью 4 т | маш.-ч | 0.00104 | 0.004784 | 21065 | 112
|  | в т.ч. затраты труда машинистов, экипаж 1 | чел.-ч | 0.00104 | 0.004784 | 5410 | 26
13.4 | 331-101-0101 | Автомобили бортовые грузоподъёмностью до 5 т | маш.-ч | 0.00052 | 0.002392 | 10229 | 27
|  | в т.ч. затраты труда машинистов, экипаж 1 | чел.-ч | 0.00052 | 0.002392 | 3788 | 9
|  | Итого эксплуатация машин: |  |  |  | 30 | 138
Удаленные ресурсы
| 215-204-0503 | Доска обрезная хвойных пород длиной до 6,5 м, шириной от 75 мм до 150 мм, толщиной 44 мм и более ГОСТ 8486-86 сорт 3 | м³ | 0.0041
| 251-305-0110 | Прокладки резиновые (пластина техническая прессованная) | кг | 3.6
13.5 | 216-201-0501 | Битум нефтяной строительный изоляционный ГОСТ 9812-74 марки БНИ IV | т | 0.0032 | 0.01472 | 286736 | 4221
13.6 | 235-401-0501 | Пакля пропитанная | кг | 0.15 | 0.69 | 965 | 666
|  | Итого материалов: |  |  |  | 1063 | 4890
14 | 215-204-0203 ССЦ РК 8.04-08-2025 | Доска обрезная хвойных пород длиной до 6,5 м, шириной от 75 мм до 150 мм, толщиной от 19 мм до 22 мм ГОСТ 8486-86 сорт 3 | м³ |  | 0.02 | 122783 | 2456
15 | 1106-0201-0803 ЭСН РК 8.04-01-2024 Кзтр и Кэм=1,04 | Устройство деформационного шва в емкостном сооружении с применением герметика | м шва |  | 4.6 | 1650 | 7590
Состав работ: 1. Установка гермитового шнура 2. Нагнетание тиоколового герметика 3. Зачеканка швов
15.1 | 099-0100 | Затраты труда машинистов | чел.-ч | 0.002392 | 0.011003 | 3762.54 | 41
15.2 | 002-0139 | Затраты труда рабочих (средний разряд работы 3,9). Работы по устройству несущих и ограждающих конструкций | чел.-ч | 0.22568 | 1.0381 | 7192 | 7466
|  | Итого оплата труда: |  |  |  | 1632 | 7507
15.3 | 331-101-0101 | Автомобили бортовые грузоподъёмностью до 5 т | маш.-ч | 0.002392 | 0.011003 | 10229 | 123
|  | в т.ч. затраты труда машинистов, экипаж 1 | чел.-ч | 0.002392 | 0.011003 | 3788 | 42
|  | Итого эксплуатация машин: |  |  |  | 27 | 124
16 | 235-202-0112 ССЦ РК 8.04-08-2025 | Герметик ГОСТ 25621-83 полисульфидный (тиоколовый) | кг |  | 2.9 | 3126 | 9065
|  | ИТОГО прямые затратыпо подразделу 3: |  |  |  |  | 51624
в том числе
|  | Стоимость общестроительных работ | тенге |  |  |  | 51624
|  | Всего заработная плата | тенге |  |  |  | 35029
|  | Эксплуатация машин | тенге |  |  |  | 262
|  | В том числе заработная плата машинистов | тенге |  |  |  | 78
|  | Материалы | тенге |  |  |  | 16411
|  | Нормативная трудоемкость | чел.-ч |  |  |  | 4
|  | ИТОГО по подразделу 3: | чел.-ч |  |  |  | 51624
|  | Всего заработная плата | тенге |  |  |  | 35029
|  | Всего эксплуатация машин | тенге |  |  |  | 262
|  | В том числе заработная плата машинистов | тенге |  |  |  | 78
|  | Всего материалы | тенге |  |  |  | 16411
|  | Нормативная трудоемкость | чел.-ч |  |  |  | 4
|  | ИТОГО прямые затратыпо разделу 1: |  |  |  |  | 301375
в том числе
|  | Стоимость общестроительных работ | тенге |  |  |  | 301375
|  | Всего заработная плата | тенге |  |  |  | 134255
|  | Эксплуатация машин | тенге |  |  |  | 21125
|  | В том числе заработная плата машинистов | тенге |  |  |  | 5728
|  | Материалы | тенге |  |  |  | 151723
|  | Нормативная трудоемкость | чел.-ч |  |  |  | 19
|  | ИТОГО по разделу 1: | чел.-ч |  |  |  | 301375
|  | Всего заработная плата | тенге |  |  |  | 134255
|  | Всего эксплуатация машин | тенге |  |  |  | 21125
|  | В том числе заработная плата машинистов | тенге |  |  |  | 5728
|  | Всего материалы | тенге |  |  |  | 151723
|  | Нормативная трудоемкость | чел.-ч |  |  |  | 19
|  | ВСЕГО по смете: |  |  |  |  | 301375
в том числе
|  | Стоимость общестроительных работ | тенге |  |  |  | 301375
|  | Всего заработная плата | тенге |  |  |  | 134255
|  | Эксплуатация машин | тенге |  |  |  | 21125
|  | В том числе заработная плата машинистов | тенге |  |  |  | 5728
|  | Материалы | тенге |  |  |  | 151723
|  | Нормативная трудоемкость | чел.-ч |  |  |  | 19
|  | ИТОГО по смета: | чел.-ч |  |  |  | 301375
|  | Всего заработная плата | тенге |  |  |  | 134255
|  | Всего эксплуатация машин | тенге |  |  |  | 21125
|  | В том числе заработная плата машинистов | тенге |  |  |  | 5728
|  | Всего материалы | тенге |  |  |  | 151723
|  | Нормативная трудоемкость | чел.-ч |  |  |  | 19
| Составил |  |  |  |  | Смолина Г.Д.
(должность, подпись, расшифровка подписи)
| Проверил |  |  |  |  | Заозерова М.А.
(должность, подпись, расшифровка подписи)

## Э153327 Форма 4
[5 empty] | НДЦС РК 8.01-08-2022 | Форма 4*
Наименование стройки |  | Дунга Оперэйтинг ГмбХ. Модернизация экспортного нефтепровода от ЦПС до КУУН.Месторождение Дунга Мангистауской области.1й пусковой комлекс
Наименование объекта |  | Обустройство нефтепровода.КУУН
Локальная смета № 2-03-01-02
(Локальный сметный расчет)
| на | Площадка БУ-1,2,3.Плита ПМ.Ограждение.
(наименование работ и затрат)
Основание: 1175264/2025/1-01-01-АС л.15-19,41,42 215-KZ-DUCGF-CIV-LST-000-36017-АС.ВОР
|  |  | Сметная стоимость |  | 11528.998 | тыс. тенге
|  |  | Средства на оплату труда |  | 3476.417 | тыс. тенге
|  |  | Нормативная трудоемкость |  | 0.521 | тыс. чел.-ч
Составлен(а) в ценах декабря 2025 г.
Номер по порядку | Обоснование | Наименование работ и затрат | Единица измерения | Количество | Стоимость единицы измерения, тенге | Общая стоимость, тенге
1 | 2 | 3 | 4 | 5 | 6 | 7
|  | ВСЕГО по смете: |  |  |  | 11528998
из них:
|  | затраты на труд рабочих | тенге |  |  | 3190037
|  | в том числе оплата труда рабочих | тенге |  |  | 1649950
|  | машины и механизмы | тенге |  |  | 1022050
|  | в том числе оплата труда машинистов | тенге |  |  | 286380
|  | материалы, изделия и конструкции | тенге |  |  | 7174730
|  | перевозки | тенге |  |  | 142181
|  | нормативная трудоемкость | чел.-ч | 521
| Раздел 1: | 8.1 БЛОК УПРАВЛЕНИЯ ЭЛЕКТРООБОГРЕВА БУ-3 (215-KZ-DUCGF-CIV-DWG-067-36024 л.15, 215-KZ-DUCGF-CIV-LST-000-36017-АС.ВОР л.52) |  |  |  | 1124274
из них:
|  | затраты на труд рабочих | тенге |  |  | 320081
|  | в том числе оплата труда рабочих | тенге |  |  | 165348
|  | машины и механизмы | тенге |  |  | 118505
|  | в том числе оплата труда машинистов | тенге |  |  | 31044
|  | материалы, изделия и конструкции | тенге |  |  | 661601
|  | перевозки | тенге |  |  | 24087
|  | нормативная трудоемкость | чел.-ч | 54
| Подраздел 1: | ЗЕМЛЯНЫЕ РАБОТЫ (215-KZ-DUCGF-CIV-LST-000-36017-АС.ВОР л.52) |  |  |  | 69407
из них:
|  | затраты на труд рабочих | тенге |  |  | 5075
|  | в том числе оплата труда рабочих | тенге |  |  | 2549
|  | машины и механизмы | тенге |  |  | 39597
|  | в том числе оплата труда машинистов | тенге |  |  | 8734
|  | материалы, изделия и конструкции | тенге |  |  | 648
|  | перевозки | тенге |  |  | 24087
|  | нормативная трудоемкость | чел.-ч | 1
1 | 1101-0201-0801 ЭСН РК 8.04-01-2024 Изм. и доп. вып. 47 Кзтр и Кэм=1,04 | Разработка грунта в котловане с погрузкой на автомобиль-самосвал экскаватором "Обратная лопата", объем свыше 1000 до 3000 м³, вместимость ковша 0,65 м³, группа грунта 1 | м³ грунта | 9.9 | 844 | 8356
| 1101-109 Кзтр=1,2, Кэм=1,2, Кзтм=1,2 | При разработке грунта экскаватором в котловане, объем до 300 м³ или площадь до 100 м², применять Кзтр=1,2, Кэм=1,2, Кзтм=1,2
| 1101-190 Кзтр=1,2, Кэм=1,2, Кзтм=1,2 | При разработке грунта экскаватором при глубине котлована до 3 м независимо от объема колтована или его площади, применять Кзтр=1,2, Кэм=1,2, Кзтм=1,2
Состав работ: 1. Разработка грунта в котлованах по размерам и отметкам с погрузкой в автомобили-самосвалы 2. Обработка откосов котлованов до проектных 3. Перемещение экскаватора в пределах фронта работ 4. Устройство въездов в котлован (при необходимости)
из них:
1.1 |  | машины и механизмы |  |  | 844 | 8356
|  | в том числе оплата труда машинистов |  |  | 198 | 1960
1.1.1 | 311-401-0105 | Экскаваторы одноковшовые дизельные на гусеничном ходу ковш свыше 0,5 до 0,65 м³, масса свыше 10 до 13 т | маш.-ч | 0.36176 | 20799 | 8359
|  | в т.ч. затраты труда машинистов, экипаж 1 | чел.-ч | 0.36176 | 5410 | 1957
2 | 412-102-0218 СЦПГ РК 8.04-12-2025 класс груза 1, k=1, на расст. 50 км. | Перевозка строительных грузов самосвалами вне населенных пунктов. Грузоподъемность свыше 10 т. (осевая нагрузка до 8 тонн) Расстояние перевозки свыше 30 до 50 км | т·км | 777 | 31 | 24087
Формула объема = 15,54*50
3 | 1101-0203-0301 ЭСН РК 8.04-01-2024 Изм. и доп. вып. 47 Кзтр и Кэм=1,04 | Работа на отвале, группа грунта 1 | м³ грунта | 9.9 | 87 | 862
Состав работ: 1. Перемещение и разравнивание выгруженного грунта из автомобилей-самосвалов 2. Содержание проездов на отвале 3. Очистка кузовов автомобилей-самосвалов при их выгрузке
из них:
3.1 |  | затраты на труд рабочих |  |  | 15 | 149
|  | в том числе оплата труда рабочих |  |  | 8 | 79
3.1.1 | 001-0120 | Затраты труда рабочих (средний разряд работы 2). Работы по разработке грунта и устройству земляных конструкций | чел.-ч | 0.028005 | 5288 | 148
3.2 |  | машины и механизмы |  |  | 72 | 713
|  | в том числе оплата труда машинистов |  |  | 19 | 188
3.2.1 | 332-101-0101 | Автомобили-самосвалы общестроительные (дорожные) грузоподъёмностью 7 т | маш.-ч | 0.0007207 | 10424 | 8
|  | в т.ч. затраты труда машинистов, экипаж 1 | чел.-ч | 0.0007207 | 3788 | 3
3.2.2 | 311-101-0102 | Бульдозеры-рыхлители на гусеничном ходу, легкого класса мощностью свыше 66 до 96 кВт, массой свыше 8,5 до 14 т | маш.-ч | 0.033977 | 18609 | 700
|  | в т.ч. затраты труда машинистов, экипаж 1 | чел.-ч | 0.033977 | 5410 | 184
4 | 1101-0705-2501 ЭСН РК 8.04-01-2024 К=100 Кзтр и Кэм=1,04 | Ремонт и содержание дорог грунтовых землевозных на каждые 0,5 км длины, группа грунтов 1 | м³ грунта | 9.9 | 2733 | 27057
Состав работ: 1. Ремонт и содержание дороги от забоя до отвала при транспортировке грунта автомобилями-самосвалами, полуприцепами-самосвалами или думперами
из них:
4.1 |  | машины и механизмы |  |  | 2671 | 26443
|  | в том числе оплата труда машинистов |  |  | 557 | 5514
4.1.1 | 311-201-0201 | Автогрейдеры среднего типа мощностью от 88,9 до 117,6 кВт (от 121 до 160 л.с.), массой от 9,1 до 13 т | маш.-ч | 1.0193 | 23265 | 26444
|  | в т.ч. затраты труда машинистов, экипаж 1 | чел.-ч | 1.0193 | 5410 | 5514
4.2 |  | материалы, изделия и конструкции |  |  | 62 | 614
4.2.1 | 211-201-0607 | Щебень из плотных горных пород для строительных работ М1000 СТ РК 1284-2004 фракция 40-80 (70) мм | м³ | 0.099 | 6219 | 616
5 | 1101-0201-0401 ЭСН РК 8.04-01-2024 Изм. и доп. вып. 47 Кзтр и Кэм=1,04 | Разработка грунта в котловане в отвал экскаватором "Обратная лопата" объем свыше 1000 до 3000 м³, вместимость ковша 0,65 м³, группа грунта 1 | м³ грунта | 2.3 | 671 | 1543
| 1101-109 Кзтр=1,2, Кэм=1,2, Кзтм=1,2 | При разработке грунта экскаватором в котловане, объем до 300 м³ или площадь до 100 м², применять Кзтр=1,2, Кэм=1,2, Кзтм=1,2
| 1101-190 Кзтр=1,2, Кэм=1,2, Кзтм=1,2 | При разработке грунта экскаватором при глубине котлована до 3 м независимо от объема колтована или его площади, применять Кзтр=1,2, Кэм=1,2, Кзтм=1,2
Состав работ: 1. Разработка грунта в котлованах по размерам и отметкам 2. Обработка откосов котлованов до проектных 3. Перемещение экскаватора в пределах фронта работ 4. Устройство въездов в котлован (при необходимости)
из них:
5.1 |  | машины и механизмы |  |  | 671 | 1543
|  | в том числе оплата труда машинистов |  |  | 157 | 361
5.1.1 | 311-401-0105 | Экскаваторы одноковшовые дизельные на гусеничном ходу ковш свыше 0,5 до 0,65 м³, масса свыше 10 до 13 т | маш.-ч | 0.066823 | 20799 | 1544
|  | в т.ч. затраты труда машинистов, экипаж 1 | чел.-ч | 0.066823 | 5410 | 362
6 | 1101-0102-0301 ЭСН РК 8.04-01-2024 Кзтр и Кэм=1,04 | Разработка вручную грунта в траншее с откосами, глубина до 2 м, группа грунта 1 | м³ грунта | 0.22 | 8985 | 1977
| 1101-176 Кзтр=1,2 | При доработке вручную зачистка дна и стенок, с выкидкой грунта в котлованах и траншеях, разработанных механизированным способом, применять Кзтр=1,2
Состав работ: 1. Разработка грунта с выбрасыванием на бровку 2. Зачистка дна и поверхности стенок 3. Откидка грунта от бровки
из них:
6.1 |  | затраты на труд рабочих |  |  | 8985 | 1977
|  | в том числе оплата труда рабочих |  |  | 4508 | 992
6.1.1 | 001-0128 | Затраты труда рабочих (средний разряд работы 2,8). Работы по разработке грунта и устройству земляных конструкций | чел.-ч | 0.32398 | 6101 | 1977
7 | 1101-0203-0137 ЭСН РК 8.04-01-2024 Изм. и доп. вып. 47 Кзтр и Кэм=1,04 | Разработка грунта бульдозером, мощность 79 кВт(108 л.с.), при перемещении грунта до 10 м, группа грунта 1 | м³ грунта | 2.52 | 131 | 330
Состав работ: 1. Разработка грунта с перемещением
из них:
7.1 |  | машины и механизмы |  |  | 131 | 330
|  | в том числе оплата труда машинистов |  |  | 34 | 86
7.1.1 | 311-101-0102 | Бульдозеры-рыхлители на гусеничном ходу, легкого класса мощностью свыше 66 до 96 кВт, массой свыше 8,5 до 14 т | маш.-ч | 0.015987 | 18609 | 329
|  | в т.ч. затраты труда машинистов, экипаж 1 | чел.-ч | 0.015987 | 5410 | 86
8 | 1101-0203-0145 ЭСН РК 8.04-01-2024 К=2 Кзтр и Кэм=1,04 | Разработка грунта бульдозером, мощность 79 кВт(108 л.с.), при перемещении грунта до 10 м. Добавлять на каждые последующие 10 м перемещения грунта группа грунта 1 | м³ грунта | 2.52 | 189 | 476
| 1101-038 Кэм=0,85, Кзтм=0,85 | При перемещении бульдозером ранее разрыхленного грунта, за исключением взорванной скальной породы, сыпучих барханных и дюнных песков, применять Кэм=0,85, Кзтм=0,85
Состав работ: 1. Разработка грунта с перемещением
из них:
8.1 |  | машины и механизмы |  |  | 189 | 476
|  | в том числе оплата труда машинистов |  |  | 50 | 126
8.1.1 | 311-101-0102 | Бульдозеры-рыхлители на гусеничном ходу, легкого класса мощностью свыше 66 до 96 кВт, массой свыше 8,5 до 14 т | маш.-ч | 0.023168 | 18609 | 477
|  | в т.ч. затраты труда машинистов, экипаж 1 | чел.-ч | 0.023168 | 5410 | 125
9 | 1101-0102-0901 ЭСН РК 8.04-01-2024 Кзтр и Кэм=1,04 | Засыпка траншей, пазух, котлованов и ям, группа грунта 2 | м³ грунта | 0.38 | 4645 | 1765
Состав работ: 1. Засыпка ранее выброшенным грунтом с разбивкой комьев и трамбованием 2. Поливка водой при необходимости
из них:
9.1 |  | затраты на труд рабочих |  |  | 4645 | 1765
|  | в том числе оплата труда рабочих |  |  | 2330 | 885
9.1.1 | 001-0117 | Затраты труда рабочих (средний разряд работы 1,7). Работы по разработке грунта и устройству земляных конструкций | чел.-ч | 0.34975 | 5047 | 1765
10 | 1101-0203-0152 ЭСН РК 8.04-01-2024 Изм. и доп. вып. 47 Кзтр и Кэм=1,04 | Засыпка траншеи или котлована бульдозером, мощность 79 кВт(108 л.с.), при перемещении грунта до 5 м, группа грунта 1 | м³ грунта | 2.14 | 75 | 161
Состав работ: 1. Перемещение грунта с засыпкой траншей и котлованов
из них:
10.1 |  | машины и механизмы |  |  | 75 | 161
|  | в том числе оплата труда машинистов |  |  | 20 | 43
10.1.1 | 311-101-0102 | Бульдозеры-рыхлители на гусеничном ходу, легкого класса мощностью свыше 66 до 96 кВт, массой свыше 8,5 до 14 т | маш.-ч | 0.0077896 | 18609 | 160
|  | в т.ч. затраты труда машинистов, экипаж 1 | чел.-ч | 0.0077896 | 5410 | 42
11 | 1101-0203-0158 ЭСН РК 8.04-01-2024 К=4 Кзтр и Кэм=1,04 | Засыпка траншеи или котлована бульдозером, мощность 79 кВт(108 л.с.), при перемещении грунта до 5 м. Добавлять на каждые последующие 5 м перемещения грунта группа грунта 1 | м³ грунта | 2.14 | 146 | 312
Состав работ: 1. Перемещение грунта с засыпкой траншей и котлованов
из них:
11.1 |  | машины и механизмы |  |  | 146 | 312
|  | в том числе оплата труда машинистов |  |  | 38 | 81
11.1.1 | 311-101-0102 | Бульдозеры-рыхлители на гусеничном ходу, легкого класса мощностью свыше 66 до 96 кВт, массой свыше 8,5 до 14 т | маш.-ч | 0.015134 | 18609 | 312
|  | в т.ч. затраты труда машинистов, экипаж 1 | чел.-ч | 0.015134 | 5410 | 82
12 | 1101-0701-0601 ЭСН РК 8.04-01-2024 Изм. и доп. вып. 47 Кзтр и Кэм=1,04 | Уплотнение грунта пневматической трамбовкой, группа грунта 1-2 | м³ уплотненного грунта | 2.14 | 860 | 1841
Состав работ: 1. Уплотнение грунта
из них:
12.1 |  | затраты на труд рабочих |  |  | 497 | 1064
|  | в том числе оплата труда рабочих |  |  | 249 | 533
12.1.1 | 001-0110 | Затраты труда рабочих (средний разряд работы 1). Работы по разработке грунта и устройству земляных конструкций | чел.-ч | 0.24036 | 4424 | 1063
12.2 |  | машины и механизмы |  |  | 363 | 777
|  | в том числе оплата труда машинистов |  |  | 120 | 257
12.2.1 | 315-102-0102 | Компрессоры передвижные с двигателем внутреннего сгорания давлением до 686 кПа (7 атм), производительность 5 м³/мин | маш.-ч | 0.067881 | 10402 | 773
|  | в т.ч. затраты труда машинистов, экипаж 1 | чел.-ч | 0.067881 | 3788 | 257
12.2.2 | 343-402-0101 | Трамбовки пневматические при работе от компрессора | маш.-ч | 0.27108 | 17 | 5
13 | 1101-0701-1401 ЭСН РК 8.04-01-2024 Изм. и доп. вып. 47 Кзтр и Кэм=1,04 | Уплотнение грунтовой насыпи поливом воды | м³ уплотненного грунта | 2.14 | 299 | 640
Состав работ: 1. Полив водой
из них:
13.1 |  | затраты на труд рабочих |  |  | 56 | 120
|  | в том числе оплата труда рабочих |  |  | 28 | 60
13.1.1 | 001-0110 | Затраты труда рабочих (средний разряд работы 1). Работы по разработке грунта и устройству земляных конструкций | чел.-ч | 0.027152 | 4424 | 120
13.2 |  | машины и механизмы |  |  | 227 | 486
|  | в том числе оплата труда машинистов |  |  | 55 | 118
13.2.1 | 321-211-0201 | Машины поливомоечные 6000 л | маш.-ч | 0.030936 | 14174 | 487
|  | в т.ч. затраты труда машинистов, экипаж 1 | чел.-ч | 0.030936 | 3788 | 117
13.3 |  | материалы, изделия и конструкции |  |  | 16 | 34
13.3.1 | 217-603-0104 | Вода техническая | м³ | 0.214 | 164 | 35
| Подраздел 2: | ПЛОЩАДКА Пм-1 (215-KZ-DUCGF-CIV-DWG-067-36024 л.15, 215-KZ-DUCGF-CIV-LST-000-36017-АС.ВОР л.52) |  |  |  | 481337
из них:
|  | затраты на труд рабочих | тенге |  |  | 94292
|  | в том числе оплата труда рабочих | тенге |  |  | 48139
|  | машины и механизмы | тенге |  |  | 55667
|  | в том числе оплата труда машинистов | тенге |  |  | 16081
|  | материалы, изделия и конструкции | тенге |  |  | 331378
|  | нормативная трудоемкость | чел.-ч | 20
14 | 1101-0701-1501 ЭСН РК 8.04-01-2024 Изм. и доп. вып. 47 Кзтр и Кэм=1,04 | Устройство основания под фундамент песчаного | м³ основания | 7.9 | 8576 | 67751
Состав работ: 1. Разравнивание и трамбование основания под фундаменты ручными трамбовками
из них:
14.1 |  | затраты на труд рабочих |  |  | 4702 | 37146
|  | в том числе оплата труда рабочих |  |  | 2359 | 18636
14.1.1 | 001-0125 | Затраты труда рабочих (средний разряд работы 2,5). Работы по разработке грунта и устройству земляных конструкций | чел.-ч | 6.4085 | 5796 | 37144
14.2 |  | машины и механизмы |  |  | 3849 | 30407
|  | в том числе оплата труда машинистов |  |  | 1204 | 9512
14.2.1 | 315-102-0102 | Компрессоры передвижные с двигателем внутреннего сгорания давлением до 686 кПа (7 атм), производительность 5 м³/мин | маш.-ч | 1.7254 | 10402 | 19659
|  | в т.ч. затраты труда машинистов, экипаж 1 | чел.-ч | 1.7254 | 3788 | 6536
14.2.2 | 343-402-0101 | Трамбовки пневматические при работе от компрессора | маш.-ч | 3.4507 | 17 | 67
14.2.3 | 314-503-0102 | Погрузчики одноковшовые универсальные фронтальные пневмоколесные грузоподъёмностью 3 т | маш.-ч | 0.65728 | 14717 | 10678
|  | в т.ч. затраты труда машинистов, экипаж 1 | чел.-ч | 0.65728 | 4528 | 2976
14.3 |  | материалы, изделия и конструкции |  |  | 25 | 198
14.3.1 | 217-603-0104 | Вода техническая | м³ | 1.185 | 164 | 194
15 | 211-601-0101 ССЦ РК 8.04-08-2025 | Смесь песчано-гравийная природная ГОСТ 23735-2014 | м³ | 8.69 | 2027 | 17615
Формула объема = 1,1*7,9
16 | 1101-0701-1501 ЭСН РК 8.04-01-2024 Изм. и доп. вып. 47 Кзтр и Кэм=1,04 | Устройство основания под фундамент песчаного | м³ основания | 2 | 11091 | 22182
Состав работ: 1. Разравнивание и трамбование основания под фундаменты ручными трамбовками
из них:
16.1 |  | затраты на труд рабочих |  |  | 4702 | 9404
|  | в том числе оплата труда рабочих |  |  | 2359 | 4718
16.1.1 | 001-0125 | Затраты труда рабочих (средний разряд работы 2,5). Работы по разработке грунта и устройству земляных конструкций | чел.-ч | 1.6224 | 5796 | 9403
16.2 |  | машины и механизмы |  |  | 3849 | 7698
|  | в том числе оплата труда машинистов |  |  | 1204 | 2408
16.2.1 | 315-102-0102 | Компрессоры передвижные с двигателем внутреннего сгорания давлением до 686 кПа (7 атм), производительность 5 м³/мин | маш.-ч | 0.4368 | 10402 | 4977
|  | в т.ч. затраты труда машинистов, экипаж 1 | чел.-ч | 0.4368 | 3788 | 1655
16.2.2 | 343-402-0101 | Трамбовки пневматические при работе от компрессора | маш.-ч | 0.8736 | 17 | 17
16.2.3 | 314-503-0102 | Погрузчики одноковшовые универсальные фронтальные пневмоколесные грузоподъёмностью 3 т | маш.-ч | 0.1664 | 14717 | 2703
|  | в т.ч. затраты труда машинистов, экипаж 1 | чел.-ч | 0.1664 | 4528 | 753
16.3 |  | материалы, изделия и конструкции |  |  | 2540 | 5080
16.3.1 | 211-401-0101 | Песок ГОСТ 8736-2014 природный | м³ | 2.2 | 2286 | 5029
16.3.2 | 217-603-0104 | Вода техническая | м³ | 0.3 | 164 | 49
17 | 1113-0101-0313 ЭСН РК 8.04-01-2024 Кзтр и Кэм=1,02 | Устройство гидроизоляции из полиэтиленовой пленки насухо в один слой | м² изолируемой поверхности | 18.4 | 215 | 3956
Состав работ: 1. Раскатка рулонов с нарезкой на полотнища 2. Укладка полиэтиленовой пленки в один слой на плиты перекрытий с напуском полотен
из них:
17.1 |  | затраты на труд рабочих |  |  | 213 | 3919
|  | в том числе оплата труда рабочих |  |  | 112 | 2061
17.1.1 | 003-0130 | Затраты труда рабочих (средний разряд работы 3). Работы отделочные и изоляционные | чел.-ч | 0.6475 | 6056 | 3921
17.2 |  | машины и механизмы |  |  | 2 | 37
|  | в том числе оплата труда машинистов |  |  | 1 | 18
17.2.1 | 331-101-0101 | Автомобили бортовые грузоподъёмностью до 5 т | маш.-ч | 0.0037536 | 10229 | 42
|  | в т.ч. затраты труда машинистов, экипаж 1 | чел.-ч | 0.0037536 | 3788 | 14
18 | 261-107-0509 ССЦ РК 8.04-08-2025 | Пленка полиэтиленовая, толщина 0,2-0,5 мм ГОСТ 10354-82 | т | 0.012053 | 521019 | 6280
Формула объема = 18,4*1,78*0,000368
19 | 1106-0101-0219 ЭСН РК 8.04-01-2024 Кзтр и Кэм=1,04 | Устройство плит фундаментных железобетонных плоских | м³ | 3.58 | 17041 | 61006
Состав работ: 1. Раскрой и установка досок 2. Установка щитов опалубки 3. Крепление элементов опалубки проволокой и гвоздями строительными 4. Установка арматуры 5. Укладка бетонной смеси
из них:
19.1 |  | затраты на труд рабочих |  |  | 11380 | 40740
|  | в том числе оплата труда рабочих |  |  | 5901 | 21126
19.1.1 | 002-0130 | Затраты труда рабочих (средний разряд работы 3). Работы по устройству несущих и ограждающих конструкций | чел.-ч | 6.6645 | 6113 | 40740
19.2 |  | машины и механизмы |  |  | 4878 | 17463
|  | в том числе оплата труда машинистов |  |  | 1151 | 4121
19.2.1 | 313-302-0201 | Вибратор глубинный | маш.-ч | 0.39875 | 57 | 26
19.2.2 | 314-101-0103 | Краны башенные максимальной грузоподъёмностью 8 т, высота подъема до 41,5 м, максимальный вылет стрелы до 55 м | маш.-ч | 0.97027 | 14837 | 16004
|  | в т.ч. затраты труда машинистов, экипаж 1 | чел.-ч | 0.97027 | 3788 | 3675
19.2.3 | 315-103-0501 | Установки постоянного тока для ручной дуговой сварки | маш.-ч | 0.1601 | 278 | 51
19.2.4 | 314-503-0601 | Автопогрузчики, грузоподъёмность 5 т | маш.-ч | 0.010053 | 13241 | 147
|  | в т.ч. затраты труда машинистов, экипаж 1 | чел.-ч | 0.010053 | 3788 | 38
19.2.5 | 314-102-0101 | Краны на автомобильном ходу максимальной грузоподъёмностью 10 т | маш.-ч | 0.036487 | 15659 | 627
|  | в т.ч. затраты труда машинистов, экипаж 1 | чел.-ч | 0.036487 | 5410 | 197
19.2.6 | 331-101-0101 | Автомобили бортовые грузоподъёмностью до 5 т | маш.-ч | 0.054731 | 10229 | 613
|  | в т.ч. затраты труда машинистов, экипаж 1 | чел.-ч | 0.054731 | 3788 | 207
19.3 |  | материалы, изделия и конструкции |  |  | 783 | 2803
19.3.1 | 215-204-0503 | Доска обрезная хвойных пород длиной до 6,5 м, шириной от 75 мм до 150 мм, толщиной 44 мм и более ГОСТ 8486-86 сорт 3 | м³ | 0.001432 | 122783 | 176
19.3.2 | 216-102-0301 | Известь строительная негашеная комовая ГОСТ 9179-2018 сорт 1 | т | 0.000358 | 64654 | 23
19.3.3 | 217-603-0104 | Вода техническая | м³ | 0.026134 | 164 | 4
19.3.4 | 217-301-0105 | Электрод типа Э38, Э42, Э46, Э50 ГОСТ 9467-75, марки АНО-4 диаметром 4 мм | кг | 0.179 | 2236 | 400
19.3.5 | 218-101-0102 | Щиты из досок, толщина 40 мм | м² | 0.12888 | 4684 | 604
19.3.6 | 214-209-0802 | Проволока сварочная легированная марки СВ-10НМА с неомедненной поверхностью ГОСТ 2246-70 диаметром 4 мм | кг | 0.36516 | 2146 | 784
19.3.7 | 217-108-0101 | Гвоздь ГОСТ 283-75 строительный | кг | 0.0716 | 861 | 62
19.3.8 | 218-103-0206 | Ткань мешочная ГОСТ 30090-93 | 10 м² | 0.1074 | 7006 | 752
20 | 212-101-2302 ССЦ РК 8.04-08-2025 | Бетон тяжелый класса В25, сульфатостойкий ГОСТ 7473-2010 F150, W6 | м³ | 3.6337 | 36944 | 134243
Формула объема = 1,015*3,58
21 | 214-403-0103 ССЦ РК 8.04-08-2025 | Сетка арматурная сварная из арматурной стали А-III (А400), диаметром от 6 до 40 мм ГОСТ 23279-2012 | т | 0.357 | 436933 | 155985
22 | 214-210-0101 ССЦ РК 8.04-08-2025 | Сталь арматурная гладкого профиля класса А-I (А240) СТ РК 2591-2014 диаметром от 6 до 12 мм | т | 0.01 | 337413 | 3374
23 | 1113-0101-0208 ЭСН РК 8.04-01-2024 Кзтр и Кэм=1,02 | Устройство гидроизоляции битумной поверхности вертикальной в 2 слоя по выровненной поверхности бутовой кладки, кирпичу, бетону | м² поверхности | 2.7 | 1442 | 3893
Состав работ: 1. Огрунтовка поверхности 2. Нанесение слоев битумной мастики с разогреванием ее
из них:
23.1 |  | затраты на труд рабочих |  |  | 1142 | 3083
|  | в том числе оплата труда рабочих |  |  | 592 | 1598
23.1.1 | 002-0137 | Затраты труда рабочих (средний разряд работы 3,7). Работы по устройству несущих и ограждающих конструкций | чел.-ч | 0.44339 | 6954 | 3083
23.2 |  | машины и механизмы |  |  | 23 | 62
|  | в том числе оплата труда машинистов |  |  | 8 | 22
23.2.1 | 331-101-0101 | Автомобили бортовые грузоподъёмностью до 5 т | маш.-ч | 0.005508 | 10229 | 62
|  | в т.ч. затраты труда машинистов, экипаж 1 | чел.-ч | 0.005508 | 3788 | 21
23.3 |  | материалы, изделия и конструкции |  |  | 277 | 748
23.3.1 | 235-201-0101 | Праймер битумный ГОСТ 30693-2000 эмульсионный | кг | 1.35 | 554 | 748
24 | 216-201-1001 ССЦ РК 8.04-08-2025 | Битумно-латексная эмульсия на водной основе для гидроизоляции фундаментов, устройства и ремонта мастичных и рулонных кровель, антикоррозионной защиты строительных конструкций | л | 2.6 | 1943 | 5052
| Подраздел 3: | ДЕФОРМАЦИОННЫЙ ШОВ (215-KZ-DUCGF-CIV-DWG-067-36024 л.15 примеч.7, 215-KZ-DUCGF-CIV-LST-000-36017-АС.ВОР л.53) |  |  |  | 197137
из них:
|  | затраты на труд рабочих | тенге |  |  | 134333
|  | в том числе оплата труда рабочих | тенге |  |  | 69660
|  | машины и механизмы | тенге |  |  | 1007
|  | в том числе оплата труда машинистов | тенге |  |  | 300
|  | материалы, изделия и конструкции | тенге |  |  | 61797
|  | нормативная трудоемкость | чел.-ч | 17
25 | 1106-0201-0801 ЭСН РК 8.04-01-2024 Кзтр и Кэм=1,04 | Устройство деформационного шва в емкостном сооружении с применением резиновой прокладки/С ПРИМЕНЕНИЕМ ДОСКИ | м шва | 17.68 | 7068 | 124962
Состав работ: 1. Устройство прокладки из досок 2. Установка прокладок с конопаткой швов прядью 3. Зачеканка швов
из них:
25.1 |  | затраты на труд рабочих |  |  | 5975 | 105638
|  | в том числе оплата труда рабочих |  |  | 3098 | 54773
25.1.1 | 002-0144 | Затраты труда рабочих (средний разряд работы 4,4). Работы по устройству несущих и ограждающих конструкций | чел.-ч | 13.4227 | 7870 | 105636
25.2 |  | машины и механизмы |  |  | 30 | 530
|  | в том числе оплата труда машинистов |  |  | 8 | 141
25.2.1 | 324-103-0101 | Битумозаправщики грузоподъёмностью 4 т | маш.-ч | 0.018387 | 21065 | 431
|  | в т.ч. затраты труда машинистов, экипаж 1 | чел.-ч | 0.018387 | 5410 | 99
25.2.2 | 331-101-0101 | Автомобили бортовые грузоподъёмностью до 5 т | маш.-ч | 0.0091936 | 10229 | 103
|  | в т.ч. затраты труда машинистов, экипаж 1 | чел.-ч | 0.0091936 | 3788 | 35
25.3 |  | материалы, изделия и конструкции |  |  | 1063 | 18794
25.3.1 | 216-201-0501 | Битум нефтяной строительный изоляционный ГОСТ 9812-74 марки БНИ IV | т | 0.056576 | 286736 | 16222
25.3.2 | 235-401-0501 | Пакля пропитанная | кг | 2.652 | 965 | 2559
26 | 215-204-0203 ССЦ РК 8.04-08-2025 | Доска обрезная хвойных пород длиной до 6,5 м, шириной от 75 мм до 150 мм, толщиной от 19 мм до 22 мм ГОСТ 8486-86 сорт 3 | м³ | 0.06 | 122783 | 7367
27 | 1106-0201-0803 ЭСН РК 8.04-01-2024 Кзтр и Кэм=1,04 | Устройство деформационного шва в емкостном сооружении с применением герметика | м шва | 17.68 | 1650 | 29172
Состав работ: 1. Установка гермитового шнура 2. Нагнетание тиоколового герметика 3. Зачеканка швов
из них:
27.1 |  | затраты на труд рабочих |  |  | 1623 | 28695
|  | в том числе оплата труда рабочих |  |  | 842 | 14887
27.1.1 | 002-0139 | Затраты труда рабочих (средний разряд работы 3,9). Работы по устройству несущих и ограждающих конструкций | чел.-ч | 3.99 | 7192 | 28696
27.2 |  | машины и механизмы |  |  | 27 | 477
|  | в том числе оплата труда машинистов |  |  | 9 | 159
27.2.1 | 331-101-0101 | Автомобили бортовые грузоподъёмностью до 5 т | маш.-ч | 0.042291 | 10229 | 473
|  | в т.ч. затраты труда машинистов, экипаж 1 | чел.-ч | 0.042291 | 3788 | 160
28 | 235-202-0112 ССЦ РК 8.04-08-2025 | Герметик ГОСТ 25621-83 полисульфидный (тиоколовый) | кг | 11.4 | 3126 | 35636
| Подраздел 4: | ОТМОСТКА (215-KZ-DUCGF-CIV-DWG-067-36024 л.15, 215-KZ-DUCGF-CIV-LST-000-36017-АС.ВОР л.53) |  |  |  | 236904
из них:
|  | затраты на труд рабочих | тенге |  |  | 48613
|  | в том числе оплата труда рабочих | тенге |  |  | 25366
|  | машины и механизмы | тенге |  |  | 17215
|  | в том числе оплата труда машинистов | тенге |  |  | 4485
|  | материалы, изделия и конструкции | тенге |  |  | 171076
|  | нормативная трудоемкость | чел.-ч | 10
29 | 1111-0201-0103 ЭСН РК 8.04-01-2024 Кзтр и Кэм=1,02 | Устройство покрытий полов щебеночных с пропиткой битумом | м² покрытия | 21.43 | 5561 | 119172
Состав работ: 1. Планировка основания 2. Укладка щебня с укаткой и обработкой битумом способом пропитки
из них:
29.1 |  | затраты на труд рабочих |  |  | 1517 | 32509
|  | в том числе оплата труда рабочих |  |  | 794 | 17015
29.1.1 | 003-0126 | Затраты труда рабочих (средний разряд работы 2,6). Работы отделочные и изоляционные | чел.-ч | 5.7488 | 5654 | 32504
29.2 |  | машины и механизмы |  |  | 541 | 11594
|  | в том числе оплата труда машинистов |  |  | 148 | 3172
29.2.1 | 321-101-0101 | Катки дорожные самоходные гладкие массой 5 т | маш.-ч | 0.25356 | 11173 | 3114
|  | в т.ч. затраты труда машинистов, экипаж 1 | чел.-ч | 0.25356 | 3788 | 960
29.2.2 | 321-202-0201 | Гудронаторы ручные | маш.-ч | 1.1148 | 133 | 171
29.2.3 | 314-503-0601 | Автопогрузчики, грузоподъёмность 5 т | маш.-ч | 0.16831 | 13241 | 2467
|  | в т.ч. затраты труда машинистов, экипаж 1 | чел.-ч | 0.16831 | 3788 | 638
29.2.4 | 331-101-0101 | Автомобили бортовые грузоподъёмностью до 5 т | маш.-ч | 0.032788 | 10229 | 367
|  | в т.ч. затраты труда машинистов, экипаж 1 | чел.-ч | 0.032788 | 3788 | 124
29.2.5 | 311-101-0102 | Бульдозеры-рыхлители на гусеничном ходу, легкого класса мощностью свыше 66 до 96 кВт, массой свыше 8,5 до 14 т | маш.-ч | 0.26667 | 18609 | 5491
|  | в т.ч. затраты труда машинистов, экипаж 1 | чел.-ч | 0.26667 | 5410 | 1443
29.3 |  | материалы, изделия и конструкции |  |  | 3503 | 75069
29.3.1 | 216-201-0301 | Битум нефтяной дорожный жидкий СТ РК 1551-2006 марки МГ 70/130 | т | 0.26573 | 282529 | 75077
30 | 211-201-0506 ССЦ РК 8.04-08-2025 | Щебень из плотных горных пород для строительных работ М800 СТ РК 1284-2004 фракция 20-40 мм | м³ | 1.8 | 6415 | 11547
31 | 1106-0301-0101 ЭСН РК 8.04-01-2024 Кзтр и Кэм=1,04 | Устройство бетонной подготовки | м³ | 1.72 | 12052 | 20729
Состав работ: 1. Устройство бетонной подготовки
из них:
31.1 |  | затраты на труд рабочих |  |  | 7183 | 12355
|  | в том числе оплата труда рабочих |  |  | 3725 | 6407
31.1.1 | 002-0120 | Затраты труда рабочих (средний разряд работы 2). Работы по устройству несущих и ограждающих конструкций | чел.-ч | 2.4149 | 5116 | 12355
31.2 |  | машины и механизмы |  |  | 3117 | 5361
|  | в том числе оплата труда машинистов |  |  | 714 | 1228
31.2.1 | 314-101-0103 | Краны башенные максимальной грузоподъёмностью 8 т, высота подъема до 41,5 м, максимальный вылет стрелы до 55 м | маш.-ч | 0.32198 | 14837 | 5311
|  | в т.ч. затраты труда машинистов, экипаж 1 | чел.-ч | 0.32198 | 3788 | 1220
31.2.2 | 313-302-0202 | Вибратор поверхностный | маш.-ч | 0.85862 | 25 | 25
31.2.3 | 331-101-0101 | Автомобили бортовые грузоподъёмностью до 5 т | маш.-ч | 0.0023254 | 10229 | 26
|  | в т.ч. затраты труда машинистов, экипаж 1 | чел.-ч | 0.0023254 | 3788 | 9
31.3 |  | материалы, изделия и конструкции |  |  | 1752 | 3013
31.3.1 | 217-603-0104 | Вода техническая | м³ | 0.00344 | 164 | 1
31.3.2 | 218-103-0206 | Ткань мешочная ГОСТ 30090-93 | 10 м² | 0.43 | 7006 | 3013
32 | 212-101-2103 ССЦ РК 8.04-08-2025 | Бетон тяжелый класса В20, сульфатостойкий ГОСТ 7473-2010 F100, W6 | м³ | 1.7544 | 35117 | 61609
Формула объема = 1,02*1,72
33 | 1106-0301-0910 ЭСН РК 8.04-01-2024 Кзтр и Кэм=1,04 | Армирование слоев подстилающих и набетонок | т | 0.048 | 83788 | 4022
Состав работ: 1. Установка арматуры
из них:
33.1 |  | затраты на труд рабочих |  |  | 78102 | 3749
|  | в том числе оплата труда рабочих |  |  | 40499 | 1944
33.1.1 | 002-0133 | Затраты труда рабочих (средний разряд работы 3,3). Работы по устройству несущих и ограждающих конструкций | чел.-ч | 0.57907 | 6474 | 3749
33.2 |  | машины и механизмы |  |  | 5422 | 260
|  | в том числе оплата труда машинистов |  |  | 1767 | 85
33.2.1 | 314-102-0101 | Краны на автомобильном ходу максимальной грузоподъёмностью 10 т | маш.-ч | 0.0079872 | 15659 | 137
|  | в т.ч. затраты труда машинистов, экипаж 1 | чел.-ч | 0.0079872 | 5410 | 43
33.2.2 | 331-101-0101 | Автомобили бортовые грузоподъёмностью до 5 т | маш.-ч | 0.010982 | 10229 | 123
|  | в т.ч. затраты труда машинистов, экипаж 1 | чел.-ч | 0.010982 | 3788 | 42
33.3 |  | материалы, изделия и конструкции |  |  | 264 | 13
33.3.1 | 214-209-0204 | Проволока стальная термически обработанная, оцинкованная ГОСТ 3282-74 диаметром 1,1 мм | кг | 0.01344 | 943 | 13
34 | 214-403-0101 ССЦ РК 8.04-08-2025 | Сетка арматурная сварная из арматурной проволоки В-1, Вр1 диаметром от 3 до 5 мм | т | 0.048 | 413017 | 19825
| Подраздел 5: | КРЫЛЬЦО K-1 (215-KZ-DUCGF-CIV-DWG-067-36024 л.15, 215-KZ-DUCGF-CIV-LST-000-36017-АС.ВОР л.53) |  |  |  | 60373
из них:
|  | затраты на труд рабочих | тенге |  |  | 17344
|  | в том числе оплата труда рабочих | тенге |  |  | 9008
|  | машины и механизмы | тенге |  |  | 1722
|  | в том числе оплата труда машинистов | тенге |  |  | 508
|  | материалы, изделия и конструкции | тенге |  |  | 41307
|  | нормативная трудоемкость | чел.-ч | 3
35 | 1111-0201-0103 ЭСН РК 8.04-01-2024 Кзтр и Кэм=1,02 | Устройство покрытий полов щебеночных с пропиткой битумом | м² покрытия | 1.88 | 5561 | 10455
Состав работ: 1. Планировка основания 2. Укладка щебня с укаткой и обработкой битумом способом пропитки
из них:
35.1 |  | затраты на труд рабочих |  |  | 1517 | 2852
|  | в том числе оплата труда рабочих |  |  | 794 | 1493
35.1.1 | 003-0126 | Затраты труда рабочих (средний разряд работы 2,6). Работы отделочные и изоляционные | чел.-ч | 0.50433 | 5654 | 2851
35.2 |  | машины и механизмы |  |  | 541 | 1017
|  | в том числе оплата труда машинистов |  |  | 148 | 278
35.2.1 | 321-101-0101 | Катки дорожные самоходные гладкие массой 5 т | маш.-ч | 0.022244 | 11173 | 273
|  | в т.ч. затраты труда машинистов, экипаж 1 | чел.-ч | 0.022244 | 3788 | 84
35.2.2 | 321-202-0201 | Гудронаторы ручные | маш.-ч | 0.097798 | 133 | 15
35.2.3 | 314-503-0601 | Автопогрузчики, грузоподъёмность 5 т | маш.-ч | 0.014766 | 13241 | 216
|  | в т.ч. затраты труда машинистов, экипаж 1 | чел.-ч | 0.014766 | 3788 | 56
35.2.4 | 331-101-0101 | Автомобили бортовые грузоподъёмностью до 5 т | маш.-ч | 0.0028764 | 10229 | 32
|  | в т.ч. затраты труда машинистов, экипаж 1 | чел.-ч | 0.0028764 | 3788 | 11
35.2.5 | 311-101-0102 | Бульдозеры-рыхлители на гусеничном ходу, легкого класса мощностью свыше 66 до 96 кВт, массой свыше 8,5 до 14 т | маш.-ч | 0.023395 | 18609 | 482
|  | в т.ч. затраты труда машинистов, экипаж 1 | чел.-ч | 0.023395 | 5410 | 127
35.3 |  | материалы, изделия и конструкции |  |  | 3503 | 6586
35.3.1 | 216-201-0301 | Битум нефтяной дорожный жидкий СТ РК 1551-2006 марки МГ 70/130 | т | 0.023312 | 282529 | 6586
36 | 211-201-0506 ССЦ РК 8.04-08-2025 | Щебень из плотных горных пород для строительных работ М800 СТ РК 1284-2004 фракция 20-40 мм | м³ | 0.22 | 6415 | 1411
37 | 1106-0107-0304 ЭСН РК 8.04-01-2024 Кзтр и Кэм=1,04 | Устройство крыльца железобетонного | м³ | 0.47 | 51764 | 24329
Состав работ: 1. Разметка конструкции 2. Установка и разборка опалубки 3. Установка арматуры и арматурных сеток 4. Бетонирование конструкции 5. Уход за бетоном
из них:
37.1 |  | затраты на труд рабочих |  |  | 30834 | 14492
|  | в том числе оплата труда рабочих |  |  | 15989 | 7515
37.1.1 | 002-0130 | Затраты труда рабочих (средний разряд работы 3). Работы по устройству несущих и ограждающих конструкций | чел.-ч | 2.3707 | 6113 | 14492
37.2 |  | машины и механизмы |  |  | 1500 | 705
|  | в том числе оплата труда машинистов |  |  | 489 | 230
37.2.1 | 313-302-0201 | Вибратор глубинный | маш.-ч | 0.083096 | 57 | 5
37.2.2 | 314-102-0103 | Краны на автомобильном ходу максимальной грузоподъёмностью 16 т | маш.-ч | 0.004888 | 17741 | 96
|  | в т.ч. затраты труда машинистов, экипаж 1 | чел.-ч | 0.004888 | 5410 | 26
37.2.3 | 313-302-0202 | Вибратор поверхностный | маш.-ч | 0.04888 | 25 | 1
37.2.4 | 331-101-0101 | Автомобили бортовые грузоподъёмностью до 5 т | маш.-ч | 0.053768 | 10229 | 602
|  | в т.ч. затраты труда машинистов, экипаж 1 | чел.-ч | 0.053768 | 3788 | 204
37.3 |  | материалы, изделия и конструкции |  |  | 19430 | 9132
37.3.1 | 214-209-0106 | Проволока стальная термически обработанная, без покрытия ГОСТ 3282-74 диаметром 1,6 мм | кг | 0.141 | 572 | 81
37.3.2 | 215-202-0503 | Брусок обрезной хвойных пород длиной от 4 м до 6,5 м, шириной от 75 мм до 150 мм, толщиной от 40 мм до 75 мм ГОСТ 8486-86 сорт 3 | м³ | 0.00846 | 127301 | 1077
37.3.3 | 215-204-0503 | Доска обрезная хвойных пород длиной до 6,5 м, шириной от 75 мм до 150 мм, толщиной 44 мм и более ГОСТ 8486-86 сорт 3 | м³ | 0.06486 | 122783 | 7964
37.3.4 | 217-603-0104 | Вода техническая | м³ | 0.003948 | 164 | 1
37.3.5 | 235-104-0301 | Пленка полиэтиленовая ГОСТ 10354-82 толщина 0,15 мм | 1000 м² | 0.0001081 | 95688 | 10
38 | 212-101-2302 ССЦ РК 8.04-08-2025 | Бетон тяжелый класса В25, сульфатостойкий ГОСТ 7473-2010 F150, W6 | м³ | 0.47705 | 36944 | 17624
Формула объема = 1,015*0,47
39 | 214-403-0103 ССЦ РК 8.04-08-2025 | Сетка арматурная сварная из арматурной стали А-III (А400), диаметром от 6 до 40 мм ГОСТ 23279-2012 | т | 0.015 | 436933 | 6554
| Подраздел 6: | ПАНДУС R-1 (215-KZ-DUCGF-CIV-DWG-067-36024 л.15, 215-KZ-DUCGF-CIV-LST-000-36017-АС.ВОР л.53) |  |  |  | 79116
из них:
|  | затраты на труд рабочих | тенге |  |  | 20424
|  | в том числе оплата труда рабочих | тенге |  |  | 10626
|  | машины и механизмы | тенге |  |  | 3297
|  | в том числе оплата труда машинистов | тенге |  |  | 936
|  | материалы, изделия и конструкции | тенге |  |  | 55395
|  | нормативная трудоемкость | чел.-ч | 3
40 | 1111-0201-0103 ЭСН РК 8.04-01-2024 Кзтр и Кэм=1,02 | Устройство покрытий полов щебеночных с пропиткой битумом | м² покрытия | 4.8 | 5561 | 26693
Состав работ: 1. Планировка основания 2. Укладка щебня с укаткой и обработкой битумом способом пропитки
из них:
40.1 |  | затраты на труд рабочих |  |  | 1517 | 7282
|  | в том числе оплата труда рабочих |  |  | 794 | 3811
40.1.1 | 003-0126 | Затраты труда рабочих (средний разряд работы 2,6). Работы отделочные и изоляционные | чел.-ч | 1.2876 | 5654 | 7280
40.2 |  | машины и механизмы |  |  | 541 | 2597
|  | в том числе оплата труда машинистов |  |  | 148 | 710
40.2.1 | 321-101-0101 | Катки дорожные самоходные гладкие массой 5 т | маш.-ч | 0.056794 | 11173 | 697
|  | в т.ч. затраты труда машинистов, экипаж 1 | чел.-ч | 0.056794 | 3788 | 215
40.2.2 | 321-202-0201 | Гудронаторы ручные | маш.-ч | 0.2497 | 133 | 38
40.2.3 | 314-503-0601 | Автопогрузчики, грузоподъёмность 5 т | маш.-ч | 0.037699 | 13241 | 553
|  | в т.ч. затраты труда машинистов, экипаж 1 | чел.-ч | 0.037699 | 3788 | 143
40.2.4 | 331-101-0101 | Автомобили бортовые грузоподъёмностью до 5 т | маш.-ч | 0.007344 | 10229 | 82
|  | в т.ч. затраты труда машинистов, экипаж 1 | чел.-ч | 0.007344 | 3788 | 28
40.2.5 | 311-101-0102 | Бульдозеры-рыхлители на гусеничном ходу, легкого класса мощностью свыше 66 до 96 кВт, массой свыше 8,5 до 14 т | маш.-ч | 0.059731 | 18609 | 1230
|  | в т.ч. затраты труда машинистов, экипаж 1 | чел.-ч | 0.059731 | 5410 | 323
40.3 |  | материалы, изделия и конструкции |  |  | 3503 | 16814
40.3.1 | 216-201-0301 | Битум нефтяной дорожный жидкий СТ РК 1551-2006 марки МГ 70/130 | т | 0.05952 | 282529 | 16816
41 | 211-201-0506 ССЦ РК 8.04-08-2025 | Щебень из плотных горных пород для строительных работ М800 СТ РК 1284-2004 фракция 20-40 мм | м³ | 0.24 | 6415 | 1540
42 | 1106-0107-0302 ЭСН РК 8.04-01-2024 Кзтр и Кэм=1,04 | Устройство пандуса железобетонного | м³ | 0.68 | 20550 | 13974
Состав работ: 1. Разметка конструкции 2. Установка и разборка опалубки 3. Установка арматуры и арматурных сеток 4. Бетонирование конструкции 5. Уход за бетоном
из них:
42.1 |  | затраты на труд рабочих |  |  | 19327 | 13142
|  | в том числе оплата труда рабочих |  |  | 10022 | 6815
42.1.1 | 002-0130 | Затраты труда рабочих (средний разряд работы 3). Работы по устройству несущих и ограждающих конструкций | чел.-ч | 2.1499 | 6113 | 13142
42.2 |  | машины и механизмы |  |  | 1029 | 700
|  | в том числе оплата труда машинистов |  |  | 332 | 226
42.2.1 | 313-302-0201 | Вибратор глубинный | маш.-ч | 0.091936 | 57 | 6
42.2.2 | 314-102-0103 | Краны на автомобильном ходу максимальной грузоподъёмностью 16 т | маш.-ч | 0.007072 | 17741 | 139
|  | в т.ч. затраты труда машинистов, экипаж 1 | чел.-ч | 0.007072 | 5410 | 38
42.2.3 | 313-302-0202 | Вибратор поверхностный | маш.-ч | 0.014144 | 25
42.2.4 | 331-101-0101 | Автомобили бортовые грузоподъёмностью до 5 т | маш.-ч | 0.049504 | 10229 | 554
|  | в т.ч. затраты труда машинистов, экипаж 1 | чел.-ч | 0.049504 | 3788 | 188
42.3 |  | материалы, изделия и конструкции |  |  | 194 | 132
42.3.1 | 214-209-0106 | Проволока стальная термически обработанная, без покрытия ГОСТ 3282-74 диаметром 1,6 мм | кг | 0.204 | 572 | 117
42.3.2 | 217-603-0104 | Вода техническая | м³ | 0.00544 | 164 | 1
42.3.3 | 235-104-0301 | Пленка полиэтиленовая ГОСТ 10354-82 толщина 0,15 мм | 1000 м² | 0.0001482 | 95688 | 14
43 | 212-101-2103 ССЦ РК 8.04-08-2025 | Бетон тяжелый класса В20, сульфатостойкий ГОСТ 7473-2010 F100, W6 | м³ | 0.6902 | 35117 | 24238
Формула объема = 1,015*0,68
44 | 214-403-0103 ССЦ РК 8.04-08-2025 | Сетка арматурная сварная из арматурной стали А-III (А400), диаметром от 6 до 40 мм ГОСТ 23279-2012 | т | 0.029 | 436933 | 12671
| Раздел 2: | 8.2 ПЛОЩАДКА КТПН (215-KZ-DUCGF-CIV-DWG-067-36026 л.17, 215-KZ-DUCGF-CIV-LST-000-36017-АС.ВОР л.54) |  |  |  | 537909
из них:
|  | затраты на труд рабочих | тенге |  |  | 167714
|  | в том числе оплата труда рабочих | тенге |  |  | 86709
|  | машины и механизмы | тенге |  |  | 58217
|  | в том числе оплата труда машинистов | тенге |  |  | 15199
|  | материалы, изделия и конструкции | тенге |  |  | 300973
|  | перевозки | тенге |  |  | 11005
|  | нормативная трудоемкость | чел.-ч | 28
| Подраздел 1: | ЗЕМЛЯНЫЕ РАБОТЫ (215-KZ-DUCGF-CIV-LST-000-36017-АС.ВОР л.54) |  |  |  | 32859
из них:
|  | затраты на труд рабочих | тенге |  |  | 2843
|  | в том числе оплата труда рабочих | тенге |  |  | 1428
|  | машины и механизмы | тенге |  |  | 18710
|  | в том числе оплата труда машинистов | тенге |  |  | 4154
|  | материалы, изделия и конструкции | тенге |  |  | 301
|  | перевозки | тенге |  |  | 11005
45 | 1101-0201-0801 ЭСН РК 8.04-01-2024 Изм. и доп. вып. 47 Кзтр и Кэм=1,04 | Разработка грунта в котловане с погрузкой на автомобиль-самосвал экскаватором "Обратная лопата", объем свыше 1000 до 3000 м³, вместимость ковша 0,65 м³, группа грунта 1 | м³ грунта | 4.52 | 844 | 3815
| 1101-109 Кзтр=1,2, Кэм=1,2, Кзтм=1,2 | При разработке грунта экскаватором в котловане, объем до 300 м³ или площадь до 100 м², применять Кзтр=1,2, Кэм=1,2, Кзтм=1,2
| 1101-190 Кзтр=1,2, Кэм=1,2, Кзтм=1,2 | При разработке грунта экскаватором при глубине котлована до 3 м независимо от объема колтована или его площади, применять Кзтр=1,2, Кэм=1,2, Кзтм=1,2
Состав работ: 1. Разработка грунта в котлованах по размерам и отметкам с погрузкой в автомобили-самосвалы 2. Обработка откосов котлованов до проектных 3. Перемещение экскаватора в пределах фронта работ 4. Устройство въездов в котлован (при необходимости)
из них:
45.1 |  | машины и механизмы |  |  | 844 | 3815
|  | в том числе оплата труда машинистов |  |  | 198 | 895
45.1.1 | 311-401-0105 | Экскаваторы одноковшовые дизельные на гусеничном ходу ковш свыше 0,5 до 0,65 м³, масса свыше 10 до 13 т | маш.-ч | 0.16517 | 20799 | 3817
|  | в т.ч. затраты труда машинистов, экипаж 1 | чел.-ч | 0.16517 | 5410 | 894
46 | 412-102-0218 СЦПГ РК 8.04-12-2025 класс груза 1, k=1, на расст. 50 км. | Перевозка строительных грузов самосвалами вне населенных пунктов. Грузоподъемность свыше 10 т. (осевая нагрузка до 8 тонн) Расстояние перевозки свыше 30 до 50 км | т·км | 355 | 31 | 11005
Формула объема = 7,1*50
47 | 1101-0203-0301 ЭСН РК 8.04-01-2024 Изм. и доп. вып. 47 Кзтр и Кэм=1,04 | Работа на отвале, группа грунта 1 | м³ грунта | 4.52 | 87 | 393
Состав работ: 1. Перемещение и разравнивание выгруженного грунта из автомобилей-самосвалов 2. Содержание проездов на отвале 3. Очистка кузовов автомобилей-самосвалов при их выгрузке
из них:
47.1 |  | затраты на труд рабочих |  |  | 15 | 68
|  | в том числе оплата труда рабочих |  |  | 8 | 36
47.1.1 | 001-0120 | Затраты труда рабочих (средний разряд работы 2). Работы по разработке грунта и устройству земляных конструкций | чел.-ч | 0.012786 | 5288 | 68
47.2 |  | машины и механизмы |  |  | 72 | 325
|  | в том числе оплата труда машинистов |  |  | 19 | 86
47.2.1 | 332-101-0101 | Автомобили-самосвалы общестроительные (дорожные) грузоподъёмностью 7 т | маш.-ч | 0.0003291 | 10424 | 4
|  | в т.ч. затраты труда машинистов, экипаж 1 | чел.-ч | 0.0003291 | 3788 | 1
47.2.2 | 311-101-0102 | Бульдозеры-рыхлители на гусеничном ходу, легкого класса мощностью свыше 66 до 96 кВт, массой свыше 8,5 до 14 т | маш.-ч | 0.015513 | 18609 | 319
|  | в т.ч. затраты труда машинистов, экипаж 1 | чел.-ч | 0.015513 | 5410 | 84
48 | 1101-0705-2501 ЭСН РК 8.04-01-2024 К=100 Кзтр и Кэм=1,04 | Ремонт и содержание дорог грунтовых землевозных на каждые 0,5 км длины, группа грунтов 1 | м³ грунта | 4.52 | 2733 | 12353
Состав работ: 1. Ремонт и содержание дороги от забоя до отвала при транспортировке грунта автомобилями-самосвалами, полуприцепами-самосвалами или думперами
из них:
48.1 |  | машины и механизмы |  |  | 2671 | 12073
|  | в том числе оплата труда машинистов |  |  | 557 | 2518
48.1.1 | 311-201-0201 | Автогрейдеры среднего типа мощностью от 88,9 до 117,6 кВт (от 121 до 160 л.с.), массой от 9,1 до 13 т | маш.-ч | 0.46538 | 23265 | 12073
|  | в т.ч. затраты труда машинистов, экипаж 1 | чел.-ч | 0.46538 | 5410 | 2518
48.2 |  | материалы, изделия и конструкции |  |  | 62 | 280
48.2.1 | 211-201-0607 | Щебень из плотных горных пород для строительных работ М1000 СТ РК 1284-2004 фракция 40-80 (70) мм | м³ | 0.0452 | 6219 | 281
49 | 1101-0201-0401 ЭСН РК 8.04-01-2024 Изм. и доп. вып. 47 Кзтр и Кэм=1,04 | Разработка грунта в котловане в отвал экскаватором "Обратная лопата" объем свыше 1000 до 3000 м³, вместимость ковша 0,65 м³, группа грунта 1 | м³ грунта | 1.42 | 671 | 953
| 1101-109 Кзтр=1,2, Кэм=1,2, Кзтм=1,2 | При разработке грунта экскаватором в котловане, объем до 300 м³ или площадь до 100 м², применять Кзтр=1,2, Кэм=1,2, Кзтм=1,2
| 1101-190 Кзтр=1,2, Кэм=1,2, Кзтм=1,2 | При разработке грунта экскаватором при глубине котлована до 3 м независимо от объема колтована или его площади, применять Кзтр=1,2, Кэм=1,2, Кзтм=1,2
Состав работ: 1. Разработка грунта в котлованах по размерам и отметкам 2. Обработка откосов котлованов до проектных 3. Перемещение экскаватора в пределах фронта работ 4. Устройство въездов в котлован (при необходимости)
из них:
49.1 |  | машины и механизмы |  |  | 671 | 953
|  | в том числе оплата труда машинистов |  |  | 157 | 223
49.1.1 | 311-401-0105 | Экскаваторы одноковшовые дизельные на гусеничном ходу ковш свыше 0,5 до 0,65 м³, масса свыше 10 до 13 т | маш.-ч | 0.041256 | 20799 | 953
|  | в т.ч. затраты труда машинистов, экипаж 1 | чел.-ч | 0.041256 | 5410 | 223
50 | 1101-0102-0301 ЭСН РК 8.04-01-2024 Кзтр и Кэм=1,04 | Разработка вручную грунта в траншее с откосами, глубина до 2 м, группа грунта 1 | м³ грунта | 0.11 | 8985 | 988
| 1101-176 Кзтр=1,2 | При доработке вручную зачистка дна и стенок, с выкидкой грунта в котлованах и траншеях, разработанных механизированным способом, применять Кзтр=1,2
Состав работ: 1. Разработка грунта с выбрасыванием на бровку 2. Зачистка дна и поверхности стенок 3. Откидка грунта от бровки
из них:
50.1 |  | затраты на труд рабочих |  |  | 8985 | 988
|  | в том числе оплата труда рабочих |  |  | 4508 | 496
50.1.1 | 001-0128 | Затраты труда рабочих (средний разряд работы 2,8). Работы по разработке грунта и устройству земляных конструкций | чел.-ч | 0.16199 | 6101 | 988
51 | 1101-0203-0137 ЭСН РК 8.04-01-2024 Изм. и доп. вып. 47 Кзтр и Кэм=1,04 | Разработка грунта бульдозером, мощность 79 кВт(108 л.с.), при перемещении грунта до 10 м, группа грунта 1 | м³ грунта | 1.53 | 131 | 200
Состав работ: 1. Разработка грунта с перемещением
из них:
51.1 |  | машины и механизмы |  |  | 131 | 200
|  | в том числе оплата труда машинистов |  |  | 34 | 52
51.1.1 | 311-101-0102 | Бульдозеры-рыхлители на гусеничном ходу, легкого класса мощностью свыше 66 до 96 кВт, массой свыше 8,5 до 14 т | маш.-ч | 0.0097063 | 18609 | 200
|  | в т.ч. затраты труда машинистов, экипаж 1 | чел.-ч | 0.0097063 | 5410 | 53
52 | 1101-0203-0145 ЭСН РК 8.04-01-2024 К=2 Кзтр и Кэм=1,04 | Разработка грунта бульдозером, мощность 79 кВт(108 л.с.), при перемещении грунта до 10 м. Добавлять на каждые последующие 10 м перемещения грунта группа грунта 1 | м³ грунта | 1.53 | 189 | 289
| 1101-038 Кэм=0,85, Кзтм=0,85 | При перемещении бульдозером ранее разрыхленного грунта, за исключением взорванной скальной породы, сыпучих барханных и дюнных песков, применять Кэм=0,85, Кзтм=0,85
Состав работ: 1. Разработка грунта с перемещением
из них:
52.1 |  | машины и механизмы |  |  | 189 | 289
|  | в том числе оплата труда машинистов |  |  | 50 | 77
52.1.1 | 311-101-0102 | Бульдозеры-рыхлители на гусеничном ходу, легкого класса мощностью свыше 66 до 96 кВт, массой свыше 8,5 до 14 т | маш.-ч | 0.014066 | 18609 | 290
|  | в т.ч. затраты труда машинистов, экипаж 1 | чел.-ч | 0.014066 | 5410 | 76
53 | 1101-0102-0901 ЭСН РК 8.04-01-2024 Кзтр и Кэм=1,04 | Засыпка траншей, пазух, котлованов и ям, группа грунта 1 | м³ грунта | 0.23 | 4645 | 1068
Состав работ: 1. Засыпка ранее выброшенным грунтом с разбивкой комьев и трамбованием 2. Поливка водой при необходимости
из них:
53.1 |  | затраты на труд рабочих |  |  | 4645 | 1068
|  | в том числе оплата труда рабочих |  |  | 2330 | 536
53.1.1 | 001-0117 | Затраты труда рабочих (средний разряд работы 1,7). Работы по разработке грунта и устройству земляных конструкций | чел.-ч | 0.21169 | 5047 | 1068
54 | 1101-0203-0152 ЭСН РК 8.04-01-2024 Изм. и доп. вып. 47 Кзтр и Кэм=1,04 | Засыпка траншеи или котлована бульдозером, мощность 79 кВт(108 л.с.), при перемещении грунта до 5 м, группа грунта 1 | м³ грунта | 1.3 | 75 | 98
Состав работ: 1. Перемещение грунта с засыпкой траншей и котлованов
из них:
54.1 |  | машины и механизмы |  |  | 75 | 98
|  | в том числе оплата труда машинистов |  |  | 20 | 26
54.1.1 | 311-101-0102 | Бульдозеры-рыхлители на гусеничном ходу, легкого класса мощностью свыше 66 до 96 кВт, массой свыше 8,5 до 14 т | маш.-ч | 0.004732 | 18609 | 97
|  | в т.ч. затраты труда машинистов, экипаж 1 | чел.-ч | 0.004732 | 5410 | 26
55 | 1101-0203-0158 ЭСН РК 8.04-01-2024 К=4 Кзтр и Кэм=1,04 | Засыпка траншеи или котлована бульдозером, мощность 79 кВт(108 л.с.), при перемещении грунта до 5 м. Добавлять на каждые последующие 5 м перемещения грунта группа грунта 1 | м³ грунта | 1.3 | 146 | 190
Состав работ: 1. Перемещение грунта с засыпкой траншей и котлованов
из них:
55.1 |  | машины и механизмы |  |  | 146 | 190
|  | в том числе оплата труда машинистов |  |  | 38 | 49
55.1.1 | 311-101-0102 | Бульдозеры-рыхлители на гусеничном ходу, легкого класса мощностью свыше 66 до 96 кВт, массой свыше 8,5 до 14 т | маш.-ч | 0.0091936 | 18609 | 189
|  | в т.ч. затраты труда машинистов, экипаж 1 | чел.-ч | 0.0091936 | 5410 | 50
56 | 1101-0701-0601 ЭСН РК 8.04-01-2024 Изм. и доп. вып. 47 Кзтр и Кэм=1,04 | Уплотнение грунта пневматической трамбовкой, группа грунта 1-2 | м³ уплотненного грунта | 1.3 | 860 | 1118
Состав работ: 1. Уплотнение грунта
из них:
56.1 |  | затраты на труд рабочих |  |  | 497 | 646
|  | в том числе оплата труда рабочих |  |  | 249 | 324
56.1.1 | 001-0110 | Затраты труда рабочих (средний разряд работы 1). Работы по разработке грунта и устройству земляных конструкций | чел.-ч | 0.14602 | 4424 | 646
56.2 |  | машины и механизмы |  |  | 363 | 472
|  | в том числе оплата труда машинистов |  |  | 120 | 156
56.2.1 | 315-102-0102 | Компрессоры передвижные с двигателем внутреннего сгорания давлением до 686 кПа (7 атм), производительность 5 м³/мин | маш.-ч | 0.041236 | 10402 | 470
|  | в т.ч. затраты труда машинистов, экипаж 1 | чел.-ч | 0.041236 | 3788 | 156
56.2.2 | 343-402-0101 | Трамбовки пневматические при работе от компрессора | маш.-ч | 0.16467 | 17 | 3
57 | 1101-0701-1401 ЭСН РК 8.04-01-2024 Изм. и доп. вып. 47 Кзтр и Кэм=1,04 | Уплотнение грунтовой насыпи поливом воды | м³ уплотненного грунта | 1.3 | 299 | 389
Состав работ: 1. Полив водой
из них:
57.1 |  | затраты на труд рабочих |  |  | 56 | 73
|  | в том числе оплата труда рабочих |  |  | 28 | 36
57.1.1 | 001-0110 | Затраты труда рабочих (средний разряд работы 1). Работы по разработке грунта и устройству земляных конструкций | чел.-ч | 0.016494 | 4424 | 73
57.2 |  | машины и механизмы |  |  | 227 | 295
|  | в том числе оплата труда машинистов |  |  | 55 | 72
57.2.1 | 321-211-0201 | Машины поливомоечные 6000 л | маш.-ч | 0.018793 | 14174 | 296
|  | в т.ч. затраты труда машинистов, экипаж 1 | чел.-ч | 0.018793 | 3788 | 71
57.3 |  | материалы, изделия и конструкции |  |  | 16 | 21
57.3.1 | 217-603-0104 | Вода техническая | м³ | 0.13 | 164 | 21
| Подраздел 2: | ПЛОЩАДКА (215-KZ-DUCGF-CIV-DWG-067-36026 л.17, 215-KZ-DUCGF-CIV-LST-000-36017-АС.ВОР л.54) |  |  |  | 181827
из них:
|  | затраты на труд рабочих | тенге |  |  | 40325
|  | в том числе оплата труда рабочих | тенге |  |  | 20569
|  | машины и механизмы | тенге |  |  | 24591
|  | в том числе оплата труда машинистов | тенге |  |  | 7145
|  | материалы, изделия и конструкции | тенге |  |  | 116911
|  | нормативная трудоемкость | чел.-ч | 8
58 | 1101-0701-1501 ЭСН РК 8.04-01-2024 Изм. и доп. вып. 47 Кзтр и Кэм=1,04 | Устройство основания под фундамент песчаного | м³ основания | 3.67 | 8576 | 31474
Состав работ: 1. Разравнивание и трамбование основания под фундаменты ручными трамбовками
из них:
58.1 |  | затраты на труд рабочих |  |  | 4702 | 17256
|  | в том числе оплата труда рабочих |  |  | 2359 | 8658
58.1.1 | 001-0125 | Затраты труда рабочих (средний разряд работы 2,5). Работы по разработке грунта и устройству земляных конструкций | чел.-ч | 2.9771 | 5796 | 17255
58.2 |  | машины и механизмы |  |  | 3849 | 14126
|  | в том числе оплата труда машинистов |  |  | 1204 | 4419
58.2.1 | 315-102-0102 | Компрессоры передвижные с двигателем внутреннего сгорания давлением до 686 кПа (7 атм), производительность 5 м³/мин | маш.-ч | 0.80153 | 10402 | 9133
|  | в т.ч. затраты труда машинистов, экипаж 1 | чел.-ч | 0.80153 | 3788 | 3036
58.2.2 | 343-402-0101 | Трамбовки пневматические при работе от компрессора | маш.-ч | 1.6031 | 17 | 31
58.2.3 | 314-503-0102 | Погрузчики одноковшовые универсальные фронтальные пневмоколесные грузоподъёмностью 3 т | маш.-ч | 0.30534 | 14717 | 4960
|  | в т.ч. затраты труда машинистов, экипаж 1 | чел.-ч | 0.30534 | 4528 | 1383
58.3 |  | материалы, изделия и конструкции |  |  | 25 | 92
58.3.1 | 217-603-0104 | Вода техническая | м³ | 0.5505 | 164 | 90
59 | 211-601-0101 ССЦ РК 8.04-08-2025 | Смесь песчано-гравийная природная ГОСТ 23735-2014 | м³ | 4.037 | 2027 | 8183
Формула объема = 1,1*3,67
60 | 1101-0701-1501 ЭСН РК 8.04-01-2024 Изм. и доп. вып. 47 Кзтр и Кэм=1,04 | Устройство основания под фундамент песчаного | м³ основания | 0.85 | 11091 | 9428
Состав работ: 1. Разравнивание и трамбование основания под фундаменты ручными трамбовками
из них:
60.1 |  | затраты на труд рабочих |  |  | 4702 | 3997
|  | в том числе оплата труда рабочих |  |  | 2359 | 2005
60.1.1 | 001-0125 | Затраты труда рабочих (средний разряд работы 2,5). Работы по разработке грунта и устройству земляных конструкций | чел.-ч | 0.68952 | 5796 | 3996
60.2 |  | машины и механизмы |  |  | 3849 | 3272
|  | в том числе оплата труда машинистов |  |  | 1204 | 1023
60.2.1 | 315-102-0102 | Компрессоры передвижные с двигателем внутреннего сгорания давлением до 686 кПа (7 атм), производительность 5 м³/мин | маш.-ч | 0.18564 | 10402 | 2115
|  | в т.ч. затраты труда машинистов, экипаж 1 | чел.-ч | 0.18564 | 3788 | 703
60.2.2 | 343-402-0101 | Трамбовки пневматические при работе от компрессора | маш.-ч | 0.37128 | 17 | 7
60.2.3 | 314-503-0102 | Погрузчики одноковшовые универсальные фронтальные пневмоколесные грузоподъёмностью 3 т | маш.-ч | 0.07072 | 14717 | 1149
|  | в т.ч. затраты труда машинистов, экипаж 1 | чел.-ч | 0.07072 | 4528 | 320
60.3 |  | материалы, изделия и конструкции |  |  | 2540 | 2159
60.3.1 | 211-401-0101 | Песок ГОСТ 8736-2014 природный | м³ | 0.935 | 2286 | 2137
60.3.2 | 217-603-0104 | Вода техническая | м³ | 0.1275 | 164 | 21
61 | 1113-0101-0313 ЭСН РК 8.04-01-2024 Кзтр и Кэм=1,02 | Устройство гидроизоляции из полиэтиленовой пленки насухо в один слой | м² изолируемой поверхности | 11 | 215 | 2365
Состав работ: 1. Раскатка рулонов с нарезкой на полотнища 2. Укладка полиэтиленовой пленки в один слой на плиты перекрытий с напуском полотен
из них:
61.1 |  | затраты на труд рабочих |  |  | 213 | 2343
|  | в том числе оплата труда рабочих |  |  | 112 | 1232
61.1.1 | 003-0130 | Затраты труда рабочих (средний разряд работы 3). Работы отделочные и изоляционные | чел.-ч | 0.38709 | 6056 | 2344
61.2 |  | машины и механизмы |  |  | 2 | 22
|  | в том числе оплата труда машинистов |  |  | 1 | 11
61.2.1 | 331-101-0101 | Автомобили бортовые грузоподъёмностью до 5 т | маш.-ч | 0.002244 | 10229 | 25
|  | в т.ч. затраты труда машинистов, экипаж 1 | чел.-ч | 0.002244 | 3788 | 9
62 | 261-107-0509 ССЦ РК 8.04-08-2025 | Пленка полиэтиленовая, толщина 0,2-0,5 мм ГОСТ 10354-82 | т | 0.0072054 | 521019 | 3754
Формула объема = 11*1,78*0,000368
63 | 1106-0101-0219 ЭСН РК 8.04-01-2024 Кзтр и Кэм=1,04 | Устройство плит фундаментных железобетонных плоских | м³ | 1.47 | 17041 | 25051
Состав работ: 1. Раскрой и установка досок 2. Установка щитов опалубки 3. Крепление элементов опалубки проволокой и гвоздями строительными 4. Установка арматуры 5. Укладка бетонной смеси
из них:
63.1 |  | затраты на труд рабочих |  |  | 11380 | 16729
|  | в том числе оплата труда рабочих |  |  | 5901 | 8674
63.1.1 | 002-0130 | Затраты труда рабочих (средний разряд работы 3). Работы по устройству несущих и ограждающих конструкций | чел.-ч | 2.7366 | 6113 | 16729
63.2 |  | машины и механизмы |  |  | 4878 | 7171
|  | в том числе оплата труда машинистов |  |  | 1151 | 1692
63.2.1 | 313-302-0201 | Вибратор глубинный | маш.-ч | 0.16373 | 57 | 11
63.2.2 | 314-101-0103 | Краны башенные максимальной грузоподъёмностью 8 т, высота подъема до 41,5 м, максимальный вылет стрелы до 55 м | маш.-ч | 0.39841 | 14837 | 6571
|  | в т.ч. затраты труда машинистов, экипаж 1 | чел.-ч | 0.39841 | 3788 | 1509
63.2.3 | 315-103-0501 | Установки постоянного тока для ручной дуговой сварки | маш.-ч | 0.065738 | 278 | 21
63.2.4 | 314-503-0601 | Автопогрузчики, грузоподъёмность 5 т | маш.-ч | 0.0041278 | 13241 | 61
|  | в т.ч. затраты труда машинистов, экипаж 1 | чел.-ч | 0.0041278 | 3788 | 16
63.2.5 | 314-102-0101 | Краны на автомобильном ходу максимальной грузоподъёмностью 10 т | маш.-ч | 0.014982 | 15659 | 258
|  | в т.ч. затраты труда машинистов, экипаж 1 | чел.-ч | 0.014982 | 5410 | 81
63.2.6 | 331-101-0101 | Автомобили бортовые грузоподъёмностью до 5 т | маш.-ч | 0.022473 | 10229 | 252
|  | в т.ч. затраты труда машинистов, экипаж 1 | чел.-ч | 0.022473 | 3788 | 85
63.3 |  | материалы, изделия и конструкции |  |  | 783 | 1151
63.3.1 | 215-204-0503 | Доска обрезная хвойных пород длиной до 6,5 м, шириной от 75 мм до 150 мм, толщиной 44 мм и более ГОСТ 8486-86 сорт 3 | м³ | 0.000588 | 122783 | 72
63.3.2 | 216-102-0301 | Известь строительная негашеная комовая ГОСТ 9179-2018 сорт 1 | т | 0.000147 | 64654 | 10
63.3.3 | 217-603-0104 | Вода техническая | м³ | 0.010731 | 164 | 2
63.3.4 | 217-301-0105 | Электрод типа Э38, Э42, Э46, Э50 ГОСТ 9467-75, марки АНО-4 диаметром 4 мм | кг | 0.0735 | 2236 | 164
63.3.5 | 218-101-0102 | Щиты из досок, толщина 40 мм | м² | 0.05292 | 4684 | 248
63.3.6 | 214-209-0802 | Проволока сварочная легированная марки СВ-10НМА с неомедненной поверхностью ГОСТ 2246-70 диаметром 4 мм | кг | 0.14994 | 2146 | 322
63.3.7 | 217-108-0101 | Гвоздь ГОСТ 283-75 строительный | кг | 0.0294 | 861 | 25
63.3.8 | 218-103-0206 | Ткань мешочная ГОСТ 30090-93 | 10 м² | 0.0441 | 7006 | 309
64 | 212-101-2302 ССЦ РК 8.04-08-2025 | Бетон тяжелый класса В25, сульфатостойкий ГОСТ 7473-2010 F150, W6 | м³ | 1.4921 | 36944 | 55122
Формула объема = 1,015*1,47
65 | 214-210-0201 ССЦ РК 8.04-08-2025 | Сталь арматурная периодического профиля класса А-III (А400) СТ РК 2591-2014 диаметром от 6 до 12 мм | т | 0.135 | 332575 | 44898
66 | 214-210-0101 ССЦ РК 8.04-08-2025 ((К Link=Е1106-101-219 LinkR=304013) (Ш214-210-0101 ССЦ РК 8.04-08-2025)(№66) | Сталь арматурная гладкого профиля класса А-I (А240) СТ РК 2591-2014 диаметром от 6 до 12 мм | т | 0.0046 | 337413 | 1552
| Подраздел 3: | ОТМОСТКА (215-KZ-DUCGF-CIV-DWG-067-36026 л.17, 215-KZ-DUCGF-CIV-LST-000-36017-АС.ВОР л.54) |  |  |  | 199366
из них:
|  | затраты на труд рабочих | тенге |  |  | 40360
|  | в том числе оплата труда рабочих | тенге |  |  | 21057
|  | машины и механизмы | тенге |  |  | 14285
|  | в том числе оплата труда машинистов | тенге |  |  | 3711
|  | материалы, изделия и конструкции | тенге |  |  | 144721
|  | нормативная трудоемкость | чел.-ч | 9
67 | 1111-0201-0103 ЭСН РК 8.04-01-2024 Кзтр и Кэм=1,02 | Устройство покрытий полов щебеночных с пропиткой битумом | м² покрытия | 17.34 | 5561 | 96428
Состав работ: 1. Планировка основания 2. Укладка щебня с укаткой и обработкой битумом способом пропитки
из них:
67.1 |  | затраты на труд рабочих |  |  | 1517 | 26305
|  | в том числе оплата труда рабочих |  |  | 794 | 13768
67.1.1 | 003-0126 | Затраты труда рабочих (средний разряд работы 2,6). Работы отделочные и изоляционные | чел.-ч | 4.6516 | 5654 | 26300
67.2 |  | машины и механизмы |  |  | 541 | 9381
|  | в том числе оплата труда машинистов |  |  | 148 | 2566
67.2.1 | 321-101-0101 | Катки дорожные самоходные гладкие массой 5 т | маш.-ч | 0.20517 | 11173 | 2520
|  | в т.ч. затраты труда машинистов, экипаж 1 | чел.-ч | 0.20517 | 3788 | 777
67.2.2 | 321-202-0201 | Гудронаторы ручные | маш.-ч | 0.90203 | 133 | 138
67.2.3 | 314-503-0601 | Автопогрузчики, грузоподъёмность 5 т | маш.-ч | 0.13619 | 13241 | 1996
|  | в т.ч. затраты труда машинистов, экипаж 1 | чел.-ч | 0.13619 | 3788 | 516
67.2.4 | 331-101-0101 | Автомобили бортовые грузоподъёмностью до 5 т | маш.-ч | 0.02653 | 10229 | 297
|  | в т.ч. затраты труда машинистов, экипаж 1 | чел.-ч | 0.02653 | 3788 | 101
67.2.5 | 311-101-0102 | Бульдозеры-рыхлители на гусеничном ходу, легкого класса мощностью свыше 66 до 96 кВт, массой свыше 8,5 до 14 т | маш.-ч | 0.21578 | 18609 | 4443
|  | в т.ч. затраты труда машинистов, экипаж 1 | чел.-ч | 0.21578 | 5410 | 1167
67.3 |  | материалы, изделия и конструкции |  |  | 3503 | 60742
67.3.1 | 216-201-0301 | Битум нефтяной дорожный жидкий СТ РК 1551-2006 марки МГ 70/130 | т | 0.21502 | 282529 | 60748
68 | 211-201-0506 ССЦ РК 8.04-08-2025 | Щебень из плотных горных пород для строительных работ М800 СТ РК 1284-2004 фракция 20-40 мм | м³ | 1.6 | 6415 | 10264
69 | 1106-0301-0101 ЭСН РК 8.04-01-2024 Кзтр и Кэм=1,04 | Устройство бетонной подготовки | м³ | 1.5 | 12052 | 18079
Состав работ: 1. Устройство бетонной подготовки
из них:
69.1 |  | затраты на труд рабочих |  |  | 7183 | 10775
|  | в том числе оплата труда рабочих |  |  | 3725 | 5588
69.1.1 | 002-0120 | Затраты труда рабочих (средний разряд работы 2). Работы по устройству несущих и ограждающих конструкций | чел.-ч | 2.106 | 5116 | 10774
69.2 |  | машины и механизмы |  |  | 3117 | 4676
|  | в том числе оплата труда машинистов |  |  | 714 | 1071
69.2.1 | 314-101-0103 | Краны башенные максимальной грузоподъёмностью 8 т, высота подъема до 41,5 м, максимальный вылет стрелы до 55 м | маш.-ч | 0.2808 | 14837 | 4632
|  | в т.ч. затраты труда машинистов, экипаж 1 | чел.-ч | 0.2808 | 3788 | 1064
69.2.2 | 313-302-0202 | Вибратор поверхностный | маш.-ч | 0.7488 | 25 | 22
69.2.3 | 331-101-0101 | Автомобили бортовые грузоподъёмностью до 5 т | маш.-ч | 0.002028 | 10229 | 23
|  | в т.ч. затраты труда машинистов, экипаж 1 | чел.-ч | 0.002028 | 3788 | 8
69.3 |  | материалы, изделия и конструкции |  |  | 1752 | 2628
69.3.1 | 217-603-0104 | Вода техническая | м³ | 0.003 | 164
69.3.2 | 218-103-0206 | Ткань мешочная ГОСТ 30090-93 | 10 м² | 0.375 | 7006 | 2627
70 | 212-101-2103 ССЦ РК 8.04-08-2025 | Бетон тяжелый класса В20, сульфатостойкий ГОСТ 7473-2010 F100, W6 | м³ | 1.53 | 35117 | 53729
Формула объема = 1,02*1,5
71 | 1106-0301-0910 ЭСН РК 8.04-01-2024 Кзтр и Кэм=1,04 | Армирование слоев подстилающих и набетонок | т | 0.042 | 83788 | 3519
Состав работ: 1. Установка арматуры
из них:
71.1 |  | затраты на труд рабочих |  |  | 78102 | 3280
|  | в том числе оплата труда рабочих |  |  | 40499 | 1701
71.1.1 | 002-0133 | Затраты труда рабочих (средний разряд работы 3,3). Работы по устройству несущих и ограждающих конструкций | чел.-ч | 0.50669 | 6474 | 3280
71.2 |  | машины и механизмы |  |  | 5422 | 228
|  | в том числе оплата труда машинистов |  |  | 1767 | 74
71.2.1 | 314-102-0101 | Краны на автомобильном ходу максимальной грузоподъёмностью 10 т | маш.-ч | 0.0069888 | 15659 | 120
|  | в т.ч. затраты труда машинистов, экипаж 1 | чел.-ч | 0.0069888 | 5410 | 38
71.2.2 | 331-101-0101 | Автомобили бортовые грузоподъёмностью до 5 т | маш.-ч | 0.0096096 | 10229 | 108
|  | в т.ч. затраты труда машинистов, экипаж 1 | чел.-ч | 0.0096096 | 3788 | 36
71.3 |  | материалы, изделия и конструкции |  |  | 264 | 11
71.3.1 | 214-209-0204 | Проволока стальная термически обработанная, оцинкованная ГОСТ 3282-74 диаметром 1,1 мм | кг | 0.01176 | 943 | 11
72 | 214-403-0101 ССЦ РК 8.04-08-2025 | Сетка арматурная сварная из арматурной проволоки В-1, Вр1 диаметром от 3 до 5 мм | т | 0.042 | 413017 | 17347
| Подраздел 4: | ДЕФОРМАЦИОННЫЙ ШОВ (215-KZ-DUCGF-CIV-DWG-067-36026 л.17 примеч.7, 215-KZ-DUCGF-CIV-LST-000-36017-АС.ВОР л.55) |  |  |  | 123857
из них:
|  | затраты на труд рабочих | тенге |  |  | 84186
|  | в том числе оплата труда рабочих | тенге |  |  | 43655
|  | машины и механизмы | тенге |  |  | 631
|  | в том числе оплата труда машинистов | тенге |  |  | 189
|  | материалы, изделия и конструкции | тенге |  |  | 39040
|  | нормативная трудоемкость | чел.-ч | 11
73 | 1106-0201-0801 ЭСН РК 8.04-01-2024 Кзтр и Кэм=1,04 | Устройство деформационного шва в емкостном сооружении с применением резиновой прокладки/С ПРИМЕНЕНИЕМ ДОСКИ | м шва | 11.08 | 7068 | 78313
Состав работ: 1. Устройство прокладки из досок 2. Установка прокладок с конопаткой швов прядью 3. Зачеканка швов
из них:
73.1 |  | затраты на труд рабочих |  |  | 5975 | 66203
|  | в том числе оплата труда рабочих |  |  | 3098 | 34326
73.1.1 | 002-0144 | Затраты труда рабочих (средний разряд работы 4,4). Работы по устройству несущих и ограждающих конструкций | чел.-ч | 8.4119 | 7870 | 66202
73.2 |  | машины и механизмы |  |  | 30 | 332
|  | в том числе оплата труда машинистов |  |  | 8 | 89
73.2.1 | 324-103-0101 | Битумозаправщики грузоподъёмностью 4 т | маш.-ч | 0.011523 | 21065 | 270
|  | в т.ч. затраты труда машинистов, экипаж 1 | чел.-ч | 0.011523 | 5410 | 62
73.2.2 | 331-101-0101 | Автомобили бортовые грузоподъёмностью до 5 т | маш.-ч | 0.0057616 | 10229 | 65
|  | в т.ч. затраты труда машинистов, экипаж 1 | чел.-ч | 0.0057616 | 3788 | 22
73.3 |  | материалы, изделия и конструкции |  |  | 1063 | 11778
73.3.1 | 216-201-0501 | Битум нефтяной строительный изоляционный ГОСТ 9812-74 марки БНИ IV | т | 0.035456 | 286736 | 10167
73.3.2 | 235-401-0501 | Пакля пропитанная | кг | 1.662 | 965 | 1604
74 | 215-204-0203 ССЦ РК 8.04-08-2025 | Доска обрезная хвойных пород длиной до 6,5 м, шириной от 75 мм до 150 мм, толщиной от 19 мм до 22 мм ГОСТ 8486-86 сорт 3 | м³ | 0.04 | 122783 | 4911
75 | 1106-0201-0803 ЭСН РК 8.04-01-2024 Кзтр и Кэм=1,04 | Устройство деформационного шва в емкостном сооружении с применением герметика | м шва | 11.08 | 1650 | 18282
Состав работ: 1. Установка гермитового шнура 2. Нагнетание тиоколового герметика 3. Зачеканка швов
из них:
75.1 |  | затраты на труд рабочих |  |  | 1623 | 17983
|  | в том числе оплата труда рабочих |  |  | 842 | 9329
75.1.1 | 002-0139 | Затраты труда рабочих (средний разряд работы 3,9). Работы по устройству несущих и ограждающих конструкций | чел.-ч | 2.5005 | 7192 | 17984
75.2 |  | машины и механизмы |  |  | 27 | 299
|  | в том числе оплата труда машинистов |  |  | 9 | 100
75.2.1 | 331-101-0101 | Автомобили бортовые грузоподъёмностью до 5 т | маш.-ч | 0.026503 | 10229 | 297
|  | в т.ч. затраты труда машинистов, экипаж 1 | чел.-ч | 0.026503 | 3788 | 100
76 | 235-202-0112 ССЦ РК 8.04-08-2025 | Герметик ГОСТ 25621-83 полисульфидный (тиоколовый) | кг | 7.15 | 3126 | 22351
| Раздел 3: | 8.3 ОГРАЖДЕНИЕ БУ-3 и КТПН (215-KZ-DUOMA-CIV-DWG-037-36018 л.18, 215-KZ-DUCGF-CIV-LST-000-36017-АС.ВОР л.55 |  |  |  | 2530076
из них:
|  | затраты на труд рабочих | тенге |  |  | 710512
|  | в том числе оплата труда рабочих | тенге |  |  | 368370
|  | машины и механизмы | тенге |  |  | 168500
|  | в том числе оплата труда машинистов | тенге |  |  | 51551
|  | материалы, изделия и конструкции | тенге |  |  | 1638449
|  | перевозки | тенге |  |  | 12615
|  | нормативная трудоемкость | чел.-ч | 109
| Подраздел 1: | ДЕМОНТАЖНЫЕ РАБОТЫ (215-KZ-DUCGF-CIV-LST-000-36017-АС.ВОР л.55) |  |  |  | 186088
из них:
|  | затраты на труд рабочих | тенге |  |  | 125716
|  | в том числе оплата труда рабочих | тенге |  |  | 65184
|  | машины и механизмы | тенге |  |  | 44147
|  | в том числе оплата труда машинистов | тенге |  |  | 13494
|  | материалы, изделия и конструкции | тенге |  |  | 3610
|  | перевозки | тенге |  |  | 12615
|  | нормативная трудоемкость | чел.-ч | 20
77 | 1147-0303-0109 ЭСН РК 8.04-01-2024 К=0,8 Кзтр и Кэм=1,04 | Установка оград металлических по железобетонным столбам без цоколя из сетчатых панелей высотой до до 2,2 м/ДЕМОНТАЖ | м оград | 14.1 | 12303 | 173473
Состав работ: 1. Рытье ям под фундаменты или столбы, рытье траншей под цокольные панели с обратной засыпкой и трамбованием 2. Установка столбов в ямы с заделкой бетоном 3. Установка монтажных изделий со сваркой 4. Навеска панелей на столбы с закреплением 5. Укладка кирпичных подкладок под столбы
из них:
77.1 |  | затраты на труд рабочих |  |  | 8916 | 125716
|  | в том числе оплата труда рабочих |  |  | 4623 | 65184
77.1.1 | 002-0139 | Затраты труда рабочих (средний разряд работы 3,9). Работы по устройству несущих и ограждающих конструкций | чел.-ч | 17.4795 | 7192 | 125712
77.2 |  | машины и механизмы |  |  | 3131 | 44147
|  | в том числе оплата труда машинистов |  |  | 957 | 13494
77.2.1 | 315-201-0101 | Агрегаты сварочные передвижные с бензиновым двигателем, с номинальным сварочным током 250-400 А | маш.-ч | 0.88571 | 1302 | 1326
77.2.2 | 326-101-1001 | Ямокопатели | маш.-ч | 0.061002 | 384 | 27
77.2.3 | 314-102-0101 | Краны на автомобильном ходу максимальной грузоподъёмностью 10 т | маш.-ч | 2.4284 | 15659 | 41759
|  | в т.ч. затраты труда машинистов, экипаж 1 | чел.-ч | 2.4284 | 5410 | 13137
77.2.4 | 331-101-0101 | Автомобили бортовые грузоподъёмностью до 5 т | маш.-ч | 0.091503 | 10229 | 1024
|  | в т.ч. затраты труда машинистов, экипаж 1 | чел.-ч | 0.091503 | 3788 | 347
77.3 |  | материалы, изделия и конструкции |  |  | 256 | 3610
77.3.1 | 217-301-0207 | Электрод типа Э38, Э42, Э46, Э50 ГОСТ 9467-75, марки АНО-6 диаметром 6 мм | кг | 1.3536 | 2669 | 3613
78 | 414-104-0501 СЦПГ РК 8.04-12-2025 | Мусор строительный (механизированная). Погрузка | т | 5.2 | 266 | 1383
Формула объема = 0,16*13*2,5
79 | 412-102-0219 СЦПГ РК 8.04-12-2025 класс груза 1, k=1, на расст. 80 км. | Перевозка строительных грузов самосвалами вне населенных пунктов. Грузоподъемность свыше 10 т. (осевая нагрузка до 8 тонн) Расстояние перевозки свыше 50 до 100 км | т•км | 416 | 27 | 11232
Формула объема = 0,16*13*2,5*80
| Подраздел 2: | МОНТАЖНЫЕ РАБОТЫ (215-KZ-DUOMA-CIV-DWG-037-36018 л.18, 215-KZ-DUCGF-CIV-LST-000-36017-АС.ВОР л.55) |  |  |  | 2343988
из них:
|  | затраты на труд рабочих | тенге |  |  | 584796
|  | в том числе оплата труда рабочих | тенге |  |  | 303186
|  | машины и механизмы | тенге |  |  | 124353
|  | в том числе оплата труда машинистов | тенге |  |  | 38057
|  | материалы, изделия и конструкции | тенге |  |  | 1634839
|  | нормативная трудоемкость | чел.-ч | 89
80 | 1101-0701-1501 ЭСН РК 8.04-01-2024 Изм. и доп. вып. 47 Кзтр и Кэм=1,04 | Устройство основания под фундамент песчаного | м³ основания | 0.52 | 11091 | 5767
Состав работ: 1. Разравнивание и трамбование основания под фундаменты ручными трамбовками
Формула объема = 0,04*13
из них:
80.1 |  | затраты на труд рабочих |  |  | 4702 | 2445
|  | в том числе оплата труда рабочих |  |  | 2359 | 1227
80.1.1 | 001-0125 | Затраты труда рабочих (средний разряд работы 2,5). Работы по разработке грунта и устройству земляных конструкций | чел.-ч | 0.42182 | 5796 | 2445
80.2 |  | машины и механизмы |  |  | 3849 | 2001
|  | в том числе оплата труда машинистов |  |  | 1204 | 626
80.2.1 | 315-102-0102 | Компрессоры передвижные с двигателем внутреннего сгорания давлением до 686 кПа (7 атм), производительность 5 м³/мин | маш.-ч | 0.11357 | 10402 | 1294
|  | в т.ч. затраты труда машинистов, экипаж 1 | чел.-ч | 0.11357 | 3788 | 430
80.2.2 | 343-402-0101 | Трамбовки пневматические при работе от компрессора | маш.-ч | 0.22714 | 17 | 4
80.2.3 | 314-503-0102 | Погрузчики одноковшовые универсальные фронтальные пневмоколесные грузоподъёмностью 3 т | маш.-ч | 0.043264 | 14717 | 703
|  | в т.ч. затраты труда машинистов, экипаж 1 | чел.-ч | 0.043264 | 4528 | 196
80.3 |  | материалы, изделия и конструкции |  |  | 2540 | 1321
80.3.1 | 211-401-0101 | Песок ГОСТ 8736-2014 природный | м³ | 0.572 | 2286 | 1308
80.3.2 | 217-603-0104 | Вода техническая | м³ | 0.078 | 164 | 13
81 | 1113-0101-0313 ЭСН РК 8.04-01-2024 Кзтр и Кэм=1,02 | Устройство гидроизоляции из полиэтиленовой пленки насухо в один слой | м² изолируемой поверхности | 14.3 | 215 | 3075
Состав работ: 1. Раскатка рулонов с нарезкой на полотнища 2. Укладка полиэтиленовой пленки в один слой на плиты перекрытий с напуском полотен
Формула объема = 1,1*13
из них:
81.1 |  | затраты на труд рабочих |  |  | 213 | 3046
|  | в том числе оплата труда рабочих |  |  | 112 | 1602
81.1.1 | 003-0130 | Затраты труда рабочих (средний разряд работы 3). Работы отделочные и изоляционные | чел.-ч | 0.50322 | 6056 | 3047
81.2 |  | машины и механизмы |  |  | 2 | 29
|  | в том числе оплата труда машинистов |  |  | 1 | 14
81.2.1 | 331-101-0101 | Автомобили бортовые грузоподъёмностью до 5 т | маш.-ч | 0.0029172 | 10229 | 33
|  | в т.ч. затраты труда машинистов, экипаж 1 | чел.-ч | 0.0029172 | 3788 | 11
82 | 261-107-0509 ССЦ РК 8.04-08-2025 | Пленка полиэтиленовая, толщина 0,2-0,5 мм ГОСТ 10354-82 | т | 0.0093671 | 521019 | 4880
Формула объема = 1,1*1,78*0,000368*13
83 | 1147-0303-0109 ЭСН РК 8.04-01-2024 Кзтр и Кэм=1,04 | Установка оград металлических по железобетонным столбам без цоколя из сетчатых панелей высотой до до 2,2 м | м оград | 30.9 | 15391 | 475583
Состав работ: 1. Рытье ям под фундаменты или столбы, рытье траншей под цокольные панели с обратной засыпкой и трамбованием 2. Установка столбов в ямы с заделкой бетоном 3. Установка монтажных изделий со сваркой 4. Навеска панелей на столбы с закреплением 5. Укладка кирпичных подкладок под столбы
Формула объема = 31,9-1
из них:
83.1 |  | затраты на труд рабочих |  |  | 11145 | 344381
|  | в том числе оплата труда рабочих |  |  | 5778 | 178540
83.1.1 | 002-0139 | Затраты труда рабочих (средний разряд работы 3,9). Работы по устройству несущих и ограждающих конструкций | чел.-ч | 47.8826 | 7192 | 344372
83.2 |  | машины и механизмы |  |  | 3913 | 120912
|  | в том числе оплата труда машинистов |  |  | 1196 | 36956
83.2.1 | 315-201-0101 | Агрегаты сварочные передвижные с бензиновым двигателем, с номинальным сварочным током 250-400 А | маш.-ч | 2.4263 | 1302 | 3633
83.2.2 | 326-101-1001 | Ямокопатели | маш.-ч | 0.16711 | 384 | 74
83.2.3 | 314-102-0101 | Краны на автомобильном ходу максимальной грузоподъёмностью 10 т | маш.-ч | 6.6522 | 15659 | 114393
|  | в т.ч. затраты труда машинистов, экипаж 1 | чел.-ч | 6.6522 | 5410 | 35988
83.2.4 | 331-101-0101 | Автомобили бортовые грузоподъёмностью до 5 т | маш.-ч | 0.25066 | 10229 | 2806
|  | в т.ч. затраты труда машинистов, экипаж 1 | чел.-ч | 0.25066 | 3788 | 950
83.3 |  | материалы, изделия и конструкции |  |  | 333 | 10290
83.3.1 | 212-401-0104 | Раствор кладочный цементный ГОСТ 28013-2023 марки М100 | м³ | 0.002781 | 23711 | 66
83.3.2 | 214-209-0106 | Проволока стальная термически обработанная, без покрытия ГОСТ 3282-74 диаметром 1,6 мм | кг | 0.618 | 572 | 354
83.3.3 | 217-301-0207 | Электрод типа Э38, Э42, Э46, Э50 ГОСТ 9467-75, марки АНО-6 диаметром 6 мм | кг | 3.708 | 2669 | 9897
84 | 1147-0303-0208 ЭСН РК 8.04-01-2024 Кзтр и Кэм=1,04 | Устройство калиток с установкой столбов металлических | шт. | 1 | 62866 | 62866
Состав работ: 1. Рытье ям под фундаменты и столбы с обратной засыпкой и трамбованием 2. Заделка столбов в фундаментах или ямах бетоном 3. Установка металлических стоек 4. Устройство кирпичных подкладок под столбы 5. Навеска ворот и калиток со сваркой
из них:
84.1 |  | затраты на труд рабочих |  |  | 61932 | 61932
|  | в том числе оплата труда рабочих |  |  | 32117 | 32117
84.1.1 | 002-0142 | Затраты труда рабочих (средний разряд работы 4,2). Работы по устройству несущих и ограждающих конструкций | чел.-ч | 8.164 | 7586 | 61932
84.2 |  | машины и механизмы |  |  | 397 | 397
|  | в том числе оплата труда машинистов |  |  | 120 | 120
84.2.1 | 313-302-0201 | Вибратор глубинный | маш.-ч | 0.04524 | 57 | 3
84.2.2 | 315-103-0501 | Установки постоянного тока для ручной дуговой сварки | маш.-ч | 0.12064 | 278 | 39
84.2.3 | 311-402-0101 | Экскаваторы одноковшовые дизельные на пневмоколесном ходу ковш от 0,15 до 0,25 м³, масса от 5 до 6,5 т | маш.-ч | 0.000832 | 14159 | 13
|  | в т.ч. затраты труда машинистов, экипаж 1 | чел.-ч | 0.000832 | 4528 | 4
84.2.4 | 331-101-0101 | Автомобили бортовые грузоподъёмностью до 5 т | маш.-ч | 0.030576 | 10229 | 342
|  | в т.ч. затраты труда машинистов, экипаж 1 | чел.-ч | 0.030576 | 3788 | 116
84.3 |  | материалы, изделия и конструкции |  |  | 537 | 537
84.3.1 | 212-401-0101 | Раствор кладочный цементный ГОСТ 28013-2023 марки М25 | м³ | 0.00015 | 21180 | 3
84.3.2 | 217-301-0207 | Электрод типа Э38, Э42, Э46, Э50 ГОСТ 9467-75, марки АНО-6 диаметром 6 мм | кг | 0.2 | 2669 | 534
85 | 212-101-2103 ССЦ РК 8.04-08-2025 | Бетон тяжелый класса В20, сульфатостойкий ГОСТ 7473-2010 F100, W6 | м³ | 2.1216 | 35117 | 74504
Формула объема = 1,02*0,16*13
86 | 222-525-0101 ССЦ РК 8.04-08-2025 ССЦ РК 8.04-08-2025,табл.6 | Отдельные конструктивные элементы зданий и сооружений с преобладанием горячекатаных профилей средняя масса сборочной единицы до 0,1 т/МЕТАЛЛОКОНСТРУКЦИИ СТОЕК, СТАЛЬ С245 | т | 0.38564 | 1173175 | 452426
Формула объема = (13*(7+0,45)+12*(18,45+2*0,3+3,14+4*0,16))/1000*1,04
87 | 222-509-1601 ССЦ РК 8.04-08-2025 ССЦ РК 8.04-08-2025,табл.6 | Сварная решетка ограждения/С245 | т | 0.64744 | 1163536 | 753322
Формула объема = (5*(36,1+12,97+4*0,27)+101,3+16,06+4*0,27+60,77+14,93+4*0,27+29,86+10,48+4*0,27+27,45+9,73+4*0,27+44,03+16,44+4*0,27+(21,5+7,8+3,2+2*1,42))/1000*1,04
88 | 214-401-0207 ССЦ РК 8.04-08-2025 | Сетка стальная плетеная одинарная из проволоки оцинкованной ГОСТ 5336-80 размерами 20х20х2 мм | м² | 58.23 | 1887 | 109880
Формула объема = 5*5,5+6,72+7,64+3,87+3,42+7,32+1,76
89 | 222-509-1006 ССЦ РК 8.04-08-2025 ССЦ РК 8.04-08-2025,табл.6 | Закладные детали и детали крепления ГОСТ 23118-2012 массой не более 50 кг с преобладанием профильного проката, с отверстиями и без отверстий, соединяемые на сварке/ПЕТЛЯ,ЗАДВИЖКА,СТАЛЬ С245 | т | 0.00586 | 1237921 | 7254
90 | ССЦ РК 8.04-08-2025,табл.6,п.10 | Горячее цинкование | т | 1.0389 | 127444 | 132407
91 | 1106-0301-0907 ЭСН РК 8.04-01-2024 Кзтр и Кэм=1,04 | Установка закладных деталей, вес до 4 кг/ДЛЯ ФУНДАМЕНТА | т | 0.10868 | 1387881 | 150835
Состав работ: 1. Вырезка и заделка отверстий в опалубке (при необходимости), установка и закрепление закладных деталей
Формула объема = 2*3,56/1000*13+2*0,62/1000*13
из них:
91.1 |  | затраты на труд рабочих |  |  | 1382753 | 150278
|  | в том числе оплата труда рабочих |  |  | 717013 | 77925
91.1.1 | 002-0135 | Затраты труда рабочих (средний разряд работы 3,5). Работы по устройству несущих и ограждающих конструкций | чел.-ч | 22.3794 | 6715 | 150278
91.2 |  | машины и механизмы |  |  | 5128 | 557
|  | в том числе оплата труда машинистов |  |  | 1671 | 182
91.2.1 | 314-102-0101 | Краны на автомобильном ходу максимальной грузоподъёмностью 10 т | маш.-ч | 0.016954 | 15659 | 292
|  | в т.ч. затраты труда машинистов, экипаж 1 | чел.-ч | 0.016954 | 5410 | 92
91.2.2 | 331-101-0101 | Автомобили бортовые грузоподъёмностью до 5 т | маш.-ч | 0.023736 | 10229 | 266
|  | в т.ч. затраты труда машинистов, экипаж 1 | чел.-ч | 0.023736 | 3788 | 90
92 | 214-403-0103 ССЦ РК 8.04-08-2025 | Сетка арматурная сварная из арматурной стали А-III (А400), диаметром от 6 до 40 мм ГОСТ 23279-2012 | т | 0.09256 | 436933 | 40443
Формула объема = 2*3,56/1000*13
93 | 214-210-0101 ССЦ РК 8.04-08-2025 | Сталь арматурная гладкого профиля класса А-I (А240) СТ РК 2591-2014 диаметром от 6 до 12 мм/ПЕТЛЯ LL-1 | т | 0.01612 | 337413 | 5439
Формула объема = 2*0,62/1000*13
94 | 1113-0101-0208 ЭСН РК 8.04-01-2024 Кзтр и Кэм=1,02 | Устройство гидроизоляции битумной поверхности вертикальной в 2 слоя по выровненной поверхности бутовой кладки, кирпичу, бетону | м² поверхности | 19.89 | 1442 | 28681
Состав работ: 1. Огрунтовка поверхности 2. Нанесение слоев битумной мастики с разогреванием ее
Формула объема = 1,53*13
из них:
94.1 |  | затраты на труд рабочих |  |  | 1142 | 22714
|  | в том числе оплата труда рабочих |  |  | 592 | 11775
94.1.1 | 002-0137 | Затраты труда рабочих (средний разряд работы 3,7). Работы по устройству несущих и ограждающих конструкций | чел.-ч | 3.2663 | 6954 | 22714
94.2 |  | машины и механизмы |  |  | 23 | 457
|  | в том числе оплата труда машинистов |  |  | 8 | 159
94.2.1 | 331-101-0101 | Автомобили бортовые грузоподъёмностью до 5 т | маш.-ч | 0.040576 | 10229 | 454
|  | в т.ч. затраты труда машинистов, экипаж 1 | чел.-ч | 0.040576 | 3788 | 154
94.3 |  | материалы, изделия и конструкции |  |  | 277 | 5510
94.3.1 | 235-201-0101 | Праймер битумный ГОСТ 30693-2000 эмульсионный | кг | 9.945 | 554 | 5510
95 | 216-201-1001 ССЦ РК 8.04-08-2025 | Битумно-латексная эмульсия на водной основе для гидроизоляции фундаментов, устройства и ремонта мастичных и рулонных кровель, антикоррозионной защиты строительных конструкций | л | 18.85 | 1943 | 36626
Формула объема = 1,45*13
| Раздел 4: | 8.4 БЛОК УПРАВЛЕНИЯ ЭЛЕКТРООБОГРЕВА БУ-1, БУ-2 (215-KZ-DUCGF-CIV-DWG-067-36025 л.16, 215-KZ-DUCGF-CIV-LST-000-36017-АС.ВОР л.57) |  |  |  | 3359353
из них:
|  | затраты на труд рабочих | тенге |  |  | 902152
|  | в том числе оплата труда рабочих | тенге |  |  | 465682
|  | машины и механизмы | тенге |  |  | 366265
|  | в том числе оплата труда машинистов | тенге |  |  | 95712
|  | материалы, изделия и конструкции | тенге |  |  | 2011018
|  | перевозки | тенге |  |  | 79918
|  | нормативная трудоемкость | чел.-ч | 159
| Подраздел 1: | ЗЕМЛЯНЫЕ РАБОТЫ (215-KZ-DUCGF-CIV-LST-000-36017-АС.ВОР л.57) |  |  |  | 220750
из них:
|  | затраты на труд рабочих | тенге |  |  | 12524
|  | в том числе оплата труда рабочих | тенге |  |  | 6296
|  | машины и механизмы | тенге |  |  | 126200
|  | в том числе оплата труда машинистов | тенге |  |  | 27626
|  | материалы, изделия и конструкции | тенге |  |  | 2108
|  | перевозки | тенге |  |  | 79918
|  | нормативная трудоемкость | чел.-ч | 7
96 | 1101-0201-0801 ЭСН РК 8.04-01-2024 Изм. и доп. вып. 47 Кзтр и Кэм=1,04 | Разработка грунта в котловане с погрузкой на автомобиль-самосвал экскаватором "Обратная лопата", объем свыше 1000 до 3000 м³, вместимость ковша 0,65 м³, группа грунта 1 | м³ грунта | 32.84 | 844 | 27717
| 1101-109 Кзтр=1,2, Кэм=1,2, Кзтм=1,2 | При разработке грунта экскаватором в котловане, объем до 300 м³ или площадь до 100 м², применять Кзтр=1,2, Кэм=1,2, Кзтм=1,2
| 1101-190 Кзтр=1,2, Кэм=1,2, Кзтм=1,2 | При разработке грунта экскаватором при глубине котлована до 3 м независимо от объема колтована или его площади, применять Кзтр=1,2, Кэм=1,2, Кзтм=1,2
Состав работ: 1. Разработка грунта в котлованах по размерам и отметкам с погрузкой в автомобили-самосвалы 2. Обработка откосов котлованов до проектных 3. Перемещение экскаватора в пределах фронта работ 4. Устройство въездов в котлован (при необходимости)
Формула объема = 16,42*2
из них:
96.1 |  | машины и механизмы |  |  | 844 | 27717
|  | в том числе оплата труда машинистов |  |  | 198 | 6502
96.1.1 | 311-401-0105 | Экскаваторы одноковшовые дизельные на гусеничном ходу ковш свыше 0,5 до 0,65 м³, масса свыше 10 до 13 т | маш.-ч | 1.2 | 20799 | 27729
|  | в т.ч. затраты труда машинистов, экипаж 1 | чел.-ч | 1.2 | 5410 | 6492
97 | 412-102-0218 СЦПГ РК 8.04-12-2025 класс груза 1, k=1, на расст. 50 км. | Перевозка строительных грузов самосвалами вне населенных пунктов. Грузоподъемность свыше 10 т. (осевая нагрузка до 8 тонн) Расстояние перевозки свыше 30 до 50 км | т·км | 2578 | 31 | 79918
Формула объема = 25,78*50*2
98 | 1101-0203-0301 ЭСН РК 8.04-01-2024 Изм. и доп. вып. 47 Кзтр и Кэм=1,04 | Работа на отвале, группа грунта 1 | м³ грунта | 32.84 | 87 | 2857
Состав работ: 1. Перемещение и разравнивание выгруженного грунта из автомобилей-самосвалов 2. Содержание проездов на отвале 3. Очистка кузовов автомобилей-самосвалов при их выгрузке
Формула объема = 16,42*2
из них:
98.1 |  | затраты на труд рабочих |  |  | 15 | 493
|  | в том числе оплата труда рабочих |  |  | 8 | 263
98.1.1 | 001-0120 | Затраты труда рабочих (средний разряд работы 2). Работы по разработке грунта и устройству земляных конструкций | чел.-ч | 0.092898 | 5288 | 491
98.2 |  | машины и механизмы |  |  | 72 | 2364
|  | в том числе оплата труда машинистов |  |  | 19 | 624
98.2.1 | 332-101-0101 | Автомобили-самосвалы общестроительные (дорожные) грузоподъёмностью 7 т | маш.-ч | 0.0023908 | 10424 | 27
|  | в т.ч. затраты труда машинистов, экипаж 1 | чел.-ч | 0.0023908 | 3788 | 9
98.2.2 | 311-101-0102 | Бульдозеры-рыхлители на гусеничном ходу, легкого класса мощностью свыше 66 до 96 кВт, массой свыше 8,5 до 14 т | маш.-ч | 0.11271 | 18609 | 2321
|  | в т.ч. затраты труда машинистов, экипаж 1 | чел.-ч | 0.11271 | 5410 | 610
99 | 1101-0705-2501 ЭСН РК 8.04-01-2024 К=100 Кзтр и Кэм=1,04 | Ремонт и содержание дорог грунтовых землевозных на каждые 0,5 км длины, группа грунтов 1 | м³ грунта | 32.84 | 2733 | 89752
Состав работ: 1. Ремонт и содержание дороги от забоя до отвала при транспортировке грунта автомобилями-самосвалами, полуприцепами-самосвалами или думперами
Формула объема = 16,42*2
из них:
99.1 |  | машины и механизмы |  |  | 2671 | 87716
|  | в том числе оплата труда машинистов |  |  | 557 | 18292
99.1.1 | 311-201-0201 | Автогрейдеры среднего типа мощностью от 88,9 до 117,6 кВт (от 121 до 160 л.с.), массой от 9,1 до 13 т | маш.-ч | 3.3812 | 23265 | 87719
|  | в т.ч. затраты труда машинистов, экипаж 1 | чел.-ч | 3.3812 | 5410 | 18292
99.2 |  | материалы, изделия и конструкции |  |  | 62 | 2036
99.2.1 | 211-201-0607 | Щебень из плотных горных пород для строительных работ М1000 СТ РК 1284-2004 фракция 40-80 (70) мм | м³ | 0.3284 | 6219 | 2042
100 | 1101-0201-0401 ЭСН РК 8.04-01-2024 Изм. и доп. вып. 47 Кзтр и Кэм=1,04 | Разработка грунта в котловане в отвал экскаватором "Обратная лопата" объем свыше 1000 до 3000 м³, вместимость ковша 0,65 м³, группа грунта 1 | м³ грунта | 4.6 | 671 | 3087
| 1101-109 Кзтр=1,2, Кэм=1,2, Кзтм=1,2 | При разработке грунта экскаватором в котловане, объем до 300 м³ или площадь до 100 м², применять Кзтр=1,2, Кэм=1,2, Кзтм=1,2
| 1101-190 Кзтр=1,2, Кэм=1,2, Кзтм=1,2 | При разработке грунта экскаватором при глубине котлована до 3 м независимо от объема колтована или его площади, применять Кзтр=1,2, Кэм=1,2, Кзтм=1,2
Состав работ: 1. Разработка грунта в котлованах по размерам и отметкам 2. Обработка откосов котлованов до проектных 3. Перемещение экскаватора в пределах фронта работ 4. Устройство въездов в котлован (при необходимости)
Формула объема = 2,3*2
из них:
100.1 |  | машины и механизмы |  |  | 671 | 3087
|  | в том числе оплата труда машинистов |  |  | 157 | 722
100.1.1 | 311-401-0105 | Экскаваторы одноковшовые дизельные на гусеничном ходу ковш свыше 0,5 до 0,65 м³, масса свыше 10 до 13 т | маш.-ч | 0.13365 | 20799 | 3088
|  | в т.ч. затраты труда машинистов, экипаж 1 | чел.-ч | 0.13365 | 5410 | 723
101 | 1101-0102-0301 ЭСН РК 8.04-01-2024 Кзтр и Кэм=1,04 | Разработка вручную грунта в траншее с откосами, глубина до 2 м, группа грунта 1 | м³ грунта | 0.66 | 8985 | 5930
| 1101-176 Кзтр=1,2 | При доработке вручную зачистка дна и стенок, с выкидкой грунта в котлованах и траншеях, разработанных механизированным способом, применять Кзтр=1,2
Состав работ: 1. Разработка грунта с выбрасыванием на бровку 2. Зачистка дна и поверхности стенок 3. Откидка грунта от бровки
Формула объема = 0,33*2
из них:
101.1 |  | затраты на труд рабочих |  |  | 8985 | 5930
|  | в том числе оплата труда рабочих |  |  | 4508 | 2975
101.1.1 | 001-0128 | Затраты труда рабочих (средний разряд работы 2,8). Работы по разработке грунта и устройству земляных конструкций | чел.-ч | 0.97194 | 6101 | 5930
102 | 1101-0203-0137 ЭСН РК 8.04-01-2024 Изм. и доп. вып. 47 Кзтр и Кэм=1,04 | Разработка грунта бульдозером, мощность 79 кВт(108 л.с.), при перемещении грунта до 10 м, группа грунта 1 | м³ грунта | 5.26 | 131 | 689
Состав работ: 1. Разработка грунта с перемещением
Формула объема = 2,63*2
из них:
102.1 |  | машины и механизмы |  |  | 131 | 689
|  | в том числе оплата труда машинистов |  |  | 34 | 179
102.1.1 | 311-101-0102 | Бульдозеры-рыхлители на гусеничном ходу, легкого класса мощностью свыше 66 до 96 кВт, массой свыше 8,5 до 14 т | маш.-ч | 0.033369 | 18609 | 687
|  | в т.ч. затраты труда машинистов, экипаж 1 | чел.-ч | 0.033369 | 5410 | 181
103 | 1101-0203-0145 ЭСН РК 8.04-01-2024 К=2 Кзтр и Кэм=1,04 | Разработка грунта бульдозером, мощность 79 кВт(108 л.с.), при перемещении грунта до 10 м. Добавлять на каждые последующие 10 м перемещения грунта группа грунта 1 | м³ грунта | 5.26 | 189 | 994
| 1101-038 Кэм=0,85, Кзтм=0,85 | При перемещении бульдозером ранее разрыхленного грунта, за исключением взорванной скальной породы, сыпучих барханных и дюнных песков, применять Кэм=0,85, Кзтм=0,85
Состав работ: 1. Разработка грунта с перемещением
Формула объема = 2,63*2
из них:
103.1 |  | машины и механизмы |  |  | 189 | 994
|  | в том числе оплата труда машинистов |  |  | 50 | 263
103.1.1 | 311-101-0102 | Бульдозеры-рыхлители на гусеничном ходу, легкого класса мощностью свыше 66 до 96 кВт, массой свыше 8,5 до 14 т | маш.-ч | 0.048358 | 18609 | 996
|  | в т.ч. затраты труда машинистов, экипаж 1 | чел.-ч | 0.048358 | 5410 | 262
104 | 1101-0102-0901 ЭСН РК 8.04-01-2024 Кзтр и Кэм=1,04 | Засыпка траншей, пазух, котлованов и ям, группа грунта 2 | м³ грунта | 0.78 | 4645 | 3623
Состав работ: 1. Засыпка ранее выброшенным грунтом с разбивкой комьев и трамбованием 2. Поливка водой при необходимости
Формула объема = 0,39*2
из них:
104.1 |  | затраты на труд рабочих |  |  | 4645 | 3623
|  | в том числе оплата труда рабочих |  |  | 2330 | 1817
104.1.1 | 001-0117 | Затраты труда рабочих (средний разряд работы 1,7). Работы по разработке грунта и устройству земляных конструкций | чел.-ч | 0.71791 | 5047 | 3623
105 | 1101-0203-0152 ЭСН РК 8.04-01-2024 Изм. и доп. вып. 47 Кзтр и Кэм=1,04 | Засыпка траншеи или котлована бульдозером, мощность 79 кВт(108 л.с.), при перемещении грунта до 5 м, группа грунта 1 | м³ грунта | 4.48 | 75 | 336
Состав работ: 1. Перемещение грунта с засыпкой траншей и котлованов
Формула объема = 2,24*2
из них:
105.1 |  | машины и механизмы |  |  | 75 | 336
|  | в том числе оплата труда машинистов |  |  | 20 | 90
105.1.1 | 311-101-0102 | Бульдозеры-рыхлители на гусеничном ходу, легкого класса мощностью свыше 66 до 96 кВт, массой свыше 8,5 до 14 т | маш.-ч | 0.016307 | 18609 | 336
|  | в т.ч. затраты труда машинистов, экипаж 1 | чел.-ч | 0.016307 | 5410 | 88
106 | 1101-0203-0158 ЭСН РК 8.04-01-2024 К=4 Кзтр и Кэм=1,04 | Засыпка траншеи или котлована бульдозером, мощность 79 кВт(108 л.с.), при перемещении грунта до 5 м. Добавлять на каждые последующие 5 м перемещения грунта группа грунта 1 | м³ грунта | 4.48 | 146 | 654
Состав работ: 1. Перемещение грунта с засыпкой траншей и котлованов
Формула объема = 2,24*2
из них:
106.1 |  | машины и механизмы |  |  | 146 | 654
|  | в том числе оплата труда машинистов |  |  | 38 | 170
106.1.1 | 311-101-0102 | Бульдозеры-рыхлители на гусеничном ходу, легкого класса мощностью свыше 66 до 96 кВт, массой свыше 8,5 до 14 т | маш.-ч | 0.031683 | 18609 | 652
|  | в т.ч. затраты труда машинистов, экипаж 1 | чел.-ч | 0.031683 | 5410 | 171
107 | 1101-0701-0601 ЭСН РК 8.04-01-2024 Изм. и доп. вып. 47 Кзтр и Кэм=1,04 | Уплотнение грунта пневматической трамбовкой, группа грунта 1-2 | м³ уплотненного грунта | 4.48 | 860 | 3853
Состав работ: 1. Уплотнение грунта
Формула объема = 2,24*2
из них:
107.1 |  | затраты на труд рабочих |  |  | 497 | 2227
|  | в том числе оплата труда рабочих |  |  | 249 | 1116
107.1.1 | 001-0110 | Затраты труда рабочих (средний разряд работы 1). Работы по разработке грунта и устройству земляных конструкций | чел.-ч | 0.50319 | 4424 | 2226
107.2 |  | машины и механизмы |  |  | 363 | 1626
|  | в том числе оплата труда машинистов |  |  | 120 | 538
107.2.1 | 315-102-0102 | Компрессоры передвижные с двигателем внутреннего сгорания давлением до 686 кПа (7 атм), производительность 5 м³/мин | маш.-ч | 0.14211 | 10402 | 1619
|  | в т.ч. затраты труда машинистов, экипаж 1 | чел.-ч | 0.14211 | 3788 | 538
107.2.2 | 343-402-0101 | Трамбовки пневматические при работе от компрессора | маш.-ч | 0.56749 | 17 | 11
108 | 1101-0701-1401 ЭСН РК 8.04-01-2024 Изм. и доп. вып. 47 Кзтр и Кэм=1,04 | Уплотнение грунтовой насыпи поливом воды | м³ уплотненного грунта | 4.48 | 299 | 1340
Состав работ: 1. Полив водой
Формула объема = 2,24*2
из них:
108.1 |  | затраты на труд рабочих |  |  | 56 | 251
|  | в том числе оплата труда рабочих |  |  | 28 | 125
108.1.1 | 001-0110 | Затраты труда рабочих (средний разряд работы 1). Работы по разработке грунта и устройству земляных конструкций | чел.-ч | 0.056842 | 4424 | 251
108.2 |  | машины и механизмы |  |  | 227 | 1017
|  | в том числе оплата труда машинистов |  |  | 55 | 246
108.2.1 | 321-211-0201 | Машины поливомоечные 6000 л | маш.-ч | 0.064763 | 14174 | 1019
|  | в т.ч. затраты труда машинистов, экипаж 1 | чел.-ч | 0.064763 | 3788 | 245
108.3 |  | материалы, изделия и конструкции |  |  | 16 | 72
108.3.1 | 217-603-0104 | Вода техническая | м³ | 0.448 | 164 | 73
| Подраздел 2: | ПЛОЩАДКА Пм-2 (215-KZ-DUCGF-CIV-DWG-067-36025 л.16, 215-KZ-DUCGF-CIV-LST-000-36017-АС.ВОР л.57) |  |  |  | 1658958
из них:
|  | затраты на труд рабочих | тенге |  |  | 317295
|  | в том числе оплата труда рабочих | тенге |  |  | 162113
|  | машины и механизмы | тенге |  |  | 184798
|  | в том числе оплата труда машинистов | тенге |  |  | 53140
|  | материалы, изделия и конструкции | тенге |  |  | 1156865
|  | нормативная трудоемкость | чел.-ч | 67
109 | 1101-0701-1501 ЭСН РК 8.04-01-2024 Изм. и доп. вып. 47 Кзтр и Кэм=1,04 | Устройство основания под фундамент песчаного | м³ основания | 25.2 | 8576 | 216115
Состав работ: 1. Разравнивание и трамбование основания под фундаменты ручными трамбовками
Формула объема = 12,6*2
из них:
109.1 |  | затраты на труд рабочих |  |  | 4702 | 118490
|  | в том числе оплата труда рабочих |  |  | 2359 | 59447
109.1.1 | 001-0125 | Затраты труда рабочих (средний разряд работы 2,5). Работы по разработке грунта и устройству земляных конструкций | чел.-ч | 20.4422 | 5796 | 118483
109.2 |  | машины и механизмы |  |  | 3849 | 96995
|  | в том числе оплата труда машинистов |  |  | 1204 | 30341
109.2.1 | 315-102-0102 | Компрессоры передвижные с двигателем внутреннего сгорания давлением до 686 кПа (7 атм), производительность 5 м³/мин | маш.-ч | 5.5037 | 10402 | 62709
|  | в т.ч. затраты труда машинистов, экипаж 1 | чел.-ч | 5.5037 | 3788 | 20848
109.2.2 | 343-402-0101 | Трамбовки пневматические при работе от компрессора | маш.-ч | 11.0074 | 17 | 215
109.2.3 | 314-503-0102 | Погрузчики одноковшовые универсальные фронтальные пневмоколесные грузоподъёмностью 3 т | маш.-ч | 2.0966 | 14717 | 34061
|  | в т.ч. затраты труда машинистов, экипаж 1 | чел.-ч | 2.0966 | 4528 | 9494
109.3 |  | материалы, изделия и конструкции |  |  | 25 | 630
109.3.1 | 217-603-0104 | Вода техническая | м³ | 3.78 | 164 | 620
110 | 211-601-0101 ССЦ РК 8.04-08-2025 | Смесь песчано-гравийная природная ГОСТ 23735-2014 | м³ | 27.72 | 2027 | 56188
Формула объема = 1,1*12,6*2
111 | 1101-0701-1501 ЭСН РК 8.04-01-2024 Изм. и доп. вып. 47 Кзтр и Кэм=1,04 | Устройство основания под фундамент песчаного | м³ основания | 6.84 | 11091 | 75863
Состав работ: 1. Разравнивание и трамбование основания под фундаменты ручными трамбовками
Формула объема = 3,42*2
из них:
111.1 |  | затраты на труд рабочих |  |  | 4702 | 32162
|  | в том числе оплата труда рабочих |  |  | 2359 | 16136
111.1.1 | 001-0125 | Затраты труда рабочих (средний разряд работы 2,5). Работы по разработке грунта и устройству земляных конструкций | чел.-ч | 5.5486 | 5796 | 32160
111.2 |  | машины и механизмы |  |  | 3849 | 26327
|  | в том числе оплата труда машинистов |  |  | 1204 | 8235
111.2.1 | 315-102-0102 | Компрессоры передвижные с двигателем внутреннего сгорания давлением до 686 кПа (7 атм), производительность 5 м³/мин | маш.-ч | 1.4939 | 10402 | 17021
|  | в т.ч. затраты труда машинистов, экипаж 1 | чел.-ч | 1.4939 | 3788 | 5659
111.2.2 | 343-402-0101 | Трамбовки пневматические при работе от компрессора | маш.-ч | 2.9877 | 17 | 58
111.2.3 | 314-503-0102 | Погрузчики одноковшовые универсальные фронтальные пневмоколесные грузоподъёмностью 3 т | маш.-ч | 0.56909 | 14717 | 9245
|  | в т.ч. затраты труда машинистов, экипаж 1 | чел.-ч | 0.56909 | 4528 | 2577
111.3 |  | материалы, изделия и конструкции |  |  | 2540 | 17374
111.3.1 | 211-401-0101 | Песок ГОСТ 8736-2014 природный | м³ | 7.524 | 2286 | 17200
111.3.2 | 217-603-0104 | Вода техническая | м³ | 1.026 | 164 | 168
112 | 1113-0101-0313 ЭСН РК 8.04-01-2024 Кзтр и Кэм=1,02 | Устройство гидроизоляции из полиэтиленовой пленки насухо в один слой | м² изолируемой поверхности | 77 | 215 | 16555
Состав работ: 1. Раскатка рулонов с нарезкой на полотнища 2. Укладка полиэтиленовой пленки в один слой на плиты перекрытий с напуском полотен
Формула объема = 38,5*2
из них:
112.1 |  | затраты на труд рабочих |  |  | 213 | 16401
|  | в том числе оплата труда рабочих |  |  | 112 | 8624
112.1.1 | 003-0130 | Затраты труда рабочих (средний разряд работы 3). Работы отделочные и изоляционные | чел.-ч | 2.7096 | 6056 | 16410
112.2 |  | машины и механизмы |  |  | 2 | 154
|  | в том числе оплата труда машинистов |  |  | 1 | 77
112.2.1 | 331-101-0101 | Автомобили бортовые грузоподъёмностью до 5 т | маш.-ч | 0.015708 | 10229 | 176
|  | в т.ч. затраты труда машинистов, экипаж 1 | чел.-ч | 0.015708 | 3788 | 60
113 | 261-107-0509 ССЦ РК 8.04-08-2025 | Пленка полиэтиленовая, толщина 0,2-0,5 мм ГОСТ 10354-82 | т | 0.050438 | 521019 | 26279
Формула объема = 38,5*1,78*0,000368*2
114 | 1106-0101-0219 ЭСН РК 8.04-01-2024 Кзтр и Кэм=1,04 | Устройство плит фундаментных железобетонных плоских | м³ | 12.54 | 17041 | 213694
Состав работ: 1. Раскрой и установка досок 2. Установка щитов опалубки 3. Крепление элементов опалубки проволокой и гвоздями строительными 4. Установка арматуры 5. Укладка бетонной смеси
Формула объема = 6,27*2
из них:
114.1 |  | затраты на труд рабочих |  |  | 11380 | 142705
|  | в том числе оплата труда рабочих |  |  | 5901 | 73999
114.1.1 | 002-0130 | Затраты труда рабочих (средний разряд работы 3). Работы по устройству несущих и ограждающих конструкций | чел.-ч | 23.3445 | 6113 | 142705
114.2 |  | машины и механизмы |  |  | 4878 | 61170
|  | в том числе оплата труда машинистов |  |  | 1151 | 14434
114.2.1 | 313-302-0201 | Вибратор глубинный | маш.-ч | 1.3968 | 57 | 92
114.2.2 | 314-101-0103 | Краны башенные максимальной грузоподъёмностью 8 т, высота подъема до 41,5 м, максимальный вылет стрелы до 55 м | маш.-ч | 3.3986 | 14837 | 56058
|  | в т.ч. затраты труда машинистов, экипаж 1 | чел.-ч | 3.3986 | 3788 | 12874
114.2.3 | 315-103-0501 | Установки постоянного тока для ручной дуговой сварки | маш.-ч | 0.56079 | 278 | 179
114.2.4 | 314-503-0601 | Автопогрузчики, грузоподъёмность 5 т | маш.-ч | 0.035212 | 13241 | 516
|  | в т.ч. затраты труда машинистов, экипаж 1 | чел.-ч | 0.035212 | 3788 | 133
114.2.5 | 314-102-0101 | Краны на автомобильном ходу максимальной грузоподъёмностью 10 т | маш.-ч | 0.12781 | 15659 | 2198
|  | в т.ч. затраты труда машинистов, экипаж 1 | чел.-ч | 0.12781 | 5410 | 691
114.2.6 | 331-101-0101 | Автомобили бортовые грузоподъёмностью до 5 т | маш.-ч | 0.19171 | 10229 | 2146
|  | в т.ч. затраты труда машинистов, экипаж 1 | чел.-ч | 0.19171 | 3788 | 726
114.3 |  | материалы, изделия и конструкции |  |  | 783 | 9819
114.3.1 | 215-204-0503 | Доска обрезная хвойных пород длиной до 6,5 м, шириной от 75 мм до 150 мм, толщиной 44 мм и более ГОСТ 8486-86 сорт 3 | м³ | 0.005016 | 122783 | 616
114.3.2 | 216-102-0301 | Известь строительная негашеная комовая ГОСТ 9179-2018 сорт 1 | т | 0.001254 | 64654 | 81
114.3.3 | 217-603-0104 | Вода техническая | м³ | 0.091542 | 164 | 15
114.3.4 | 217-301-0105 | Электрод типа Э38, Э42, Э46, Э50 ГОСТ 9467-75, марки АНО-4 диаметром 4 мм | кг | 0.627 | 2236 | 1402
114.3.5 | 218-101-0102 | Щиты из досок, толщина 40 мм | м² | 0.45144 | 4684 | 2115
114.3.6 | 214-209-0802 | Проволока сварочная легированная марки СВ-10НМА с неомедненной поверхностью ГОСТ 2246-70 диаметром 4 мм | кг | 1.2791 | 2146 | 2745
114.3.7 | 217-108-0101 | Гвоздь ГОСТ 283-75 строительный | кг | 0.2508 | 861 | 216
114.3.8 | 218-103-0206 | Ткань мешочная ГОСТ 30090-93 | 10 м² | 0.3762 | 7006 | 2636
115 | 212-101-2302 ССЦ РК 8.04-08-2025 | Бетон тяжелый класса В25, сульфатостойкий ГОСТ 7473-2010 F150, W6 | м³ | 12.7281 | 36944 | 470227
Формула объема = 1,015*6,27*2
116 | 214-403-0103 ССЦ РК 8.04-08-2025 | Сетка арматурная сварная из арматурной стали А-III (А400), диаметром от 6 до 40 мм ГОСТ 23279-2012 | т | 1.236 | 436933 | 540049
Формула объема = 0,618*2
117 | 214-210-0101 ССЦ РК 8.04-08-2025 | Сталь арматурная гладкого профиля класса А-I (А240) СТ РК 2591-2014 диаметром от 6 до 12 мм | т | 0.066 | 337413 | 22269
Формула объема = 0,033*2
118 | 1113-0101-0208 ЭСН РК 8.04-01-2024 Кзтр и Кэм=1,02 | Устройство гидроизоляции битумной поверхности вертикальной в 2 слоя по выровненной поверхности бутовой кладки, кирпичу, бетону | м² поверхности | 6.6 | 1442 | 9517
Состав работ: 1. Огрунтовка поверхности 2. Нанесение слоев битумной мастики с разогреванием ее
Формула объема = 3,3*2
из них:
118.1 |  | затраты на труд рабочих |  |  | 1142 | 7537
|  | в том числе оплата труда рабочих |  |  | 592 | 3907
118.1.1 | 002-0137 | Затраты труда рабочих (средний разряд работы 3,7). Работы по устройству несущих и ограждающих конструкций | чел.-ч | 1.0839 | 6954 | 7537
118.2 |  | машины и механизмы |  |  | 23 | 152
|  | в том числе оплата труда машинистов |  |  | 8 | 53
118.2.1 | 331-101-0101 | Автомобили бортовые грузоподъёмностью до 5 т | маш.-ч | 0.013464 | 10229 | 151
|  | в т.ч. затраты труда машинистов, экипаж 1 | чел.-ч | 0.013464 | 3788 | 51
118.3 |  | материалы, изделия и конструкции |  |  | 277 | 1828
118.3.1 | 235-201-0101 | Праймер битумный ГОСТ 30693-2000 эмульсионный | кг | 3.3 | 554 | 1828
119 | 216-201-1001 ССЦ РК 8.04-08-2025 | Битумно-латексная эмульсия на водной основе для гидроизоляции фундаментов, устройства и ремонта мастичных и рулонных кровель, антикоррозионной защиты строительных конструкций | л | 6.28 | 1943 | 12202
Формула объема = 3,14*2
| Подраздел 3: | ДЕФОРМАЦИОННЫЙ ШОВ (215-KZ-DUCGF-CIV-DWG-067-36025 л.16 примеч.7, 215-KZ-DUCGF-CIV-LST-000-36017-АС.ВОР л.58) |  |  |  | 502260
из них:
|  | затраты на труд рабочих | тенге |  |  | 341606
|  | в том числе оплата труда рабочих | тенге |  |  | 177142
|  | машины и механизмы | тенге |  |  | 2563
|  | в том числе оплата труда машинистов | тенге |  |  | 765
|  | материалы, изделия и конструкции | тенге |  |  | 158091
|  | нормативная трудоемкость | чел.-ч | 44
120 | 1106-0201-0801 ЭСН РК 8.04-01-2024 Кзтр и Кэм=1,04 | Устройство деформационного шва в емкостном сооружении с применением резиновой прокладки/С ПРИМЕНЕНИЕМ ДОСКИ | м шва | 44.96 | 7068 | 317777
Состав работ: 1. Устройство прокладки из досок 2. Установка прокладок с конопаткой швов прядью 3. Зачеканка швов
Формула объема = 22,48*2
из них:
120.1 |  | затраты на труд рабочих |  |  | 5975 | 268636
|  | в том числе оплата труда рабочих |  |  | 3098 | 139286
120.1.1 | 002-0144 | Затраты труда рабочих (средний разряд работы 4,4). Работы по устройству несущих и ограждающих конструкций | чел.-ч | 34.1336 | 7870 | 268632
120.2 |  | машины и механизмы |  |  | 30 | 1349
|  | в том числе оплата труда машинистов |  |  | 8 | 360
120.2.1 | 324-103-0101 | Битумозаправщики грузоподъёмностью 4 т | маш.-ч | 0.046758 | 21065 | 1095
|  | в т.ч. затраты труда машинистов, экипаж 1 | чел.-ч | 0.046758 | 5410 | 253
120.2.2 | 331-101-0101 | Автомобили бортовые грузоподъёмностью до 5 т | маш.-ч | 0.023379 | 10229 | 262
|  | в т.ч. затраты труда машинистов, экипаж 1 | чел.-ч | 0.023379 | 3788 | 89
120.3 |  | материалы, изделия и конструкции |  |  | 1063 | 47792
120.3.1 | 216-201-0501 | Битум нефтяной строительный изоляционный ГОСТ 9812-74 марки БНИ IV | т | 0.14387 | 286736 | 41253
120.3.2 | 235-401-0501 | Пакля пропитанная | кг | 6.744 | 965 | 6508
121 | 215-204-0203 ССЦ РК 8.04-08-2025 | Доска обрезная хвойных пород длиной до 6,5 м, шириной от 75 мм до 150 мм, толщиной от 19 мм до 22 мм ГОСТ 8486-86 сорт 3 | м³ | 0.16 | 122783 | 19645
Формула объема = 0,08*2
122 | 1106-0201-0803 ЭСН РК 8.04-01-2024 Кзтр и Кэм=1,04 | Устройство деформационного шва в емкостном сооружении с применением герметика | м шва | 44.96 | 1650 | 74184
Состав работ: 1. Установка гермитового шнура 2. Нагнетание тиоколового герметика 3. Зачеканка швов
Формула объема = 22,48*2
из них:
122.1 |  | затраты на труд рабочих |  |  | 1623 | 72970
|  | в том числе оплата труда рабочих |  |  | 842 | 37856
122.1.1 | 002-0139 | Затраты труда рабочих (средний разряд работы 3,9). Работы по устройству несущих и ограждающих конструкций | чел.-ч | 10.1466 | 7192 | 72974
122.2 |  | машины и механизмы |  |  | 27 | 1214
|  | в том числе оплата труда машинистов |  |  | 9 | 405
122.2.1 | 331-101-0101 | Автомобили бортовые грузоподъёмностью до 5 т | маш.-ч | 0.10754 | 10229 | 1204
|  | в т.ч. затраты труда машинистов, экипаж 1 | чел.-ч | 0.10754 | 3788 | 407
123 | 235-202-0112 ССЦ РК 8.04-08-2025 | Герметик ГОСТ 25621-83 полисульфидный (тиоколовый) | кг | 29 | 3126 | 90654
Формула объема = 14,5*2
| Подраздел 4: | ОТМОСТКА (215-KZ-DUCGF-CIV-DWG-067-36025 л.16, 215-KZ-DUCGF-CIV-LST-000-36017-АС.ВОР л.58) |  |  |  | 489698
из них:
|  | затраты на труд рабочих | тенге |  |  | 99198
|  | в том числе оплата труда рабочих | тенге |  |  | 51754
|  | машины и механизмы | тенге |  |  | 35143
|  | в том числе оплата труда машинистов | тенге |  |  | 9130
|  | материалы, изделия и конструкции | тенге |  |  | 355357
|  | нормативная трудоемкость | чел.-ч | 19
124 | 1111-0201-0103 ЭСН РК 8.04-01-2024 Кзтр и Кэм=1,02 | Устройство покрытий полов щебеночных с пропиткой битумом | м² покрытия | 42.62 | 5561 | 237010
Состав работ: 1. Планировка основания 2. Укладка щебня с укаткой и обработкой битумом способом пропитки
Формула объема = 21,31*2
из них:
124.1 |  | затраты на труд рабочих |  |  | 1517 | 64655
|  | в том числе оплата труда рабочих |  |  | 794 | 33840
124.1.1 | 003-0126 | Затраты труда рабочих (средний разряд работы 2,6). Работы отделочные и изоляционные | чел.-ч | 11.4332 | 5654 | 64644
124.2 |  | машины и механизмы |  |  | 541 | 23057
|  | в том числе оплата труда машинистов |  |  | 148 | 6308
124.2.1 | 321-101-0101 | Катки дорожные самоходные гладкие массой 5 т | маш.-ч | 0.50428 | 11173 | 6193
|  | в т.ч. затраты труда машинистов, экипаж 1 | чел.-ч | 0.50428 | 3788 | 1910
124.2.2 | 321-202-0201 | Гудронаторы ручные | маш.-ч | 2.2171 | 133 | 339
124.2.3 | 314-503-0601 | Автопогрузчики, грузоподъёмность 5 т | маш.-ч | 0.33474 | 13241 | 4907
|  | в т.ч. затраты труда машинистов, экипаж 1 | чел.-ч | 0.33474 | 3788 | 1268
124.2.4 | 331-101-0101 | Автомобили бортовые грузоподъёмностью до 5 т | маш.-ч | 0.065209 | 10229 | 730
|  | в т.ч. затраты труда машинистов, экипаж 1 | чел.-ч | 0.065209 | 3788 | 247
124.2.5 | 311-101-0102 | Бульдозеры-рыхлители на гусеничном ходу, легкого класса мощностью свыше 66 до 96 кВт, массой свыше 8,5 до 14 т | маш.-ч | 0.53036 | 18609 | 10920
|  | в т.ч. затраты труда машинистов, экипаж 1 | чел.-ч | 0.53036 | 5410 | 2869
124.3 |  | материалы, изделия и конструкции |  |  | 3503 | 149298
124.3.1 | 216-201-0301 | Битум нефтяной дорожный жидкий СТ РК 1551-2006 марки МГ 70/130 | т | 0.52849 | 282529 | 149313
125 | 211-201-0506 ССЦ РК 8.04-08-2025 | Щебень из плотных горных пород для строительных работ М800 СТ РК 1284-2004 фракция 20-40 мм | м³ | 3.88 | 6415 | 24890
Формула объема = 1,94*2
126 | 1106-0301-0101 ЭСН РК 8.04-01-2024 Кзтр и Кэм=1,04 | Устройство бетонной подготовки | м³ | 3.7 | 12052 | 44592
Состав работ: 1. Устройство бетонной подготовки
Формула объема = 1,85*2
из них:
126.1 |  | затраты на труд рабочих |  |  | 7183 | 26577
|  | в том числе оплата труда рабочих |  |  | 3725 | 13783
126.1.1 | 002-0120 | Затраты труда рабочих (средний разряд работы 2). Работы по устройству несущих и ограждающих конструкций | чел.-ч | 5.1948 | 5116 | 26577
126.2 |  | машины и механизмы |  |  | 3117 | 11533
|  | в том числе оплата труда машинистов |  |  | 714 | 2642
126.2.1 | 314-101-0103 | Краны башенные максимальной грузоподъёмностью 8 т, высота подъема до 41,5 м, максимальный вылет стрелы до 55 м | маш.-ч | 0.69264 | 14837 | 11425
|  | в т.ч. затраты труда машинистов, экипаж 1 | чел.-ч | 0.69264 | 3788 | 2624
126.2.2 | 313-302-0202 | Вибратор поверхностный | маш.-ч | 1.847 | 25 | 53
126.2.3 | 331-101-0101 | Автомобили бортовые грузоподъёмностью до 5 т | маш.-ч | 0.0050024 | 10229 | 56
|  | в т.ч. затраты труда машинистов, экипаж 1 | чел.-ч | 0.0050024 | 3788 | 19
126.3 |  | материалы, изделия и конструкции |  |  | 1752 | 6482
126.3.1 | 217-603-0104 | Вода техническая | м³ | 0.0074 | 164 | 1
126.3.2 | 218-103-0206 | Ткань мешочная ГОСТ 30090-93 | 10 м² | 0.925 | 7006 | 6481
127 | 212-101-2103 ССЦ РК 8.04-08-2025 | Бетон тяжелый класса В20, сульфатостойкий ГОСТ 7473-2010 F100, W6 | м³ | 3.774 | 35117 | 132532
Формула объема = 1,02*1,85*2
128 | 1106-0301-0910 ЭСН РК 8.04-01-2024 Кзтр и Кэм=1,04 | Армирование слоев подстилающих и набетонок | т | 0.102 | 83788 | 8546
Состав работ: 1. Установка арматуры
Формула объема = 0,051*2
из них:
128.1 |  | затраты на труд рабочих |  |  | 78102 | 7966
|  | в том числе оплата труда рабочих |  |  | 40499 | 4131
128.1.1 | 002-0133 | Затраты труда рабочих (средний разряд работы 3,3). Работы по устройству несущих и ограждающих конструкций | чел.-ч | 1.2305 | 6474 | 7966
128.2 |  | машины и механизмы |  |  | 5422 | 553
|  | в том числе оплата труда машинистов |  |  | 1767 | 180
128.2.1 | 314-102-0101 | Краны на автомобильном ходу максимальной грузоподъёмностью 10 т | маш.-ч | 0.016973 | 15659 | 292
|  | в т.ч. затраты труда машинистов, экипаж 1 | чел.-ч | 0.016973 | 5410 | 92
128.2.2 | 331-101-0101 | Автомобили бортовые грузоподъёмностью до 5 т | маш.-ч | 0.023338 | 10229 | 261
|  | в т.ч. затраты труда машинистов, экипаж 1 | чел.-ч | 0.023338 | 3788 | 88
128.3 |  | материалы, изделия и конструкции |  |  | 264 | 27
128.3.1 | 214-209-0204 | Проволока стальная термически обработанная, оцинкованная ГОСТ 3282-74 диаметром 1,1 мм | кг | 0.02856 | 943 | 27
129 | 214-403-0101 ССЦ РК 8.04-08-2025 | Сетка арматурная сварная из арматурной проволоки В-1, Вр1 диаметром от 3 до 5 мм | т | 0.102 | 413017 | 42128
Формула объема = 0,051*2
| Подраздел 5: | КРЫЛЬЦО K-1 -2ШТ(215-KZ-DUCGF-CIV-DWG-067-36025 л.16, 215-KZ-DUCGF-CIV-LST-000-36017-АС.ВОР л.58) |  |  |  | 241493
из них:
|  | затраты на труд рабочих | тенге |  |  | 69376
|  | в том числе оплата труда рабочих | тенге |  |  | 36030
|  | машины и механизмы | тенге |  |  | 6888
|  | в том числе оплата труда машинистов | тенге |  |  | 2032
|  | материалы, изделия и конструкции | тенге |  |  | 165229
|  | нормативная трудоемкость | чел.-ч | 11
130 | 1111-0201-0103 ЭСН РК 8.04-01-2024 Кзтр и Кэм=1,02 | Устройство покрытий полов щебеночных с пропиткой битумом | м² покрытия | 7.52 | 5561 | 41819
Состав работ: 1. Планировка основания 2. Укладка щебня с укаткой и обработкой битумом способом пропитки
Формула объема = 1,88*2*2
из них:
130.1 |  | затраты на труд рабочих |  |  | 1517 | 11408
|  | в том числе оплата труда рабочих |  |  | 794 | 5971
130.1.1 | 003-0126 | Затраты труда рабочих (средний разряд работы 2,6). Работы отделочные и изоляционные | чел.-ч | 2.0173 | 5654 | 11406
130.2 |  | машины и механизмы |  |  | 541 | 4068
|  | в том числе оплата труда машинистов |  |  | 148 | 1113
130.2.1 | 321-101-0101 | Катки дорожные самоходные гладкие массой 5 т | маш.-ч | 0.088977 | 11173 | 1093
|  | в т.ч. затраты труда машинистов, экипаж 1 | чел.-ч | 0.088977 | 3788 | 337
130.2.2 | 321-202-0201 | Гудронаторы ручные | маш.-ч | 0.39119 | 133 | 60
130.2.3 | 314-503-0601 | Автопогрузчики, грузоподъёмность 5 т | маш.-ч | 0.059062 | 13241 | 866
|  | в т.ч. затраты труда машинистов, экипаж 1 | чел.-ч | 0.059062 | 3788 | 224
130.2.4 | 331-101-0101 | Автомобили бортовые грузоподъёмностью до 5 т | маш.-ч | 0.011506 | 10229 | 129
|  | в т.ч. затраты труда машинистов, экипаж 1 | чел.-ч | 0.011506 | 3788 | 44
130.2.5 | 311-101-0102 | Бульдозеры-рыхлители на гусеничном ходу, легкого класса мощностью свыше 66 до 96 кВт, массой свыше 8,5 до 14 т | маш.-ч | 0.093579 | 18609 | 1927
|  | в т.ч. затраты труда машинистов, экипаж 1 | чел.-ч | 0.093579 | 5410 | 506
130.3 |  | материалы, изделия и конструкции |  |  | 3503 | 26343
130.3.1 | 216-201-0301 | Битум нефтяной дорожный жидкий СТ РК 1551-2006 марки МГ 70/130 | т | 0.093248 | 282529 | 26345
131 | 211-201-0506 ССЦ РК 8.04-08-2025 | Щебень из плотных горных пород для строительных работ М800 СТ РК 1284-2004 фракция 20-40 мм | м³ | 0.88 | 6415 | 5645
Формула объема = 0,22*2*2
132 | 1106-0107-0304 ЭСН РК 8.04-01-2024 Кзтр и Кэм=1,04 | Устройство крыльца железобетонного | м³ | 1.88 | 51764 | 97316
Состав работ: 1. Разметка конструкции 2. Установка и разборка опалубки 3. Установка арматуры и арматурных сеток 4. Бетонирование конструкции 5. Уход за бетоном
Формула объема = 0,47*2*2
из них:
132.1 |  | затраты на труд рабочих |  |  | 30834 | 57968
|  | в том числе оплата труда рабочих |  |  | 15989 | 30059
132.1.1 | 002-0130 | Затраты труда рабочих (средний разряд работы 3). Работы по устройству несущих и ограждающих конструкций | чел.-ч | 9.4827 | 6113 | 57968
132.2 |  | машины и механизмы |  |  | 1500 | 2820
|  | в том числе оплата труда машинистов |  |  | 489 | 919
132.2.1 | 313-302-0201 | Вибратор глубинный | маш.-ч | 0.33238 | 57 | 22
132.2.2 | 314-102-0103 | Краны на автомобильном ходу максимальной грузоподъёмностью 16 т | маш.-ч | 0.019552 | 17741 | 383
|  | в т.ч. затраты труда машинистов, экипаж 1 | чел.-ч | 0.019552 | 5410 | 106
132.2.3 | 313-302-0202 | Вибратор поверхностный | маш.-ч | 0.19552 | 25 | 6
132.2.4 | 331-101-0101 | Автомобили бортовые грузоподъёмностью до 5 т | маш.-ч | 0.21507 | 10229 | 2408
|  | в т.ч. затраты труда машинистов, экипаж 1 | чел.-ч | 0.21507 | 3788 | 815
132.3 |  | материалы, изделия и конструкции |  |  | 19430 | 36528
132.3.1 | 214-209-0106 | Проволока стальная термически обработанная, без покрытия ГОСТ 3282-74 диаметром 1,6 мм | кг | 0.564 | 572 | 323
132.3.2 | 215-202-0503 | Брусок обрезной хвойных пород длиной от 4 м до 6,5 м, шириной от 75 мм до 150 мм, толщиной от 40 мм до 75 мм ГОСТ 8486-86 сорт 3 | м³ | 0.03384 | 127301 | 4308
132.3.3 | 215-204-0503 | Доска обрезная хвойных пород длиной до 6,5 м, шириной от 75 мм до 150 мм, толщиной 44 мм и более ГОСТ 8486-86 сорт 3 | м³ | 0.25944 | 122783 | 31855
132.3.4 | 217-603-0104 | Вода техническая | м³ | 0.015792 | 164 | 3
132.3.5 | 235-104-0301 | Пленка полиэтиленовая ГОСТ 10354-82 толщина 0,15 мм | 1000 м² | 0.0004324 | 95688 | 41
133 | 212-101-2302 ССЦ РК 8.04-08-2025 | Бетон тяжелый класса В25, сульфатостойкий ГОСТ 7473-2010 F150, W6 | м³ | 1.9082 | 36944 | 70497
Формула объема = 1,015*0,47*2*2
134 | 214-403-0103 ССЦ РК 8.04-08-2025 | Сетка арматурная сварная из арматурной стали А-III (А400), диаметром от 6 до 40 мм ГОСТ 23279-2012 | т | 0.06 | 436933 | 26216
Формула объема = 0,015*2*2
| Подраздел 6: | ПАНДУС R-1 (215-KZ-DUCGF-CIV-DWG-067-36025 л.16, 215-KZ-DUCGF-CIV-LST-000-36017-АС.ВОР л.58) |  |  |  | 246194
из них:
|  | затраты на труд рабочих | тенге |  |  | 62153
|  | в том числе оплата труда рабочих | тенге |  |  | 32347
|  | машины и механизмы | тенге |  |  | 10673
|  | в том числе оплата труда машинистов | тенге |  |  | 3019
|  | материалы, изделия и конструкции | тенге |  |  | 173368
|  | нормативная трудоемкость | чел.-ч | 11
135 | 1111-0201-0103 ЭСН РК 8.04-01-2024 Кзтр и Кэм=1,02 | Устройство покрытий полов щебеночных с пропиткой битумом | м² покрытия | 16 | 5561 | 88976
Состав работ: 1. Планировка основания 2. Укладка щебня с укаткой и обработкой битумом способом пропитки
Формула объема = 8*2
из них:
135.1 |  | затраты на труд рабочих |  |  | 1517 | 24272
|  | в том числе оплата труда рабочих |  |  | 794 | 12704
135.1.1 | 003-0126 | Затраты труда рабочих (средний разряд работы 2,6). Работы отделочные и изоляционные | чел.-ч | 4.2922 | 5654 | 24268
135.2 |  | машины и механизмы |  |  | 541 | 8656
|  | в том числе оплата труда машинистов |  |  | 148 | 2368
135.2.1 | 321-101-0101 | Катки дорожные самоходные гладкие массой 5 т | маш.-ч | 0.18931 | 11173 | 2325
|  | в т.ч. затраты труда машинистов, экипаж 1 | чел.-ч | 0.18931 | 3788 | 717
135.2.2 | 321-202-0201 | Гудронаторы ручные | маш.-ч | 0.83232 | 133 | 127
135.2.3 | 314-503-0601 | Автопогрузчики, грузоподъёмность 5 т | маш.-ч | 0.12566 | 13241 | 1842
|  | в т.ч. затраты труда машинистов, экипаж 1 | чел.-ч | 0.12566 | 3788 | 476
135.2.4 | 331-101-0101 | Автомобили бортовые грузоподъёмностью до 5 т | маш.-ч | 0.02448 | 10229 | 274
|  | в т.ч. затраты труда машинистов, экипаж 1 | чел.-ч | 0.02448 | 3788 | 93
135.2.5 | 311-101-0102 | Бульдозеры-рыхлители на гусеничном ходу, легкого класса мощностью свыше 66 до 96 кВт, массой свыше 8,5 до 14 т | маш.-ч | 0.1991 | 18609 | 4099
|  | в т.ч. затраты труда машинистов, экипаж 1 | чел.-ч | 0.1991 | 5410 | 1077
135.3 |  | материалы, изделия и конструкции |  |  | 3503 | 56048
135.3.1 | 216-201-0301 | Битум нефтяной дорожный жидкий СТ РК 1551-2006 марки МГ 70/130 | т | 0.1984 | 282529 | 56054
136 | 211-201-0506 ССЦ РК 8.04-08-2025 | Щебень из плотных горных пород для строительных работ М800 СТ РК 1284-2004 фракция 20-40 мм | м³ | 0.8 | 6415 | 5132
Формула объема = 0,4*2
137 | 1106-0107-0302 ЭСН РК 8.04-01-2024 Кзтр и Кэм=1,04 | Устройство пандуса железобетонного | м³ | 1.96 | 20550 | 40278
Состав работ: 1. Разметка конструкции 2. Установка и разборка опалубки 3. Установка арматуры и арматурных сеток 4. Бетонирование конструкции 5. Уход за бетоном
Формула объема = 0,98*2
из них:
137.1 |  | затраты на труд рабочих |  |  | 19327 | 37881
|  | в том числе оплата труда рабочих |  |  | 10022 | 19643
137.1.1 | 002-0130 | Затраты труда рабочих (средний разряд работы 3). Работы по устройству несущих и ограждающих конструкций | чел.-ч | 6.1967 | 6113 | 37881
137.2 |  | машины и механизмы |  |  | 1029 | 2017
|  | в том числе оплата труда машинистов |  |  | 332 | 651
137.2.1 | 313-302-0201 | Вибратор глубинный | маш.-ч | 0.26499 | 57 | 17
137.2.2 | 314-102-0103 | Краны на автомобильном ходу максимальной грузоподъёмностью 16 т | маш.-ч | 0.020384 | 17741 | 399
|  | в т.ч. затраты труда машинистов, экипаж 1 | чел.-ч | 0.020384 | 5410 | 110
137.2.3 | 313-302-0202 | Вибратор поверхностный | маш.-ч | 0.040768 | 25 | 1
137.2.4 | 331-101-0101 | Автомобили бортовые грузоподъёмностью до 5 т | маш.-ч | 0.14269 | 10229 | 1597
|  | в т.ч. затраты труда машинистов, экипаж 1 | чел.-ч | 0.14269 | 3788 | 541
137.3 |  | материалы, изделия и конструкции |  |  | 194 | 380
137.3.1 | 214-209-0106 | Проволока стальная термически обработанная, без покрытия ГОСТ 3282-74 диаметром 1,6 мм | кг | 0.588 | 572 | 336
137.3.2 | 217-603-0104 | Вода техническая | м³ | 0.01568 | 164 | 3
137.3.3 | 235-104-0301 | Пленка полиэтиленовая ГОСТ 10354-82 толщина 0,15 мм | 1000 м² | 0.0004273 | 95688 | 41
138 | 212-101-2103 ССЦ РК 8.04-08-2025 | Бетон тяжелый класса В20, сульфатостойкий ГОСТ 7473-2010 F100, W6 | м³ | 1.9894 | 35117 | 69862
Формула объема = 1,015*0,98*2
139 | 214-403-0103 ССЦ РК 8.04-08-2025 | Сетка арматурная сварная из арматурной стали А-III (А400), диаметром от 6 до 40 мм ГОСТ 23279-2012 | т | 0.096 | 436933 | 41946
Формула объема = 0,048*2
| Раздел 5: | 8.5 ОГРАЖДЕНИЕ БУ-2 (215-KZ-DUCGF-CIV-DWG-067-36029 л.19, 215-KZ-DUCGF-CIV-LST-000-36017-АС.ВОР л.59,60) |  |  |  | 3050909
из них:
|  | затраты на труд рабочих | тенге |  |  | 911353
|  | в том числе оплата труда рабочих | тенге |  |  | 472504
|  | машины и механизмы | тенге |  |  | 208499
|  | в том числе оплата труда машинистов | тенге |  |  | 63785
|  | материалы, изделия и конструкции | тенге |  |  | 1916501
|  | перевозки | тенге |  |  | 14556
|  | нормативная трудоемкость | чел.-ч | 140
| Подраздел 1: | ДЕМОНТАЖНЫЕ РАБОТЫ (215-KZ-DUCGF-CIV-LST-000-36017-АС.ВОР л.59) |  |  |  | 261847
из них:
|  | затраты на труд рабочих | тенге |  |  | 179212
|  | в том числе оплата труда рабочих | тенге |  |  | 92922
|  | машины и механизмы | тенге |  |  | 62933
|  | в том числе оплата труда машинистов | тенге |  |  | 19236
|  | материалы, изделия и конструкции | тенге |  |  | 5146
|  | перевозки | тенге |  |  | 14556
|  | нормативная трудоемкость | чел.-ч | 29
140 | 1147-0303-0109 ЭСН РК 8.04-01-2024 К=0,8 Кзтр и Кэм=1,04 | Установка оград металлических по железобетонным столбам без цоколя из сетчатых панелей высотой до до 2,2 м/ДЕМОНТАЖ | м оград | 20.1 | 12303 | 247291
Состав работ: 1. Рытье ям под фундаменты или столбы, рытье траншей под цокольные панели с обратной засыпкой и трамбованием 2. Установка столбов в ямы с заделкой бетоном 3. Установка монтажных изделий со сваркой 4. Навеска панелей на столбы с закреплением 5. Укладка кирпичных подкладок под столбы
Формула объема = 20,1*1
из них:
140.1 |  | затраты на труд рабочих |  |  | 8916 | 179212
|  | в том числе оплата труда рабочих |  |  | 4623 | 92922
140.1.1 | 002-0139 | Затраты труда рабочих (средний разряд работы 3,9). Работы по устройству несущих и ограждающих конструкций | чел.-ч | 24.9176 | 7192 | 179207
140.2 |  | машины и механизмы |  |  | 3131 | 62933
|  | в том числе оплата труда машинистов |  |  | 957 | 19236
140.2.1 | 315-201-0101 | Агрегаты сварочные передвижные с бензиновым двигателем, с номинальным сварочным током 250-400 А | маш.-ч | 1.2626 | 1302 | 1890
140.2.2 | 326-101-1001 | Ямокопатели | маш.-ч | 0.086961 | 384 | 38
140.2.3 | 314-102-0101 | Краны на автомобильном ходу максимальной грузоподъёмностью 10 т | маш.-ч | 3.4617 | 15659 | 59529
|  | в т.ч. затраты труда машинистов, экипаж 1 | чел.-ч | 3.4617 | 5410 | 18728
140.2.4 | 331-101-0101 | Автомобили бортовые грузоподъёмностью до 5 т | маш.-ч | 0.13044 | 10229 | 1460
|  | в т.ч. затраты труда машинистов, экипаж 1 | чел.-ч | 0.13044 | 3788 | 494
140.3 |  | материалы, изделия и конструкции |  |  | 256 | 5146
140.3.1 | 217-301-0207 | Электрод типа Э38, Э42, Э46, Э50 ГОСТ 9467-75, марки АНО-6 диаметром 6 мм | кг | 1.9296 | 2669 | 5150
141 | 414-104-0501 СЦПГ РК 8.04-12-2025 | Мусор строительный (механизированная). Погрузка | т | 6 | 266 | 1596
Формула объема = 0,16*15*2,5*1
142 | 412-102-0219 СЦПГ РК 8.04-12-2025 класс груза 1, k=1, на расст. 80 км. | Перевозка строительных грузов самосвалами вне населенных пунктов. Грузоподъемность свыше 10 т. (осевая нагрузка до 8 тонн) Расстояние перевозки свыше 50 до 100 км | т•км | 480 | 27 | 12960
Формула объема = 0,16*15*2,5*80*1
| Подраздел 2: | МОНТАЖНЫЕ РАБОТЫ (215-KZ-DUCGF-CIV-DWG-067-36029 л.19, 215-KZ-DUCGF-CIV-LST-000-36017-АС.ВОР л.59,60) |  |  |  | 2789062
из них:
|  | затраты на труд рабочих | тенге |  |  | 732141
|  | в том числе оплата труда рабочих | тенге |  |  | 379582
|  | машины и механизмы | тенге |  |  | 145566
|  | в том числе оплата труда машинистов | тенге |  |  | 44549
|  | материалы, изделия и конструкции | тенге |  |  | 1911355
|  | нормативная трудоемкость | чел.-ч | 111
143 | 1101-0701-1501 ЭСН РК 8.04-01-2024 Изм. и доп. вып. 47 Кзтр и Кэм=1,04 | Устройство основания под фундамент песчаного | м³ основания | 0.6 | 11091 | 6654
Состав работ: 1. Разравнивание и трамбование основания под фундаменты ручными трамбовками
Формула объема = 0,04*15*1
из них:
143.1 |  | затраты на труд рабочих |  |  | 4702 | 2821
|  | в том числе оплата труда рабочих |  |  | 2359 | 1415
143.1.1 | 001-0125 | Затраты труда рабочих (средний разряд работы 2,5). Работы по разработке грунта и устройству земляных конструкций | чел.-ч | 0.48672 | 5796 | 2821
143.2 |  | машины и механизмы |  |  | 3849 | 2309
|  | в том числе оплата труда машинистов |  |  | 1204 | 722
143.2.1 | 315-102-0102 | Компрессоры передвижные с двигателем внутреннего сгорания давлением до 686 кПа (7 атм), производительность 5 м³/мин | маш.-ч | 0.13104 | 10402 | 1493
|  | в т.ч. затраты труда машинистов, экипаж 1 | чел.-ч | 0.13104 | 3788 | 496
143.2.2 | 343-402-0101 | Трамбовки пневматические при работе от компрессора | маш.-ч | 0.26208 | 17 | 5
143.2.3 | 314-503-0102 | Погрузчики одноковшовые универсальные фронтальные пневмоколесные грузоподъёмностью 3 т | маш.-ч | 0.04992 | 14717 | 811
|  | в т.ч. затраты труда машинистов, экипаж 1 | чел.-ч | 0.04992 | 4528 | 226
143.3 |  | материалы, изделия и конструкции |  |  | 2540 | 1524
143.3.1 | 211-401-0101 | Песок ГОСТ 8736-2014 природный | м³ | 0.66 | 2286 | 1509
143.3.2 | 217-603-0104 | Вода техническая | м³ | 0.09 | 164 | 15
144 | 1113-0101-0313 ЭСН РК 8.04-01-2024 Кзтр и Кэм=1,02 | Устройство гидроизоляции из полиэтиленовой пленки насухо в один слой | м² изолируемой поверхности | 16.5 | 215 | 3548
Состав работ: 1. Раскатка рулонов с нарезкой на полотнища 2. Укладка полиэтиленовой пленки в один слой на плиты перекрытий с напуском полотен
Формула объема = 1,1*15*1
из них:
144.1 |  | затраты на труд рабочих |  |  | 213 | 3515
|  | в том числе оплата труда рабочих |  |  | 112 | 1848
144.1.1 | 003-0130 | Затраты труда рабочих (средний разряд работы 3). Работы отделочные и изоляционные | чел.-ч | 0.58064 | 6056 | 3516
144.2 |  | машины и механизмы |  |  | 2 | 33
|  | в том числе оплата труда машинистов |  |  | 1 | 17
144.2.1 | 331-101-0101 | Автомобили бортовые грузоподъёмностью до 5 т | маш.-ч | 0.003366 | 10229 | 38
|  | в т.ч. затраты труда машинистов, экипаж 1 | чел.-ч | 0.003366 | 3788 | 13
145 | 261-107-0509 ССЦ РК 8.04-08-2025 | Пленка полиэтиленовая, толщина 0,2-0,5 мм ГОСТ 10354-82 | т | 0.010808 | 521019 | 5631
Формула объема = 1,1*15*1,78*0,000368*1
146 | 1147-0303-0109 ЭСН РК 8.04-01-2024 Кзтр и Кэм=1,04 | Установка оград металлических по железобетонным столбам без цоколя из сетчатых панелей высотой до до 2,2 м | м оград | 36.1 | 15391 | 555615
Состав работ: 1. Рытье ям под фундаменты или столбы, рытье траншей под цокольные панели с обратной засыпкой и трамбованием 2. Установка столбов в ямы с заделкой бетоном 3. Установка монтажных изделий со сваркой 4. Навеска панелей на столбы с закреплением 5. Укладка кирпичных подкладок под столбы
Формула объема = (38,1-2)*1
из них:
146.1 |  | затраты на труд рабочих |  |  | 11145 | 402335
|  | в том числе оплата труда рабочих |  |  | 5778 | 208586
146.1.1 | 002-0139 | Затраты труда рабочих (средний разряд работы 3,9). Работы по устройству несущих и ограждающих конструкций | чел.-ч | 55.9406 | 7192 | 402325
146.2 |  | машины и механизмы |  |  | 3913 | 141259
|  | в том числе оплата труда машинистов |  |  | 1196 | 43176
146.2.1 | 315-201-0101 | Агрегаты сварочные передвижные с бензиновым двигателем, с номинальным сварочным током 250-400 А | маш.-ч | 2.8346 | 1302 | 4244
146.2.2 | 326-101-1001 | Ямокопатели | маш.-ч | 0.19523 | 384 | 86
146.2.3 | 314-102-0101 | Краны на автомобильном ходу максимальной грузоподъёмностью 10 т | маш.-ч | 7.7716 | 15659 | 133643
|  | в т.ч. затраты труда машинистов, экипаж 1 | чел.-ч | 7.7716 | 5410 | 42044
146.2.4 | 331-101-0101 | Автомобили бортовые грузоподъёмностью до 5 т | маш.-ч | 0.29284 | 10229 | 3278
|  | в т.ч. затраты труда машинистов, экипаж 1 | чел.-ч | 0.29284 | 3788 | 1109
146.3 |  | материалы, изделия и конструкции |  |  | 333 | 12021
146.3.1 | 212-401-0104 | Раствор кладочный цементный ГОСТ 28013-2023 марки М100 | м³ | 0.003249 | 23711 | 77
146.3.2 | 214-209-0106 | Проволока стальная термически обработанная, без покрытия ГОСТ 3282-74 диаметром 1,6 мм | кг | 0.722 | 572 | 413
146.3.3 | 217-301-0207 | Электрод типа Э38, Э42, Э46, Э50 ГОСТ 9467-75, марки АНО-6 диаметром 6 мм | кг | 4.332 | 2669 | 11562
147 | 1147-0303-0208 ЭСН РК 8.04-01-2024 Кзтр и Кэм=1,04 | Устройство калиток с установкой столбов металлических | шт. | 2 | 62866 | 125732
Состав работ: 1. Рытье ям под фундаменты и столбы с обратной засыпкой и трамбованием 2. Заделка столбов в фундаментах или ямах бетоном 3. Установка металлических стоек 4. Устройство кирпичных подкладок под столбы 5. Навеска ворот и калиток со сваркой
Формула объема = 2*1
из них:
147.1 |  | затраты на труд рабочих |  |  | 61932 | 123864
|  | в том числе оплата труда рабочих |  |  | 32117 | 64234
147.1.1 | 002-0142 | Затраты труда рабочих (средний разряд работы 4,2). Работы по устройству несущих и ограждающих конструкций | чел.-ч | 16.328 | 7586 | 123864
147.2 |  | машины и механизмы |  |  | 397 | 794
|  | в том числе оплата труда машинистов |  |  | 120 | 240
147.2.1 | 313-302-0201 | Вибратор глубинный | маш.-ч | 0.09048 | 57 | 6
147.2.2 | 315-103-0501 | Установки постоянного тока для ручной дуговой сварки | маш.-ч | 0.24128 | 278 | 77
147.2.3 | 311-402-0101 | Экскаваторы одноковшовые дизельные на пневмоколесном ходу ковш от 0,15 до 0,25 м³, масса от 5 до 6,5 т | маш.-ч | 0.001664 | 14159 | 26
|  | в т.ч. затраты труда машинистов, экипаж 1 | чел.-ч | 0.001664 | 4528 | 8
147.2.4 | 331-101-0101 | Автомобили бортовые грузоподъёмностью до 5 т | маш.-ч | 0.061152 | 10229 | 685
|  | в т.ч. затраты труда машинистов, экипаж 1 | чел.-ч | 0.061152 | 3788 | 232
147.3 |  | материалы, изделия и конструкции |  |  | 537 | 1074
147.3.1 | 212-401-0101 | Раствор кладочный цементный ГОСТ 28013-2023 марки М25 | м³ | 0.0003 | 21180 | 6
147.3.2 | 217-301-0207 | Электрод типа Э38, Э42, Э46, Э50 ГОСТ 9467-75, марки АНО-6 диаметром 6 мм | кг | 0.4 | 2669 | 1068
148 | 212-101-2103 ССЦ РК 8.04-08-2025 | Бетон тяжелый класса В20, сульфатостойкий ГОСТ 7473-2010 F100, W6 | м³ | 2.448 | 35117 | 85966
Формула объема = 1,02*0,16*15*1
149 | 222-525-0101 ССЦ РК 8.04-08-2025 ССЦ РК 8.04-08-2025,табл.6 | Отдельные конструктивные элементы зданий и сооружений с преобладанием горячекатаных профилей средняя масса сборочной единицы до 0,1 т/МЕТАЛЛОКОНСТРУКЦИИ СТОЕК, СТАЛЬ С245 | т | 0.47237 | 1173175 | 554170
150 | 222-509-1601 ССЦ РК 8.04-08-2025 ССЦ РК 8.04-08-2025,табл.6 | Сварная решетка ограждения/С245 | т | 0.73388 | 1163536 | 853891
151 | 214-401-0207 ССЦ РК 8.04-08-2025 | Сетка стальная плетеная одинарная из проволоки оцинкованной ГОСТ 5336-80 размерами 20х20х2 мм | м² | 69.57 | 1887 | 131279
Формула объема = (11*5,54+1,83+2*1,64+2*1,76)*1
152 | 222-509-1006 ССЦ РК 8.04-08-2025 ССЦ РК 8.04-08-2025,табл.6 | Закладные детали и детали крепления ГОСТ 23118-2012 массой не более 50 кг с преобладанием профильного проката, с отверстиями и без отверстий, соединяемые на сварке/ПЕТЛЯ,ЗАДВИЖКА,СТАЛЬ С245 | т | 0.0077 | 1237921 | 9532
153 | ССЦ РК 8.04-08-2025,табл.6,п.10 | Горячее цинкование | т | 1.2139 | 127444 | 154710
154 | 1106-0301-0907 ЭСН РК 8.04-01-2024 Кзтр и Кэм=1,04 | Установка закладных деталей, вес до 4 кг/ДЛЯ ФУНДАМЕНТА | т | 0.1254 | 1387881 | 174040
Состав работ: 1. Вырезка и заделка отверстий в опалубке (при необходимости), установка и закрепление закладных деталей
Формула объема = (2*3,56/1000*15+2*0,62/1000*15)*1
из них:
154.1 |  | затраты на труд рабочих |  |  | 1382753 | 173397
|  | в том числе оплата труда рабочих |  |  | 717013 | 89913
154.1.1 | 002-0135 | Затраты труда рабочих (средний разряд работы 3,5). Работы по устройству несущих и ограждающих конструкций | чел.-ч | 25.8224 | 6715 | 173397
154.2 |  | машины и механизмы |  |  | 5128 | 643
|  | в том числе оплата труда машинистов |  |  | 1671 | 210
154.2.1 | 314-102-0101 | Краны на автомобильном ходу максимальной грузоподъёмностью 10 т | маш.-ч | 0.019562 | 15659 | 336
|  | в т.ч. затраты труда машинистов, экипаж 1 | чел.-ч | 0.019562 | 5410 | 106
154.2.2 | 331-101-0101 | Автомобили бортовые грузоподъёмностью до 5 т | маш.-ч | 0.027387 | 10229 | 307
|  | в т.ч. затраты труда машинистов, экипаж 1 | чел.-ч | 0.027387 | 3788 | 104
155 | 214-403-0103 ССЦ РК 8.04-08-2025 | Сетка арматурная сварная из арматурной стали А-III (А400), диаметром от 6 до 40 мм ГОСТ 23279-2012 | т | 0.1068 | 436933 | 46664
Формула объема = 2*3,56/1000*15*1
156 | 214-210-0101 ССЦ РК 8.04-08-2025 | Сталь арматурная гладкого профиля класса А-I (А240) СТ РК 2591-2014 диаметром от 6 до 12 мм/ПЕТЛЯ LL-1 | т | 0.0186 | 337413 | 6276
Формула объема = 0,62*2/1000*15*1
157 | 1113-0101-0208 ЭСН РК 8.04-01-2024 Кзтр и Кэм=1,02 | Устройство гидроизоляции битумной поверхности вертикальной в 2 слоя по выровненной поверхности бутовой кладки, кирпичу, бетону | м² поверхности | 22.95 | 1442 | 33094
Состав работ: 1. Огрунтовка поверхности 2. Нанесение слоев битумной мастики с разогреванием ее
Формула объема = 1,53*15*1
из них:
157.1 |  | затраты на труд рабочих |  |  | 1142 | 26209
|  | в том числе оплата труда рабочих |  |  | 592 | 13586
157.1.1 | 002-0137 | Затраты труда рабочих (средний разряд работы 3,7). Работы по устройству несущих и ограждающих конструкций | чел.-ч | 3.7688 | 6954 | 26209
157.2 |  | машины и механизмы |  |  | 23 | 528
|  | в том числе оплата труда машинистов |  |  | 8 | 184
157.2.1 | 331-101-0101 | Автомобили бортовые грузоподъёмностью до 5 т | маш.-ч | 0.046818 | 10229 | 524
|  | в т.ч. затраты труда машинистов, экипаж 1 | чел.-ч | 0.046818 | 3788 | 177
157.3 |  | материалы, изделия и конструкции |  |  | 277 | 6357
157.3.1 | 235-201-0101 | Праймер битумный ГОСТ 30693-2000 эмульсионный | кг | 11.475 | 554 | 6357
158 | 216-201-1001 ССЦ РК 8.04-08-2025 | Битумно-латексная эмульсия на водной основе для гидроизоляции фундаментов, устройства и ремонта мастичных и рулонных кровель, антикоррозионной защиты строительных конструкций | л | 21.75 | 1943 | 42260
Формула объема = 1,45*15*1
| Раздел 6: | 8.6 БУ-2.АНТЕННАЯ МАЧТА ТИПА СВ-164-12 |  |  |  | 894096
из них:
|  | затраты на труд рабочих | тенге |  |  | 167566
|  | в том числе оплата труда рабочих | тенге |  |  | 85919
|  | машины и механизмы | тенге |  |  | 99924
|  | в том числе оплата труда машинистов | тенге |  |  | 28520
|  | материалы, изделия и конструкции | тенге |  |  | 626606
|  | нормативная трудоемкость | чел.-ч | 29
| Подраздел 1: | СТРОИТЕЛЬНЫЕ РАБОТЫ (215-KZ-DUCGF-CIV-DWG-067-36040 л.42, 215-KZ-DUCGF-CIV-LST-000-36017-АС.ВОР л.60,61) |  |  |  | 708717
из них:
|  | затраты на труд рабочих | тенге |  |  | 129319
|  | в том числе оплата труда рабочих | тенге |  |  | 66020
|  | машины и механизмы | тенге |  |  | 87844
|  | в том числе оплата труда машинистов | тенге |  |  | 25525
|  | материалы, изделия и конструкции | тенге |  |  | 491554
|  | нормативная трудоемкость | чел.-ч | 23
159 | 1133-0101-0301 ЭСН РК 8.04-01-2024 Кзтр и Кэм=1,04 | Бурение котлованов на глубину до 3 м группа грунтов 1 | котлован | 1 | 11938 | 11938
Состав работ: 1. Установка буровой машины и выверка штанги бура над отметкой центра котлована 2. Бурение котлована диаметром до 1 м 3. Наращивание шнека (при бурении котлована на глубину более 4 м) 4. Очистка бура и откидывание грунта от бровки котлована
Формула объема = 1*1
из них:
159.1 |  | затраты на труд рабочих |  |  | 3630 | 3630
|  | в том числе оплата труда рабочих |  |  | 1852 | 1852
159.1.1 | 005-0140 | Затраты труда рабочих (средний разряд работы 4). Специальные строительные и монтажные работы по устройству линейных сооружений | чел.-ч | 0.4888 | 7427 | 3630
159.2 |  | машины и механизмы |  |  | 8308 | 8308
|  | в том числе оплата труда машинистов |  |  | 2757 | 2757
159.2.1 | 311-601-1101 | Машины бурильно-крановые с глубиной бурения 3,5 м на автомобиле | маш.-ч | 0.5096 | 14883 | 8308
|  | в т.ч. затраты труда машинистов, экипаж 1 | чел.-ч | 0.5096 | 5410 | 2757
160 | 1133-0107-0109 ЭСН РК 8.04-01-2024 Кзтр и Кэм=1,04 | Установка в пробуренные котлованы сборных железобетонных центрифугированных стоек порталов без оттяжек массой до 3,5 т | м³ сборных железобетонных конструкций | 1.42 | 79318 | 112631
Состав работ: 1. Установка, крепление и выверка конструкций 2. Устройство щебеночных подушек 3. Заделка пазух котлованов бетоном
Формула объема = 1,42*1
из них:
160.1 |  | затраты на труд рабочих |  |  | 51084 | 72539
|  | в том числе оплата труда рабочих |  |  | 26052 | 36994
160.1.1 | 005-0143 | Затраты труда рабочих (средний разряд работы 4,3). Специальные строительные и монтажные работы по устройству линейных сооружений | чел.-ч | 9.23 | 7859 | 72539
160.2 |  | машины и механизмы |  |  | 28234 | 40092
|  | в том числе оплата труда машинистов |  |  | 7788 | 11059
160.2.1 | 313-302-0201 | Вибратор глубинный | маш.-ч | 2.2657 | 57 | 149
160.2.2 | 314-102-0103 | Краны на автомобильном ходу максимальной грузоподъёмностью 16 т | маш.-ч | 1.9937 | 17741 | 39057
|  | в т.ч. затраты труда машинистов, экипаж 1 | чел.-ч | 1.9937 | 5410 | 10786
160.2.3 | 331-101-0102 | Автомобили бортовые грузоподъёмностью до 8 т | маш.-ч | 0.072068 | 11179 | 886
|  | в т.ч. затраты труда машинистов, экипаж 1 | чел.-ч | 0.072068 | 3788 | 273
161 | 225-204-0317 ССЦ РК 8.04-08-2025 | Стойка для опор высоковольтных линий электропередачи СТ РК 2387-2013 марки СВ164-12 | шт. | 1 | 226491 | 226491
Формула объема = 1*1
162 | 211-201-0406 ССЦ РК 8.04-08-2025 | Щебень из плотных горных пород для строительных работ М600 СТ РК 1284-2004 фракция 20-40 мм | м³ | 0.31 | 6346 | 1967
Формула объема = 0,31*1
163 | 212-101-2103 ССЦ РК 8.04-08-2025 | Бетон тяжелый класса В20, сульфатостойкий ГОСТ 7473-2010 F100, W6 | м³ | 1.48 | 35117 | 51973
Формула объема = 1,48*1
164 | 1113-0101-0313 ЭСН РК 8.04-01-2024 Кзтр и Кэм=1,02 | Устройство гидроизоляции из полиэтиленовой пленки насухо в один слой | м² изолируемой поверхности | 3.24 | 215 | 696
Состав работ: 1. Раскатка рулонов с нарезкой на полотнища 2. Укладка полиэтиленовой пленки в один слой на плиты перекрытий с напуском полотен
Формула объема = 3,24*1
из них:
164.1 |  | затраты на труд рабочих |  |  | 213 | 690
|  | в том числе оплата труда рабочих |  |  | 112 | 363
164.1.1 | 003-0130 | Затраты труда рабочих (средний разряд работы 3). Работы отделочные и изоляционные | чел.-ч | 0.11402 | 6056 | 690
164.2 |  | машины и механизмы |  |  | 2 | 6
|  | в том числе оплата труда машинистов |  |  | 1 | 3
164.2.1 | 331-101-0101 | Автомобили бортовые грузоподъёмностью до 5 т | маш.-ч | 0.000661 | 10229 | 7
|  | в т.ч. затраты труда машинистов, экипаж 1 | чел.-ч | 0.000661 | 3788 | 3
165 | 261-107-0509 ССЦ РК 8.04-08-2025 | Пленка полиэтиленовая, толщина 0,2-0,5 мм ГОСТ 10354-82 | т | 0.0021223 | 521019 | 1106
Формула объема = 3,24*1,78*0,000368*1
166 | 1133-0101-0113 ЭСН РК 8.04-01-2024 Кзтр и Кэм=1,04 | Установка сборных железобетонных ригелей к железобетонным опорам объемом до 0,1 м³ | м³ | 0.4 | 213291 | 85316
Состав работ: 1. Установка и выверка сборных конструкций и анкеров 2. Укладка шин заземлителей в котлован
Формула объема = 0,2*2*1
из них:
166.1 |  | затраты на труд рабочих |  |  | 115021 | 46008
|  | в том числе оплата труда рабочих |  |  | 58665 | 23466
166.1.1 | 005-0135 | Затраты труда рабочих (средний разряд работы 3,5). Специальные строительные и монтажные работы по устройству линейных сооружений | чел.-ч | 6.7392 | 6827 | 46009
166.2 |  | машины и механизмы |  |  | 98270 | 39308
|  | в том числе оплата труда машинистов |  |  | 29152 | 11661
166.2.1 | 314-401-1001 | Краны на тракторе 121 кВт (165 л.с.), грузоподъёмность 5 т | маш.-ч | 2.1715 | 13990 | 33462
|  | в т.ч. затраты труда машинистов, экипаж 1 | чел.-ч | 2.1715 | 4528 | 9833
166.2.2 | 332-501-0201 | Спецавтомашины-вездеходы грузоподъёмностью до 8 т | маш.-ч | 0.48256 | 11029 | 5846
|  | в т.ч. затраты труда машинистов, экипаж 1 | чел.-ч | 0.48256 | 3788 | 1828
167 | 225-204-1514 ССЦ РК 8.04-08-2025 | Ригель для закрепления железобетонных опор ГОСТ 13015-2012 марки РЦ 3,0-6 | шт. | 2 | 84314 | 168628
Формула объема = 2*1
168 | 222-509-1006 ССЦ РК 8.04-08-2025 | Закладные детали и детали крепления ГОСТ 23118-2012 массой не более 50 кг с преобладанием профильного проката, с отверстиями и без отверстий, соединяемые на сварке | т | 0.012 | 1230130 | 14762
Формула объема = 0,012*1
169 | 217-101-0401 ССЦ РК 8.04-08-2025 | Болт анкерный ГОСТ ISO 8992-2015 оцинкованный | кг | 9.2 | 1590 | 14628
Формула объема = 4*2,3*1
170 | 1113-0101-0208 ЭСН РК 8.04-01-2024 Кзтр и Кэм=1,02 | Устройство гидроизоляции битумной поверхности вертикальной в 2 слоя по выровненной поверхности бутовой кладки, кирпичу, бетону | м² поверхности | 5.65 | 1442 | 8147
Состав работ: 1. Огрунтовка поверхности 2. Нанесение слоев битумной мастики с разогреванием ее
Формула объема = 5,65*1
из них:
170.1 |  | затраты на труд рабочих |  |  | 1142 | 6452
|  | в том числе оплата труда рабочих |  |  | 592 | 3345
170.1.1 | 002-0137 | Затраты труда рабочих (средний разряд работы 3,7). Работы по устройству несущих и ограждающих конструкций | чел.-ч | 0.92784 | 6954 | 6452
170.2 |  | машины и механизмы |  |  | 23 | 130
|  | в том числе оплата труда машинистов |  |  | 8 | 45
170.2.1 | 331-101-0101 | Автомобили бортовые грузоподъёмностью до 5 т | маш.-ч | 0.011526 | 10229 | 129
|  | в т.ч. затраты труда машинистов, экипаж 1 | чел.-ч | 0.011526 | 3788 | 44
170.3 |  | материалы, изделия и конструкции |  |  | 277 | 1565
170.3.1 | 235-201-0101 | Праймер битумный ГОСТ 30693-2000 эмульсионный | кг | 2.825 | 554 | 1565
171 | 216-201-1001 ССЦ РК 8.04-08-2025 | Битумно-латексная эмульсия на водной основе для гидроизоляции фундаментов, устройства и ремонта мастичных и рулонных кровель, антикоррозионной защиты строительных конструкций | л | 5.37 | 1943 | 10434
Формула объема = 5,37*1
| Подраздел 2: | ОТМОСТКА (215-KZ-DUCGF-CIV-DWG-067-36040 л.42 примеч.5, 215-KZ-DUCGF-CIV-LST-000-36017-АС.ВОР л.60) |  |  |  | 173457
из них:
|  | затраты на труд рабочих | тенге |  |  | 31674
|  | в том числе оплата труда рабочих | тенге |  |  | 16491
|  | машины и механизмы | тенге |  |  | 12047
|  | в том числе оплата труда машинистов | тенге |  |  | 2986
|  | материалы, изделия и конструкции | тенге |  |  | 129736
|  | нормативная трудоемкость | чел.-ч | 5
172 | 1111-0201-0103 ЭСН РК 8.04-01-2024 Кзтр и Кэм=1,02 | Устройство покрытий полов щебеночных с пропиткой битумом | м² покрытия | 8.9 | 5942 | 52884
Состав работ: 1. Планировка основания 2. Укладка щебня с укаткой и обработкой битумом способом пропитки
Формула объема = 8,9*1
из них:
172.1 |  | затраты на труд рабочих |  |  | 1517 | 13501
|  | в том числе оплата труда рабочих |  |  | 794 | 7067
172.1.1 | 003-0126 | Затраты труда рабочих (средний разряд работы 2,6). Работы отделочные и изоляционные | чел.-ч | 2.3875 | 5654 | 13499
172.2 |  | машины и механизмы |  |  | 541 | 4815
|  | в том числе оплата труда машинистов |  |  | 148 | 1317
172.2.1 | 321-101-0101 | Катки дорожные самоходные гладкие массой 5 т | маш.-ч | 0.1053 | 11173 | 1293
|  | в т.ч. затраты труда машинистов, экипаж 1 | чел.-ч | 0.1053 | 3788 | 399
172.2.2 | 321-202-0201 | Гудронаторы ручные | маш.-ч | 0.46298 | 133 | 71
172.2.3 | 314-503-0601 | Автопогрузчики, грузоподъёмность 5 т | маш.-ч | 0.069901 | 13241 | 1025
|  | в т.ч. затраты труда машинистов, экипаж 1 | чел.-ч | 0.069901 | 3788 | 265
172.2.4 | 331-101-0101 | Автомобили бортовые грузоподъёмностью до 5 т | маш.-ч | 0.013617 | 10229 | 152
|  | в т.ч. затраты труда машинистов, экипаж 1 | чел.-ч | 0.013617 | 3788 | 52
172.2.5 | 311-101-0102 | Бульдозеры-рыхлители на гусеничном ходу, легкого класса мощностью свыше 66 до 96 кВт, массой свыше 8,5 до 14 т | маш.-ч | 0.11075 | 18609 | 2280
|  | в т.ч. затраты труда машинистов, экипаж 1 | чел.-ч | 0.11075 | 5410 | 599
172.3 |  | материалы, изделия и конструкции |  |  | 3884 | 34568
172.3.1 | 211-201-0601 | Щебень из плотных горных пород для строительных работ М1000 СТ РК 1284-2004 фракция 5-10 мм | м³ | 0.16376 | 6877 | 1126
172.3.2 | 211-201-0604 | Щебень из плотных горных пород для строительных работ М1000 СТ РК 1284-2004 фракция 10-20 мм | м³ | 0.08188 | 6779 | 555
172.3.3 | 211-201-0606 | Щебень из плотных горных пород для строительных работ М1000 СТ РК 1284-2004 фракция 20-40 мм | м³ | 0.26522 | 6451 | 1711
172.3.4 | 216-201-0301 | Битум нефтяной дорожный жидкий СТ РК 1551-2006 марки МГ 70/130 | т | 0.11036 | 282529 | 31180
173 | 1106-0301-0101 ЭСН РК 8.04-01-2024 Кзтр и Кэм=1,04 | Устройство бетонной подготовки | м³ | 2.28 | 12052 | 27479
Состав работ: 1. Устройство бетонной подготовки
Формула объема = 2,28*1
из них:
173.1 |  | затраты на труд рабочих |  |  | 7183 | 16377
|  | в том числе оплата труда рабочих |  |  | 3725 | 8493
173.1.1 | 002-0120 | Затраты труда рабочих (средний разряд работы 2). Работы по устройству несущих и ограждающих конструкций | чел.-ч | 3.2011 | 5116 | 16377
173.2 |  | машины и механизмы |  |  | 3117 | 7107
|  | в том числе оплата труда машинистов |  |  | 714 | 1628
173.2.1 | 314-101-0103 | Краны башенные максимальной грузоподъёмностью 8 т, высота подъема до 41,5 м, максимальный вылет стрелы до 55 м | маш.-ч | 0.42682 | 14837 | 7040
|  | в т.ч. затраты труда машинистов, экипаж 1 | чел.-ч | 0.42682 | 3788 | 1617
173.2.2 | 313-302-0202 | Вибратор поверхностный | маш.-ч | 1.1382 | 25 | 33
173.2.3 | 331-101-0101 | Автомобили бортовые грузоподъёмностью до 5 т | маш.-ч | 0.0030826 | 10229 | 35
|  | в т.ч. затраты труда машинистов, экипаж 1 | чел.-ч | 0.0030826 | 3788 | 12
173.3 |  | материалы, изделия и конструкции |  |  | 1752 | 3995
173.3.1 | 217-603-0104 | Вода техническая | м³ | 0.00456 | 164 | 1
173.3.2 | 218-103-0206 | Ткань мешочная ГОСТ 30090-93 | 10 м² | 0.57 | 7006 | 3993
174 | 212-101-2103 ССЦ РК 8.04-08-2025 | Бетон тяжелый класса В20, сульфатостойкий ГОСТ 7473-2010 F100, W6 | м³ | 2.3256 | 35117 | 81668
Формула объема = 1,02*2,28*1
175 | 1106-0301-0910 ЭСН РК 8.04-01-2024 Кзтр и Кэм=1,04 | Армирование слоев подстилающих и набетонок | т | 0.023 | 83788 | 1927
Состав работ: 1. Установка арматуры
Формула объема = 0,023*1
из них:
175.1 |  | затраты на труд рабочих |  |  | 78102 | 1796
|  | в том числе оплата труда рабочих |  |  | 40499 | 931
175.1.1 | 002-0133 | Затраты труда рабочих (средний разряд работы 3,3). Работы по устройству несущих и ограждающих конструкций | чел.-ч | 0.27747 | 6474 | 1796
175.2 |  | машины и механизмы |  |  | 5422 | 125
|  | в том числе оплата труда машинистов |  |  | 1767 | 41
175.2.1 | 314-102-0101 | Краны на автомобильном ходу максимальной грузоподъёмностью 10 т | маш.-ч | 0.0038272 | 15659 | 66
|  | в т.ч. затраты труда машинистов, экипаж 1 | чел.-ч | 0.0038272 | 5410 | 21
175.2.2 | 331-101-0101 | Автомобили бортовые грузоподъёмностью до 5 т | маш.-ч | 0.0052624 | 10229 | 59
|  | в т.ч. затраты труда машинистов, экипаж 1 | чел.-ч | 0.0052624 | 3788 | 20
175.3 |  | материалы, изделия и конструкции |  |  | 264 | 6
175.3.1 | 214-209-0204 | Проволока стальная термически обработанная, оцинкованная ГОСТ 3282-74 диаметром 1,1 мм | кг | 0.00644 | 943 | 6
176 | 214-403-0101 ССЦ РК 8.04-08-2025 | Сетка арматурная сварная из арматурной проволоки В-1, Вр1 диаметром от 3 до 5 мм | т | 0.023 | 413017 | 9499
Формула объема = 0,023*1
| Подраздел 3: | ДЕФОРМАЦИОННЫЙ ШОВ (215-KZ-DUCGF-CIV-DWG-067-36040 л.42 примеч.6,215-KZ-DUCGF-CIV-LST-000-36017-АС.ВОР л.61) |  |  |  | 11922
из них:
|  | затраты на труд рабочих | тенге |  |  | 6573
|  | в том числе оплата труда рабочих | тенге |  |  | 3408
|  | машины и механизмы | тенге |  |  | 33
|  | в том числе оплата труда машинистов | тенге |  |  | 9
|  | материалы, изделия и конструкции | тенге |  |  | 5316
|  | нормативная трудоемкость | чел.-ч | 1
177 | 1106-0201-0801 ЭСН РК 8.04-01-2024 Кзтр и Кэм=1,04 | Устройство деформационного шва в емкостном сооружении с применением резиновой прокладки/С ПРИМЕНЕНИЕМ ПЕНОПОЛИСТИРОЛА | м шва | 1.1 | 6005 | 6606
Состав работ: 1. Устройство прокладки из досок 2. Установка прокладок с конопаткой швов прядью 3. Зачеканка швов
Формула объема = 1,1*1
из них:
177.1 |  | затраты на труд рабочих |  |  | 5975 | 6573
|  | в том числе оплата труда рабочих |  |  | 3098 | 3408
177.1.1 | 002-0144 | Затраты труда рабочих (средний разряд работы 4,4). Работы по устройству несущих и ограждающих конструкций | чел.-ч | 0.83512 | 7870 | 6572
177.2 |  | машины и механизмы |  |  | 30 | 33
|  | в том числе оплата труда машинистов |  |  | 8 | 9
177.2.1 | 324-103-0101 | Битумозаправщики грузоподъёмностью 4 т | маш.-ч | 0.001144 | 21065 | 27
|  | в т.ч. затраты труда машинистов, экипаж 1 | чел.-ч | 0.001144 | 5410 | 6
177.2.2 | 331-101-0101 | Автомобили бортовые грузоподъёмностью до 5 т | маш.-ч | 0.000572 | 10229 | 6
|  | в т.ч. затраты труда машинистов, экипаж 1 | чел.-ч | 0.000572 | 3788 | 2
178 | 234-102-0303 ССЦ РК 8.04-08-2025 | Плита теплоизоляционная из экструзионного пенополистирола ГОСТ 32310-2012 с добавкой антипирена плотностью от 35 кг/м³ до 39 кг/м³ | м³ | 0.002 | 35879 | 72
Формула объема = 0,002*1
179 | 235-202-0112 ССЦ РК 8.04-08-2025 | Герметик ГОСТ 25621-83 полисульфидный (тиоколовый) | кг | 1.27 | 3126 | 3970
Формула объема = 1,27*1
180 | 235-401-0406 ССЦ РК 8.04-08-2025 | Шнур уплотнительный термостойкий из вспененного полиэтилена для герметизации аэродромных покрытий DN 25 мм | м | 1.75 | 728 | 1274
Формула объема = 1,75*1
| Раздел 7: | ПЛИТА ПОД СТОЙКУ КАБЕЛЬНОЙ КОНСТРУКЦИИ (215-KZ-DUCGF-CIV-DWG-067-36041 л.41, 215-KZ-DUCGF-CIV-LST-000-36017-АС.ВОР л.61) |  |  |  | 32381
из них:
|  | затраты на труд рабочих | тенге |  |  | 10659
|  | в том числе оплата труда рабочих | тенге |  |  | 5418
|  | машины и механизмы | тенге |  |  | 2140
|  | в том числе оплата труда машинистов | тенге |  |  | 569
|  | материалы, изделия и конструкции | тенге |  |  | 19582
|  | нормативная трудоемкость | чел.-ч | 2
| Подраздел 1: | ПЛИТА П-1 (215-KZ-DUCGF-CIV-DWG-067-36041 л.41, 215-KZ-DUCGF-CIV-LST-000-36017-АС.ВОР л.61) |  |  |  | 32381
из них:
|  | затраты на труд рабочих | тенге |  |  | 10659
|  | в том числе оплата труда рабочих | тенге |  |  | 5418
|  | машины и механизмы | тенге |  |  | 2140
|  | в том числе оплата труда машинистов | тенге |  |  | 569
|  | материалы, изделия и конструкции | тенге |  |  | 19582
|  | нормативная трудоемкость | чел.-ч | 2
181 | 1101-0102-0301 ЭСН РК 8.04-01-2024 Кзтр и Кэм=1,04 | Разработка вручную грунта в траншее с откосами, глубина до 2 м, группа грунта 1 | м³ грунта | 0.57 | 7487 | 4268
Состав работ: 1. Разработка грунта с выбрасыванием на бровку 2. Зачистка дна и поверхности стенок 3. Откидка грунта от бровки
Формула объема = 0,57*1
из них:
181.1 |  | затраты на труд рабочих |  |  | 7487 | 4268
|  | в том числе оплата труда рабочих |  |  | 3756 | 2141
181.1.1 | 001-0128 | Затраты труда рабочих (средний разряд работы 2,8). Работы по разработке грунта и устройству земляных конструкций | чел.-ч | 0.6995 | 6101 | 4268
182 | 1101-0102-0901 ЭСН РК 8.04-01-2024 Кзтр и Кэм=1,04 | Засыпка траншей, пазух, котлованов и ям, группа грунта 1 | м³ грунта | 0.26 | 4645 | 1208
Состав работ: 1. Засыпка ранее выброшенным грунтом с разбивкой комьев и трамбованием 2. Поливка водой при необходимости
Формула объема = 0,26*1
из них:
182.1 |  | затраты на труд рабочих |  |  | 4645 | 1208
|  | в том числе оплата труда рабочих |  |  | 2330 | 606
182.1.1 | 001-0117 | Затраты труда рабочих (средний разряд работы 1,7). Работы по разработке грунта и устройству земляных конструкций | чел.-ч | 0.2393 | 5047 | 1208
183 | 1101-0701-1501 ЭСН РК 8.04-01-2024 Изм. и доп. вып. 47 Кзтр и Кэм=1,04 | Устройство основания под фундамент песчаного | м³ основания | 0.2 | 11091 | 2218
Состав работ: 1. Разравнивание и трамбование основания под фундаменты ручными трамбовками
Формула объема = 0,2*1
из них:
183.1 |  | затраты на труд рабочих |  |  | 4702 | 940
|  | в том числе оплата труда рабочих |  |  | 2359 | 472
183.1.1 | 001-0125 | Затраты труда рабочих (средний разряд работы 2,5). Работы по разработке грунта и устройству земляных конструкций | чел.-ч | 0.16224 | 5796 | 940
183.2 |  | машины и механизмы |  |  | 3849 | 770
|  | в том числе оплата труда машинистов |  |  | 1204 | 241
183.2.1 | 315-102-0102 | Компрессоры передвижные с двигателем внутреннего сгорания давлением до 686 кПа (7 атм), производительность 5 м³/мин | маш.-ч | 0.04368 | 10402 | 498
|  | в т.ч. затраты труда машинистов, экипаж 1 | чел.-ч | 0.04368 | 3788 | 165
183.2.2 | 343-402-0101 | Трамбовки пневматические при работе от компрессора | маш.-ч | 0.08736 | 17 | 2
183.2.3 | 314-503-0102 | Погрузчики одноковшовые универсальные фронтальные пневмоколесные грузоподъёмностью 3 т | маш.-ч | 0.01664 | 14717 | 270
|  | в т.ч. затраты труда машинистов, экипаж 1 | чел.-ч | 0.01664 | 4528 | 75
183.3 |  | материалы, изделия и конструкции |  |  | 2540 | 508
183.3.1 | 211-401-0101 | Песок ГОСТ 8736-2014 природный | м³ | 0.22 | 2286 | 503
183.3.2 | 217-603-0104 | Вода техническая | м³ | 0.03 | 164 | 5
184 | 1106-0101-0219 ЭСН РК 8.04-01-2024 Кзтр и Кэм=1,04 | Устройство плит фундаментных железобетонных плоских | м³ | 0.27 | 17041 | 4601
Состав работ: 1. Раскрой и установка досок 2. Установка щитов опалубки 3. Крепление элементов опалубки проволокой и гвоздями строительными 4. Установка арматуры 5. Укладка бетонной смеси
Формула объема = 0,27*1
из них:
184.1 |  | затраты на труд рабочих |  |  | 11380 | 3073
|  | в том числе оплата труда рабочих |  |  | 5901 | 1593
184.1.1 | 002-0130 | Затраты труда рабочих (средний разряд работы 3). Работы по устройству несущих и ограждающих конструкций | чел.-ч | 0.50263 | 6113 | 3073
184.2 |  | машины и механизмы |  |  | 4878 | 1317
|  | в том числе оплата труда машинистов |  |  | 1151 | 311
184.2.1 | 313-302-0201 | Вибратор глубинный | маш.-ч | 0.030074 | 57 | 2
184.2.2 | 314-101-0103 | Краны башенные максимальной грузоподъёмностью 8 т, высота подъема до 41,5 м, максимальный вылет стрелы до 55 м | маш.-ч | 0.073177 | 14837 | 1207
|  | в т.ч. затраты труда машинистов, экипаж 1 | чел.-ч | 0.073177 | 3788 | 277
184.2.3 | 315-103-0501 | Установки постоянного тока для ручной дуговой сварки | маш.-ч | 0.012074 | 278 | 4
184.2.4 | 314-503-0601 | Автопогрузчики, грузоподъёмность 5 т | маш.-ч | 0.0007582 | 13241 | 11
|  | в т.ч. затраты труда машинистов, экипаж 1 | чел.-ч | 0.0007582 | 3788 | 3
184.2.5 | 314-102-0101 | Краны на автомобильном ходу максимальной грузоподъёмностью 10 т | маш.-ч | 0.0027518 | 15659 | 47
|  | в т.ч. затраты труда машинистов, экипаж 1 | чел.-ч | 0.0027518 | 5410 | 15
184.2.6 | 331-101-0101 | Автомобили бортовые грузоподъёмностью до 5 т | маш.-ч | 0.0041278 | 10229 | 46
|  | в т.ч. затраты труда машинистов, экипаж 1 | чел.-ч | 0.0041278 | 3788 | 16
184.3 |  | материалы, изделия и конструкции |  |  | 783 | 211
184.3.1 | 215-204-0503 | Доска обрезная хвойных пород длиной до 6,5 м, шириной от 75 мм до 150 мм, толщиной 44 мм и более ГОСТ 8486-86 сорт 3 | м³ | 0.000108 | 122783 | 13
184.3.2 | 216-102-0301 | Известь строительная негашеная комовая ГОСТ 9179-2018 сорт 1 | т | 2.7e-05 | 64654 | 2
184.3.3 | 217-603-0104 | Вода техническая | м³ | 0.001971 | 164
184.3.4 | 217-301-0105 | Электрод типа Э38, Э42, Э46, Э50 ГОСТ 9467-75, марки АНО-4 диаметром 4 мм | кг | 0.0135 | 2236 | 30
184.3.5 | 218-101-0102 | Щиты из досок, толщина 40 мм | м² | 0.00972 | 4684 | 46
184.3.6 | 214-209-0802 | Проволока сварочная легированная марки СВ-10НМА с неомедненной поверхностью ГОСТ 2246-70 диаметром 4 мм | кг | 0.02754 | 2146 | 59
184.3.7 | 217-108-0101 | Гвоздь ГОСТ 283-75 строительный | кг | 0.0054 | 861 | 5
184.3.8 | 218-103-0206 | Ткань мешочная ГОСТ 30090-93 | 10 м² | 0.0081 | 7006 | 57
185 | 212-101-2103 ССЦ РК 8.04-08-2025 | Бетон тяжелый класса В20, сульфатостойкий ГОСТ 7473-2010 F100, W6 | м³ | 0.27405 | 35117 | 9624
Формула объема = 1,015*0,27*1
186 | 214-403-0103 ССЦ РК 8.04-08-2025 | Сетка арматурная сварная из арматурной стали А-III (А400), диаметром от 6 до 40 мм ГОСТ 23279-2012 | т | 0.01644 | 436933 | 7183
Формула объема = 2*0,00822*1
187 | 1106-0301-0906 ЭСН РК 8.04-01-2024 Изм. и доп. вып. 47 Кзтр и Кэм=1,04 | Установка конструкций стальных, остающиеся в теле бетона/ПЕТЛЯ LL-1 | т | 0.00051 | 403340 | 206
Состав работ: 1. Установка поддерживающих конструкций кондукторных устройств, остающихся в теле бетона, с закреплением
Формула объема = 0,51/1000*1
из них:
187.1 |  | затраты на труд рабочих |  |  | 322837 | 165
|  | в том числе оплата труда рабочих |  |  | 167430 | 85
187.1.1 | 002-0140 | Затраты труда рабочих (средний разряд работы 4). Работы по устройству несущих и ограждающих конструкций | чел.-ч | 0.022542 | 7304 | 165
187.2 |  | машины и механизмы |  |  | 64851 | 33
|  | в том числе оплата труда машинистов |  |  | 20207 | 10
187.2.1 | 315-103-0501 | Установки постоянного тока для ручной дуговой сварки | маш.-ч | 0.0046781 | 278 | 2
187.2.2 | 314-102-0101 | Краны на автомобильном ходу максимальной грузоподъёмностью 10 т | маш.-ч | 0.0009282 | 15659 | 16
|  | в т.ч. затраты труда машинистов, экипаж 1 | чел.-ч | 0.0009282 | 5410 | 5
187.2.3 | 331-101-0101 | Автомобили бортовые грузоподъёмностью до 5 т | маш.-ч | 0.001395 | 10229 | 16
|  | в т.ч. затраты труда машинистов, экипаж 1 | чел.-ч | 0.001395 | 3788 | 5
187.3 |  | материалы, изделия и конструкции |  |  | 15652 | 8
187.3.1 | 217-301-0105 | Электрод типа Э38, Э42, Э46, Э50 ГОСТ 9467-75, марки АНО-4 диаметром 4 мм | кг | 0.00357 | 2236 | 8
188 | 214-210-0101 ССЦ РК 8.04-08-2025 | Сталь арматурная гладкого профиля класса А-I (А240) СТ РК 2591-2014 диаметром от 6 до 12 мм | т | 0.00051 | 337413 | 172
Формула объема = 0,51/1000*1
189 | 1113-0101-0208 ЭСН РК 8.04-01-2024 Кзтр и Кэм=1,02 | Устройство гидроизоляции битумной поверхности вертикальной в 2 слоя по выровненной поверхности бутовой кладки, кирпичу, бетону | м² поверхности | 0.88 | 1442 | 1269
Состав работ: 1. Огрунтовка поверхности 2. Нанесение слоев битумной мастики с разогреванием ее
Формула объема = 0,88*1
из них:
189.1 |  | затраты на труд рабочих |  |  | 1142 | 1005
|  | в том числе оплата труда рабочих |  |  | 592 | 521
189.1.1 | 002-0137 | Затраты труда рабочих (средний разряд работы 3,7). Работы по устройству несущих и ограждающих конструкций | чел.-ч | 0.14451 | 6954 | 1005
189.2 |  | машины и механизмы |  |  | 23 | 20
|  | в том числе оплата труда машинистов |  |  | 8 | 7
189.2.1 | 331-101-0101 | Автомобили бортовые грузоподъёмностью до 5 т | маш.-ч | 0.0017952 | 10229 | 20
|  | в т.ч. затраты труда машинистов, экипаж 1 | чел.-ч | 0.0017952 | 3788 | 7
189.3 |  | материалы, изделия и конструкции |  |  | 277 | 244
189.3.1 | 235-201-0101 | Праймер битумный ГОСТ 30693-2000 эмульсионный | кг | 0.44 | 554 | 244
190 | 216-201-1001 ССЦ РК 8.04-08-2025 | Битумно-латексная эмульсия на водной основе для гидроизоляции фундаментов, устройства и ремонта мастичных и рулонных кровель, антикоррозионной защиты строительных конструкций | л | 0.84 | 1943 | 1632
Формула объема = 0,84*1
| Составил |  |  |  | Заозерова М.А.
(должность, подпись, расшифровка подписи)
| Проверил |  |  |  | Смолина Г.Д.
(должность, подпись, расшифровка подписи)

## Э153327 Форма 4(2)
Ведомость материальных ресурсов и оборудования
к локальной смете № 2-03-01-02
Составлен(а) в ценах декабря 2025 г.
Номер по порядку | Обоснование | Наименование ресурса | Единица измерения | Количество | Стоимость единицы измерения, тенге | Общая стоимость, тенге
1 | 2 | 3 | 4 | 5 | 6 | 7
I. Материалы
1 | 222-509-1601 ССЦ РК 8.04-08-2025 | Сварная решетка ограждения/С245 | т | 1.3813 | 1163536 | 1607213
2 | 222-525-0101 ССЦ РК 8.04-08-2025 | Отдельные конструктивные элементы зданий и сооружений с преобладанием горячекатаных профилей средняя масса сборочной единицы до 0,1 т/МЕТАЛЛОКОНСТРУКЦИИ СТОЕК, СТАЛЬ С245 | т | 0.85801 | 1173175 | 1006596
3 | 214-403-0103 ССЦ РК 8.04-08-2025 | Сетка арматурная сварная из арматурной стали А-III (А400), диаметром от 6 до 40 мм ГОСТ 23279-2012 | т | 2.0088 | 436933 | 877711
4 | 212-101-2302 ССЦ РК 8.04-08-2025 | Бетон тяжелый класса В25, сульфатостойкий ГОСТ 7473-2010 F150, W6 | м³ | 20.2391 | 36944 | 747713
5 | 212-101-2103 ССЦ РК 8.04-08-2025 | Бетон тяжелый класса В20, сульфатостойкий ГОСТ 7473-2010 F100, W6 | м³ | 18.3873 | 35117 | 645705
6 | 216-201-0301 ССЦ РК 8.04-08-2025 | Битум нефтяной дорожный жидкий СТ РК 1551-2006 марки МГ 70/130 | т | 1.4941 | 282529 | 422120
7 | ССЦ РК 8.04-08-2025,табл.6,п.10 | Горячее цинкование | т | 2.2529 | 127444 | 287117
8 | 214-401-0207 ССЦ РК 8.04-08-2025 | Сетка стальная плетеная одинарная из проволоки оцинкованной ГОСТ 5336-80 размерами 20х20х2 мм | м² | 127.8 | 1887 | 241159
9 | 225-204-0317 ССЦ РК 8.04-08-2025 | Стойка для опор высоковольтных линий электропередачи СТ РК 2387-2013 марки СВ164-12 | шт. | 1 | 226491 | 226491
10 | 225-204-1514 ССЦ РК 8.04-08-2025 | Ригель для закрепления железобетонных опор ГОСТ 13015-2012 марки РЦ 3,0-6 | шт. | 2 | 84314 | 168628
11 | 235-202-0112 ССЦ РК 8.04-08-2025 | Герметик ГОСТ 25621-83 полисульфидный (тиоколовый) | кг | 48.82 | 3126 | 152611
12 | 216-201-1001 ССЦ РК 8.04-08-2025 | Битумно-латексная эмульсия на водной основе для гидроизоляции фундаментов, устройства и ремонта мастичных и рулонных кровель, антикоррозионной защиты строительных конструкций | л | 55.69 | 1943 | 108206
13 | 214-403-0101 ССЦ РК 8.04-08-2025 | Сетка арматурная сварная из арматурной проволоки В-1, Вр1 диаметром от 3 до 5 мм | т | 0.215 | 413017 | 88799
14 | 211-601-0101 ССЦ РК 8.04-08-2025 | Смесь песчано-гравийная природная ГОСТ 23735-2014 | м³ | 40.447 | 2027 | 81986
15 | 216-201-0501 ССЦ РК 8.04-08-2025 | Битум нефтяной строительный изоляционный ГОСТ 9812-74 марки БНИ IV | т | 0.2359 | 286736 | 67642
16 | 211-201-0506 ССЦ РК 8.04-08-2025 | Щебень из плотных горных пород для строительных работ М800 СТ РК 1284-2004 фракция 20-40 мм | м³ | 9.42 | 6415 | 60429
17 | 261-107-0509 ССЦ РК 8.04-08-2025 | Пленка полиэтиленовая, толщина 0,2-0,5 мм ГОСТ 10354-82 | т | 0.091994 | 521019 | 47930
18 | 214-210-0201 ССЦ РК 8.04-08-2025 | Сталь арматурная периодического профиля класса А-III (А400) СТ РК 2591-2014 диаметром от 6 до 12 мм | т | 0.135 | 332575 | 44898
19 | 215-204-0503 ССЦ РК 8.04-08-2025 | Доска обрезная хвойных пород длиной до 6,5 м, шириной от 75 мм до 150 мм, толщиной 44 мм и более ГОСТ 8486-86 сорт 3 | м³ | 0.33144 | 122783 | 40696
20 | 215-204-0203 ССЦ РК 8.04-08-2025 | Доска обрезная хвойных пород длиной до 6,5 м, шириной от 75 мм до 150 мм, толщиной от 19 мм до 22 мм ГОСТ 8486-86 сорт 3 | м³ | 0.26 | 122783 | 31924
21 | 217-301-0207 ССЦ РК 8.04-08-2025 | Электрод типа Э38, Э42, Э46, Э50 ГОСТ 9467-75, марки АНО-6 диаметром 6 мм | кг | 11.9232 | 2669 | 31823
22 | 211-401-0101 ССЦ РК 8.04-08-2025 | Песок ГОСТ 8736-2014 природный | м³ | 12.111 | 2286 | 27686
23 | 214-210-0101 ССЦ РК 8.04-08-2025 | Сталь арматурная гладкого профиля класса А-I (А240) СТ РК 2591-2014 диаметром от 6 до 12 мм | т | 0.08111 | 337413 | 27368
24 | 222-509-1006 ССЦ РК 8.04-08-2025 | Закладные детали и детали крепления ГОСТ 23118-2012 массой не более 50 кг с преобладанием профильного проката, с отверстиями и без отверстий, соединяемые на сварке/ПЕТЛЯ,ЗАДВИЖКА,СТАЛЬ С245 | т | 0.01356 | 1237921 | 16786
25 | 235-201-0101 ССЦ РК 8.04-08-2025 | Праймер битумный ГОСТ 30693-2000 эмульсионный | кг | 29.335 | 554 | 16252
26 | 222-509-1006 ССЦ РК 8.04-08-2025 | Закладные детали и детали крепления ГОСТ 23118-2012 массой не более 50 кг с преобладанием профильного проката, с отверстиями и без отверстий, соединяемые на сварке | т | 0.012 | 1230130 | 14762
27 | 217-101-0401 ССЦ РК 8.04-08-2025 | Болт анкерный ГОСТ ISO 8992-2015 оцинкованный | кг | 9.2 | 1590 | 14628
28 | 214-210-0101 ССЦ РК 8.04-08-2025 | Сталь арматурная гладкого профиля класса А-I (А240) СТ РК 2591-2014 диаметром от 6 до 12 мм/ПЕТЛЯ LL-1 | т | 0.03472 | 337413 | 11715
29 | 235-401-0501 ССЦ РК 8.04-08-2025 | Пакля пропитанная | кг | 11.058 | 965 | 10671
30 | 215-202-0503 ССЦ РК 8.04-08-2025 | Брусок обрезной хвойных пород длиной от 4 м до 6,5 м, шириной от 75 мм до 150 мм, толщиной от 40 мм до 75 мм ГОСТ 8486-86 сорт 3 | м³ | 0.0423 | 127301 | 5385
31 | 214-209-0802 ССЦ РК 8.04-08-2025 | Проволока сварочная легированная марки СВ-10НМА с неомедненной поверхностью ГОСТ 2246-70 диаметром 4 мм | кг | 1.8217 | 2146 | 3909
32 | 218-101-0102 ССЦ РК 8.04-08-2025 | Щиты из досок, толщина 40 мм | м² | 0.64296 | 4684 | 3012
33 | 211-201-0607 ССЦ РК 8.04-08-2025 | Щебень из плотных горных пород для строительных работ М1000 СТ РК 1284-2004 фракция 40-80 (70) мм | м³ | 0.47355 | 6219 | 2945
34 | 217-301-0105 ССЦ РК 8.04-08-2025 | Электрод типа Э38, Э42, Э46, Э50 ГОСТ 9467-75, марки АНО-4 диаметром 4 мм | кг | 0.89657 | 2236 | 2005
35 | 218-103-0206 ССЦ РК 8.04-08-2025 | Ткань мешочная ГОСТ 30090-93 | 10 м² | 2.8358 | 7006 | 19868
36 | 211-201-0406 ССЦ РК 8.04-08-2025 | Щебень из плотных горных пород для строительных работ М600 СТ РК 1284-2004 фракция 20-40 мм | м³ | 0.31 | 6346 | 1967
37 | 211-201-0606 ССЦ РК 8.04-08-2025 | Щебень из плотных горных пород для строительных работ М1000 СТ РК 1284-2004 фракция 20-40 мм | м³ | 0.26522 | 6451 | 1711
38 | 214-209-0106 ССЦ РК 8.04-08-2025 | Проволока стальная термически обработанная, без покрытия ГОСТ 3282-74 диаметром 1,6 мм | кг | 2.837 | 572 | 1623
39 | 217-603-0104 ССЦ РК 8.04-08-2025 | Вода техническая | м³ | 8.1486 | 164 | 1336
40 | 235-401-0406 ССЦ РК 8.04-08-2025 | Шнур уплотнительный термостойкий из вспененного полиэтилена для герметизации аэродромных покрытий DN 25 мм | м | 1.75 | 728 | 1274
41 | 211-201-0601 ССЦ РК 8.04-08-2025 | Щебень из плотных горных пород для строительных работ М1000 СТ РК 1284-2004 фракция 5-10 мм | м³ | 0.16376 | 6877 | 1126
42 | 211-201-0604 ССЦ РК 8.04-08-2025 | Щебень из плотных горных пород для строительных работ М1000 СТ РК 1284-2004 фракция 10-20 мм | м³ | 0.08188 | 6779 | 555
43 | 217-108-0101 ССЦ РК 8.04-08-2025 | Гвоздь ГОСТ 283-75 строительный | кг | 0.3572 | 861 | 308
44 | 212-401-0104 ССЦ РК 8.04-08-2025 | Раствор кладочный цементный ГОСТ 28013-2023 марки М100 | м³ | 0.00603 | 23711 | 143
45 | 216-102-0301 ССЦ РК 8.04-08-2025 | Известь строительная негашеная комовая ГОСТ 9179-2018 сорт 1 | т | 0.001786 | 64654 | 115
46 | 234-102-0303 ССЦ РК 8.04-08-2025 | Плита теплоизоляционная из экструзионного пенополистирола ГОСТ 32310-2012 с добавкой антипирена плотностью от 35 кг/м³ до 39 кг/м³ | м³ | 0.002 | 35879 | 72
47 | 214-209-0204 ССЦ РК 8.04-08-2025 | Проволока стальная термически обработанная, оцинкованная ГОСТ 3282-74 диаметром 1,1 мм | кг | 0.0602 | 943 | 57
48 | 212-401-0101 ССЦ РК 8.04-08-2025 | Раствор кладочный цементный ГОСТ 28013-2023 марки М25 | м³ | 0.00045 | 21180 | 10
49 | 235-104-0301 ССЦ РК 8.04-08-2025 | Пленка полиэтиленовая ГОСТ 10354-82 толщина 0,15 мм | 1000 м² | 0.001116 | 95688 | 107
|  | Итого материальные ресурсы | тенге |  |  | 7174730
|  | Всего по ведомости: | тенге |  |  | 7174730

## Э153327 А1
Форма АВС А0
Наименование стройки |  | Дунга Оперэйтинг ГмбХ. Модернизация экспортного нефтепровода от ЦПС до КУУН.Месторождение Дунга Мангистауской области.1й пусковой комлекс
Наименование объекта |  | Обустройство нефтепровода.КУУН
Локальная ресурсная смета № 2-03-01-02
| на | Площадка БУ-1,2,3.Плита ПМ.Ограждение.
(наименование работ и затрат)
Основание: 1175264/2025/1-01-01-АС л.15-19,41,42 215-KZ-DUCGF-CIV-LST-000-36017-АС.ВОР
|  |  | Сметная стоимость |  |  | 11528.998 | тыс. тенге
|  |  | Средства на оплату труда |  |  | 3476.417 | тыс. тенге
|  |  | Нормативная трудоемкость |  |  | 0.521 | тыс. чел.-ч
Составлен(а) в ценах декабря 2025 г.
№ п/п | Шифр норм и коды ресурсов | Наименование работ и затрат | Единица измерения | Количество |  | Стоимость, тенге
|  |  |  | на единицу измерения | по проекту | на единицу измерения | по проекту
1 | 2 | 3 | 4 | 5 | 6 | 7 | 8
Раздел 1: 8.1 БЛОК УПРАВЛЕНИЯ ЭЛЕКТРООБОГРЕВА БУ-3 (215-KZ-DUCGF-CIV-DWG-067-36024 л.15, 215-KZ-DUCGF-CIV-LST-000-36017-АС.ВОР л.52)
Подраздел 1: ЗЕМЛЯНЫЕ РАБОТЫ (215-KZ-DUCGF-CIV-LST-000-36017-АС.ВОР л.52)
1 | 1101-0201-0801 ЭСН РК 8.04-01-2024 Изм. и доп. вып. 47 Кзтр и Кэм=1,04 | Разработка грунта в котловане с погрузкой на автомобиль-самосвал экскаватором "Обратная лопата", объем свыше 1000 до 3000 м³, вместимость ковша 0,65 м³, группа грунта 1 | м³ грунта |  | 9.9 | 844 | 8356
| 1101-109 Кзтр=1,2, Кэм=1,2, Кзтм=1,2 | При разработке грунта экскаватором в котловане, объем до 300 м³ или площадь до 100 м², применять Кзтр=1,2, Кэм=1,2, Кзтм=1,2
| 1101-190 Кзтр=1,2, Кэм=1,2, Кзтм=1,2 | При разработке грунта экскаватором при глубине котлована до 3 м независимо от объема колтована или его площади, применять Кзтр=1,2, Кэм=1,2, Кзтм=1,2
Состав работ: 1. Разработка грунта в котлованах по размерам и отметкам с погрузкой в автомобили-самосвалы 2. Обработка откосов котлованов до проектных 3. Перемещение экскаватора в пределах фронта работ 4. Устройство въездов в котлован (при необходимости)
1.1 | 099-0100 | Затраты труда машинистов | чел.-ч | 0.036541 | 0.36176 | 5418.51 | 1960
|  | Итого оплата труда: |  |  |  | 198 | 1960
1.2 | 311-401-0105 | Экскаваторы одноковшовые дизельные на гусеничном ходу ковш свыше 0,5 до 0,65 м³, масса свыше 10 до 13 т | маш.-ч | 0.036541 | 0.36176 | 20799 | 8359
|  | в т.ч. затраты труда машинистов, экипаж 1 | чел.-ч | 0.036541 | 0.36176 | 5410 | 1957
|  | Итого эксплуатация машин: |  |  |  | 844 | 8356
2 | 412-102-0218 СЦПГ РК 8.04-12-2025 класс груза 1, k=1, на расст. 50 км. | Перевозка строительных грузов самосвалами вне населенных пунктов. Грузоподъемность свыше 10 т. (осевая нагрузка до 8 тонн) Расстояние перевозки свыше 30 до 50 км | т·км |  | 777 | 31 | 24087
Формула объема = 15,54*50
3 | 1101-0203-0301 ЭСН РК 8.04-01-2024 Изм. и доп. вып. 47 Кзтр и Кэм=1,04 | Работа на отвале, группа грунта 1 | м³ грунта |  | 9.9 | 87 | 862
Состав работ: 1. Перемещение и разравнивание выгруженного грунта из автомобилей-самосвалов 2. Содержание проездов на отвале 3. Очистка кузовов автомобилей-самосвалов при их выгрузке
3.1 | 099-0100 | Затраты труда машинистов | чел.-ч | 0.0035048 | 0.034697 | 5421.14 | 188
3.2 | 001-0120 | Затраты труда рабочих (средний разряд работы 2). Работы по разработке грунта и устройству земляных конструкций | чел.-ч | 0.0028288 | 0.028005 | 5288 | 148
|  | Итого оплата труда: |  |  |  | 34 | 337
3.3 | 332-101-0101 | Автомобили-самосвалы общестроительные (дорожные) грузоподъёмностью 7 т | маш.-ч | 7.28e-05 | 0.0007207 | 10424 | 8
|  | в т.ч. затраты труда машинистов, экипаж 1 | чел.-ч | 7.28e-05 | 0.0007207 | 3788 | 3
3.4 | 311-101-0102 | Бульдозеры-рыхлители на гусеничном ходу, легкого класса мощностью свыше 66 до 96 кВт, массой свыше 8,5 до 14 т | маш.-ч | 0.003432 | 0.033977 | 18609 | 700
|  | в т.ч. затраты труда машинистов, экипаж 1 | чел.-ч | 0.003432 | 0.033977 | 5410 | 184
|  | Итого эксплуатация машин: |  |  |  | 72 | 713
4 | 1101-0705-2501 ЭСН РК 8.04-01-2024 К=100 Кзтр и Кэм=1,04 | Ремонт и содержание дорог грунтовых землевозных на каждые 0,5 км длины, группа грунтов 1 | м³ грунта |  | 9.9 | 2733 | 27057
Состав работ: 1. Ремонт и содержание дороги от забоя до отвала при транспортировке грунта автомобилями-самосвалами, полуприцепами-самосвалами или думперами
4.1 | 099-0100 | Затраты труда машинистов | чел.-ч | 0.10296 | 1.0193 | 5409.87 | 5514
|  | Итого оплата труда: |  |  |  | 557 | 5514
4.2 | 311-201-0201 | Автогрейдеры среднего типа мощностью от 88,9 до 117,6 кВт (от 121 до 160 л.с.), массой от 9,1 до 13 т | маш.-ч | 0.10296 | 1.0193 | 23265 | 26444
|  | в т.ч. затраты труда машинистов, экипаж 1 | чел.-ч | 0.10296 | 1.0193 | 5410 | 5514
|  | Итого эксплуатация машин: |  |  |  | 2671 | 26443
4.3 | 211-201-0607 | Щебень из плотных горных пород для строительных работ М1000 СТ РК 1284-2004 фракция 40-80 (70) мм | м³ | 0.01 | 0.099 | 6219 | 616
|  | Итого материалов: |  |  |  | 62 | 614
5 | 1101-0201-0401 ЭСН РК 8.04-01-2024 Изм. и доп. вып. 47 Кзтр и Кэм=1,04 | Разработка грунта в котловане в отвал экскаватором "Обратная лопата" объем свыше 1000 до 3000 м³, вместимость ковша 0,65 м³, группа грунта 1 | м³ грунта |  | 2.3 | 671 | 1543
| 1101-109 Кзтр=1,2, Кэм=1,2, Кзтм=1,2 | При разработке грунта экскаватором в котловане, объем до 300 м³ или площадь до 100 м², применять Кзтр=1,2, Кэм=1,2, Кзтм=1,2
| 1101-190 Кзтр=1,2, Кэм=1,2, Кзтм=1,2 | При разработке грунта экскаватором при глубине котлована до 3 м независимо от объема колтована или его площади, применять Кзтр=1,2, Кэм=1,2, Кзтм=1,2
Состав работ: 1. Разработка грунта в котлованах по размерам и отметкам 2. Обработка откосов котлованов до проектных 3. Перемещение экскаватора в пределах фронта работ 4. Устройство въездов в котлован (при необходимости)
5.1 | 099-0100 | Затраты труда машинистов | чел.-ч | 0.029053 | 0.066823 | 5403.84 | 361
|  | Итого оплата труда: |  |  |  | 157 | 361
5.2 | 311-401-0105 | Экскаваторы одноковшовые дизельные на гусеничном ходу ковш свыше 0,5 до 0,65 м³, масса свыше 10 до 13 т | маш.-ч | 0.029053 | 0.066823 | 20799 | 1544
|  | в т.ч. затраты труда машинистов, экипаж 1 | чел.-ч | 0.029053 | 0.066823 | 5410 | 362
|  | Итого эксплуатация машин: |  |  |  | 671 | 1543
6 | 1101-0102-0301 ЭСН РК 8.04-01-2024 Кзтр и Кэм=1,04 | Разработка вручную грунта в траншее с откосами, глубина до 2 м, группа грунта 1 | м³ грунта |  | 0.22 | 8985 | 1977
| 1101-176 Кзтр=1,2 | При доработке вручную зачистка дна и стенок, с выкидкой грунта в котлованах и траншеях, разработанных механизированным способом, применять Кзтр=1,2
Состав работ: 1. Разработка грунта с выбрасыванием на бровку 2. Зачистка дна и поверхности стенок 3. Откидка грунта от бровки
6.1 | 001-0128 | Затраты труда рабочих (средний разряд работы 2,8). Работы по разработке грунта и устройству земляных конструкций | чел.-ч | 1.4726 | 0.32398 | 6101 | 1977
|  | Итого оплата труда: |  |  |  | 8985 | 1977
7 | 1101-0203-0137 ЭСН РК 8.04-01-2024 Изм. и доп. вып. 47 Кзтр и Кэм=1,04 | Разработка грунта бульдозером, мощность 79 кВт(108 л.с.), при перемещении грунта до 10 м, группа грунта 1 | м³ грунта |  | 2.52 | 131 | 330
Состав работ: 1. Разработка грунта с перемещением
7.1 | 099-0100 | Затраты труда машинистов | чел.-ч | 0.006344 | 0.015987 | 5359.39 | 86
|  | Итого оплата труда: |  |  |  | 34 | 86
7.2 | 311-101-0102 | Бульдозеры-рыхлители на гусеничном ходу, легкого класса мощностью свыше 66 до 96 кВт, массой свыше 8,5 до 14 т | маш.-ч | 0.006344 | 0.015987 | 18609 | 329
|  | в т.ч. затраты труда машинистов, экипаж 1 | чел.-ч | 0.006344 | 0.015987 | 5410 | 86
|  | Итого эксплуатация машин: |  |  |  | 131 | 330
8 | 1101-0203-0145 ЭСН РК 8.04-01-2024 К=2 Кзтр и Кэм=1,04 | Разработка грунта бульдозером, мощность 79 кВт(108 л.с.), при перемещении грунта до 10 м. Добавлять на каждые последующие 10 м перемещения грунта группа грунта 1 | м³ грунта |  | 2.52 | 189 | 476
| 1101-038 Кэм=0,85, Кзтм=0,85 | При перемещении бульдозером ранее разрыхленного грунта, за исключением взорванной скальной породы, сыпучих барханных и дюнных песков, применять Кэм=0,85, Кзтм=0,85
Состав работ: 1. Разработка грунта с перемещением
8.1 | 099-0100 | Затраты труда машинистов | чел.-ч | 0.0091936 | 0.023168 | 5438.56 | 126
|  | Итого оплата труда: |  |  |  | 50 | 126
8.2 | 311-101-0102 | Бульдозеры-рыхлители на гусеничном ходу, легкого класса мощностью свыше 66 до 96 кВт, массой свыше 8,5 до 14 т | маш.-ч | 0.0091936 | 0.023168 | 18609 | 477
|  | в т.ч. затраты труда машинистов, экипаж 1 | чел.-ч | 0.0091936 | 0.023168 | 5410 | 125
|  | Итого эксплуатация машин: |  |  |  | 189 | 476
9 | 1101-0102-0901 ЭСН РК 8.04-01-2024 Кзтр и Кэм=1,04 | Засыпка траншей, пазух, котлованов и ям, группа грунта 2 | м³ грунта |  | 0.38 | 4645 | 1765
Состав работ: 1. Засыпка ранее выброшенным грунтом с разбивкой комьев и трамбованием 2. Поливка водой при необходимости
9.1 | 001-0117 | Затраты труда рабочих (средний разряд работы 1,7). Работы по разработке грунта и устройству земляных конструкций | чел.-ч | 0.9204 | 0.34975 | 5047 | 1765
|  | Итого оплата труда: |  |  |  | 4645 | 1765
10 | 1101-0203-0152 ЭСН РК 8.04-01-2024 Изм. и доп. вып. 47 Кзтр и Кэм=1,04 | Засыпка траншеи или котлована бульдозером, мощность 79 кВт(108 л.с.), при перемещении грунта до 5 м, группа грунта 1 | м³ грунта |  | 2.14 | 75 | 161
Состав работ: 1. Перемещение грунта с засыпкой траншей и котлованов
10.1 | 099-0100 | Затраты труда машинистов | чел.-ч | 0.00364 | 0.0077896 | 5494.51 | 43
|  | Итого оплата труда: |  |  |  | 20 | 43
10.2 | 311-101-0102 | Бульдозеры-рыхлители на гусеничном ходу, легкого класса мощностью свыше 66 до 96 кВт, массой свыше 8,5 до 14 т | маш.-ч | 0.00364 | 0.0077896 | 18609 | 160
|  | в т.ч. затраты труда машинистов, экипаж 1 | чел.-ч | 0.00364 | 0.0077896 | 5410 | 42
|  | Итого эксплуатация машин: |  |  |  | 75 | 161
11 | 1101-0203-0158 ЭСН РК 8.04-01-2024 К=4 Кзтр и Кэм=1,04 | Засыпка траншеи или котлована бульдозером, мощность 79 кВт(108 л.с.), при перемещении грунта до 5 м. Добавлять на каждые последующие 5 м перемещения грунта группа грунта 1 | м³ грунта |  | 2.14 | 146 | 312
Состав работ: 1. Перемещение грунта с засыпкой траншей и котлованов
11.1 | 099-0100 | Затраты труда машинистов | чел.-ч | 0.007072 | 0.015134 | 5373.3 | 81
|  | Итого оплата труда: |  |  |  | 38 | 81
11.2 | 311-101-0102 | Бульдозеры-рыхлители на гусеничном ходу, легкого класса мощностью свыше 66 до 96 кВт, массой свыше 8,5 до 14 т | маш.-ч | 0.007072 | 0.015134 | 18609 | 312
|  | в т.ч. затраты труда машинистов, экипаж 1 | чел.-ч | 0.007072 | 0.015134 | 5410 | 82
|  | Итого эксплуатация машин: |  |  |  | 146 | 312
12 | 1101-0701-0601 ЭСН РК 8.04-01-2024 Изм. и доп. вып. 47 Кзтр и Кэм=1,04 | Уплотнение грунта пневматической трамбовкой, группа грунта 1-2 | м³ уплотненного грунта |  | 2.14 | 860 | 1841
Состав работ: 1. Уплотнение грунта
12.1 | 099-0100 | Затраты труда машинистов | чел.-ч | 0.03172 | 0.067881 | 3783.1 | 257
12.2 | 001-0110 | Затраты труда рабочих (средний разряд работы 1). Работы по разработке грунта и устройству земляных конструкций | чел.-ч | 0.11232 | 0.24036 | 4424 | 1063
|  | Итого оплата труда: |  |  |  | 617 | 1321
12.3 | 315-102-0102 | Компрессоры передвижные с двигателем внутреннего сгорания давлением до 686 кПа (7 атм), производительность 5 м³/мин | маш.-ч | 0.03172 | 0.067881 | 10402 | 773
|  | в т.ч. затраты труда машинистов, экипаж 1 | чел.-ч | 0.03172 | 0.067881 | 3788 | 257
12.4 | 343-402-0101 | Трамбовки пневматические при работе от компрессора | маш.-ч | 0.12667 | 0.27108 | 17 | 5
|  | Итого эксплуатация машин: |  |  |  | 363 | 777
13 | 1101-0701-1401 ЭСН РК 8.04-01-2024 Изм. и доп. вып. 47 Кзтр и Кэм=1,04 | Уплотнение грунтовой насыпи поливом воды | м³ уплотненного грунта |  | 2.14 | 299 | 640
Состав работ: 1. Полив водой
13.1 | 099-0100 | Затраты труда машинистов | чел.-ч | 0.014456 | 0.030936 | 3804.65 | 118
13.2 | 001-0110 | Затраты труда рабочих (средний разряд работы 1). Работы по разработке грунта и устройству земляных конструкций | чел.-ч | 0.012688 | 0.027152 | 4424 | 120
|  | Итого оплата труда: |  |  |  | 111 | 238
13.3 | 321-211-0201 | Машины поливомоечные 6000 л | маш.-ч | 0.014456 | 0.030936 | 14174 | 487
|  | в т.ч. затраты труда машинистов, экипаж 1 | чел.-ч | 0.014456 | 0.030936 | 3788 | 117
|  | Итого эксплуатация машин: |  |  |  | 227 | 486
13.4 | 217-603-0104 | Вода техническая | м³ | 0.1 | 0.214 | 164 | 35
|  | Итого материалов: |  |  |  | 16 | 34
|  | ИТОГО прямые затратыпо подразделу 1: |  |  |  |  | 69407
в том числе
|  | Стоимость общестроительных работ | тенге |  |  |  | 69407
|  | Всего заработная плата | тенге |  |  |  | 13809
|  | Эксплуатация машин | тенге |  |  |  | 39597
|  | В том числе заработная плата машинистов | тенге |  |  |  | 8734
|  | Материалы | тенге |  |  |  | 648
|  | Перевозки | тенге |  |  |  | 24087
|  | Нормативная трудоемкость | чел.-ч |  |  |  | 1
|  | ИТОГО по подразделу 1: | чел.-ч |  |  |  | 69407
|  | Всего заработная плата | тенге |  |  |  | 13809
|  | Всего эксплуатация машин | тенге |  |  |  | 39597
|  | В том числе заработная плата машинистов | тенге |  |  |  | 8734
|  | Всего материалы | тенге |  |  |  | 648
|  | Всего перевозки | тенге |  |  |  | 24087
|  | Нормативная трудоемкость | чел.-ч |  |  |  | 1
Подраздел 2: ПЛОЩАДКА Пм-1 (215-KZ-DUCGF-CIV-DWG-067-36024 л.15, 215-KZ-DUCGF-CIV-LST-000-36017-АС.ВОР л.52)
14 | 1101-0701-1501 ЭСН РК 8.04-01-2024 Изм. и доп. вып. 47 Кзтр и Кэм=1,04 | Устройство основания под фундамент песчаного | м³ основания |  | 7.9 | 8576 | 67751
Состав работ: 1. Разравнивание и трамбование основания под фундаменты ручными трамбовками
14.1 | 099-0100 | Затраты труда машинистов | чел.-ч | 0.3016 | 2.3826 | 3992.04 | 9512
14.2 | 001-0125 | Затраты труда рабочих (средний разряд работы 2,5). Работы по разработке грунта и устройству земляных конструкций | чел.-ч | 0.8112 | 6.4085 | 5796 | 37144
|  | Итого оплата труда: |  |  |  | 5906 | 46658
14.3 | 315-102-0102 | Компрессоры передвижные с двигателем внутреннего сгорания давлением до 686 кПа (7 атм), производительность 5 м³/мин | маш.-ч | 0.2184 | 1.7254 | 10402 | 19659
|  | в т.ч. затраты труда машинистов, экипаж 1 | чел.-ч | 0.2184 | 1.7254 | 3788 | 6536
14.4 | 343-402-0101 | Трамбовки пневматические при работе от компрессора | маш.-ч | 0.4368 | 3.4507 | 17 | 67
14.5 | 314-503-0102 | Погрузчики одноковшовые универсальные фронтальные пневмоколесные грузоподъёмностью 3 т | маш.-ч | 0.0832 | 0.65728 | 14717 | 10678
|  | в т.ч. затраты труда машинистов, экипаж 1 | чел.-ч | 0.0832 | 0.65728 | 4528 | 2976
|  | Итого эксплуатация машин: |  |  |  | 3849 | 30407
Удаленные ресурсы
| 211-401-0101 | Песок ГОСТ 8736-2014 природный | м³ | 1.1
14.6 | 217-603-0104 | Вода техническая | м³ | 0.15 | 1.185 | 164 | 194
|  | Итого материалов: |  |  |  | 25 | 198
15 | 211-601-0101 ССЦ РК 8.04-08-2025 | Смесь песчано-гравийная природная ГОСТ 23735-2014 | м³ |  | 8.69 | 2027 | 17615
Формула объема = 1,1*7,9
16 | 1101-0701-1501 ЭСН РК 8.04-01-2024 Изм. и доп. вып. 47 Кзтр и Кэм=1,04 | Устройство основания под фундамент песчаного | м³ основания |  | 2 | 11091 | 22182
Состав работ: 1. Разравнивание и трамбование основания под фундаменты ручными трамбовками
16.1 | 099-0100 | Затраты труда машинистов | чел.-ч | 0.3016 | 0.6032 | 3992.04 | 2408
16.2 | 001-0125 | Затраты труда рабочих (средний разряд работы 2,5). Работы по разработке грунта и устройству земляных конструкций | чел.-ч | 0.8112 | 1.6224 | 5796 | 9403
|  | Итого оплата труда: |  |  |  | 5906 | 11812
16.3 | 315-102-0102 | Компрессоры передвижные с двигателем внутреннего сгорания давлением до 686 кПа (7 атм), производительность 5 м³/мин | маш.-ч | 0.2184 | 0.4368 | 10402 | 4977
|  | в т.ч. затраты труда машинистов, экипаж 1 | чел.-ч | 0.2184 | 0.4368 | 3788 | 1655
16.4 | 343-402-0101 | Трамбовки пневматические при работе от компрессора | маш.-ч | 0.4368 | 0.8736 | 17 | 17
16.5 | 314-503-0102 | Погрузчики одноковшовые универсальные фронтальные пневмоколесные грузоподъёмностью 3 т | маш.-ч | 0.0832 | 0.1664 | 14717 | 2703
|  | в т.ч. затраты труда машинистов, экипаж 1 | чел.-ч | 0.0832 | 0.1664 | 4528 | 753
|  | Итого эксплуатация машин: |  |  |  | 3849 | 7698
16.6 | 211-401-0101 | Песок ГОСТ 8736-2014 природный | м³ | 1.1 | 2.2 | 2286 | 5029
16.7 | 217-603-0104 | Вода техническая | м³ | 0.15 | 0.3 | 164 | 49
|  | Итого материалов: |  |  |  | 2540 | 5080
17 | 1113-0101-0313 ЭСН РК 8.04-01-2024 Кзтр и Кэм=1,02 | Устройство гидроизоляции из полиэтиленовой пленки насухо в один слой | м² изолируемой поверхности |  | 18.4 | 215 | 3956
Состав работ: 1. Раскатка рулонов с нарезкой на полотнища 2. Укладка полиэтиленовой пленки в один слой на плиты перекрытий с напуском полотен
17.1 | 099-0100 | Затраты труда машинистов | чел.-ч | 0.000204 | 0.0037536 | 4901.96 | 18
17.2 | 003-0130 | Затраты труда рабочих (средний разряд работы 3). Работы отделочные и изоляционные | чел.-ч | 0.03519 | 0.6475 | 6056 | 3921
|  | Итого оплата труда: |  |  |  | 214 | 3937
17.3 | 331-101-0101 | Автомобили бортовые грузоподъёмностью до 5 т | маш.-ч | 0.000204 | 0.0037536 | 10229 | 42
|  | в т.ч. затраты труда машинистов, экипаж 1 | чел.-ч | 0.000204 | 0.0037536 | 3788 | 14
|  | Итого эксплуатация машин: |  |  |  | 2 | 37
18 | 261-107-0509 ССЦ РК 8.04-08-2025 | Пленка полиэтиленовая, толщина 0,2-0,5 мм ГОСТ 10354-82 | т |  | 0.012053 | 521019 | 6280
Формула объема = 18,4*1,78*0,000368
19 | 1106-0101-0219 ЭСН РК 8.04-01-2024 Кзтр и Кэм=1,04 | Устройство плит фундаментных железобетонных плоских | м³ |  | 3.58 | 17041 | 61006
Состав работ: 1. Раскрой и установка досок 2. Установка щитов опалубки 3. Крепление элементов опалубки проволокой и гвоздями строительными 4. Установка арматуры 5. Укладка бетонной смеси
19.1 | 099-0100 | Затраты труда машинистов | чел.-ч | 0.29931 | 1.0715 | 3845.49 | 4121
19.2 | 002-0130 | Затраты труда рабочих (средний разряд работы 3). Работы по устройству несущих и ограждающих конструкций | чел.-ч | 1.8616 | 6.6645 | 6113 | 40740
|  | Итого оплата труда: |  |  |  | 12531 | 44861
19.3 | 313-302-0201 | Вибратор глубинный | маш.-ч | 0.11138 | 0.39875 | 57 | 26
19.4 | 314-101-0103 | Краны башенные максимальной грузоподъёмностью 8 т, высота подъема до 41,5 м, максимальный вылет стрелы до 55 м | маш.-ч | 0.27102 | 0.97027 | 14837 | 16004
|  | в т.ч. затраты труда машинистов, экипаж 1 | чел.-ч | 0.27102 | 0.97027 | 3788 | 3675
19.5 | 315-103-0501 | Установки постоянного тока для ручной дуговой сварки | маш.-ч | 0.04472 | 0.1601 | 278 | 51
19.6 | 314-503-0601 | Автопогрузчики, грузоподъёмность 5 т | маш.-ч | 0.002808 | 0.010053 | 13241 | 147
|  | в т.ч. затраты труда машинистов, экипаж 1 | чел.-ч | 0.002808 | 0.010053 | 3788 | 38
19.7 | 314-102-0101 | Краны на автомобильном ходу максимальной грузоподъёмностью 10 т | маш.-ч | 0.010192 | 0.036487 | 15659 | 627
|  | в т.ч. затраты труда машинистов, экипаж 1 | чел.-ч | 0.010192 | 0.036487 | 5410 | 197
19.8 | 331-101-0101 | Автомобили бортовые грузоподъёмностью до 5 т | маш.-ч | 0.015288 | 0.054731 | 10229 | 613
|  | в т.ч. затраты труда машинистов, экипаж 1 | чел.-ч | 0.015288 | 0.054731 | 3788 | 207
|  | Итого эксплуатация машин: |  |  |  | 4878 | 17463
Удаленные ресурсы
| 212-101-0601 | Бетон тяжелый класса В15 ГОСТ 7473-2010 без добавок | м³ | 1.015
| 261-102-0122 | Арматура ГОСТ 10922-2012 | т
19.9 | 215-204-0503 | Доска обрезная хвойных пород длиной до 6,5 м, шириной от 75 мм до 150 мм, толщиной 44 мм и более ГОСТ 8486-86 сорт 3 | м³ | 0.0004 | 0.001432 | 122783 | 176
19.10 | 216-102-0301 | Известь строительная негашеная комовая ГОСТ 9179-2018 сорт 1 | т | 0.0001 | 0.000358 | 64654 | 23
19.11 | 217-603-0104 | Вода техническая | м³ | 0.0073 | 0.026134 | 164 | 4
19.12 | 217-301-0105 | Электрод типа Э38, Э42, Э46, Э50 ГОСТ 9467-75, марки АНО-4 диаметром 4 мм | кг | 0.05 | 0.179 | 2236 | 400
19.13 | 218-101-0102 | Щиты из досок, толщина 40 мм | м² | 0.036 | 0.12888 | 4684 | 604
19.14 | 214-209-0802 | Проволока сварочная легированная марки СВ-10НМА с неомедненной поверхностью ГОСТ 2246-70 диаметром 4 мм | кг | 0.102 | 0.36516 | 2146 | 784
19.15 | 217-108-0101 | Гвоздь ГОСТ 283-75 строительный | кг | 0.02 | 0.0716 | 861 | 62
19.16 | 218-103-0206 | Ткань мешочная ГОСТ 30090-93 | 10 м² | 0.03 | 0.1074 | 7006 | 752
|  | Итого материалов: |  |  |  | 783 | 2803
20 | 212-101-2302 ССЦ РК 8.04-08-2025 | Бетон тяжелый класса В25, сульфатостойкий ГОСТ 7473-2010 F150, W6 | м³ |  | 3.6337 | 36944 | 134243
Формула объема = 1,015*3,58
21 | 214-403-0103 ССЦ РК 8.04-08-2025 | Сетка арматурная сварная из арматурной стали А-III (А400), диаметром от 6 до 40 мм ГОСТ 23279-2012 | т |  | 0.357 | 436933 | 155985
22 | 214-210-0101 ССЦ РК 8.04-08-2025 | Сталь арматурная гладкого профиля класса А-I (А240) СТ РК 2591-2014 диаметром от 6 до 12 мм | т |  | 0.01 | 337413 | 3374
23 | 1113-0101-0208 ЭСН РК 8.04-01-2024 Кзтр и Кэм=1,02 | Устройство гидроизоляции битумной поверхности вертикальной в 2 слоя по выровненной поверхности бутовой кладки, кирпичу, бетону | м² поверхности |  | 2.7 | 1442 | 3893
Состав работ: 1. Огрунтовка поверхности 2. Нанесение слоев битумной мастики с разогреванием ее
23.1 | 099-0100 | Затраты труда машинистов | чел.-ч | 0.00204 | 0.005508 | 3921.57 | 22
23.2 | 002-0137 | Затраты труда рабочих (средний разряд работы 3,7). Работы по устройству несущих и ограждающих конструкций | чел.-ч | 0.16422 | 0.44339 | 6954 | 3083
|  | Итого оплата труда: |  |  |  | 1150 | 3105
23.3 | 331-101-0101 | Автомобили бортовые грузоподъёмностью до 5 т | маш.-ч | 0.00204 | 0.005508 | 10229 | 62
|  | в т.ч. затраты труда машинистов, экипаж 1 | чел.-ч | 0.00204 | 0.005508 | 3788 | 21
|  | Итого эксплуатация машин: |  |  |  | 23 | 62
Удаленные ресурсы
| 235-201-0204 | Мастика битумно-гидроизоляционная холодного применения для фундамента ГОСТ 30693-2000 | кг | 2.4
23.4 | 235-201-0101 | Праймер битумный ГОСТ 30693-2000 эмульсионный | кг | 0.5 | 1.35 | 554 | 748
|  | Итого материалов: |  |  |  | 277 | 748
24 | 216-201-1001 ССЦ РК 8.04-08-2025 | Битумно-латексная эмульсия на водной основе для гидроизоляции фундаментов, устройства и ремонта мастичных и рулонных кровель, антикоррозионной защиты строительных конструкций | л |  | 2.6 | 1943 | 5052
|  | ИТОГО прямые затратыпо подразделу 2: |  |  |  |  | 481337
в том числе
|  | Стоимость общестроительных работ | тенге |  |  |  | 481337
|  | Всего заработная плата | тенге |  |  |  | 110373
|  | Эксплуатация машин | тенге |  |  |  | 55667
|  | В том числе заработная плата машинистов | тенге |  |  |  | 16081
|  | Материалы | тенге |  |  |  | 331378
|  | Нормативная трудоемкость | чел.-ч |  |  |  | 20
|  | ИТОГО по подразделу 2: | чел.-ч |  |  |  | 481337
|  | Всего заработная плата | тенге |  |  |  | 110373
|  | Всего эксплуатация машин | тенге |  |  |  | 55667
|  | В том числе заработная плата машинистов | тенге |  |  |  | 16081
|  | Всего материалы | тенге |  |  |  | 331378
|  | Нормативная трудоемкость | чел.-ч |  |  |  | 20
Подраздел 3: ДЕФОРМАЦИОННЫЙ ШОВ (215-KZ-DUCGF-CIV-DWG-067-36024 л.15 примеч.7, 215-KZ-DUCGF-CIV-LST-000-36017-АС.ВОР л.53)
25 | 1106-0201-0801 ЭСН РК 8.04-01-2024 Кзтр и Кэм=1,04 | Устройство деформационного шва в емкостном сооружении с применением резиновой прокладки/С ПРИМЕНЕНИЕМ ДОСКИ | м шва |  | 17.68 | 7068 | 124962
Состав работ: 1. Устройство прокладки из досок 2. Установка прокладок с конопаткой швов прядью 3. Зачеканка швов
25.1 | 099-0100 | Затраты труда машинистов | чел.-ч | 0.00156 | 0.027581 | 5128.21 | 141
25.2 | 002-0144 | Затраты труда рабочих (средний разряд работы 4,4). Работы по устройству несущих и ограждающих конструкций | чел.-ч | 0.7592 | 13.4227 | 7870 | 105636
|  | Итого оплата труда: |  |  |  | 5983 | 105779
25.3 | 324-103-0101 | Битумозаправщики грузоподъёмностью 4 т | маш.-ч | 0.00104 | 0.018387 | 21065 | 431
|  | в т.ч. затраты труда машинистов, экипаж 1 | чел.-ч | 0.00104 | 0.018387 | 5410 | 99
25.4 | 331-101-0101 | Автомобили бортовые грузоподъёмностью до 5 т | маш.-ч | 0.00052 | 0.0091936 | 10229 | 103
|  | в т.ч. затраты труда машинистов, экипаж 1 | чел.-ч | 0.00052 | 0.0091936 | 3788 | 35
|  | Итого эксплуатация машин: |  |  |  | 30 | 530
Удаленные ресурсы
| 215-204-0503 | Доска обрезная хвойных пород длиной до 6,5 м, шириной от 75 мм до 150 мм, толщиной 44 мм и более ГОСТ 8486-86 сорт 3 | м³ | 0.0041
| 251-305-0110 | Прокладки резиновые (пластина техническая прессованная) | кг | 3.6
25.5 | 216-201-0501 | Битум нефтяной строительный изоляционный ГОСТ 9812-74 марки БНИ IV | т | 0.0032 | 0.056576 | 286736 | 16222
25.6 | 235-401-0501 | Пакля пропитанная | кг | 0.15 | 2.652 | 965 | 2559
|  | Итого материалов: |  |  |  | 1063 | 18794
26 | 215-204-0203 ССЦ РК 8.04-08-2025 | Доска обрезная хвойных пород длиной до 6,5 м, шириной от 75 мм до 150 мм, толщиной от 19 мм до 22 мм ГОСТ 8486-86 сорт 3 | м³ |  | 0.06 | 122783 | 7367
27 | 1106-0201-0803 ЭСН РК 8.04-01-2024 Кзтр и Кэм=1,04 | Устройство деформационного шва в емкостном сооружении с применением герметика | м шва |  | 17.68 | 1650 | 29172
Состав работ: 1. Установка гермитового шнура 2. Нагнетание тиоколового герметика 3. Зачеканка швов
27.1 | 099-0100 | Затраты труда машинистов | чел.-ч | 0.002392 | 0.042291 | 3762.54 | 159
27.2 | 002-0139 | Затраты труда рабочих (средний разряд работы 3,9). Работы по устройству несущих и ограждающих конструкций | чел.-ч | 0.22568 | 3.99 | 7192 | 28696
|  | Итого оплата труда: |  |  |  | 1632 | 28854
27.3 | 331-101-0101 | Автомобили бортовые грузоподъёмностью до 5 т | маш.-ч | 0.002392 | 0.042291 | 10229 | 473
|  | в т.ч. затраты труда машинистов, экипаж 1 | чел.-ч | 0.002392 | 0.042291 | 3788 | 160
|  | Итого эксплуатация машин: |  |  |  | 27 | 477
28 | 235-202-0112 ССЦ РК 8.04-08-2025 | Герметик ГОСТ 25621-83 полисульфидный (тиоколовый) | кг |  | 11.4 | 3126 | 35636
|  | ИТОГО прямые затратыпо подразделу 3: |  |  |  |  | 197137
в том числе
|  | Стоимость общестроительных работ | тенге |  |  |  | 197137
|  | Всего заработная плата | тенге |  |  |  | 134633
|  | Эксплуатация машин | тенге |  |  |  | 1007
|  | В том числе заработная плата машинистов | тенге |  |  |  | 300
|  | Материалы | тенге |  |  |  | 61797
|  | Нормативная трудоемкость | чел.-ч |  |  |  | 17
|  | ИТОГО по подразделу 3: | чел.-ч |  |  |  | 197137
|  | Всего заработная плата | тенге |  |  |  | 134633
|  | Всего эксплуатация машин | тенге |  |  |  | 1007
|  | В том числе заработная плата машинистов | тенге |  |  |  | 300
|  | Всего материалы | тенге |  |  |  | 61797
|  | Нормативная трудоемкость | чел.-ч |  |  |  | 17
Подраздел 4: ОТМОСТКА (215-KZ-DUCGF-CIV-DWG-067-36024 л.15, 215-KZ-DUCGF-CIV-LST-000-36017-АС.ВОР л.53)
29 | 1111-0201-0103 ЭСН РК 8.04-01-2024 Кзтр и Кэм=1,02 | Устройство покрытий полов щебеночных с пропиткой битумом | м² покрытия |  | 21.43 | 5561 | 119172
Состав работ: 1. Планировка основания 2. Укладка щебня с укаткой и обработкой битумом способом пропитки
29.1 | 099-0100 | Затраты труда машинистов | чел.-ч | 0.03366 | 0.72133 | 4396.91 | 3172
29.2 | 003-0126 | Затраты труда рабочих (средний разряд работы 2,6). Работы отделочные и изоляционные | чел.-ч | 0.26826 | 5.7488 | 5654 | 32504
|  | Итого оплата труда: |  |  |  | 1665 | 35681
29.3 | 321-101-0101 | Катки дорожные самоходные гладкие массой 5 т | маш.-ч | 0.011832 | 0.25356 | 11173 | 3114
|  | в т.ч. затраты труда машинистов, экипаж 1 | чел.-ч | 0.011832 | 0.25356 | 3788 | 960
29.4 | 321-202-0201 | Гудронаторы ручные | маш.-ч | 0.05202 | 1.1148 | 133 | 171
29.5 | 314-503-0601 | Автопогрузчики, грузоподъёмность 5 т | маш.-ч | 0.007854 | 0.16831 | 13241 | 2467
|  | в т.ч. затраты труда машинистов, экипаж 1 | чел.-ч | 0.007854 | 0.16831 | 3788 | 638
29.6 | 331-101-0101 | Автомобили бортовые грузоподъёмностью до 5 т | маш.-ч | 0.00153 | 0.032788 | 10229 | 367
|  | в т.ч. затраты труда машинистов, экипаж 1 | чел.-ч | 0.00153 | 0.032788 | 3788 | 124
29.7 | 311-101-0102 | Бульдозеры-рыхлители на гусеничном ходу, легкого класса мощностью свыше 66 до 96 кВт, массой свыше 8,5 до 14 т | маш.-ч | 0.012444 | 0.26667 | 18609 | 5491
|  | в т.ч. затраты труда машинистов, экипаж 1 | чел.-ч | 0.012444 | 0.26667 | 5410 | 1443
|  | Итого эксплуатация машин: |  |  |  | 541 | 11594
Удаленные ресурсы
| 211-201-0601 | Щебень из плотных горных пород для строительных работ М1000 СТ РК 1284-2004 фракция 5-10 мм | м³ | 0.0184
| 211-201-0604 | Щебень из плотных горных пород для строительных работ М1000 СТ РК 1284-2004 фракция 10-20 мм | м³ | 0.0092
| 211-201-0606 | Щебень из плотных горных пород для строительных работ М1000 СТ РК 1284-2004 фракция 20-40 мм | м³ | 0.0298
29.8 | 216-201-0301 | Битум нефтяной дорожный жидкий СТ РК 1551-2006 марки МГ 70/130 | т | 0.0124 | 0.26573 | 282529 | 75077
|  | Итого материалов: |  |  |  | 3503 | 75069
30 | 211-201-0506 ССЦ РК 8.04-08-2025 | Щебень из плотных горных пород для строительных работ М800 СТ РК 1284-2004 фракция 20-40 мм | м³ |  | 1.8 | 6415 | 11547
31 | 1106-0301-0101 ЭСН РК 8.04-01-2024 Кзтр и Кэм=1,04 | Устройство бетонной подготовки | м³ |  | 1.72 | 12052 | 20729
Состав работ: 1. Устройство бетонной подготовки
31.1 | 099-0100 | Затраты труда машинистов | чел.-ч | 0.18855 | 0.32431 | 3786.75 | 1228
31.2 | 002-0120 | Затраты труда рабочих (средний разряд работы 2). Работы по устройству несущих и ограждающих конструкций | чел.-ч | 1.404 | 2.4149 | 5116 | 12355
|  | Итого оплата труда: |  |  |  | 7897 | 13583
31.3 | 314-101-0103 | Краны башенные максимальной грузоподъёмностью 8 т, высота подъема до 41,5 м, максимальный вылет стрелы до 55 м | маш.-ч | 0.1872 | 0.32198 | 14837 | 5311
|  | в т.ч. затраты труда машинистов, экипаж 1 | чел.-ч | 0.1872 | 0.32198 | 3788 | 1220
31.4 | 313-302-0202 | Вибратор поверхностный | маш.-ч | 0.4992 | 0.85862 | 25 | 25
31.5 | 331-101-0101 | Автомобили бортовые грузоподъёмностью до 5 т | маш.-ч | 0.001352 | 0.0023254 | 10229 | 26
|  | в т.ч. затраты труда машинистов, экипаж 1 | чел.-ч | 0.001352 | 0.0023254 | 3788 | 9
|  | Итого эксплуатация машин: |  |  |  | 3117 | 5361
Удаленные ресурсы
| 212-101-0101 | Бетон тяжелый класса В3,5 ГОСТ 7473-2010 без добавок | м³ | 1.02
31.6 | 217-603-0104 | Вода техническая | м³ | 0.002 | 0.00344 | 164 | 1
31.7 | 218-103-0206 | Ткань мешочная ГОСТ 30090-93 | 10 м² | 0.25 | 0.43 | 7006 | 3013
|  | Итого материалов: |  |  |  | 1752 | 3013
32 | 212-101-2103 ССЦ РК 8.04-08-2025 | Бетон тяжелый класса В20, сульфатостойкий ГОСТ 7473-2010 F100, W6 | м³ |  | 1.7544 | 35117 | 61609
Формула объема = 1,02*1,72
33 | 1106-0301-0910 ЭСН РК 8.04-01-2024 Кзтр и Кэм=1,04 | Армирование слоев подстилающих и набетонок | т |  | 0.048 | 83788 | 4022
Состав работ: 1. Установка арматуры
33.1 | 099-0100 | Затраты труда машинистов | чел.-ч | 0.3952 | 0.01897 | 4471.36 | 85
33.2 | 002-0133 | Затраты труда рабочих (средний разряд работы 3,3). Работы по устройству несущих и ограждающих конструкций | чел.-ч | 12.064 | 0.57907 | 6474 | 3749
|  | Итого оплата труда: |  |  |  | 79869 | 3834
33.3 | 314-102-0101 | Краны на автомобильном ходу максимальной грузоподъёмностью 10 т | маш.-ч | 0.1664 | 0.0079872 | 15659 | 137
|  | в т.ч. затраты труда машинистов, экипаж 1 | чел.-ч | 0.1664 | 0.0079872 | 5410 | 43
33.4 | 331-101-0101 | Автомобили бортовые грузоподъёмностью до 5 т | маш.-ч | 0.2288 | 0.010982 | 10229 | 123
|  | в т.ч. затраты труда машинистов, экипаж 1 | чел.-ч | 0.2288 | 0.010982 | 3788 | 42
|  | Итого эксплуатация машин: |  |  |  | 5422 | 260
Удаленные ресурсы
| 261-102-0122 | Арматура ГОСТ 10922-2012 | т | 1
33.5 | 214-209-0204 | Проволока стальная термически обработанная, оцинкованная ГОСТ 3282-74 диаметром 1,1 мм | кг | 0.28 | 0.01344 | 943 | 13
|  | Итого материалов: |  |  |  | 264 | 13
34 | 214-403-0101 ССЦ РК 8.04-08-2025 | Сетка арматурная сварная из арматурной проволоки В-1, Вр1 диаметром от 3 до 5 мм | т |  | 0.048 | 413017 | 19825
|  | ИТОГО прямые затратыпо подразделу 4: |  |  |  |  | 236904
в том числе
|  | Стоимость общестроительных работ | тенге |  |  |  | 236904
|  | Всего заработная плата | тенге |  |  |  | 53098
|  | Эксплуатация машин | тенге |  |  |  | 17215
|  | В том числе заработная плата машинистов | тенге |  |  |  | 4485
|  | Материалы | тенге |  |  |  | 171076
|  | Нормативная трудоемкость | чел.-ч |  |  |  | 10
|  | ИТОГО по подразделу 4: | чел.-ч |  |  |  | 236904
|  | Всего заработная плата | тенге |  |  |  | 53098
|  | Всего эксплуатация машин | тенге |  |  |  | 17215
|  | В том числе заработная плата машинистов | тенге |  |  |  | 4485
|  | Всего материалы | тенге |  |  |  | 171076
|  | Нормативная трудоемкость | чел.-ч |  |  |  | 10
Подраздел 5: КРЫЛЬЦО K-1 (215-KZ-DUCGF-CIV-DWG-067-36024 л.15, 215-KZ-DUCGF-CIV-LST-000-36017-АС.ВОР л.53)
35 | 1111-0201-0103 ЭСН РК 8.04-01-2024 Кзтр и Кэм=1,02 | Устройство покрытий полов щебеночных с пропиткой битумом | м² покрытия |  | 1.88 | 5561 | 10455
Состав работ: 1. Планировка основания 2. Укладка щебня с укаткой и обработкой битумом способом пропитки
35.1 | 099-0100 | Затраты труда машинистов | чел.-ч | 0.03366 | 0.063281 | 4396.91 | 278
35.2 | 003-0126 | Затраты труда рабочих (средний разряд работы 2,6). Работы отделочные и изоляционные | чел.-ч | 0.26826 | 0.50433 | 5654 | 2851
|  | Итого оплата труда: |  |  |  | 1665 | 3130
35.3 | 321-101-0101 | Катки дорожные самоходные гладкие массой 5 т | маш.-ч | 0.011832 | 0.022244 | 11173 | 273
|  | в т.ч. затраты труда машинистов, экипаж 1 | чел.-ч | 0.011832 | 0.022244 | 3788 | 84
35.4 | 321-202-0201 | Гудронаторы ручные | маш.-ч | 0.05202 | 0.097798 | 133 | 15
35.5 | 314-503-0601 | Автопогрузчики, грузоподъёмность 5 т | маш.-ч | 0.007854 | 0.014766 | 13241 | 216
|  | в т.ч. затраты труда машинистов, экипаж 1 | чел.-ч | 0.007854 | 0.014766 | 3788 | 56
35.6 | 331-101-0101 | Автомобили бортовые грузоподъёмностью до 5 т | маш.-ч | 0.00153 | 0.0028764 | 10229 | 32
|  | в т.ч. затраты труда машинистов, экипаж 1 | чел.-ч | 0.00153 | 0.0028764 | 3788 | 11
35.7 | 311-101-0102 | Бульдозеры-рыхлители на гусеничном ходу, легкого класса мощностью свыше 66 до 96 кВт, массой свыше 8,5 до 14 т | маш.-ч | 0.012444 | 0.023395 | 18609 | 482
|  | в т.ч. затраты труда машинистов, экипаж 1 | чел.-ч | 0.012444 | 0.023395 | 5410 | 127
|  | Итого эксплуатация машин: |  |  |  | 541 | 1017
Удаленные ресурсы
| 211-201-0601 | Щебень из плотных горных пород для строительных работ М1000 СТ РК 1284-2004 фракция 5-10 мм | м³ | 0.0184
| 211-201-0604 | Щебень из плотных горных пород для строительных работ М1000 СТ РК 1284-2004 фракция 10-20 мм | м³ | 0.0092
| 211-201-0606 | Щебень из плотных горных пород для строительных работ М1000 СТ РК 1284-2004 фракция 20-40 мм | м³ | 0.0298
35.8 | 216-201-0301 | Битум нефтяной дорожный жидкий СТ РК 1551-2006 марки МГ 70/130 | т | 0.0124 | 0.023312 | 282529 | 6586
|  | Итого материалов: |  |  |  | 3503 | 6586
36 | 211-201-0506 ССЦ РК 8.04-08-2025 | Щебень из плотных горных пород для строительных работ М800 СТ РК 1284-2004 фракция 20-40 мм | м³ |  | 0.22 | 6415 | 1411
37 | 1106-0107-0304 ЭСН РК 8.04-01-2024 Кзтр и Кэм=1,04 | Устройство крыльца железобетонного | м³ |  | 0.47 | 51764 | 24329
Состав работ: 1. Разметка конструкции 2. Установка и разборка опалубки 3. Установка арматуры и арматурных сеток 4. Бетонирование конструкции 5. Уход за бетоном
37.1 | 099-0100 | Затраты труда машинистов | чел.-ч | 0.1248 | 0.058656 | 3918.27 | 230
37.2 | 002-0130 | Затраты труда рабочих (средний разряд работы 3). Работы по устройству несущих и ограждающих конструкций | чел.-ч | 5.044 | 2.3707 | 6113 | 14492
|  | Итого оплата труда: |  |  |  | 31323 | 14722
37.3 | 313-302-0201 | Вибратор глубинный | маш.-ч | 0.1768 | 0.083096 | 57 | 5
37.4 | 314-102-0103 | Краны на автомобильном ходу максимальной грузоподъёмностью 16 т | маш.-ч | 0.0104 | 0.004888 | 17741 | 96
|  | в т.ч. затраты труда машинистов, экипаж 1 | чел.-ч | 0.0104 | 0.004888 | 5410 | 26
37.5 | 313-302-0202 | Вибратор поверхностный | маш.-ч | 0.104 | 0.04888 | 25 | 1
37.6 | 331-101-0101 | Автомобили бортовые грузоподъёмностью до 5 т | маш.-ч | 0.1144 | 0.053768 | 10229 | 602
|  | в т.ч. затраты труда машинистов, экипаж 1 | чел.-ч | 0.1144 | 0.053768 | 3788 | 204
|  | Итого эксплуатация машин: |  |  |  | 1500 | 705
Удаленные ресурсы
| 261-101-0210 | Бетон | м³ | 1.015
| 261-102-0122 | Арматура ГОСТ 10922-2012 | т | 0.03
37.7 | 214-209-0106 | Проволока стальная термически обработанная, без покрытия ГОСТ 3282-74 диаметром 1,6 мм | кг | 0.3 | 0.141 | 572 | 81
37.8 | 215-202-0503 | Брусок обрезной хвойных пород длиной от 4 м до 6,5 м, шириной от 75 мм до 150 мм, толщиной от 40 мм до 75 мм ГОСТ 8486-86 сорт 3 | м³ | 0.018 | 0.00846 | 127301 | 1077
37.9 | 215-204-0503 | Доска обрезная хвойных пород длиной до 6,5 м, шириной от 75 мм до 150 мм, толщиной 44 мм и более ГОСТ 8486-86 сорт 3 | м³ | 0.138 | 0.06486 | 122783 | 7964
37.10 | 217-603-0104 | Вода техническая | м³ | 0.0084 | 0.003948 | 164 | 1
37.11 | 235-104-0301 | Пленка полиэтиленовая ГОСТ 10354-82 толщина 0,15 мм | 1000 м² | 0.00023 | 0.0001081 | 95688 | 10
|  | Итого материалов: |  |  |  | 19430 | 9132
38 | 212-101-2302 ССЦ РК 8.04-08-2025 | Бетон тяжелый класса В25, сульфатостойкий ГОСТ 7473-2010 F150, W6 | м³ |  | 0.47705 | 36944 | 17624
Формула объема = 1,015*0,47
39 | 214-403-0103 ССЦ РК 8.04-08-2025 | Сетка арматурная сварная из арматурной стали А-III (А400), диаметром от 6 до 40 мм ГОСТ 23279-2012 | т |  | 0.015 | 436933 | 6554
|  | ИТОГО прямые затратыпо подразделу 5: |  |  |  |  | 60373
в том числе
|  | Стоимость общестроительных работ | тенге |  |  |  | 60373
|  | Всего заработная плата | тенге |  |  |  | 17852
|  | Эксплуатация машин | тенге |  |  |  | 1722
|  | В том числе заработная плата машинистов | тенге |  |  |  | 508
|  | Материалы | тенге |  |  |  | 41307
|  | Нормативная трудоемкость | чел.-ч |  |  |  | 3
|  | ИТОГО по подразделу 5: | чел.-ч |  |  |  | 60373
|  | Всего заработная плата | тенге |  |  |  | 17852
|  | Всего эксплуатация машин | тенге |  |  |  | 1722
|  | В том числе заработная плата машинистов | тенге |  |  |  | 508
|  | Всего материалы | тенге |  |  |  | 41307
|  | Нормативная трудоемкость | чел.-ч |  |  |  | 3
Подраздел 6: ПАНДУС R-1 (215-KZ-DUCGF-CIV-DWG-067-36024 л.15, 215-KZ-DUCGF-CIV-LST-000-36017-АС.ВОР л.53)
40 | 1111-0201-0103 ЭСН РК 8.04-01-2024 Кзтр и Кэм=1,02 | Устройство покрытий полов щебеночных с пропиткой битумом | м² покрытия |  | 4.8 | 5561 | 26693
Состав работ: 1. Планировка основания 2. Укладка щебня с укаткой и обработкой битумом способом пропитки
40.1 | 099-0100 | Затраты труда машинистов | чел.-ч | 0.03366 | 0.16157 | 4396.91 | 710
40.2 | 003-0126 | Затраты труда рабочих (средний разряд работы 2,6). Работы отделочные и изоляционные | чел.-ч | 0.26826 | 1.2876 | 5654 | 7280
|  | Итого оплата труда: |  |  |  | 1665 | 7992
40.3 | 321-101-0101 | Катки дорожные самоходные гладкие массой 5 т | маш.-ч | 0.011832 | 0.056794 | 11173 | 697
|  | в т.ч. затраты труда машинистов, экипаж 1 | чел.-ч | 0.011832 | 0.056794 | 3788 | 215
40.4 | 321-202-0201 | Гудронаторы ручные | маш.-ч | 0.05202 | 0.2497 | 133 | 38
40.5 | 314-503-0601 | Автопогрузчики, грузоподъёмность 5 т | маш.-ч | 0.007854 | 0.037699 | 13241 | 553
|  | в т.ч. затраты труда машинистов, экипаж 1 | чел.-ч | 0.007854 | 0.037699 | 3788 | 143
40.6 | 331-101-0101 | Автомобили бортовые грузоподъёмностью до 5 т | маш.-ч | 0.00153 | 0.007344 | 10229 | 82
|  | в т.ч. затраты труда машинистов, экипаж 1 | чел.-ч | 0.00153 | 0.007344 | 3788 | 28
40.7 | 311-101-0102 | Бульдозеры-рыхлители на гусеничном ходу, легкого класса мощностью свыше 66 до 96 кВт, массой свыше 8,5 до 14 т | маш.-ч | 0.012444 | 0.059731 | 18609 | 1230
|  | в т.ч. затраты труда машинистов, экипаж 1 | чел.-ч | 0.012444 | 0.059731 | 5410 | 323
|  | Итого эксплуатация машин: |  |  |  | 541 | 2597
Удаленные ресурсы
| 211-201-0601 | Щебень из плотных горных пород для строительных работ М1000 СТ РК 1284-2004 фракция 5-10 мм | м³ | 0.0184
| 211-201-0604 | Щебень из плотных горных пород для строительных работ М1000 СТ РК 1284-2004 фракция 10-20 мм | м³ | 0.0092
| 211-201-0606 | Щебень из плотных горных пород для строительных работ М1000 СТ РК 1284-2004 фракция 20-40 мм | м³ | 0.0298
40.8 | 216-201-0301 | Битум нефтяной дорожный жидкий СТ РК 1551-2006 марки МГ 70/130 | т | 0.0124 | 0.05952 | 282529 | 16816
|  | Итого материалов: |  |  |  | 3503 | 16814
41 | 211-201-0506 ССЦ РК 8.04-08-2025 | Щебень из плотных горных пород для строительных работ М800 СТ РК 1284-2004 фракция 20-40 мм | м³ |  | 0.24 | 6415 | 1540
42 | 1106-0107-0302 ЭСН РК 8.04-01-2024 Кзтр и Кэм=1,04 | Устройство пандуса железобетонного | м³ |  | 0.68 | 20550 | 13974
Состав работ: 1. Разметка конструкции 2. Установка и разборка опалубки 3. Установка арматуры и арматурных сеток 4. Бетонирование конструкции 5. Уход за бетоном
42.1 | 099-0100 | Затраты труда машинистов | чел.-ч | 0.0832 | 0.056576 | 3990.38 | 226
42.2 | 002-0130 | Затраты труда рабочих (средний разряд работы 3). Работы по устройству несущих и ограждающих конструкций | чел.-ч | 3.1616 | 2.1499 | 6113 | 13142
|  | Итого оплата труда: |  |  |  | 19659 | 13368
42.3 | 313-302-0201 | Вибратор глубинный | маш.-ч | 0.1352 | 0.091936 | 57 | 6
42.4 | 314-102-0103 | Краны на автомобильном ходу максимальной грузоподъёмностью 16 т | маш.-ч | 0.0104 | 0.007072 | 17741 | 139
|  | в т.ч. затраты труда машинистов, экипаж 1 | чел.-ч | 0.0104 | 0.007072 | 5410 | 38
42.5 | 313-302-0202 | Вибратор поверхностный | маш.-ч | 0.0208 | 0.014144 | 25
42.6 | 331-101-0101 | Автомобили бортовые грузоподъёмностью до 5 т | маш.-ч | 0.0728 | 0.049504 | 10229 | 554
|  | в т.ч. затраты труда машинистов, экипаж 1 | чел.-ч | 0.0728 | 0.049504 | 3788 | 188
|  | Итого эксплуатация машин: |  |  |  | 1029 | 700
Удаленные ресурсы
| 261-101-0210 | Бетон | м³ | 1.015
| 261-102-0122 | Арматура ГОСТ 10922-2012 | т | 0.03
42.7 | 214-209-0106 | Проволока стальная термически обработанная, без покрытия ГОСТ 3282-74 диаметром 1,6 мм | кг | 0.3 | 0.204 | 572 | 117
42.8 | 217-603-0104 | Вода техническая | м³ | 0.008 | 0.00544 | 164 | 1
42.9 | 235-104-0301 | Пленка полиэтиленовая ГОСТ 10354-82 толщина 0,15 мм | 1000 м² | 0.000218 | 0.0001482 | 95688 | 14
|  | Итого материалов: |  |  |  | 194 | 132
43 | 212-101-2103 ССЦ РК 8.04-08-2025 | Бетон тяжелый класса В20, сульфатостойкий ГОСТ 7473-2010 F100, W6 | м³ |  | 0.6902 | 35117 | 24238
Формула объема = 1,015*0,68
44 | 214-403-0103 ССЦ РК 8.04-08-2025 | Сетка арматурная сварная из арматурной стали А-III (А400), диаметром от 6 до 40 мм ГОСТ 23279-2012 | т |  | 0.029 | 436933 | 12671
|  | ИТОГО прямые затратыпо подразделу 6: |  |  |  |  | 79116
в том числе
|  | Стоимость общестроительных работ | тенге |  |  |  | 79116
|  | Всего заработная плата | тенге |  |  |  | 21360
|  | Эксплуатация машин | тенге |  |  |  | 3297
|  | В том числе заработная плата машинистов | тенге |  |  |  | 936
|  | Материалы | тенге |  |  |  | 55395
|  | Нормативная трудоемкость | чел.-ч |  |  |  | 3
|  | ИТОГО по подразделу 6: | чел.-ч |  |  |  | 79116
|  | Всего заработная плата | тенге |  |  |  | 21360
|  | Всего эксплуатация машин | тенге |  |  |  | 3297
|  | В том числе заработная плата машинистов | тенге |  |  |  | 936
|  | Всего материалы | тенге |  |  |  | 55395
|  | Нормативная трудоемкость | чел.-ч |  |  |  | 3
|  | ИТОГО прямые затратыпо разделу 1: |  |  |  |  | 1124274
в том числе
|  | Стоимость общестроительных работ | тенге |  |  |  | 1124274
|  | Всего заработная плата | тенге |  |  |  | 351125
|  | Эксплуатация машин | тенге |  |  |  | 118505
|  | В том числе заработная плата машинистов | тенге |  |  |  | 31044
|  | Материалы | тенге |  |  |  | 661601
|  | Перевозки | тенге |  |  |  | 24087
|  | Нормативная трудоемкость | чел.-ч |  |  |  | 54
|  | ИТОГО по разделу 1: | чел.-ч |  |  |  | 1124274
|  | Всего заработная плата | тенге |  |  |  | 351125
|  | Всего эксплуатация машин | тенге |  |  |  | 118505
|  | В том числе заработная плата машинистов | тенге |  |  |  | 31044
|  | Всего материалы | тенге |  |  |  | 661601
|  | Всего перевозки | тенге |  |  |  | 24087
|  | Нормативная трудоемкость | чел.-ч |  |  |  | 54
Раздел 2: 8.2 ПЛОЩАДКА КТПН (215-KZ-DUCGF-CIV-DWG-067-36026 л.17, 215-KZ-DUCGF-CIV-LST-000-36017-АС.ВОР л.54)
Подраздел 1: ЗЕМЛЯНЫЕ РАБОТЫ (215-KZ-DUCGF-CIV-LST-000-36017-АС.ВОР л.54)
45 | 1101-0201-0801 ЭСН РК 8.04-01-2024 Изм. и доп. вып. 47 Кзтр и Кэм=1,04 | Разработка грунта в котловане с погрузкой на автомобиль-самосвал экскаватором "Обратная лопата", объем свыше 1000 до 3000 м³, вместимость ковша 0,65 м³, группа грунта 1 | м³ грунта |  | 4.52 | 844 | 3815
| 1101-109 Кзтр=1,2, Кэм=1,2, Кзтм=1,2 | При разработке грунта экскаватором в котловане, объем до 300 м³ или площадь до 100 м², применять Кзтр=1,2, Кэм=1,2, Кзтм=1,2
| 1101-190 Кзтр=1,2, Кэм=1,2, Кзтм=1,2 | При разработке грунта экскаватором при глубине котлована до 3 м независимо от объема колтована или его площади, применять Кзтр=1,2, Кэм=1,2, Кзтм=1,2
Состав работ: 1. Разработка грунта в котлованах по размерам и отметкам с погрузкой в автомобили-самосвалы 2. Обработка откосов котлованов до проектных 3. Перемещение экскаватора в пределах фронта работ 4. Устройство въездов в котлован (при необходимости)
45.1 | 099-0100 | Затраты труда машинистов | чел.-ч | 0.036541 | 0.16517 | 5418.51 | 895
|  | Итого оплата труда: |  |  |  | 198 | 895
45.2 | 311-401-0105 | Экскаваторы одноковшовые дизельные на гусеничном ходу ковш свыше 0,5 до 0,65 м³, масса свыше 10 до 13 т | маш.-ч | 0.036541 | 0.16517 | 20799 | 3817
|  | в т.ч. затраты труда машинистов, экипаж 1 | чел.-ч | 0.036541 | 0.16517 | 5410 | 894
|  | Итого эксплуатация машин: |  |  |  | 844 | 3815
46 | 412-102-0218 СЦПГ РК 8.04-12-2025 класс груза 1, k=1, на расст. 50 км. | Перевозка строительных грузов самосвалами вне населенных пунктов. Грузоподъемность свыше 10 т. (осевая нагрузка до 8 тонн) Расстояние перевозки свыше 30 до 50 км | т·км |  | 355 | 31 | 11005
Формула объема = 7,1*50
47 | 1101-0203-0301 ЭСН РК 8.04-01-2024 Изм. и доп. вып. 47 Кзтр и Кэм=1,04 | Работа на отвале, группа грунта 1 | м³ грунта |  | 4.52 | 87 | 393
Состав работ: 1. Перемещение и разравнивание выгруженного грунта из автомобилей-самосвалов 2. Содержание проездов на отвале 3. Очистка кузовов автомобилей-самосвалов при их выгрузке
47.1 | 099-0100 | Затраты труда машинистов | чел.-ч | 0.0035048 | 0.015842 | 5421.14 | 86
47.2 | 001-0120 | Затраты труда рабочих (средний разряд работы 2). Работы по разработке грунта и устройству земляных конструкций | чел.-ч | 0.0028288 | 0.012786 | 5288 | 68
|  | Итого оплата труда: |  |  |  | 34 | 154
47.3 | 332-101-0101 | Автомобили-самосвалы общестроительные (дорожные) грузоподъёмностью 7 т | маш.-ч | 7.28e-05 | 0.0003291 | 10424 | 4
|  | в т.ч. затраты труда машинистов, экипаж 1 | чел.-ч | 7.28e-05 | 0.0003291 | 3788 | 1
47.4 | 311-101-0102 | Бульдозеры-рыхлители на гусеничном ходу, легкого класса мощностью свыше 66 до 96 кВт, массой свыше 8,5 до 14 т | маш.-ч | 0.003432 | 0.015513 | 18609 | 319
|  | в т.ч. затраты труда машинистов, экипаж 1 | чел.-ч | 0.003432 | 0.015513 | 5410 | 84
|  | Итого эксплуатация машин: |  |  |  | 72 | 325
48 | 1101-0705-2501 ЭСН РК 8.04-01-2024 К=100 Кзтр и Кэм=1,04 | Ремонт и содержание дорог грунтовых землевозных на каждые 0,5 км длины, группа грунтов 1 | м³ грунта |  | 4.52 | 2733 | 12353
Состав работ: 1. Ремонт и содержание дороги от забоя до отвала при транспортировке грунта автомобилями-самосвалами, полуприцепами-самосвалами или думперами
48.1 | 099-0100 | Затраты труда машинистов | чел.-ч | 0.10296 | 0.46538 | 5409.87 | 2518
|  | Итого оплата труда: |  |  |  | 557 | 2518
48.2 | 311-201-0201 | Автогрейдеры среднего типа мощностью от 88,9 до 117,6 кВт (от 121 до 160 л.с.), массой от 9,1 до 13 т | маш.-ч | 0.10296 | 0.46538 | 23265 | 12073
|  | в т.ч. затраты труда машинистов, экипаж 1 | чел.-ч | 0.10296 | 0.46538 | 5410 | 2518
|  | Итого эксплуатация машин: |  |  |  | 2671 | 12073
48.3 | 211-201-0607 | Щебень из плотных горных пород для строительных работ М1000 СТ РК 1284-2004 фракция 40-80 (70) мм | м³ | 0.01 | 0.0452 | 6219 | 281
|  | Итого материалов: |  |  |  | 62 | 280
49 | 1101-0201-0401 ЭСН РК 8.04-01-2024 Изм. и доп. вып. 47 Кзтр и Кэм=1,04 | Разработка грунта в котловане в отвал экскаватором "Обратная лопата" объем свыше 1000 до 3000 м³, вместимость ковша 0,65 м³, группа грунта 1 | м³ грунта |  | 1.42 | 671 | 953
| 1101-109 Кзтр=1,2, Кэм=1,2, Кзтм=1,2 | При разработке грунта экскаватором в котловане, объем до 300 м³ или площадь до 100 м², применять Кзтр=1,2, Кэм=1,2, Кзтм=1,2
| 1101-190 Кзтр=1,2, Кэм=1,2, Кзтм=1,2 | При разработке грунта экскаватором при глубине котлована до 3 м независимо от объема колтована или его площади, применять Кзтр=1,2, Кэм=1,2, Кзтм=1,2
Состав работ: 1. Разработка грунта в котлованах по размерам и отметкам 2. Обработка откосов котлованов до проектных 3. Перемещение экскаватора в пределах фронта работ 4. Устройство въездов в котлован (при необходимости)
49.1 | 099-0100 | Затраты труда машинистов | чел.-ч | 0.029053 | 0.041256 | 5403.83 | 223
|  | Итого оплата труда: |  |  |  | 157 | 223
49.2 | 311-401-0105 | Экскаваторы одноковшовые дизельные на гусеничном ходу ковш свыше 0,5 до 0,65 м³, масса свыше 10 до 13 т | маш.-ч | 0.029053 | 0.041256 | 20799 | 953
|  | в т.ч. затраты труда машинистов, экипаж 1 | чел.-ч | 0.029053 | 0.041256 | 5410 | 223
|  | Итого эксплуатация машин: |  |  |  | 671 | 953
50 | 1101-0102-0301 ЭСН РК 8.04-01-2024 Кзтр и Кэм=1,04 | Разработка вручную грунта в траншее с откосами, глубина до 2 м, группа грунта 1 | м³ грунта |  | 0.11 | 8985 | 988
| 1101-176 Кзтр=1,2 | При доработке вручную зачистка дна и стенок, с выкидкой грунта в котлованах и траншеях, разработанных механизированным способом, применять Кзтр=1,2
Состав работ: 1. Разработка грунта с выбрасыванием на бровку 2. Зачистка дна и поверхности стенок 3. Откидка грунта от бровки
50.1 | 001-0128 | Затраты труда рабочих (средний разряд работы 2,8). Работы по разработке грунта и устройству земляных конструкций | чел.-ч | 1.4726 | 0.16199 | 6101 | 988
|  | Итого оплата труда: |  |  |  | 8985 | 988
51 | 1101-0203-0137 ЭСН РК 8.04-01-2024 Изм. и доп. вып. 47 Кзтр и Кэм=1,04 | Разработка грунта бульдозером, мощность 79 кВт(108 л.с.), при перемещении грунта до 10 м, группа грунта 1 | м³ грунта |  | 1.53 | 131 | 200
Состав работ: 1. Разработка грунта с перемещением
51.1 | 099-0100 | Затраты труда машинистов | чел.-ч | 0.006344 | 0.0097063 | 5359.41 | 52
|  | Итого оплата труда: |  |  |  | 34 | 52
51.2 | 311-101-0102 | Бульдозеры-рыхлители на гусеничном ходу, легкого класса мощностью свыше 66 до 96 кВт, массой свыше 8,5 до 14 т | маш.-ч | 0.006344 | 0.0097063 | 18609 | 200
|  | в т.ч. затраты труда машинистов, экипаж 1 | чел.-ч | 0.006344 | 0.0097063 | 5410 | 53
|  | Итого эксплуатация машин: |  |  |  | 131 | 200
52 | 1101-0203-0145 ЭСН РК 8.04-01-2024 К=2 Кзтр и Кэм=1,04 | Разработка грунта бульдозером, мощность 79 кВт(108 л.с.), при перемещении грунта до 10 м. Добавлять на каждые последующие 10 м перемещения грунта группа грунта 1 | м³ грунта |  | 1.53 | 189 | 289
| 1101-038 Кэм=0,85, Кзтм=0,85 | При перемещении бульдозером ранее разрыхленного грунта, за исключением взорванной скальной породы, сыпучих барханных и дюнных песков, применять Кэм=0,85, Кзтм=0,85
Состав работ: 1. Разработка грунта с перемещением
52.1 | 099-0100 | Затраты труда машинистов | чел.-ч | 0.0091936 | 0.014066 | 5438.57 | 77
|  | Итого оплата труда: |  |  |  | 50 | 77
52.2 | 311-101-0102 | Бульдозеры-рыхлители на гусеничном ходу, легкого класса мощностью свыше 66 до 96 кВт, массой свыше 8,5 до 14 т | маш.-ч | 0.0091936 | 0.014066 | 18609 | 290
|  | в т.ч. затраты труда машинистов, экипаж 1 | чел.-ч | 0.0091936 | 0.014066 | 5410 | 76
|  | Итого эксплуатация машин: |  |  |  | 189 | 289
53 | 1101-0102-0901 ЭСН РК 8.04-01-2024 Кзтр и Кэм=1,04 | Засыпка траншей, пазух, котлованов и ям, группа грунта 1 | м³ грунта |  | 0.23 | 4645 | 1068
Состав работ: 1. Засыпка ранее выброшенным грунтом с разбивкой комьев и трамбованием 2. Поливка водой при необходимости
53.1 | 001-0117 | Затраты труда рабочих (средний разряд работы 1,7). Работы по разработке грунта и устройству земляных конструкций | чел.-ч | 0.9204 | 0.21169 | 5047 | 1068
|  | Итого оплата труда: |  |  |  | 4645 | 1068
54 | 1101-0203-0152 ЭСН РК 8.04-01-2024 Изм. и доп. вып. 47 Кзтр и Кэм=1,04 | Засыпка траншеи или котлована бульдозером, мощность 79 кВт(108 л.с.), при перемещении грунта до 5 м, группа грунта 1 | м³ грунта |  | 1.3 | 75 | 98
Состав работ: 1. Перемещение грунта с засыпкой траншей и котлованов
54.1 | 099-0100 | Затраты труда машинистов | чел.-ч | 0.00364 | 0.004732 | 5494.51 | 26
|  | Итого оплата труда: |  |  |  | 20 | 26
54.2 | 311-101-0102 | Бульдозеры-рыхлители на гусеничном ходу, легкого класса мощностью свыше 66 до 96 кВт, массой свыше 8,5 до 14 т | маш.-ч | 0.00364 | 0.004732 | 18609 | 97
|  | в т.ч. затраты труда машинистов, экипаж 1 | чел.-ч | 0.00364 | 0.004732 | 5410 | 26
|  | Итого эксплуатация машин: |  |  |  | 75 | 98
55 | 1101-0203-0158 ЭСН РК 8.04-01-2024 К=4 Кзтр и Кэм=1,04 | Засыпка траншеи или котлована бульдозером, мощность 79 кВт(108 л.с.), при перемещении грунта до 5 м. Добавлять на каждые последующие 5 м перемещения грунта группа грунта 1 | м³ грунта |  | 1.3 | 146 | 190
Состав работ: 1. Перемещение грунта с засыпкой траншей и котлованов
55.1 | 099-0100 | Затраты труда машинистов | чел.-ч | 0.007072 | 0.0091936 | 5373.3 | 49
|  | Итого оплата труда: |  |  |  | 38 | 49
55.2 | 311-101-0102 | Бульдозеры-рыхлители на гусеничном ходу, легкого класса мощностью свыше 66 до 96 кВт, массой свыше 8,5 до 14 т | маш.-ч | 0.007072 | 0.0091936 | 18609 | 189
|  | в т.ч. затраты труда машинистов, экипаж 1 | чел.-ч | 0.007072 | 0.0091936 | 5410 | 50
|  | Итого эксплуатация машин: |  |  |  | 146 | 190
56 | 1101-0701-0601 ЭСН РК 8.04-01-2024 Изм. и доп. вып. 47 Кзтр и Кэм=1,04 | Уплотнение грунта пневматической трамбовкой, группа грунта 1-2 | м³ уплотненного грунта |  | 1.3 | 860 | 1118
Состав работ: 1. Уплотнение грунта
56.1 | 099-0100 | Затраты труда машинистов | чел.-ч | 0.03172 | 0.041236 | 3783.1 | 156
56.2 | 001-0110 | Затраты труда рабочих (средний разряд работы 1). Работы по разработке грунта и устройству земляных конструкций | чел.-ч | 0.11232 | 0.14602 | 4424 | 646
|  | Итого оплата труда: |  |  |  | 617 | 802
56.3 | 315-102-0102 | Компрессоры передвижные с двигателем внутреннего сгорания давлением до 686 кПа (7 атм), производительность 5 м³/мин | маш.-ч | 0.03172 | 0.041236 | 10402 | 470
|  | в т.ч. затраты труда машинистов, экипаж 1 | чел.-ч | 0.03172 | 0.041236 | 3788 | 156
56.4 | 343-402-0101 | Трамбовки пневматические при работе от компрессора | маш.-ч | 0.12667 | 0.16467 | 17 | 3
|  | Итого эксплуатация машин: |  |  |  | 363 | 472
57 | 1101-0701-1401 ЭСН РК 8.04-01-2024 Изм. и доп. вып. 47 Кзтр и Кэм=1,04 | Уплотнение грунтовой насыпи поливом воды | м³ уплотненного грунта |  | 1.3 | 299 | 389
Состав работ: 1. Полив водой
57.1 | 099-0100 | Затраты труда машинистов | чел.-ч | 0.014456 | 0.018793 | 3804.65 | 72
57.2 | 001-0110 | Затраты труда рабочих (средний разряд работы 1). Работы по разработке грунта и устройству земляных конструкций | чел.-ч | 0.012688 | 0.016494 | 4424 | 73
|  | Итого оплата труда: |  |  |  | 111 | 145
57.3 | 321-211-0201 | Машины поливомоечные 6000 л | маш.-ч | 0.014456 | 0.018793 | 14174 | 296
|  | в т.ч. затраты труда машинистов, экипаж 1 | чел.-ч | 0.014456 | 0.018793 | 3788 | 71
|  | Итого эксплуатация машин: |  |  |  | 227 | 295
57.4 | 217-603-0104 | Вода техническая | м³ | 0.1 | 0.13 | 164 | 21
|  | Итого материалов: |  |  |  | 16 | 21
|  | ИТОГО прямые затратыпо подразделу 1: |  |  |  |  | 32859
в том числе
|  | Стоимость общестроительных работ | тенге |  |  |  | 32859
|  | Всего заработная плата | тенге |  |  |  | 6997
|  | Эксплуатация машин | тенге |  |  |  | 18710
|  | В том числе заработная плата машинистов | тенге |  |  |  | 4154
|  | Материалы | тенге |  |  |  | 301
|  | Перевозки | тенге |  |  |  | 11005
|  | ИТОГО по подразделу 1: | тенге |  |  |  | 32859
|  | Всего заработная плата | тенге |  |  |  | 6997
|  | Всего эксплуатация машин | тенге |  |  |  | 18710
|  | В том числе заработная плата машинистов | тенге |  |  |  | 4154
|  | Всего материалы | тенге |  |  |  | 301
|  | Всего перевозки | тенге |  |  |  | 11005
Подраздел 2: ПЛОЩАДКА (215-KZ-DUCGF-CIV-DWG-067-36026 л.17, 215-KZ-DUCGF-CIV-LST-000-36017-АС.ВОР л.54)
58 | 1101-0701-1501 ЭСН РК 8.04-01-2024 Изм. и доп. вып. 47 Кзтр и Кэм=1,04 | Устройство основания под фундамент песчаного | м³ основания |  | 3.67 | 8576 | 31474
Состав работ: 1. Разравнивание и трамбование основания под фундаменты ручными трамбовками
58.1 | 099-0100 | Затраты труда машинистов | чел.-ч | 0.3016 | 1.1069 | 3992.04 | 4419
58.2 | 001-0125 | Затраты труда рабочих (средний разряд работы 2,5). Работы по разработке грунта и устройству земляных конструкций | чел.-ч | 0.8112 | 2.9771 | 5796 | 17255
|  | Итого оплата труда: |  |  |  | 5906 | 21675
58.3 | 315-102-0102 | Компрессоры передвижные с двигателем внутреннего сгорания давлением до 686 кПа (7 атм), производительность 5 м³/мин | маш.-ч | 0.2184 | 0.80153 | 10402 | 9133
|  | в т.ч. затраты труда машинистов, экипаж 1 | чел.-ч | 0.2184 | 0.80153 | 3788 | 3036
58.4 | 343-402-0101 | Трамбовки пневматические при работе от компрессора | маш.-ч | 0.4368 | 1.6031 | 17 | 31
58.5 | 314-503-0102 | Погрузчики одноковшовые универсальные фронтальные пневмоколесные грузоподъёмностью 3 т | маш.-ч | 0.0832 | 0.30534 | 14717 | 4960
|  | в т.ч. затраты труда машинистов, экипаж 1 | чел.-ч | 0.0832 | 0.30534 | 4528 | 1383
|  | Итого эксплуатация машин: |  |  |  | 3849 | 14126
Удаленные ресурсы
| 211-401-0101 | Песок ГОСТ 8736-2014 природный | м³ | 1.1
58.6 | 217-603-0104 | Вода техническая | м³ | 0.15 | 0.5505 | 164 | 90
|  | Итого материалов: |  |  |  | 25 | 92
59 | 211-601-0101 ССЦ РК 8.04-08-2025 | Смесь песчано-гравийная природная ГОСТ 23735-2014 | м³ |  | 4.037 | 2027 | 8183
Формула объема = 1,1*3,67
60 | 1101-0701-1501 ЭСН РК 8.04-01-2024 Изм. и доп. вып. 47 Кзтр и Кэм=1,04 | Устройство основания под фундамент песчаного | м³ основания |  | 0.85 | 11091 | 9428
Состав работ: 1. Разравнивание и трамбование основания под фундаменты ручными трамбовками
60.1 | 099-0100 | Затраты труда машинистов | чел.-ч | 0.3016 | 0.25636 | 3992.04 | 1023
60.2 | 001-0125 | Затраты труда рабочих (средний разряд работы 2,5). Работы по разработке грунта и устройству земляных конструкций | чел.-ч | 0.8112 | 0.68952 | 5796 | 3996
|  | Итого оплата труда: |  |  |  | 5906 | 5020
60.3 | 315-102-0102 | Компрессоры передвижные с двигателем внутреннего сгорания давлением до 686 кПа (7 атм), производительность 5 м³/мин | маш.-ч | 0.2184 | 0.18564 | 10402 | 2115
|  | в т.ч. затраты труда машинистов, экипаж 1 | чел.-ч | 0.2184 | 0.18564 | 3788 | 703
60.4 | 343-402-0101 | Трамбовки пневматические при работе от компрессора | маш.-ч | 0.4368 | 0.37128 | 17 | 7
60.5 | 314-503-0102 | Погрузчики одноковшовые универсальные фронтальные пневмоколесные грузоподъёмностью 3 т | маш.-ч | 0.0832 | 0.07072 | 14717 | 1149
|  | в т.ч. затраты труда машинистов, экипаж 1 | чел.-ч | 0.0832 | 0.07072 | 4528 | 320
|  | Итого эксплуатация машин: |  |  |  | 3849 | 3272
60.6 | 211-401-0101 | Песок ГОСТ 8736-2014 природный | м³ | 1.1 | 0.935 | 2286 | 2137
60.7 | 217-603-0104 | Вода техническая | м³ | 0.15 | 0.1275 | 164 | 21
|  | Итого материалов: |  |  |  | 2540 | 2159
61 | 1113-0101-0313 ЭСН РК 8.04-01-2024 Кзтр и Кэм=1,02 | Устройство гидроизоляции из полиэтиленовой пленки насухо в один слой | м² изолируемой поверхности |  | 11 | 215 | 2365
Состав работ: 1. Раскатка рулонов с нарезкой на полотнища 2. Укладка полиэтиленовой пленки в один слой на плиты перекрытий с напуском полотен
61.1 | 099-0100 | Затраты труда машинистов | чел.-ч | 0.000204 | 0.002244 | 4901.96 | 11
61.2 | 003-0130 | Затраты труда рабочих (средний разряд работы 3). Работы отделочные и изоляционные | чел.-ч | 0.03519 | 0.38709 | 6056 | 2344
|  | Итого оплата труда: |  |  |  | 214 | 2354
61.3 | 331-101-0101 | Автомобили бортовые грузоподъёмностью до 5 т | маш.-ч | 0.000204 | 0.002244 | 10229 | 25
|  | в т.ч. затраты труда машинистов, экипаж 1 | чел.-ч | 0.000204 | 0.002244 | 3788 | 9
|  | Итого эксплуатация машин: |  |  |  | 2 | 22
62 | 261-107-0509 ССЦ РК 8.04-08-2025 | Пленка полиэтиленовая, толщина 0,2-0,5 мм ГОСТ 10354-82 | т |  | 0.0072054 | 521019 | 3754
Формула объема = 11*1,78*0,000368
63 | 1106-0101-0219 ЭСН РК 8.04-01-2024 Кзтр и Кэм=1,04 | Устройство плит фундаментных железобетонных плоских | м³ |  | 1.47 | 17041 | 25051
Состав работ: 1. Раскрой и установка досок 2. Установка щитов опалубки 3. Крепление элементов опалубки проволокой и гвоздями строительными 4. Установка арматуры 5. Укладка бетонной смеси
63.1 | 099-0100 | Затраты труда машинистов | чел.-ч | 0.29931 | 0.43999 | 3845.49 | 1692
63.2 | 002-0130 | Затраты труда рабочих (средний разряд работы 3). Работы по устройству несущих и ограждающих конструкций | чел.-ч | 1.8616 | 2.7366 | 6113 | 16729
|  | Итого оплата труда: |  |  |  | 12531 | 18421
63.3 | 313-302-0201 | Вибратор глубинный | маш.-ч | 0.11138 | 0.16373 | 57 | 11
63.4 | 314-101-0103 | Краны башенные максимальной грузоподъёмностью 8 т, высота подъема до 41,5 м, максимальный вылет стрелы до 55 м | маш.-ч | 0.27102 | 0.39841 | 14837 | 6571
|  | в т.ч. затраты труда машинистов, экипаж 1 | чел.-ч | 0.27102 | 0.39841 | 3788 | 1509
63.5 | 315-103-0501 | Установки постоянного тока для ручной дуговой сварки | маш.-ч | 0.04472 | 0.065738 | 278 | 21
63.6 | 314-503-0601 | Автопогрузчики, грузоподъёмность 5 т | маш.-ч | 0.002808 | 0.0041278 | 13241 | 61
|  | в т.ч. затраты труда машинистов, экипаж 1 | чел.-ч | 0.002808 | 0.0041278 | 3788 | 16
63.7 | 314-102-0101 | Краны на автомобильном ходу максимальной грузоподъёмностью 10 т | маш.-ч | 0.010192 | 0.014982 | 15659 | 258
|  | в т.ч. затраты труда машинистов, экипаж 1 | чел.-ч | 0.010192 | 0.014982 | 5410 | 81
63.8 | 331-101-0101 | Автомобили бортовые грузоподъёмностью до 5 т | маш.-ч | 0.015288 | 0.022473 | 10229 | 252
|  | в т.ч. затраты труда машинистов, экипаж 1 | чел.-ч | 0.015288 | 0.022473 | 3788 | 85
|  | Итого эксплуатация машин: |  |  |  | 4878 | 7171
Удаленные ресурсы
| 212-101-0601 | Бетон тяжелый класса В15 ГОСТ 7473-2010 без добавок | м³ | 1.015
| 261-102-0122 | Арматура ГОСТ 10922-2012 | т
63.9 | 215-204-0503 | Доска обрезная хвойных пород длиной до 6,5 м, шириной от 75 мм до 150 мм, толщиной 44 мм и более ГОСТ 8486-86 сорт 3 | м³ | 0.0004 | 0.000588 | 122783 | 72
63.10 | 216-102-0301 | Известь строительная негашеная комовая ГОСТ 9179-2018 сорт 1 | т | 0.0001 | 0.000147 | 64654 | 10
63.11 | 217-603-0104 | Вода техническая | м³ | 0.0073 | 0.010731 | 164 | 2
63.12 | 217-301-0105 | Электрод типа Э38, Э42, Э46, Э50 ГОСТ 9467-75, марки АНО-4 диаметром 4 мм | кг | 0.05 | 0.0735 | 2236 | 164
63.13 | 218-101-0102 | Щиты из досок, толщина 40 мм | м² | 0.036 | 0.05292 | 4684 | 248
63.14 | 214-209-0802 | Проволока сварочная легированная марки СВ-10НМА с неомедненной поверхностью ГОСТ 2246-70 диаметром 4 мм | кг | 0.102 | 0.14994 | 2146 | 322
63.15 | 217-108-0101 | Гвоздь ГОСТ 283-75 строительный | кг | 0.02 | 0.0294 | 861 | 25
63.16 | 218-103-0206 | Ткань мешочная ГОСТ 30090-93 | 10 м² | 0.03 | 0.0441 | 7006 | 309
|  | Итого материалов: |  |  |  | 783 | 1151
64 | 212-101-2302 ССЦ РК 8.04-08-2025 | Бетон тяжелый класса В25, сульфатостойкий ГОСТ 7473-2010 F150, W6 | м³ |  | 1.4921 | 36944 | 55122
Формула объема = 1,015*1,47
65 | 214-210-0201 ССЦ РК 8.04-08-2025 | Сталь арматурная периодического профиля класса А-III (А400) СТ РК 2591-2014 диаметром от 6 до 12 мм | т |  | 0.135 | 332575 | 44898
66 | 214-210-0101 ССЦ РК 8.04-08-2025 ((К Link=Е1106-101-219 LinkR=304013) (Ш214-210-0101 ССЦ РК 8.04-08-2025)(№66) | Сталь арматурная гладкого профиля класса А-I (А240) СТ РК 2591-2014 диаметром от 6 до 12 мм | т |  | 0.0046 | 337413 | 1552
|  | ИТОГО прямые затратыпо подразделу 2: |  |  |  |  | 181827
в том числе
|  | Стоимость общестроительных работ | тенге |  |  |  | 181827
|  | Всего заработная плата | тенге |  |  |  | 47470
|  | Эксплуатация машин | тенге |  |  |  | 24591
|  | В том числе заработная плата машинистов | тенге |  |  |  | 7145
|  | Материалы | тенге |  |  |  | 116911
|  | Нормативная трудоемкость | чел.-ч |  |  |  | 8
|  | ИТОГО по подразделу 2: | чел.-ч |  |  |  | 181827
|  | Всего заработная плата | тенге |  |  |  | 47470
|  | Всего эксплуатация машин | тенге |  |  |  | 24591
|  | В том числе заработная плата машинистов | тенге |  |  |  | 7145
|  | Всего материалы | тенге |  |  |  | 116911
|  | Нормативная трудоемкость | чел.-ч |  |  |  | 8
Подраздел 3: ОТМОСТКА (215-KZ-DUCGF-CIV-DWG-067-36026 л.17, 215-KZ-DUCGF-CIV-LST-000-36017-АС.ВОР л.54)
67 | 1111-0201-0103 ЭСН РК 8.04-01-2024 Кзтр и Кэм=1,02 | Устройство покрытий полов щебеночных с пропиткой битумом | м² покрытия |  | 17.34 | 5561 | 96428
Состав работ: 1. Планировка основания 2. Укладка щебня с укаткой и обработкой битумом способом пропитки
67.1 | 099-0100 | Затраты труда машинистов | чел.-ч | 0.03366 | 0.58366 | 4396.91 | 2566
67.2 | 003-0126 | Затраты труда рабочих (средний разряд работы 2,6). Работы отделочные и изоляционные | чел.-ч | 0.26826 | 4.6516 | 5654 | 26300
|  | Итого оплата труда: |  |  |  | 1665 | 28871
67.3 | 321-101-0101 | Катки дорожные самоходные гладкие массой 5 т | маш.-ч | 0.011832 | 0.20517 | 11173 | 2520
|  | в т.ч. затраты труда машинистов, экипаж 1 | чел.-ч | 0.011832 | 0.20517 | 3788 | 777
67.4 | 321-202-0201 | Гудронаторы ручные | маш.-ч | 0.05202 | 0.90203 | 133 | 138
67.5 | 314-503-0601 | Автопогрузчики, грузоподъёмность 5 т | маш.-ч | 0.007854 | 0.13619 | 13241 | 1996
|  | в т.ч. затраты труда машинистов, экипаж 1 | чел.-ч | 0.007854 | 0.13619 | 3788 | 516
67.6 | 331-101-0101 | Автомобили бортовые грузоподъёмностью до 5 т | маш.-ч | 0.00153 | 0.02653 | 10229 | 297
|  | в т.ч. затраты труда машинистов, экипаж 1 | чел.-ч | 0.00153 | 0.02653 | 3788 | 101
67.7 | 311-101-0102 | Бульдозеры-рыхлители на гусеничном ходу, легкого класса мощностью свыше 66 до 96 кВт, массой свыше 8,5 до 14 т | маш.-ч | 0.012444 | 0.21578 | 18609 | 4443
|  | в т.ч. затраты труда машинистов, экипаж 1 | чел.-ч | 0.012444 | 0.21578 | 5410 | 1167
|  | Итого эксплуатация машин: |  |  |  | 541 | 9381
Удаленные ресурсы
| 211-201-0601 | Щебень из плотных горных пород для строительных работ М1000 СТ РК 1284-2004 фракция 5-10 мм | м³ | 0.0184
| 211-201-0604 | Щебень из плотных горных пород для строительных работ М1000 СТ РК 1284-2004 фракция 10-20 мм | м³ | 0.0092
| 211-201-0606 | Щебень из плотных горных пород для строительных работ М1000 СТ РК 1284-2004 фракция 20-40 мм | м³ | 0.0298
67.8 | 216-201-0301 | Битум нефтяной дорожный жидкий СТ РК 1551-2006 марки МГ 70/130 | т | 0.0124 | 0.21502 | 282529 | 60748
|  | Итого материалов: |  |  |  | 3503 | 60742
68 | 211-201-0506 ССЦ РК 8.04-08-2025 | Щебень из плотных горных пород для строительных работ М800 СТ РК 1284-2004 фракция 20-40 мм | м³ |  | 1.6 | 6415 | 10264
69 | 1106-0301-0101 ЭСН РК 8.04-01-2024 Кзтр и Кэм=1,04 | Устройство бетонной подготовки | м³ |  | 1.5 | 12052 | 18079
Состав работ: 1. Устройство бетонной подготовки
69.1 | 099-0100 | Затраты труда машинистов | чел.-ч | 0.18855 | 0.28283 | 3786.75 | 1071
69.2 | 002-0120 | Затраты труда рабочих (средний разряд работы 2). Работы по устройству несущих и ограждающих конструкций | чел.-ч | 1.404 | 2.106 | 5116 | 10774
|  | Итого оплата труда: |  |  |  | 7897 | 11846
69.3 | 314-101-0103 | Краны башенные максимальной грузоподъёмностью 8 т, высота подъема до 41,5 м, максимальный вылет стрелы до 55 м | маш.-ч | 0.1872 | 0.2808 | 14837 | 4632
|  | в т.ч. затраты труда машинистов, экипаж 1 | чел.-ч | 0.1872 | 0.2808 | 3788 | 1064
69.4 | 313-302-0202 | Вибратор поверхностный | маш.-ч | 0.4992 | 0.7488 | 25 | 22
69.5 | 331-101-0101 | Автомобили бортовые грузоподъёмностью до 5 т | маш.-ч | 0.001352 | 0.002028 | 10229 | 23
|  | в т.ч. затраты труда машинистов, экипаж 1 | чел.-ч | 0.001352 | 0.002028 | 3788 | 8
|  | Итого эксплуатация машин: |  |  |  | 3117 | 4676
Удаленные ресурсы
| 212-101-0101 | Бетон тяжелый класса В3,5 ГОСТ 7473-2010 без добавок | м³ | 1.02
69.6 | 217-603-0104 | Вода техническая | м³ | 0.002 | 0.003 | 164
69.7 | 218-103-0206 | Ткань мешочная ГОСТ 30090-93 | 10 м² | 0.25 | 0.375 | 7006 | 2627
|  | Итого материалов: |  |  |  | 1752 | 2628
70 | 212-101-2103 ССЦ РК 8.04-08-2025 | Бетон тяжелый класса В20, сульфатостойкий ГОСТ 7473-2010 F100, W6 | м³ |  | 1.53 | 35117 | 53729
Формула объема = 1,02*1,5
71 | 1106-0301-0910 ЭСН РК 8.04-01-2024 Кзтр и Кэм=1,04 | Армирование слоев подстилающих и набетонок | т |  | 0.042 | 83788 | 3519
Состав работ: 1. Установка арматуры
71.1 | 099-0100 | Затраты труда машинистов | чел.-ч | 0.3952 | 0.016598 | 4470.91 | 74
71.2 | 002-0133 | Затраты труда рабочих (средний разряд работы 3,3). Работы по устройству несущих и ограждающих конструкций | чел.-ч | 12.064 | 0.50669 | 6474 | 3280
|  | Итого оплата труда: |  |  |  | 79869 | 3354
71.3 | 314-102-0101 | Краны на автомобильном ходу максимальной грузоподъёмностью 10 т | маш.-ч | 0.1664 | 0.0069888 | 15659 | 120
|  | в т.ч. затраты труда машинистов, экипаж 1 | чел.-ч | 0.1664 | 0.0069888 | 5410 | 38
71.4 | 331-101-0101 | Автомобили бортовые грузоподъёмностью до 5 т | маш.-ч | 0.2288 | 0.0096096 | 10229 | 108
|  | в т.ч. затраты труда машинистов, экипаж 1 | чел.-ч | 0.2288 | 0.0096096 | 3788 | 36
|  | Итого эксплуатация машин: |  |  |  | 5422 | 228
Удаленные ресурсы
| 261-102-0122 | Арматура ГОСТ 10922-2012 | т | 1
71.5 | 214-209-0204 | Проволока стальная термически обработанная, оцинкованная ГОСТ 3282-74 диаметром 1,1 мм | кг | 0.28 | 0.01176 | 943 | 11
|  | Итого материалов: |  |  |  | 264 | 11
72 | 214-403-0101 ССЦ РК 8.04-08-2025 | Сетка арматурная сварная из арматурной проволоки В-1, Вр1 диаметром от 3 до 5 мм | т |  | 0.042 | 413017 | 17347
|  | ИТОГО прямые затратыпо подразделу 3: |  |  |  |  | 199366
в том числе
|  | Стоимость общестроительных работ | тенге |  |  |  | 199366
|  | Всего заработная плата | тенге |  |  |  | 44071
|  | Эксплуатация машин | тенге |  |  |  | 14285
|  | В том числе заработная плата машинистов | тенге |  |  |  | 3711
|  | Материалы | тенге |  |  |  | 144721
|  | Нормативная трудоемкость | чел.-ч |  |  |  | 9
|  | ИТОГО по подразделу 3: | чел.-ч |  |  |  | 199366
|  | Всего заработная плата | тенге |  |  |  | 44071
|  | Всего эксплуатация машин | тенге |  |  |  | 14285
|  | В том числе заработная плата машинистов | тенге |  |  |  | 3711
|  | Всего материалы | тенге |  |  |  | 144721
|  | Нормативная трудоемкость | чел.-ч |  |  |  | 9
Подраздел 4: ДЕФОРМАЦИОННЫЙ ШОВ (215-KZ-DUCGF-CIV-DWG-067-36026 л.17 примеч.7, 215-KZ-DUCGF-CIV-LST-000-36017-АС.ВОР л.55)
73 | 1106-0201-0801 ЭСН РК 8.04-01-2024 Кзтр и Кэм=1,04 | Устройство деформационного шва в емкостном сооружении с применением резиновой прокладки/С ПРИМЕНЕНИЕМ ДОСКИ | м шва |  | 11.08 | 7068 | 78313
Состав работ: 1. Устройство прокладки из досок 2. Установка прокладок с конопаткой швов прядью 3. Зачеканка швов
73.1 | 099-0100 | Затраты труда машинистов | чел.-ч | 0.00156 | 0.017285 | 5128.21 | 89
73.2 | 002-0144 | Затраты труда рабочих (средний разряд работы 4,4). Работы по устройству несущих и ограждающих конструкций | чел.-ч | 0.7592 | 8.4119 | 7870 | 66202
|  | Итого оплата труда: |  |  |  | 5983 | 66292
73.3 | 324-103-0101 | Битумозаправщики грузоподъёмностью 4 т | маш.-ч | 0.00104 | 0.011523 | 21065 | 270
|  | в т.ч. затраты труда машинистов, экипаж 1 | чел.-ч | 0.00104 | 0.011523 | 5410 | 62
73.4 | 331-101-0101 | Автомобили бортовые грузоподъёмностью до 5 т | маш.-ч | 0.00052 | 0.0057616 | 10229 | 65
|  | в т.ч. затраты труда машинистов, экипаж 1 | чел.-ч | 0.00052 | 0.0057616 | 3788 | 22
|  | Итого эксплуатация машин: |  |  |  | 30 | 332
Удаленные ресурсы
| 215-204-0503 | Доска обрезная хвойных пород длиной до 6,5 м, шириной от 75 мм до 150 мм, толщиной 44 мм и более ГОСТ 8486-86 сорт 3 | м³ | 0.0041
| 251-305-0110 | Прокладки резиновые (пластина техническая прессованная) | кг | 3.6
73.5 | 216-201-0501 | Битум нефтяной строительный изоляционный ГОСТ 9812-74 марки БНИ IV | т | 0.0032 | 0.035456 | 286736 | 10167
73.6 | 235-401-0501 | Пакля пропитанная | кг | 0.15 | 1.662 | 965 | 1604
|  | Итого материалов: |  |  |  | 1063 | 11778
74 | 215-204-0203 ССЦ РК 8.04-08-2025 | Доска обрезная хвойных пород длиной до 6,5 м, шириной от 75 мм до 150 мм, толщиной от 19 мм до 22 мм ГОСТ 8486-86 сорт 3 | м³ |  | 0.04 | 122783 | 4911
75 | 1106-0201-0803 ЭСН РК 8.04-01-2024 Кзтр и Кэм=1,04 | Устройство деформационного шва в емкостном сооружении с применением герметика | м шва |  | 11.08 | 1650 | 18282
Состав работ: 1. Установка гермитового шнура 2. Нагнетание тиоколового герметика 3. Зачеканка швов
75.1 | 099-0100 | Затраты труда машинистов | чел.-ч | 0.002392 | 0.026503 | 3762.54 | 100
75.2 | 002-0139 | Затраты труда рабочих (средний разряд работы 3,9). Работы по устройству несущих и ограждающих конструкций | чел.-ч | 0.22568 | 2.5005 | 7192 | 17984
|  | Итого оплата труда: |  |  |  | 1632 | 18083
75.3 | 331-101-0101 | Автомобили бортовые грузоподъёмностью до 5 т | маш.-ч | 0.002392 | 0.026503 | 10229 | 297
|  | в т.ч. затраты труда машинистов, экипаж 1 | чел.-ч | 0.002392 | 0.026503 | 3788 | 100
|  | Итого эксплуатация машин: |  |  |  | 27 | 299
76 | 235-202-0112 ССЦ РК 8.04-08-2025 | Герметик ГОСТ 25621-83 полисульфидный (тиоколовый) | кг |  | 7.15 | 3126 | 22351
|  | ИТОГО прямые затратыпо подразделу 4: |  |  |  |  | 123857
в том числе
|  | Стоимость общестроительных работ | тенге |  |  |  | 123857
|  | Всего заработная плата | тенге |  |  |  | 84375
|  | Эксплуатация машин | тенге |  |  |  | 631
|  | В том числе заработная плата машинистов | тенге |  |  |  | 189
|  | Материалы | тенге |  |  |  | 39040
|  | Нормативная трудоемкость | чел.-ч |  |  |  | 11
|  | ИТОГО по подразделу 4: | чел.-ч |  |  |  | 123857
|  | Всего заработная плата | тенге |  |  |  | 84375
|  | Всего эксплуатация машин | тенге |  |  |  | 631
|  | В том числе заработная плата машинистов | тенге |  |  |  | 189
|  | Всего материалы | тенге |  |  |  | 39040
|  | Нормативная трудоемкость | чел.-ч |  |  |  | 11
|  | ИТОГО прямые затратыпо разделу 2: |  |  |  |  | 537909
в том числе
|  | Стоимость общестроительных работ | тенге |  |  |  | 537909
|  | Всего заработная плата | тенге |  |  |  | 182913
|  | Эксплуатация машин | тенге |  |  |  | 58217
|  | В том числе заработная плата машинистов | тенге |  |  |  | 15199
|  | Материалы | тенге |  |  |  | 300973
|  | Перевозки | тенге |  |  |  | 11005
|  | Нормативная трудоемкость | чел.-ч |  |  |  | 28
|  | ИТОГО по разделу 2: | чел.-ч |  |  |  | 537909
|  | Всего заработная плата | тенге |  |  |  | 182913
|  | Всего эксплуатация машин | тенге |  |  |  | 58217
|  | В том числе заработная плата машинистов | тенге |  |  |  | 15199
|  | Всего материалы | тенге |  |  |  | 300973
|  | Всего перевозки | тенге |  |  |  | 11005
|  | Нормативная трудоемкость | чел.-ч |  |  |  | 28
Раздел 3: 8.3 ОГРАЖДЕНИЕ БУ-3 и КТПН (215-KZ-DUOMA-CIV-DWG-037-36018 л.18, 215-KZ-DUCGF-CIV-LST-000-36017-АС.ВОР л.55
Подраздел 1: ДЕМОНТАЖНЫЕ РАБОТЫ (215-KZ-DUCGF-CIV-LST-000-36017-АС.ВОР л.55)
77 | 1147-0303-0109 ЭСН РК 8.04-01-2024 К=0,8 Кзтр и Кэм=1,04 | Установка оград металлических по железобетонным столбам без цоколя из сетчатых панелей высотой до до 2,2 м/ДЕМОНТАЖ | м оград |  | 14.1 | 12303 | 173473
Состав работ: 1. Рытье ям под фундаменты или столбы, рытье траншей под цокольные панели с обратной засыпкой и трамбованием 2. Установка столбов в ямы с заделкой бетоном 3. Установка монтажных изделий со сваркой 4. Навеска панелей на столбы с закреплением 5. Укладка кирпичных подкладок под столбы
77.1 | 099-0100 | Затраты труда машинистов | чел.-ч | 0.17871 | 2.5199 | 5354.94 | 13494
77.2 | 002-0139 | Затраты труда рабочих (средний разряд работы 3,9). Работы по устройству несущих и ограждающих конструкций | чел.-ч | 1.2397 | 17.4795 | 7192 | 125712
|  | Итого оплата труда: |  |  |  | 9873 | 139210
77.3 | 315-201-0101 | Агрегаты сварочные передвижные с бензиновым двигателем, с номинальным сварочным током 250-400 А | маш.-ч | 0.062816 | 0.88571 | 1302 | 1326
77.4 | 326-101-1001 | Ямокопатели | маш.-ч | 0.0043264 | 0.061002 | 384 | 27
77.5 | 314-102-0101 | Краны на автомобильном ходу максимальной грузоподъёмностью 10 т | маш.-ч | 0.17222 | 2.4284 | 15659 | 41759
|  | в т.ч. затраты труда машинистов, экипаж 1 | чел.-ч | 0.17222 | 2.4284 | 5410 | 13137
77.6 | 331-101-0101 | Автомобили бортовые грузоподъёмностью до 5 т | маш.-ч | 0.0064896 | 0.091503 | 10229 | 1024
|  | в т.ч. затраты труда машинистов, экипаж 1 | чел.-ч | 0.0064896 | 0.091503 | 3788 | 347
|  | Итого эксплуатация машин: |  |  |  | 3131 | 44147
Удаленные ресурсы
| 212-101-0301 | Бетон тяжелый класса В7,5 ГОСТ 7473-2010 без добавок | м³ | 0.0138
| 212-401-0104 | Раствор кладочный цементный ГОСТ 28013-2023 марки М100 | м³ | 9e-05
| 213-101-0101 | Кирпич керамический рядовой полнотелый ГОСТ 530-2012 марки М100 | 1000 усл. шт. | 0.00021
| 214-209-0106 | Проволока стальная термически обработанная, без покрытия ГОСТ 3282-74 диаметром 1,6 мм | кг | 0.02
| 222-509-1006 | Закладные детали и детали крепления ГОСТ 23118-2019 массой не более 50 кг с преобладанием профильного проката, с отверстиями и без отверстий, соединяемые на сварке | т | 2e-05
| 261-101-0356 | Столбы бетонные | шт. | 0.333
| 261-102-0310 | Панели металлические сетчатые СТ РК ГОСТ Р 52132-2008 | м² | 1.89
77.7 | 217-301-0207 | Электрод типа Э38, Э42, Э46, Э50 ГОСТ 9467-75, марки АНО-6 диаметром 6 мм | кг | 0.096 | 1.3536 | 2669 | 3613
|  | Итого материалов: |  |  |  | 256 | 3610
78 | 414-104-0501 СЦПГ РК 8.04-12-2025 | Мусор строительный (механизированная). Погрузка | т |  | 5.2 | 266 | 1383
Формула объема = 0,16*13*2,5
79 | 412-102-0219 СЦПГ РК 8.04-12-2025 класс груза 1, k=1, на расст. 80 км. | Перевозка строительных грузов самосвалами вне населенных пунктов. Грузоподъемность свыше 10 т. (осевая нагрузка до 8 тонн) Расстояние перевозки свыше 50 до 100 км | т•км |  | 416 | 27 | 11232
Формула объема = 0,16*13*2,5*80
|  | ИТОГО прямые затратыпо подразделу 1: |  |  |  |  | 186088
в том числе
|  | Стоимость общестроительных работ | тенге |  |  |  | 186088
|  | Всего заработная плата | тенге |  |  |  | 139210
|  | Эксплуатация машин | тенге |  |  |  | 44147
|  | В том числе заработная плата машинистов | тенге |  |  |  | 13494
|  | Материалы | тенге |  |  |  | 3610
|  | Перевозки | тенге |  |  |  | 12615
|  | Нормативная трудоемкость | чел.-ч |  |  |  | 20
|  | ИТОГО по подразделу 1: | чел.-ч |  |  |  | 186088
|  | Всего заработная плата | тенге |  |  |  | 139210
|  | Всего эксплуатация машин | тенге |  |  |  | 44147
|  | В том числе заработная плата машинистов | тенге |  |  |  | 13494
|  | Всего материалы | тенге |  |  |  | 3610
|  | Всего перевозки | тенге |  |  |  | 12615
|  | Нормативная трудоемкость | чел.-ч |  |  |  | 20
Подраздел 2: МОНТАЖНЫЕ РАБОТЫ (215-KZ-DUOMA-CIV-DWG-037-36018 л.18, 215-KZ-DUCGF-CIV-LST-000-36017-АС.ВОР л.55)
80 | 1101-0701-1501 ЭСН РК 8.04-01-2024 Изм. и доп. вып. 47 Кзтр и Кэм=1,04 | Устройство основания под фундамент песчаного | м³ основания |  | 0.52 | 11091 | 5767
Состав работ: 1. Разравнивание и трамбование основания под фундаменты ручными трамбовками
Формула объема = 0,04*13
80.1 | 099-0100 | Затраты труда машинистов | чел.-ч | 0.3016 | 0.15683 | 3992.04 | 626
80.2 | 001-0125 | Затраты труда рабочих (средний разряд работы 2,5). Работы по разработке грунта и устройству земляных конструкций | чел.-ч | 0.8112 | 0.42182 | 5796 | 2445
|  | Итого оплата труда: |  |  |  | 5906 | 3071
80.3 | 315-102-0102 | Компрессоры передвижные с двигателем внутреннего сгорания давлением до 686 кПа (7 атм), производительность 5 м³/мин | маш.-ч | 0.2184 | 0.11357 | 10402 | 1294
|  | в т.ч. затраты труда машинистов, экипаж 1 | чел.-ч | 0.2184 | 0.11357 | 3788 | 430
80.4 | 343-402-0101 | Трамбовки пневматические при работе от компрессора | маш.-ч | 0.4368 | 0.22714 | 17 | 4
80.5 | 314-503-0102 | Погрузчики одноковшовые универсальные фронтальные пневмоколесные грузоподъёмностью 3 т | маш.-ч | 0.0832 | 0.043264 | 14717 | 703
|  | в т.ч. затраты труда машинистов, экипаж 1 | чел.-ч | 0.0832 | 0.043264 | 4528 | 196
|  | Итого эксплуатация машин: |  |  |  | 3849 | 2001
80.6 | 211-401-0101 | Песок ГОСТ 8736-2014 природный | м³ | 1.1 | 0.572 | 2286 | 1308
80.7 | 217-603-0104 | Вода техническая | м³ | 0.15 | 0.078 | 164 | 13
|  | Итого материалов: |  |  |  | 2540 | 1321
81 | 1113-0101-0313 ЭСН РК 8.04-01-2024 Кзтр и Кэм=1,02 | Устройство гидроизоляции из полиэтиленовой пленки насухо в один слой | м² изолируемой поверхности |  | 14.3 | 215 | 3075
Состав работ: 1. Раскатка рулонов с нарезкой на полотнища 2. Укладка полиэтиленовой пленки в один слой на плиты перекрытий с напуском полотен
Формула объема = 1,1*13
81.1 | 099-0100 | Затраты труда машинистов | чел.-ч | 0.000204 | 0.0029172 | 4901.96 | 14
81.2 | 003-0130 | Затраты труда рабочих (средний разряд работы 3). Работы отделочные и изоляционные | чел.-ч | 0.03519 | 0.50322 | 6056 | 3047
|  | Итого оплата труда: |  |  |  | 214 | 3060
81.3 | 331-101-0101 | Автомобили бортовые грузоподъёмностью до 5 т | маш.-ч | 0.000204 | 0.0029172 | 10229 | 33
|  | в т.ч. затраты труда машинистов, экипаж 1 | чел.-ч | 0.000204 | 0.0029172 | 3788 | 11
|  | Итого эксплуатация машин: |  |  |  | 2 | 29
82 | 261-107-0509 ССЦ РК 8.04-08-2025 | Пленка полиэтиленовая, толщина 0,2-0,5 мм ГОСТ 10354-82 | т |  | 0.0093671 | 521019 | 4880
Формула объема = 1,1*1,78*0,000368*13
83 | 1147-0303-0109 ЭСН РК 8.04-01-2024 Кзтр и Кэм=1,04 | Установка оград металлических по железобетонным столбам без цоколя из сетчатых панелей высотой до до 2,2 м | м оград |  | 30.9 | 15391 | 475583
Состав работ: 1. Рытье ям под фундаменты или столбы, рытье траншей под цокольные панели с обратной засыпкой и трамбованием 2. Установка столбов в ямы с заделкой бетоном 3. Установка монтажных изделий со сваркой 4. Навеска панелей на столбы с закреплением 5. Укладка кирпичных подкладок под столбы
Формула объема = 31,9-1
83.1 | 099-0100 | Затраты труда машинистов | чел.-ч | 0.22339 | 6.9028 | 5353.82 | 36956
83.2 | 002-0139 | Затраты труда рабочих (средний разряд работы 3,9). Работы по устройству несущих и ограждающих конструкций | чел.-ч | 1.5496 | 47.8826 | 7192 | 344372
|  | Итого оплата труда: |  |  |  | 12341 | 381337
83.3 | 315-201-0101 | Агрегаты сварочные передвижные с бензиновым двигателем, с номинальным сварочным током 250-400 А | маш.-ч | 0.07852 | 2.4263 | 1302 | 3633
83.4 | 326-101-1001 | Ямокопатели | маш.-ч | 0.005408 | 0.16711 | 384 | 74
83.5 | 314-102-0101 | Краны на автомобильном ходу максимальной грузоподъёмностью 10 т | маш.-ч | 0.21528 | 6.6522 | 15659 | 114393
|  | в т.ч. затраты труда машинистов, экипаж 1 | чел.-ч | 0.21528 | 6.6522 | 5410 | 35988
83.6 | 331-101-0101 | Автомобили бортовые грузоподъёмностью до 5 т | маш.-ч | 0.008112 | 0.25066 | 10229 | 2806
|  | в т.ч. затраты труда машинистов, экипаж 1 | чел.-ч | 0.008112 | 0.25066 | 3788 | 950
|  | Итого эксплуатация машин: |  |  |  | 3913 | 120912
Удаленные ресурсы
| 212-101-0301 | Бетон тяжелый класса В7,5 ГОСТ 7473-2010 без добавок | м³ | 0.0138
| 213-101-0101 | Кирпич керамический рядовой полнотелый ГОСТ 530-2012 марки М100 | 1000 усл. шт. | 0.00021
| 222-509-1006 | Закладные детали и детали крепления ГОСТ 23118-2019 массой не более 50 кг с преобладанием профильного проката, с отверстиями и без отверстий, соединяемые на сварке | т | 2e-05
| 261-101-0356 | Столбы бетонные | шт. | 0.333
| 261-102-0310 | Панели металлические сетчатые СТ РК ГОСТ Р 52132-2008 | м² | 1.89
83.7 | 212-401-0104 | Раствор кладочный цементный ГОСТ 28013-2023 марки М100 | м³ | 9e-05 | 0.002781 | 23711 | 66
83.8 | 214-209-0106 | Проволока стальная термически обработанная, без покрытия ГОСТ 3282-74 диаметром 1,6 мм | кг | 0.02 | 0.618 | 572 | 354
83.9 | 217-301-0207 | Электрод типа Э38, Э42, Э46, Э50 ГОСТ 9467-75, марки АНО-6 диаметром 6 мм | кг | 0.12 | 3.708 | 2669 | 9897
|  | Итого материалов: |  |  |  | 333 | 10290
84 | 1147-0303-0208 ЭСН РК 8.04-01-2024 Кзтр и Кэм=1,04 | Устройство калиток с установкой столбов металлических | шт. |  | 1 | 62866 | 62866
Состав работ: 1. Рытье ям под фундаменты и столбы с обратной засыпкой и трамбованием 2. Заделка столбов в фундаментах или ямах бетоном 3. Установка металлических стоек 4. Устройство кирпичных подкладок под столбы 5. Навеска ворот и калиток со сваркой
84.1 | 099-0100 | Затраты труда машинистов | чел.-ч | 0.031408 | 0.031408 | 3820.68 | 120
84.2 | 002-0142 | Затраты труда рабочих (средний разряд работы 4,2). Работы по устройству несущих и ограждающих конструкций | чел.-ч | 8.164 | 8.164 | 7586 | 61932
|  | Итого оплата труда: |  |  |  | 62052 | 62052
84.3 | 313-302-0201 | Вибратор глубинный | маш.-ч | 0.04524 | 0.04524 | 57 | 3
84.4 | 315-103-0501 | Установки постоянного тока для ручной дуговой сварки | маш.-ч | 0.12064 | 0.12064 | 278 | 39
84.5 | 311-402-0101 | Экскаваторы одноковшовые дизельные на пневмоколесном ходу ковш от 0,15 до 0,25 м³, масса от 5 до 6,5 т | маш.-ч | 0.000832 | 0.000832 | 14159 | 13
|  | в т.ч. затраты труда машинистов, экипаж 1 | чел.-ч | 0.000832 | 0.000832 | 4528 | 4
84.6 | 331-101-0101 | Автомобили бортовые грузоподъёмностью до 5 т | маш.-ч | 0.030576 | 0.030576 | 10229 | 342
|  | в т.ч. затраты труда машинистов, экипаж 1 | чел.-ч | 0.030576 | 0.030576 | 3788 | 116
|  | Итого эксплуатация машин: |  |  |  | 397 | 397
Удаленные ресурсы
| 212-101-0301 | Бетон тяжелый класса В7,5 ГОСТ 7473-2010 без добавок | м³ | 0.05
| 213-101-0101 | Кирпич керамический рядовой полнотелый ГОСТ 530-2012 марки М100 | 1000 усл. шт. | 0.00037
| 261-104-0117 | Полотна калиток металлические ГОСТ 31174-2003 | шт. | 1
| 261-404-0625 | Стойки ГОСТ Р 51177-2017 | шт. | 1
84.7 | 212-401-0101 | Раствор кладочный цементный ГОСТ 28013-2023 марки М25 | м³ | 0.00015 | 0.00015 | 21180 | 3
84.8 | 217-301-0207 | Электрод типа Э38, Э42, Э46, Э50 ГОСТ 9467-75, марки АНО-6 диаметром 6 мм | кг | 0.2 | 0.2 | 2669 | 534
|  | Итого материалов: |  |  |  | 537 | 537
85 | 212-101-2103 ССЦ РК 8.04-08-2025 | Бетон тяжелый класса В20, сульфатостойкий ГОСТ 7473-2010 F100, W6 | м³ |  | 2.1216 | 35117 | 74504
Формула объема = 1,02*0,16*13
86 | 222-525-0101 ССЦ РК 8.04-08-2025 ССЦ РК 8.04-08-2025,табл.6 | Отдельные конструктивные элементы зданий и сооружений с преобладанием горячекатаных профилей средняя масса сборочной единицы до 0,1 т/МЕТАЛЛОКОНСТРУКЦИИ СТОЕК, СТАЛЬ С245 | т |  | 0.38564 | 1173175 | 452426
Формула объема = (13*(7+0,45)+12*(18,45+2*0,3+3,14+4*0,16))/1000*1,04
87 | 222-509-1601 ССЦ РК 8.04-08-2025 ССЦ РК 8.04-08-2025,табл.6 | Сварная решетка ограждения/С245 | т |  | 0.64744 | 1163536 | 753322
Формула объема = (5*(36,1+12,97+4*0,27)+101,3+16,06+4*0,27+60,77+14,93+4*0,27+29,86+10,48+4*0,27+27,45+9,73+4*0,27+44,03+16,44+4*0,27+(21,5+7,8+3,2+2*1,42))/1000*1,04
88 | 214-401-0207 ССЦ РК 8.04-08-2025 | Сетка стальная плетеная одинарная из проволоки оцинкованной ГОСТ 5336-80 размерами 20х20х2 мм | м² |  | 58.23 | 1887 | 109880
Формула объема = 5*5,5+6,72+7,64+3,87+3,42+7,32+1,76
89 | 222-509-1006 ССЦ РК 8.04-08-2025 ССЦ РК 8.04-08-2025,табл.6 | Закладные детали и детали крепления ГОСТ 23118-2012 массой не более 50 кг с преобладанием профильного проката, с отверстиями и без отверстий, соединяемые на сварке/ПЕТЛЯ,ЗАДВИЖКА,СТАЛЬ С245 | т |  | 0.00586 | 1237921 | 7254
90 | ССЦ РК 8.04-08-2025,табл.6,п.10 | Горячее цинкование | т |  | 1.0389 | 127444 | 132407
91 | 1106-0301-0907 ЭСН РК 8.04-01-2024 Кзтр и Кэм=1,04 | Установка закладных деталей, вес до 4 кг/ДЛЯ ФУНДАМЕНТА | т |  | 0.10868 | 1387881 | 150835
Состав работ: 1. Вырезка и заделка отверстий в опалубке (при необходимости), установка и закрепление закладных деталей
Формула объема = 2*3,56/1000*13+2*0,62/1000*13
91.1 | 099-0100 | Затраты труда машинистов | чел.-ч | 0.3744 | 0.04069 | 4463.03 | 182
91.2 | 002-0135 | Затраты труда рабочих (средний разряд работы 3,5). Работы по устройству несущих и ограждающих конструкций | чел.-ч | 205.92 | 22.3794 | 6715 | 150278
|  | Итого оплата труда: |  |  |  | 1384424 | 150460
91.3 | 314-102-0101 | Краны на автомобильном ходу максимальной грузоподъёмностью 10 т | маш.-ч | 0.156 | 0.016954 | 15659 | 292
|  | в т.ч. затраты труда машинистов, экипаж 1 | чел.-ч | 0.156 | 0.016954 | 5410 | 92
91.4 | 331-101-0101 | Автомобили бортовые грузоподъёмностью до 5 т | маш.-ч | 0.2184 | 0.023736 | 10229 | 266
|  | в т.ч. затраты труда машинистов, экипаж 1 | чел.-ч | 0.2184 | 0.023736 | 3788 | 90
|  | Итого эксплуатация машин: |  |  |  | 5128 | 557
92 | 214-403-0103 ССЦ РК 8.04-08-2025 | Сетка арматурная сварная из арматурной стали А-III (А400), диаметром от 6 до 40 мм ГОСТ 23279-2012 | т |  | 0.09256 | 436933 | 40443
Формула объема = 2*3,56/1000*13
93 | 214-210-0101 ССЦ РК 8.04-08-2025 | Сталь арматурная гладкого профиля класса А-I (А240) СТ РК 2591-2014 диаметром от 6 до 12 мм/ПЕТЛЯ LL-1 | т |  | 0.01612 | 337413 | 5439
Формула объема = 2*0,62/1000*13
94 | 1113-0101-0208 ЭСН РК 8.04-01-2024 Кзтр и Кэм=1,02 | Устройство гидроизоляции битумной поверхности вертикальной в 2 слоя по выровненной поверхности бутовой кладки, кирпичу, бетону | м² поверхности |  | 19.89 | 1442 | 28681
Состав работ: 1. Огрунтовка поверхности 2. Нанесение слоев битумной мастики с разогреванием ее
Формула объема = 1,53*13
94.1 | 099-0100 | Затраты труда машинистов | чел.-ч | 0.00204 | 0.040576 | 3921.57 | 159
94.2 | 002-0137 | Затраты труда рабочих (средний разряд работы 3,7). Работы по устройству несущих и ограждающих конструкций | чел.-ч | 0.16422 | 3.2663 | 6954 | 22714
|  | Итого оплата труда: |  |  |  | 1150 | 22873
94.3 | 331-101-0101 | Автомобили бортовые грузоподъёмностью до 5 т | маш.-ч | 0.00204 | 0.040576 | 10229 | 454
|  | в т.ч. затраты труда машинистов, экипаж 1 | чел.-ч | 0.00204 | 0.040576 | 3788 | 154
|  | Итого эксплуатация машин: |  |  |  | 23 | 457
Удаленные ресурсы
| 235-201-0204 | Мастика битумно-гидроизоляционная холодного применения для фундамента ГОСТ 30693-2000 | кг | 2.4
94.4 | 235-201-0101 | Праймер битумный ГОСТ 30693-2000 эмульсионный | кг | 0.5 | 9.945 | 554 | 5510
|  | Итого материалов: |  |  |  | 277 | 5510
95 | 216-201-1001 ССЦ РК 8.04-08-2025 | Битумно-латексная эмульсия на водной основе для гидроизоляции фундаментов, устройства и ремонта мастичных и рулонных кровель, антикоррозионной защиты строительных конструкций | л |  | 18.85 | 1943 | 36626
Формула объема = 1,45*13
|  | ИТОГО прямые затратыпо подразделу 2: |  |  |  |  | 2343988
в том числе
|  | Стоимость общестроительных работ | тенге |  |  |  | 2343988
|  | Всего заработная плата | тенге |  |  |  | 622853
|  | Эксплуатация машин | тенге |  |  |  | 124353
|  | В том числе заработная плата машинистов | тенге |  |  |  | 38057
|  | Материалы | тенге |  |  |  | 1634839
|  | Нормативная трудоемкость | чел.-ч |  |  |  | 89
|  | ИТОГО по подразделу 2: | чел.-ч |  |  |  | 2343988
|  | Всего заработная плата | тенге |  |  |  | 622853
|  | Всего эксплуатация машин | тенге |  |  |  | 124353
|  | В том числе заработная плата машинистов | тенге |  |  |  | 38057
|  | Всего материалы | тенге |  |  |  | 1634839
|  | Нормативная трудоемкость | чел.-ч |  |  |  | 89
|  | ИТОГО прямые затратыпо разделу 3: |  |  |  |  | 2530076
в том числе
|  | Стоимость общестроительных работ | тенге |  |  |  | 2530076
|  | Всего заработная плата | тенге |  |  |  | 762063
|  | Эксплуатация машин | тенге |  |  |  | 168500
|  | В том числе заработная плата машинистов | тенге |  |  |  | 51551
|  | Материалы | тенге |  |  |  | 1638449
|  | Перевозки | тенге |  |  |  | 12615
|  | Нормативная трудоемкость | чел.-ч |  |  |  | 109
|  | ИТОГО по разделу 3: | чел.-ч |  |  |  | 2530076
|  | Всего заработная плата | тенге |  |  |  | 762063
|  | Всего эксплуатация машин | тенге |  |  |  | 168500
|  | В том числе заработная плата машинистов | тенге |  |  |  | 51551
|  | Всего материалы | тенге |  |  |  | 1638449
|  | Всего перевозки | тенге |  |  |  | 12615
|  | Нормативная трудоемкость | чел.-ч |  |  |  | 109
Раздел 4: 8.4 БЛОК УПРАВЛЕНИЯ ЭЛЕКТРООБОГРЕВА БУ-1, БУ-2 (215-KZ-DUCGF-CIV-DWG-067-36025 л.16, 215-KZ-DUCGF-CIV-LST-000-36017-АС.ВОР л.57)
Подраздел 1: ЗЕМЛЯНЫЕ РАБОТЫ (215-KZ-DUCGF-CIV-LST-000-36017-АС.ВОР л.57)
96 | 1101-0201-0801 ЭСН РК 8.04-01-2024 Изм. и доп. вып. 47 Кзтр и Кэм=1,04 | Разработка грунта в котловане с погрузкой на автомобиль-самосвал экскаватором "Обратная лопата", объем свыше 1000 до 3000 м³, вместимость ковша 0,65 м³, группа грунта 1 | м³ грунта |  | 32.84 | 844 | 27717
| 1101-109 Кзтр=1,2, Кэм=1,2, Кзтм=1,2 | При разработке грунта экскаватором в котловане, объем до 300 м³ или площадь до 100 м², применять Кзтр=1,2, Кэм=1,2, Кзтм=1,2
| 1101-190 Кзтр=1,2, Кэм=1,2, Кзтм=1,2 | При разработке грунта экскаватором при глубине котлована до 3 м независимо от объема колтована или его площади, применять Кзтр=1,2, Кэм=1,2, Кзтм=1,2
Состав работ: 1. Разработка грунта в котлованах по размерам и отметкам с погрузкой в автомобили-самосвалы 2. Обработка откосов котлованов до проектных 3. Перемещение экскаватора в пределах фронта работ 4. Устройство въездов в котлован (при необходимости)
Формула объема = 16,42*2
96.1 | 099-0100 | Затраты труда машинистов | чел.-ч | 0.036541 | 1.2 | 5418.51 | 6502
|  | Итого оплата труда: |  |  |  | 198 | 6502
96.2 | 311-401-0105 | Экскаваторы одноковшовые дизельные на гусеничном ходу ковш свыше 0,5 до 0,65 м³, масса свыше 10 до 13 т | маш.-ч | 0.036541 | 1.2 | 20799 | 27729
|  | в т.ч. затраты труда машинистов, экипаж 1 | чел.-ч | 0.036541 | 1.2 | 5410 | 6492
|  | Итого эксплуатация машин: |  |  |  | 844 | 27717
97 | 412-102-0218 СЦПГ РК 8.04-12-2025 класс груза 1, k=1, на расст. 50 км. | Перевозка строительных грузов самосвалами вне населенных пунктов. Грузоподъемность свыше 10 т. (осевая нагрузка до 8 тонн) Расстояние перевозки свыше 30 до 50 км | т·км |  | 2578 | 31 | 79918
Формула объема = 25,78*50*2
98 | 1101-0203-0301 ЭСН РК 8.04-01-2024 Изм. и доп. вып. 47 Кзтр и Кэм=1,04 | Работа на отвале, группа грунта 1 | м³ грунта |  | 32.84 | 87 | 2857
Состав работ: 1. Перемещение и разравнивание выгруженного грунта из автомобилей-самосвалов 2. Содержание проездов на отвале 3. Очистка кузовов автомобилей-самосвалов при их выгрузке
Формула объема = 16,42*2
98.1 | 099-0100 | Затраты труда машинистов | чел.-ч | 0.0035048 | 0.1151 | 5421.14 | 624
98.2 | 001-0120 | Затраты труда рабочих (средний разряд работы 2). Работы по разработке грунта и устройству земляных конструкций | чел.-ч | 0.0028288 | 0.092898 | 5288 | 491
|  | Итого оплата труда: |  |  |  | 34 | 1117
98.3 | 332-101-0101 | Автомобили-самосвалы общестроительные (дорожные) грузоподъёмностью 7 т | маш.-ч | 7.28e-05 | 0.0023908 | 10424 | 27
|  | в т.ч. затраты труда машинистов, экипаж 1 | чел.-ч | 7.28e-05 | 0.0023908 | 3788 | 9
98.4 | 311-101-0102 | Бульдозеры-рыхлители на гусеничном ходу, легкого класса мощностью свыше 66 до 96 кВт, массой свыше 8,5 до 14 т | маш.-ч | 0.003432 | 0.11271 | 18609 | 2321
|  | в т.ч. затраты труда машинистов, экипаж 1 | чел.-ч | 0.003432 | 0.11271 | 5410 | 610
|  | Итого эксплуатация машин: |  |  |  | 72 | 2364
99 | 1101-0705-2501 ЭСН РК 8.04-01-2024 К=100 Кзтр и Кэм=1,04 | Ремонт и содержание дорог грунтовых землевозных на каждые 0,5 км длины, группа грунтов 1 | м³ грунта |  | 32.84 | 2733 | 89752
Состав работ: 1. Ремонт и содержание дороги от забоя до отвала при транспортировке грунта автомобилями-самосвалами, полуприцепами-самосвалами или думперами
Формула объема = 16,42*2
99.1 | 099-0100 | Затраты труда машинистов | чел.-ч | 0.10296 | 3.3812 | 5409.87 | 18292
|  | Итого оплата труда: |  |  |  | 557 | 18292
99.2 | 311-201-0201 | Автогрейдеры среднего типа мощностью от 88,9 до 117,6 кВт (от 121 до 160 л.с.), массой от 9,1 до 13 т | маш.-ч | 0.10296 | 3.3812 | 23265 | 87719
|  | в т.ч. затраты труда машинистов, экипаж 1 | чел.-ч | 0.10296 | 3.3812 | 5410 | 18292
|  | Итого эксплуатация машин: |  |  |  | 2671 | 87716
99.3 | 211-201-0607 | Щебень из плотных горных пород для строительных работ М1000 СТ РК 1284-2004 фракция 40-80 (70) мм | м³ | 0.01 | 0.3284 | 6219 | 2042
|  | Итого материалов: |  |  |  | 62 | 2036
100 | 1101-0201-0401 ЭСН РК 8.04-01-2024 Изм. и доп. вып. 47 Кзтр и Кэм=1,04 | Разработка грунта в котловане в отвал экскаватором "Обратная лопата" объем свыше 1000 до 3000 м³, вместимость ковша 0,65 м³, группа грунта 1 | м³ грунта |  | 4.6 | 671 | 3087
| 1101-109 Кзтр=1,2, Кэм=1,2, Кзтм=1,2 | При разработке грунта экскаватором в котловане, объем до 300 м³ или площадь до 100 м², применять Кзтр=1,2, Кэм=1,2, Кзтм=1,2
| 1101-190 Кзтр=1,2, Кэм=1,2, Кзтм=1,2 | При разработке грунта экскаватором при глубине котлована до 3 м независимо от объема колтована или его площади, применять Кзтр=1,2, Кэм=1,2, Кзтм=1,2
Состав работ: 1. Разработка грунта в котлованах по размерам и отметкам 2. Обработка откосов котлованов до проектных 3. Перемещение экскаватора в пределах фронта работ 4. Устройство въездов в котлован (при необходимости)
Формула объема = 2,3*2
100.1 | 099-0100 | Затраты труда машинистов | чел.-ч | 0.029053 | 0.13365 | 5403.84 | 722
|  | Итого оплата труда: |  |  |  | 157 | 722
100.2 | 311-401-0105 | Экскаваторы одноковшовые дизельные на гусеничном ходу ковш свыше 0,5 до 0,65 м³, масса свыше 10 до 13 т | маш.-ч | 0.029053 | 0.13365 | 20799 | 3088
|  | в т.ч. затраты труда машинистов, экипаж 1 | чел.-ч | 0.029053 | 0.13365 | 5410 | 723
|  | Итого эксплуатация машин: |  |  |  | 671 | 3087
101 | 1101-0102-0301 ЭСН РК 8.04-01-2024 Кзтр и Кэм=1,04 | Разработка вручную грунта в траншее с откосами, глубина до 2 м, группа грунта 1 | м³ грунта |  | 0.66 | 8985 | 5930
| 1101-176 Кзтр=1,2 | При доработке вручную зачистка дна и стенок, с выкидкой грунта в котлованах и траншеях, разработанных механизированным способом, применять Кзтр=1,2
Состав работ: 1. Разработка грунта с выбрасыванием на бровку 2. Зачистка дна и поверхности стенок 3. Откидка грунта от бровки
Формула объема = 0,33*2
101.1 | 001-0128 | Затраты труда рабочих (средний разряд работы 2,8). Работы по разработке грунта и устройству земляных конструкций | чел.-ч | 1.4726 | 0.97194 | 6101 | 5930
|  | Итого оплата труда: |  |  |  | 8985 | 5930
102 | 1101-0203-0137 ЭСН РК 8.04-01-2024 Изм. и доп. вып. 47 Кзтр и Кэм=1,04 | Разработка грунта бульдозером, мощность 79 кВт(108 л.с.), при перемещении грунта до 10 м, группа грунта 1 | м³ грунта |  | 5.26 | 131 | 689
Состав работ: 1. Разработка грунта с перемещением
Формула объема = 2,63*2
102.1 | 099-0100 | Затраты труда машинистов | чел.-ч | 0.006344 | 0.033369 | 5359.4 | 179
|  | Итого оплата труда: |  |  |  | 34 | 179
102.2 | 311-101-0102 | Бульдозеры-рыхлители на гусеничном ходу, легкого класса мощностью свыше 66 до 96 кВт, массой свыше 8,5 до 14 т | маш.-ч | 0.006344 | 0.033369 | 18609 | 687
|  | в т.ч. затраты труда машинистов, экипаж 1 | чел.-ч | 0.006344 | 0.033369 | 5410 | 181
|  | Итого эксплуатация машин: |  |  |  | 131 | 689
103 | 1101-0203-0145 ЭСН РК 8.04-01-2024 К=2 Кзтр и Кэм=1,04 | Разработка грунта бульдозером, мощность 79 кВт(108 л.с.), при перемещении грунта до 10 м. Добавлять на каждые последующие 10 м перемещения грунта группа грунта 1 | м³ грунта |  | 5.26 | 189 | 994
| 1101-038 Кэм=0,85, Кзтм=0,85 | При перемещении бульдозером ранее разрыхленного грунта, за исключением взорванной скальной породы, сыпучих барханных и дюнных песков, применять Кэм=0,85, Кзтм=0,85
Состав работ: 1. Разработка грунта с перемещением
Формула объема = 2,63*2
103.1 | 099-0100 | Затраты труда машинистов | чел.-ч | 0.0091936 | 0.048358 | 5438.57 | 263
|  | Итого оплата труда: |  |  |  | 50 | 263
103.2 | 311-101-0102 | Бульдозеры-рыхлители на гусеничном ходу, легкого класса мощностью свыше 66 до 96 кВт, массой свыше 8,5 до 14 т | маш.-ч | 0.0091936 | 0.048358 | 18609 | 996
|  | в т.ч. затраты труда машинистов, экипаж 1 | чел.-ч | 0.0091936 | 0.048358 | 5410 | 262
|  | Итого эксплуатация машин: |  |  |  | 189 | 994
104 | 1101-0102-0901 ЭСН РК 8.04-01-2024 Кзтр и Кэм=1,04 | Засыпка траншей, пазух, котлованов и ям, группа грунта 2 | м³ грунта |  | 0.78 | 4645 | 3623
Состав работ: 1. Засыпка ранее выброшенным грунтом с разбивкой комьев и трамбованием 2. Поливка водой при необходимости
Формула объема = 0,39*2
104.1 | 001-0117 | Затраты труда рабочих (средний разряд работы 1,7). Работы по разработке грунта и устройству земляных конструкций | чел.-ч | 0.9204 | 0.71791 | 5047 | 3623
|  | Итого оплата труда: |  |  |  | 4645 | 3623
105 | 1101-0203-0152 ЭСН РК 8.04-01-2024 Изм. и доп. вып. 47 Кзтр и Кэм=1,04 | Засыпка траншеи или котлована бульдозером, мощность 79 кВт(108 л.с.), при перемещении грунта до 5 м, группа грунта 1 | м³ грунта |  | 4.48 | 75 | 336
Состав работ: 1. Перемещение грунта с засыпкой траншей и котлованов
Формула объема = 2,24*2
105.1 | 099-0100 | Затраты труда машинистов | чел.-ч | 0.00364 | 0.016307 | 5494.51 | 90
|  | Итого оплата труда: |  |  |  | 20 | 90
105.2 | 311-101-0102 | Бульдозеры-рыхлители на гусеничном ходу, легкого класса мощностью свыше 66 до 96 кВт, массой свыше 8,5 до 14 т | маш.-ч | 0.00364 | 0.016307 | 18609 | 336
|  | в т.ч. затраты труда машинистов, экипаж 1 | чел.-ч | 0.00364 | 0.016307 | 5410 | 88
|  | Итого эксплуатация машин: |  |  |  | 75 | 336
106 | 1101-0203-0158 ЭСН РК 8.04-01-2024 К=4 Кзтр и Кэм=1,04 | Засыпка траншеи или котлована бульдозером, мощность 79 кВт(108 л.с.), при перемещении грунта до 5 м. Добавлять на каждые последующие 5 м перемещения грунта группа грунта 1 | м³ грунта |  | 4.48 | 146 | 654
Состав работ: 1. Перемещение грунта с засыпкой траншей и котлованов
Формула объема = 2,24*2
106.1 | 099-0100 | Затраты труда машинистов | чел.-ч | 0.007072 | 0.031683 | 5373.3 | 170
|  | Итого оплата труда: |  |  |  | 38 | 170
106.2 | 311-101-0102 | Бульдозеры-рыхлители на гусеничном ходу, легкого класса мощностью свыше 66 до 96 кВт, массой свыше 8,5 до 14 т | маш.-ч | 0.007072 | 0.031683 | 18609 | 652
|  | в т.ч. затраты труда машинистов, экипаж 1 | чел.-ч | 0.007072 | 0.031683 | 5410 | 171
|  | Итого эксплуатация машин: |  |  |  | 146 | 654
107 | 1101-0701-0601 ЭСН РК 8.04-01-2024 Изм. и доп. вып. 47 Кзтр и Кэм=1,04 | Уплотнение грунта пневматической трамбовкой, группа грунта 1-2 | м³ уплотненного грунта |  | 4.48 | 860 | 3853
Состав работ: 1. Уплотнение грунта
Формула объема = 2,24*2
107.1 | 099-0100 | Затраты труда машинистов | чел.-ч | 0.03172 | 0.14211 | 3783.1 | 538
107.2 | 001-0110 | Затраты труда рабочих (средний разряд работы 1). Работы по разработке грунта и устройству земляных конструкций | чел.-ч | 0.11232 | 0.50319 | 4424 | 2226
|  | Итого оплата труда: |  |  |  | 617 | 2765
107.3 | 315-102-0102 | Компрессоры передвижные с двигателем внутреннего сгорания давлением до 686 кПа (7 атм), производительность 5 м³/мин | маш.-ч | 0.03172 | 0.14211 | 10402 | 1619
|  | в т.ч. затраты труда машинистов, экипаж 1 | чел.-ч | 0.03172 | 0.14211 | 3788 | 538
107.4 | 343-402-0101 | Трамбовки пневматические при работе от компрессора | маш.-ч | 0.12667 | 0.56749 | 17 | 11
|  | Итого эксплуатация машин: |  |  |  | 363 | 1626
108 | 1101-0701-1401 ЭСН РК 8.04-01-2024 Изм. и доп. вып. 47 Кзтр и Кэм=1,04 | Уплотнение грунтовой насыпи поливом воды | м³ уплотненного грунта |  | 4.48 | 299 | 1340
Состав работ: 1. Полив водой
Формула объема = 2,24*2
108.1 | 099-0100 | Затраты труда машинистов | чел.-ч | 0.014456 | 0.064763 | 3804.65 | 246
108.2 | 001-0110 | Затраты труда рабочих (средний разряд работы 1). Работы по разработке грунта и устройству земляных конструкций | чел.-ч | 0.012688 | 0.056842 | 4424 | 251
|  | Итого оплата труда: |  |  |  | 111 | 497
108.3 | 321-211-0201 | Машины поливомоечные 6000 л | маш.-ч | 0.014456 | 0.064763 | 14174 | 1019
|  | в т.ч. затраты труда машинистов, экипаж 1 | чел.-ч | 0.014456 | 0.064763 | 3788 | 245
|  | Итого эксплуатация машин: |  |  |  | 227 | 1017
108.4 | 217-603-0104 | Вода техническая | м³ | 0.1 | 0.448 | 164 | 73
|  | Итого материалов: |  |  |  | 16 | 72
|  | ИТОГО прямые затратыпо подразделу 1: |  |  |  |  | 220750
в том числе
|  | Стоимость общестроительных работ | тенге |  |  |  | 220750
|  | Всего заработная плата | тенге |  |  |  | 40150
|  | Эксплуатация машин | тенге |  |  |  | 126200
|  | В том числе заработная плата машинистов | тенге |  |  |  | 27626
|  | Материалы | тенге |  |  |  | 2108
|  | Перевозки | тенге |  |  |  | 79918
|  | Нормативная трудоемкость | чел.-ч |  |  |  | 7
|  | ИТОГО по подразделу 1: | чел.-ч |  |  |  | 220750
|  | Всего заработная плата | тенге |  |  |  | 40150
|  | Всего эксплуатация машин | тенге |  |  |  | 126200
|  | В том числе заработная плата машинистов | тенге |  |  |  | 27626
|  | Всего материалы | тенге |  |  |  | 2108
|  | Всего перевозки | тенге |  |  |  | 79918
|  | Нормативная трудоемкость | чел.-ч |  |  |  | 7
Подраздел 2: ПЛОЩАДКА Пм-2 (215-KZ-DUCGF-CIV-DWG-067-36025 л.16, 215-KZ-DUCGF-CIV-LST-000-36017-АС.ВОР л.57)
109 | 1101-0701-1501 ЭСН РК 8.04-01-2024 Изм. и доп. вып. 47 Кзтр и Кэм=1,04 | Устройство основания под фундамент песчаного | м³ основания |  | 25.2 | 8576 | 216115
Состав работ: 1. Разравнивание и трамбование основания под фундаменты ручными трамбовками
Формула объема = 12,6*2
109.1 | 099-0100 | Затраты труда машинистов | чел.-ч | 0.3016 | 7.6003 | 3992.04 | 30341
109.2 | 001-0125 | Затраты труда рабочих (средний разряд работы 2,5). Работы по разработке грунта и устройству земляных конструкций | чел.-ч | 0.8112 | 20.4422 | 5796 | 118483
|  | Итого оплата труда: |  |  |  | 5906 | 148831
109.3 | 315-102-0102 | Компрессоры передвижные с двигателем внутреннего сгорания давлением до 686 кПа (7 атм), производительность 5 м³/мин | маш.-ч | 0.2184 | 5.5037 | 10402 | 62709
|  | в т.ч. затраты труда машинистов, экипаж 1 | чел.-ч | 0.2184 | 5.5037 | 3788 | 20848
109.4 | 343-402-0101 | Трамбовки пневматические при работе от компрессора | маш.-ч | 0.4368 | 11.0074 | 17 | 215
109.5 | 314-503-0102 | Погрузчики одноковшовые универсальные фронтальные пневмоколесные грузоподъёмностью 3 т | маш.-ч | 0.0832 | 2.0966 | 14717 | 34061
|  | в т.ч. затраты труда машинистов, экипаж 1 | чел.-ч | 0.0832 | 2.0966 | 4528 | 9494
|  | Итого эксплуатация машин: |  |  |  | 3849 | 96995
Удаленные ресурсы
| 211-401-0101 | Песок ГОСТ 8736-2014 природный | м³ | 1.1
109.6 | 217-603-0104 | Вода техническая | м³ | 0.15 | 3.78 | 164 | 620
|  | Итого материалов: |  |  |  | 25 | 630
110 | 211-601-0101 ССЦ РК 8.04-08-2025 | Смесь песчано-гравийная природная ГОСТ 23735-2014 | м³ |  | 27.72 | 2027 | 56188
Формула объема = 1,1*12,6*2
111 | 1101-0701-1501 ЭСН РК 8.04-01-2024 Изм. и доп. вып. 47 Кзтр и Кэм=1,04 | Устройство основания под фундамент песчаного | м³ основания |  | 6.84 | 11091 | 75863
Состав работ: 1. Разравнивание и трамбование основания под фундаменты ручными трамбовками
Формула объема = 3,42*2
111.1 | 099-0100 | Затраты труда машинистов | чел.-ч | 0.3016 | 2.0629 | 3992.04 | 8235
111.2 | 001-0125 | Затраты труда рабочих (средний разряд работы 2,5). Работы по разработке грунта и устройству земляных конструкций | чел.-ч | 0.8112 | 5.5486 | 5796 | 32160
|  | Итого оплата труда: |  |  |  | 5906 | 40397
111.3 | 315-102-0102 | Компрессоры передвижные с двигателем внутреннего сгорания давлением до 686 кПа (7 атм), производительность 5 м³/мин | маш.-ч | 0.2184 | 1.4939 | 10402 | 17021
|  | в т.ч. затраты труда машинистов, экипаж 1 | чел.-ч | 0.2184 | 1.4939 | 3788 | 5659
111.4 | 343-402-0101 | Трамбовки пневматические при работе от компрессора | маш.-ч | 0.4368 | 2.9877 | 17 | 58
111.5 | 314-503-0102 | Погрузчики одноковшовые универсальные фронтальные пневмоколесные грузоподъёмностью 3 т | маш.-ч | 0.0832 | 0.56909 | 14717 | 9245
|  | в т.ч. затраты труда машинистов, экипаж 1 | чел.-ч | 0.0832 | 0.56909 | 4528 | 2577
|  | Итого эксплуатация машин: |  |  |  | 3849 | 26327
111.6 | 211-401-0101 | Песок ГОСТ 8736-2014 природный | м³ | 1.1 | 7.524 | 2286 | 17200
111.7 | 217-603-0104 | Вода техническая | м³ | 0.15 | 1.026 | 164 | 168
|  | Итого материалов: |  |  |  | 2540 | 17374
112 | 1113-0101-0313 ЭСН РК 8.04-01-2024 Кзтр и Кэм=1,02 | Устройство гидроизоляции из полиэтиленовой пленки насухо в один слой | м² изолируемой поверхности |  | 77 | 215 | 16555
Состав работ: 1. Раскатка рулонов с нарезкой на полотнища 2. Укладка полиэтиленовой пленки в один слой на плиты перекрытий с напуском полотен
Формула объема = 38,5*2
112.1 | 099-0100 | Затраты труда машинистов | чел.-ч | 0.000204 | 0.015708 | 4901.96 | 77
112.2 | 003-0130 | Затраты труда рабочих (средний разряд работы 3). Работы отделочные и изоляционные | чел.-ч | 0.03519 | 2.7096 | 6056 | 16410
|  | Итого оплата труда: |  |  |  | 214 | 16478
112.3 | 331-101-0101 | Автомобили бортовые грузоподъёмностью до 5 т | маш.-ч | 0.000204 | 0.015708 | 10229 | 176
|  | в т.ч. затраты труда машинистов, экипаж 1 | чел.-ч | 0.000204 | 0.015708 | 3788 | 60
|  | Итого эксплуатация машин: |  |  |  | 2 | 154
113 | 261-107-0509 ССЦ РК 8.04-08-2025 | Пленка полиэтиленовая, толщина 0,2-0,5 мм ГОСТ 10354-82 | т |  | 0.050438 | 521019 | 26279
Формула объема = 38,5*1,78*0,000368*2
114 | 1106-0101-0219 ЭСН РК 8.04-01-2024 Кзтр и Кэм=1,04 | Устройство плит фундаментных железобетонных плоских | м³ |  | 12.54 | 17041 | 213694
Состав работ: 1. Раскрой и установка досок 2. Установка щитов опалубки 3. Крепление элементов опалубки проволокой и гвоздями строительными 4. Установка арматуры 5. Укладка бетонной смеси
Формула объема = 6,27*2
114.1 | 099-0100 | Затраты труда машинистов | чел.-ч | 0.29931 | 3.7534 | 3845.49 | 14434
114.2 | 002-0130 | Затраты труда рабочих (средний разряд работы 3). Работы по устройству несущих и ограждающих конструкций | чел.-ч | 1.8616 | 23.3445 | 6113 | 142705
|  | Итого оплата труда: |  |  |  | 12531 | 157139
114.3 | 313-302-0201 | Вибратор глубинный | маш.-ч | 0.11138 | 1.3968 | 57 | 92
114.4 | 314-101-0103 | Краны башенные максимальной грузоподъёмностью 8 т, высота подъема до 41,5 м, максимальный вылет стрелы до 55 м | маш.-ч | 0.27102 | 3.3986 | 14837 | 56058
|  | в т.ч. затраты труда машинистов, экипаж 1 | чел.-ч | 0.27102 | 3.3986 | 3788 | 12874
114.5 | 315-103-0501 | Установки постоянного тока для ручной дуговой сварки | маш.-ч | 0.04472 | 0.56079 | 278 | 179
114.6 | 314-503-0601 | Автопогрузчики, грузоподъёмность 5 т | маш.-ч | 0.002808 | 0.035212 | 13241 | 516
|  | в т.ч. затраты труда машинистов, экипаж 1 | чел.-ч | 0.002808 | 0.035212 | 3788 | 133
114.7 | 314-102-0101 | Краны на автомобильном ходу максимальной грузоподъёмностью 10 т | маш.-ч | 0.010192 | 0.12781 | 15659 | 2198
|  | в т.ч. затраты труда машинистов, экипаж 1 | чел.-ч | 0.010192 | 0.12781 | 5410 | 691
114.8 | 331-101-0101 | Автомобили бортовые грузоподъёмностью до 5 т | маш.-ч | 0.015288 | 0.19171 | 10229 | 2146
|  | в т.ч. затраты труда машинистов, экипаж 1 | чел.-ч | 0.015288 | 0.19171 | 3788 | 726
|  | Итого эксплуатация машин: |  |  |  | 4878 | 61170
Удаленные ресурсы
| 212-101-0601 | Бетон тяжелый класса В15 ГОСТ 7473-2010 без добавок | м³ | 1.015
| 261-102-0122 | Арматура ГОСТ 10922-2012 | т
114.9 | 215-204-0503 | Доска обрезная хвойных пород длиной до 6,5 м, шириной от 75 мм до 150 мм, толщиной 44 мм и более ГОСТ 8486-86 сорт 3 | м³ | 0.0004 | 0.005016 | 122783 | 616
114.10 | 216-102-0301 | Известь строительная негашеная комовая ГОСТ 9179-2018 сорт 1 | т | 0.0001 | 0.001254 | 64654 | 81
114.11 | 217-603-0104 | Вода техническая | м³ | 0.0073 | 0.091542 | 164 | 15
114.12 | 217-301-0105 | Электрод типа Э38, Э42, Э46, Э50 ГОСТ 9467-75, марки АНО-4 диаметром 4 мм | кг | 0.05 | 0.627 | 2236 | 1402
114.13 | 218-101-0102 | Щиты из досок, толщина 40 мм | м² | 0.036 | 0.45144 | 4684 | 2115
114.14 | 214-209-0802 | Проволока сварочная легированная марки СВ-10НМА с неомедненной поверхностью ГОСТ 2246-70 диаметром 4 мм | кг | 0.102 | 1.2791 | 2146 | 2745
114.15 | 217-108-0101 | Гвоздь ГОСТ 283-75 строительный | кг | 0.02 | 0.2508 | 861 | 216
114.16 | 218-103-0206 | Ткань мешочная ГОСТ 30090-93 | 10 м² | 0.03 | 0.3762 | 7006 | 2636
|  | Итого материалов: |  |  |  | 783 | 9819
115 | 212-101-2302 ССЦ РК 8.04-08-2025 | Бетон тяжелый класса В25, сульфатостойкий ГОСТ 7473-2010 F150, W6 | м³ |  | 12.7281 | 36944 | 470227
Формула объема = 1,015*6,27*2
116 | 214-403-0103 ССЦ РК 8.04-08-2025 | Сетка арматурная сварная из арматурной стали А-III (А400), диаметром от 6 до 40 мм ГОСТ 23279-2012 | т |  | 1.236 | 436933 | 540049
Формула объема = 0,618*2
117 | 214-210-0101 ССЦ РК 8.04-08-2025 | Сталь арматурная гладкого профиля класса А-I (А240) СТ РК 2591-2014 диаметром от 6 до 12 мм | т |  | 0.066 | 337413 | 22269
Формула объема = 0,033*2
118 | 1113-0101-0208 ЭСН РК 8.04-01-2024 Кзтр и Кэм=1,02 | Устройство гидроизоляции битумной поверхности вертикальной в 2 слоя по выровненной поверхности бутовой кладки, кирпичу, бетону | м² поверхности |  | 6.6 | 1442 | 9517
Состав работ: 1. Огрунтовка поверхности 2. Нанесение слоев битумной мастики с разогреванием ее
Формула объема = 3,3*2
118.1 | 099-0100 | Затраты труда машинистов | чел.-ч | 0.00204 | 0.013464 | 3921.57 | 53
118.2 | 002-0137 | Затраты труда рабочих (средний разряд работы 3,7). Работы по устройству несущих и ограждающих конструкций | чел.-ч | 0.16422 | 1.0839 | 6954 | 7537
|  | Итого оплата труда: |  |  |  | 1150 | 7590
118.3 | 331-101-0101 | Автомобили бортовые грузоподъёмностью до 5 т | маш.-ч | 0.00204 | 0.013464 | 10229 | 151
|  | в т.ч. затраты труда машинистов, экипаж 1 | чел.-ч | 0.00204 | 0.013464 | 3788 | 51
|  | Итого эксплуатация машин: |  |  |  | 23 | 152
Удаленные ресурсы
| 235-201-0204 | Мастика битумно-гидроизоляционная холодного применения для фундамента ГОСТ 30693-2000 | кг | 2.4
118.4 | 235-201-0101 | Праймер битумный ГОСТ 30693-2000 эмульсионный | кг | 0.5 | 3.3 | 554 | 1828
|  | Итого материалов: |  |  |  | 277 | 1828
119 | 216-201-1001 ССЦ РК 8.04-08-2025 | Битумно-латексная эмульсия на водной основе для гидроизоляции фундаментов, устройства и ремонта мастичных и рулонных кровель, антикоррозионной защиты строительных конструкций | л |  | 6.28 | 1943 | 12202
Формула объема = 3,14*2
|  | ИТОГО прямые затратыпо подразделу 2: |  |  |  |  | 1658958
в том числе
|  | Стоимость общестроительных работ | тенге |  |  |  | 1658958
|  | Всего заработная плата | тенге |  |  |  | 370435
|  | Эксплуатация машин | тенге |  |  |  | 184798
|  | В том числе заработная плата машинистов | тенге |  |  |  | 53140
|  | Материалы | тенге |  |  |  | 1156865
|  | Нормативная трудоемкость | чел.-ч |  |  |  | 67
|  | ИТОГО по подразделу 2: | чел.-ч |  |  |  | 1658958
|  | Всего заработная плата | тенге |  |  |  | 370435
|  | Всего эксплуатация машин | тенге |  |  |  | 184798
|  | В том числе заработная плата машинистов | тенге |  |  |  | 53140
|  | Всего материалы | тенге |  |  |  | 1156865
|  | Нормативная трудоемкость | чел.-ч |  |  |  | 67
Подраздел 3: ДЕФОРМАЦИОННЫЙ ШОВ (215-KZ-DUCGF-CIV-DWG-067-36025 л.16 примеч.7, 215-KZ-DUCGF-CIV-LST-000-36017-АС.ВОР л.58)
120 | 1106-0201-0801 ЭСН РК 8.04-01-2024 Кзтр и Кэм=1,04 | Устройство деформационного шва в емкостном сооружении с применением резиновой прокладки/С ПРИМЕНЕНИЕМ ДОСКИ | м шва |  | 44.96 | 7068 | 317777
Состав работ: 1. Устройство прокладки из досок 2. Установка прокладок с конопаткой швов прядью 3. Зачеканка швов
Формула объема = 22,48*2
120.1 | 099-0100 | Затраты труда машинистов | чел.-ч | 0.00156 | 0.070138 | 5128.21 | 360
120.2 | 002-0144 | Затраты труда рабочих (средний разряд работы 4,4). Работы по устройству несущих и ограждающих конструкций | чел.-ч | 0.7592 | 34.1336 | 7870 | 268632
|  | Итого оплата труда: |  |  |  | 5983 | 268996
120.3 | 324-103-0101 | Битумозаправщики грузоподъёмностью 4 т | маш.-ч | 0.00104 | 0.046758 | 21065 | 1095
|  | в т.ч. затраты труда машинистов, экипаж 1 | чел.-ч | 0.00104 | 0.046758 | 5410 | 253
120.4 | 331-101-0101 | Автомобили бортовые грузоподъёмностью до 5 т | маш.-ч | 0.00052 | 0.023379 | 10229 | 262
|  | в т.ч. затраты труда машинистов, экипаж 1 | чел.-ч | 0.00052 | 0.023379 | 3788 | 89
|  | Итого эксплуатация машин: |  |  |  | 30 | 1349
Удаленные ресурсы
| 215-204-0503 | Доска обрезная хвойных пород длиной до 6,5 м, шириной от 75 мм до 150 мм, толщиной 44 мм и более ГОСТ 8486-86 сорт 3 | м³ | 0.0041
| 251-305-0110 | Прокладки резиновые (пластина техническая прессованная) | кг | 3.6
120.5 | 216-201-0501 | Битум нефтяной строительный изоляционный ГОСТ 9812-74 марки БНИ IV | т | 0.0032 | 0.14387 | 286736 | 41253
120.6 | 235-401-0501 | Пакля пропитанная | кг | 0.15 | 6.744 | 965 | 6508
|  | Итого материалов: |  |  |  | 1063 | 47792
121 | 215-204-0203 ССЦ РК 8.04-08-2025 | Доска обрезная хвойных пород длиной до 6,5 м, шириной от 75 мм до 150 мм, толщиной от 19 мм до 22 мм ГОСТ 8486-86 сорт 3 | м³ |  | 0.16 | 122783 | 19645
Формула объема = 0,08*2
122 | 1106-0201-0803 ЭСН РК 8.04-01-2024 Кзтр и Кэм=1,04 | Устройство деформационного шва в емкостном сооружении с применением герметика | м шва |  | 44.96 | 1650 | 74184
Состав работ: 1. Установка гермитового шнура 2. Нагнетание тиоколового герметика 3. Зачеканка швов
Формула объема = 22,48*2
122.1 | 099-0100 | Затраты труда машинистов | чел.-ч | 0.002392 | 0.10754 | 3762.54 | 405
122.2 | 002-0139 | Затраты труда рабочих (средний разряд работы 3,9). Работы по устройству несущих и ограждающих конструкций | чел.-ч | 0.22568 | 10.1466 | 7192 | 72974
|  | Итого оплата труда: |  |  |  | 1632 | 73375
122.3 | 331-101-0101 | Автомобили бортовые грузоподъёмностью до 5 т | маш.-ч | 0.002392 | 0.10754 | 10229 | 1204
|  | в т.ч. затраты труда машинистов, экипаж 1 | чел.-ч | 0.002392 | 0.10754 | 3788 | 407
|  | Итого эксплуатация машин: |  |  |  | 27 | 1214
123 | 235-202-0112 ССЦ РК 8.04-08-2025 | Герметик ГОСТ 25621-83 полисульфидный (тиоколовый) | кг |  | 29 | 3126 | 90654
Формула объема = 14,5*2
|  | ИТОГО прямые затратыпо подразделу 3: |  |  |  |  | 502260
в том числе
|  | Стоимость общестроительных работ | тенге |  |  |  | 502260
|  | Всего заработная плата | тенге |  |  |  | 342371
|  | Эксплуатация машин | тенге |  |  |  | 2563
|  | В том числе заработная плата машинистов | тенге |  |  |  | 765
|  | Материалы | тенге |  |  |  | 158091
|  | Нормативная трудоемкость | чел.-ч |  |  |  | 44
|  | ИТОГО по подразделу 3: | чел.-ч |  |  |  | 502260
|  | Всего заработная плата | тенге |  |  |  | 342371
|  | Всего эксплуатация машин | тенге |  |  |  | 2563
|  | В том числе заработная плата машинистов | тенге |  |  |  | 765
|  | Всего материалы | тенге |  |  |  | 158091
|  | Нормативная трудоемкость | чел.-ч |  |  |  | 44
Подраздел 4: ОТМОСТКА (215-KZ-DUCGF-CIV-DWG-067-36025 л.16, 215-KZ-DUCGF-CIV-LST-000-36017-АС.ВОР л.58)
124 | 1111-0201-0103 ЭСН РК 8.04-01-2024 Кзтр и Кэм=1,02 | Устройство покрытий полов щебеночных с пропиткой битумом | м² покрытия |  | 42.62 | 5561 | 237010
Состав работ: 1. Планировка основания 2. Укладка щебня с укаткой и обработкой битумом способом пропитки
Формула объема = 21,31*2
124.1 | 099-0100 | Затраты труда машинистов | чел.-ч | 0.03366 | 1.4346 | 4396.91 | 6308
124.2 | 003-0126 | Затраты труда рабочих (средний разряд работы 2,6). Работы отделочные и изоляционные | чел.-ч | 0.26826 | 11.4332 | 5654 | 64644
|  | Итого оплата труда: |  |  |  | 1665 | 70963
124.3 | 321-101-0101 | Катки дорожные самоходные гладкие массой 5 т | маш.-ч | 0.011832 | 0.50428 | 11173 | 6193
|  | в т.ч. затраты труда машинистов, экипаж 1 | чел.-ч | 0.011832 | 0.50428 | 3788 | 1910
124.4 | 321-202-0201 | Гудронаторы ручные | маш.-ч | 0.05202 | 2.2171 | 133 | 339
124.5 | 314-503-0601 | Автопогрузчики, грузоподъёмность 5 т | маш.-ч | 0.007854 | 0.33474 | 13241 | 4907
|  | в т.ч. затраты труда машинистов, экипаж 1 | чел.-ч | 0.007854 | 0.33474 | 3788 | 1268
124.6 | 331-101-0101 | Автомобили бортовые грузоподъёмностью до 5 т | маш.-ч | 0.00153 | 0.065209 | 10229 | 730
|  | в т.ч. затраты труда машинистов, экипаж 1 | чел.-ч | 0.00153 | 0.065209 | 3788 | 247
124.7 | 311-101-0102 | Бульдозеры-рыхлители на гусеничном ходу, легкого класса мощностью свыше 66 до 96 кВт, массой свыше 8,5 до 14 т | маш.-ч | 0.012444 | 0.53036 | 18609 | 10920
|  | в т.ч. затраты труда машинистов, экипаж 1 | чел.-ч | 0.012444 | 0.53036 | 5410 | 2869
|  | Итого эксплуатация машин: |  |  |  | 541 | 23057
Удаленные ресурсы
| 211-201-0601 | Щебень из плотных горных пород для строительных работ М1000 СТ РК 1284-2004 фракция 5-10 мм | м³ | 0.0184
| 211-201-0604 | Щебень из плотных горных пород для строительных работ М1000 СТ РК 1284-2004 фракция 10-20 мм | м³ | 0.0092
| 211-201-0606 | Щебень из плотных горных пород для строительных работ М1000 СТ РК 1284-2004 фракция 20-40 мм | м³ | 0.0298
124.8 | 216-201-0301 | Битум нефтяной дорожный жидкий СТ РК 1551-2006 марки МГ 70/130 | т | 0.0124 | 0.52849 | 282529 | 149313
|  | Итого материалов: |  |  |  | 3503 | 149298
125 | 211-201-0506 ССЦ РК 8.04-08-2025 | Щебень из плотных горных пород для строительных работ М800 СТ РК 1284-2004 фракция 20-40 мм | м³ |  | 3.88 | 6415 | 24890
Формула объема = 1,94*2
126 | 1106-0301-0101 ЭСН РК 8.04-01-2024 Кзтр и Кэм=1,04 | Устройство бетонной подготовки | м³ |  | 3.7 | 12052 | 44592
Состав работ: 1. Устройство бетонной подготовки
Формула объема = 1,85*2
126.1 | 099-0100 | Затраты труда машинистов | чел.-ч | 0.18855 | 0.69764 | 3786.75 | 2642
126.2 | 002-0120 | Затраты труда рабочих (средний разряд работы 2). Работы по устройству несущих и ограждающих конструкций | чел.-ч | 1.404 | 5.1948 | 5116 | 26577
|  | Итого оплата труда: |  |  |  | 7897 | 29219
126.3 | 314-101-0103 | Краны башенные максимальной грузоподъёмностью 8 т, высота подъема до 41,5 м, максимальный вылет стрелы до 55 м | маш.-ч | 0.1872 | 0.69264 | 14837 | 11425
|  | в т.ч. затраты труда машинистов, экипаж 1 | чел.-ч | 0.1872 | 0.69264 | 3788 | 2624
126.4 | 313-302-0202 | Вибратор поверхностный | маш.-ч | 0.4992 | 1.847 | 25 | 53
126.5 | 331-101-0101 | Автомобили бортовые грузоподъёмностью до 5 т | маш.-ч | 0.001352 | 0.0050024 | 10229 | 56
|  | в т.ч. затраты труда машинистов, экипаж 1 | чел.-ч | 0.001352 | 0.0050024 | 3788 | 19
|  | Итого эксплуатация машин: |  |  |  | 3117 | 11533
Удаленные ресурсы
| 212-101-0101 | Бетон тяжелый класса В3,5 ГОСТ 7473-2010 без добавок | м³ | 1.02
126.6 | 217-603-0104 | Вода техническая | м³ | 0.002 | 0.0074 | 164 | 1
126.7 | 218-103-0206 | Ткань мешочная ГОСТ 30090-93 | 10 м² | 0.25 | 0.925 | 7006 | 6481
|  | Итого материалов: |  |  |  | 1752 | 6482
127 | 212-101-2103 ССЦ РК 8.04-08-2025 | Бетон тяжелый класса В20, сульфатостойкий ГОСТ 7473-2010 F100, W6 | м³ |  | 3.774 | 35117 | 132532
Формула объема = 1,02*1,85*2
128 | 1106-0301-0910 ЭСН РК 8.04-01-2024 Кзтр и Кэм=1,04 | Армирование слоев подстилающих и набетонок | т |  | 0.102 | 83788 | 8546
Состав работ: 1. Установка арматуры
Формула объема = 0,051*2
128.1 | 099-0100 | Затраты труда машинистов | чел.-ч | 0.3952 | 0.04031 | 4471.05 | 180
128.2 | 002-0133 | Затраты труда рабочих (средний разряд работы 3,3). Работы по устройству несущих и ограждающих конструкций | чел.-ч | 12.064 | 1.2305 | 6474 | 7966
|  | Итого оплата труда: |  |  |  | 79869 | 8146
128.3 | 314-102-0101 | Краны на автомобильном ходу максимальной грузоподъёмностью 10 т | маш.-ч | 0.1664 | 0.016973 | 15659 | 292
|  | в т.ч. затраты труда машинистов, экипаж 1 | чел.-ч | 0.1664 | 0.016973 | 5410 | 92
128.4 | 331-101-0101 | Автомобили бортовые грузоподъёмностью до 5 т | маш.-ч | 0.2288 | 0.023338 | 10229 | 261
|  | в т.ч. затраты труда машинистов, экипаж 1 | чел.-ч | 0.2288 | 0.023338 | 3788 | 88
|  | Итого эксплуатация машин: |  |  |  | 5422 | 553
Удаленные ресурсы
| 261-102-0122 | Арматура ГОСТ 10922-2012 | т | 1
128.5 | 214-209-0204 | Проволока стальная термически обработанная, оцинкованная ГОСТ 3282-74 диаметром 1,1 мм | кг | 0.28 | 0.02856 | 943 | 27
|  | Итого материалов: |  |  |  | 264 | 27
129 | 214-403-0101 ССЦ РК 8.04-08-2025 | Сетка арматурная сварная из арматурной проволоки В-1, Вр1 диаметром от 3 до 5 мм | т |  | 0.102 | 413017 | 42128
Формула объема = 0,051*2
|  | ИТОГО прямые затратыпо подразделу 4: |  |  |  |  | 489698
в том числе
|  | Стоимость общестроительных работ | тенге |  |  |  | 489698
|  | Всего заработная плата | тенге |  |  |  | 108328
|  | Эксплуатация машин | тенге |  |  |  | 35143
|  | В том числе заработная плата машинистов | тенге |  |  |  | 9130
|  | Материалы | тенге |  |  |  | 355357
|  | Нормативная трудоемкость | чел.-ч |  |  |  | 19
|  | ИТОГО по подразделу 4: | чел.-ч |  |  |  | 489698
|  | Всего заработная плата | тенге |  |  |  | 108328
|  | Всего эксплуатация машин | тенге |  |  |  | 35143
|  | В том числе заработная плата машинистов | тенге |  |  |  | 9130
|  | Всего материалы | тенге |  |  |  | 355357
|  | Нормативная трудоемкость | чел.-ч |  |  |  | 19
Подраздел 5: КРЫЛЬЦО K-1 -2ШТ(215-KZ-DUCGF-CIV-DWG-067-36025 л.16, 215-KZ-DUCGF-CIV-LST-000-36017-АС.ВОР л.58)
130 | 1111-0201-0103 ЭСН РК 8.04-01-2024 Кзтр и Кэм=1,02 | Устройство покрытий полов щебеночных с пропиткой битумом | м² покрытия |  | 7.52 | 5561 | 41819
Состав работ: 1. Планировка основания 2. Укладка щебня с укаткой и обработкой битумом способом пропитки
Формула объема = 1,88*2*2
130.1 | 099-0100 | Затраты труда машинистов | чел.-ч | 0.03366 | 0.25312 | 4396.91 | 1113
130.2 | 003-0126 | Затраты труда рабочих (средний разряд работы 2,6). Работы отделочные и изоляционные | чел.-ч | 0.26826 | 2.0173 | 5654 | 11406
|  | Итого оплата труда: |  |  |  | 1665 | 12521
130.3 | 321-101-0101 | Катки дорожные самоходные гладкие массой 5 т | маш.-ч | 0.011832 | 0.088977 | 11173 | 1093
|  | в т.ч. затраты труда машинистов, экипаж 1 | чел.-ч | 0.011832 | 0.088977 | 3788 | 337
130.4 | 321-202-0201 | Гудронаторы ручные | маш.-ч | 0.05202 | 0.39119 | 133 | 60
130.5 | 314-503-0601 | Автопогрузчики, грузоподъёмность 5 т | маш.-ч | 0.007854 | 0.059062 | 13241 | 866
|  | в т.ч. затраты труда машинистов, экипаж 1 | чел.-ч | 0.007854 | 0.059062 | 3788 | 224
130.6 | 331-101-0101 | Автомобили бортовые грузоподъёмностью до 5 т | маш.-ч | 0.00153 | 0.011506 | 10229 | 129
|  | в т.ч. затраты труда машинистов, экипаж 1 | чел.-ч | 0.00153 | 0.011506 | 3788 | 44
130.7 | 311-101-0102 | Бульдозеры-рыхлители на гусеничном ходу, легкого класса мощностью свыше 66 до 96 кВт, массой свыше 8,5 до 14 т | маш.-ч | 0.012444 | 0.093579 | 18609 | 1927
|  | в т.ч. затраты труда машинистов, экипаж 1 | чел.-ч | 0.012444 | 0.093579 | 5410 | 506
|  | Итого эксплуатация машин: |  |  |  | 541 | 4068
Удаленные ресурсы
| 211-201-0601 | Щебень из плотных горных пород для строительных работ М1000 СТ РК 1284-2004 фракция 5-10 мм | м³ | 0.0184
| 211-201-0604 | Щебень из плотных горных пород для строительных работ М1000 СТ РК 1284-2004 фракция 10-20 мм | м³ | 0.0092
| 211-201-0606 | Щебень из плотных горных пород для строительных работ М1000 СТ РК 1284-2004 фракция 20-40 мм | м³ | 0.0298
130.8 | 216-201-0301 | Битум нефтяной дорожный жидкий СТ РК 1551-2006 марки МГ 70/130 | т | 0.0124 | 0.093248 | 282529 | 26345
|  | Итого материалов: |  |  |  | 3503 | 26343
131 | 211-201-0506 ССЦ РК 8.04-08-2025 | Щебень из плотных горных пород для строительных работ М800 СТ РК 1284-2004 фракция 20-40 мм | м³ |  | 0.88 | 6415 | 5645
Формула объема = 0,22*2*2
132 | 1106-0107-0304 ЭСН РК 8.04-01-2024 Кзтр и Кэм=1,04 | Устройство крыльца железобетонного | м³ |  | 1.88 | 51764 | 97316
Состав работ: 1. Разметка конструкции 2. Установка и разборка опалубки 3. Установка арматуры и арматурных сеток 4. Бетонирование конструкции 5. Уход за бетоном
Формула объема = 0,47*2*2
132.1 | 099-0100 | Затраты труда машинистов | чел.-ч | 0.1248 | 0.23462 | 3918.27 | 919
132.2 | 002-0130 | Затраты труда рабочих (средний разряд работы 3). Работы по устройству несущих и ограждающих конструкций | чел.-ч | 5.044 | 9.4827 | 6113 | 57968
|  | Итого оплата труда: |  |  |  | 31323 | 58887
132.3 | 313-302-0201 | Вибратор глубинный | маш.-ч | 0.1768 | 0.33238 | 57 | 22
132.4 | 314-102-0103 | Краны на автомобильном ходу максимальной грузоподъёмностью 16 т | маш.-ч | 0.0104 | 0.019552 | 17741 | 383
|  | в т.ч. затраты труда машинистов, экипаж 1 | чел.-ч | 0.0104 | 0.019552 | 5410 | 106
132.5 | 313-302-0202 | Вибратор поверхностный | маш.-ч | 0.104 | 0.19552 | 25 | 6
132.6 | 331-101-0101 | Автомобили бортовые грузоподъёмностью до 5 т | маш.-ч | 0.1144 | 0.21507 | 10229 | 2408
|  | в т.ч. затраты труда машинистов, экипаж 1 | чел.-ч | 0.1144 | 0.21507 | 3788 | 815
|  | Итого эксплуатация машин: |  |  |  | 1500 | 2820
Удаленные ресурсы
| 261-101-0210 | Бетон | м³ | 1.015
| 261-102-0122 | Арматура ГОСТ 10922-2012 | т | 0.03
132.7 | 214-209-0106 | Проволока стальная термически обработанная, без покрытия ГОСТ 3282-74 диаметром 1,6 мм | кг | 0.3 | 0.564 | 572 | 323
132.8 | 215-202-0503 | Брусок обрезной хвойных пород длиной от 4 м до 6,5 м, шириной от 75 мм до 150 мм, толщиной от 40 мм до 75 мм ГОСТ 8486-86 сорт 3 | м³ | 0.018 | 0.03384 | 127301 | 4308
132.9 | 215-204-0503 | Доска обрезная хвойных пород длиной до 6,5 м, шириной от 75 мм до 150 мм, толщиной 44 мм и более ГОСТ 8486-86 сорт 3 | м³ | 0.138 | 0.25944 | 122783 | 31855
132.10 | 217-603-0104 | Вода техническая | м³ | 0.0084 | 0.015792 | 164 | 3
132.11 | 235-104-0301 | Пленка полиэтиленовая ГОСТ 10354-82 толщина 0,15 мм | 1000 м² | 0.00023 | 0.0004324 | 95688 | 41
|  | Итого материалов: |  |  |  | 19430 | 36528
133 | 212-101-2302 ССЦ РК 8.04-08-2025 | Бетон тяжелый класса В25, сульфатостойкий ГОСТ 7473-2010 F150, W6 | м³ |  | 1.9082 | 36944 | 70497
Формула объема = 1,015*0,47*2*2
134 | 214-403-0103 ССЦ РК 8.04-08-2025 | Сетка арматурная сварная из арматурной стали А-III (А400), диаметром от 6 до 40 мм ГОСТ 23279-2012 | т |  | 0.06 | 436933 | 26216
Формула объема = 0,015*2*2
|  | ИТОГО прямые затратыпо подразделу 5: |  |  |  |  | 241493
в том числе
|  | Стоимость общестроительных работ | тенге |  |  |  | 241493
|  | Всего заработная плата | тенге |  |  |  | 71408
|  | Эксплуатация машин | тенге |  |  |  | 6888
|  | В том числе заработная плата машинистов | тенге |  |  |  | 2032
|  | Материалы | тенге |  |  |  | 165229
|  | Нормативная трудоемкость | чел.-ч |  |  |  | 11
|  | ИТОГО по подразделу 5: | чел.-ч |  |  |  | 241493
|  | Всего заработная плата | тенге |  |  |  | 71408
|  | Всего эксплуатация машин | тенге |  |  |  | 6888
|  | В том числе заработная плата машинистов | тенге |  |  |  | 2032
|  | Всего материалы | тенге |  |  |  | 165229
|  | Нормативная трудоемкость | чел.-ч |  |  |  | 11
Подраздел 6: ПАНДУС R-1 (215-KZ-DUCGF-CIV-DWG-067-36025 л.16, 215-KZ-DUCGF-CIV-LST-000-36017-АС.ВОР л.58)
135 | 1111-0201-0103 ЭСН РК 8.04-01-2024 Кзтр и Кэм=1,02 | Устройство покрытий полов щебеночных с пропиткой битумом | м² покрытия |  | 16 | 5561 | 88976
Состав работ: 1. Планировка основания 2. Укладка щебня с укаткой и обработкой битумом способом пропитки
Формула объема = 8*2
135.1 | 099-0100 | Затраты труда машинистов | чел.-ч | 0.03366 | 0.53856 | 4396.91 | 2368
135.2 | 003-0126 | Затраты труда рабочих (средний разряд работы 2,6). Работы отделочные и изоляционные | чел.-ч | 0.26826 | 4.2922 | 5654 | 24268
|  | Итого оплата труда: |  |  |  | 1665 | 26640
135.3 | 321-101-0101 | Катки дорожные самоходные гладкие массой 5 т | маш.-ч | 0.011832 | 0.18931 | 11173 | 2325
|  | в т.ч. затраты труда машинистов, экипаж 1 | чел.-ч | 0.011832 | 0.18931 | 3788 | 717
135.4 | 321-202-0201 | Гудронаторы ручные | маш.-ч | 0.05202 | 0.83232 | 133 | 127
135.5 | 314-503-0601 | Автопогрузчики, грузоподъёмность 5 т | маш.-ч | 0.007854 | 0.12566 | 13241 | 1842
|  | в т.ч. затраты труда машинистов, экипаж 1 | чел.-ч | 0.007854 | 0.12566 | 3788 | 476
135.6 | 331-101-0101 | Автомобили бортовые грузоподъёмностью до 5 т | маш.-ч | 0.00153 | 0.02448 | 10229 | 274
|  | в т.ч. затраты труда машинистов, экипаж 1 | чел.-ч | 0.00153 | 0.02448 | 3788 | 93
135.7 | 311-101-0102 | Бульдозеры-рыхлители на гусеничном ходу, легкого класса мощностью свыше 66 до 96 кВт, массой свыше 8,5 до 14 т | маш.-ч | 0.012444 | 0.1991 | 18609 | 4099
|  | в т.ч. затраты труда машинистов, экипаж 1 | чел.-ч | 0.012444 | 0.1991 | 5410 | 1077
|  | Итого эксплуатация машин: |  |  |  | 541 | 8656
Удаленные ресурсы
| 211-201-0601 | Щебень из плотных горных пород для строительных работ М1000 СТ РК 1284-2004 фракция 5-10 мм | м³ | 0.0184
| 211-201-0604 | Щебень из плотных горных пород для строительных работ М1000 СТ РК 1284-2004 фракция 10-20 мм | м³ | 0.0092
| 211-201-0606 | Щебень из плотных горных пород для строительных работ М1000 СТ РК 1284-2004 фракция 20-40 мм | м³ | 0.0298
135.8 | 216-201-0301 | Битум нефтяной дорожный жидкий СТ РК 1551-2006 марки МГ 70/130 | т | 0.0124 | 0.1984 | 282529 | 56054
|  | Итого материалов: |  |  |  | 3503 | 56048
136 | 211-201-0506 ССЦ РК 8.04-08-2025 | Щебень из плотных горных пород для строительных работ М800 СТ РК 1284-2004 фракция 20-40 мм | м³ |  | 0.8 | 6415 | 5132
Формула объема = 0,4*2
137 | 1106-0107-0302 ЭСН РК 8.04-01-2024 Кзтр и Кэм=1,04 | Устройство пандуса железобетонного | м³ |  | 1.96 | 20550 | 40278
Состав работ: 1. Разметка конструкции 2. Установка и разборка опалубки 3. Установка арматуры и арматурных сеток 4. Бетонирование конструкции 5. Уход за бетоном
Формула объема = 0,98*2
137.1 | 099-0100 | Затраты труда машинистов | чел.-ч | 0.0832 | 0.16307 | 3990.38 | 651
137.2 | 002-0130 | Затраты труда рабочих (средний разряд работы 3). Работы по устройству несущих и ограждающих конструкций | чел.-ч | 3.1616 | 6.1967 | 6113 | 37881
|  | Итого оплата труда: |  |  |  | 19659 | 38532
137.3 | 313-302-0201 | Вибратор глубинный | маш.-ч | 0.1352 | 0.26499 | 57 | 17
137.4 | 314-102-0103 | Краны на автомобильном ходу максимальной грузоподъёмностью 16 т | маш.-ч | 0.0104 | 0.020384 | 17741 | 399
|  | в т.ч. затраты труда машинистов, экипаж 1 | чел.-ч | 0.0104 | 0.020384 | 5410 | 110
137.5 | 313-302-0202 | Вибратор поверхностный | маш.-ч | 0.0208 | 0.040768 | 25 | 1
137.6 | 331-101-0101 | Автомобили бортовые грузоподъёмностью до 5 т | маш.-ч | 0.0728 | 0.14269 | 10229 | 1597
|  | в т.ч. затраты труда машинистов, экипаж 1 | чел.-ч | 0.0728 | 0.14269 | 3788 | 541
|  | Итого эксплуатация машин: |  |  |  | 1029 | 2017
Удаленные ресурсы
| 261-101-0210 | Бетон | м³ | 1.015
| 261-102-0122 | Арматура ГОСТ 10922-2012 | т | 0.03
137.7 | 214-209-0106 | Проволока стальная термически обработанная, без покрытия ГОСТ 3282-74 диаметром 1,6 мм | кг | 0.3 | 0.588 | 572 | 336
137.8 | 217-603-0104 | Вода техническая | м³ | 0.008 | 0.01568 | 164 | 3
137.9 | 235-104-0301 | Пленка полиэтиленовая ГОСТ 10354-82 толщина 0,15 мм | 1000 м² | 0.000218 | 0.0004273 | 95688 | 41
|  | Итого материалов: |  |  |  | 194 | 380
138 | 212-101-2103 ССЦ РК 8.04-08-2025 | Бетон тяжелый класса В20, сульфатостойкий ГОСТ 7473-2010 F100, W6 | м³ |  | 1.9894 | 35117 | 69862
Формула объема = 1,015*0,98*2
139 | 214-403-0103 ССЦ РК 8.04-08-2025 | Сетка арматурная сварная из арматурной стали А-III (А400), диаметром от 6 до 40 мм ГОСТ 23279-2012 | т |  | 0.096 | 436933 | 41946
Формула объема = 0,048*2
|  | ИТОГО прямые затратыпо подразделу 6: |  |  |  |  | 246194
в том числе
|  | Стоимость общестроительных работ | тенге |  |  |  | 246194
|  | Всего заработная плата | тенге |  |  |  | 65172
|  | Эксплуатация машин | тенге |  |  |  | 10673
|  | В том числе заработная плата машинистов | тенге |  |  |  | 3019
|  | Материалы | тенге |  |  |  | 173368
|  | Нормативная трудоемкость | чел.-ч |  |  |  | 11
|  | ИТОГО по подразделу 6: | чел.-ч |  |  |  | 246194
|  | Всего заработная плата | тенге |  |  |  | 65172
|  | Всего эксплуатация машин | тенге |  |  |  | 10673
|  | В том числе заработная плата машинистов | тенге |  |  |  | 3019
|  | Всего материалы | тенге |  |  |  | 173368
|  | Нормативная трудоемкость | чел.-ч |  |  |  | 11
|  | ИТОГО прямые затратыпо разделу 4: |  |  |  |  | 3359353
в том числе
|  | Стоимость общестроительных работ | тенге |  |  |  | 3359353
|  | Всего заработная плата | тенге |  |  |  | 997864
|  | Эксплуатация машин | тенге |  |  |  | 366265
|  | В том числе заработная плата машинистов | тенге |  |  |  | 95712
|  | Материалы | тенге |  |  |  | 2011018
|  | Перевозки | тенге |  |  |  | 79918
|  | Нормативная трудоемкость | чел.-ч |  |  |  | 159
|  | ИТОГО по разделу 4: | чел.-ч |  |  |  | 3359353
|  | Всего заработная плата | тенге |  |  |  | 997864
|  | Всего эксплуатация машин | тенге |  |  |  | 366265
|  | В том числе заработная плата машинистов | тенге |  |  |  | 95712
|  | Всего материалы | тенге |  |  |  | 2011018
|  | Всего перевозки | тенге |  |  |  | 79918
|  | Нормативная трудоемкость | чел.-ч |  |  |  | 159
Раздел 5: 8.5 ОГРАЖДЕНИЕ БУ-2 (215-KZ-DUCGF-CIV-DWG-067-36029 л.19, 215-KZ-DUCGF-CIV-LST-000-36017-АС.ВОР л.59,60)
Подраздел 1: ДЕМОНТАЖНЫЕ РАБОТЫ (215-KZ-DUCGF-CIV-LST-000-36017-АС.ВОР л.59)
140 | 1147-0303-0109 ЭСН РК 8.04-01-2024 К=0,8 Кзтр и Кэм=1,04 | Установка оград металлических по железобетонным столбам без цоколя из сетчатых панелей высотой до до 2,2 м/ДЕМОНТАЖ | м оград |  | 20.1 | 12303 | 247291
Состав работ: 1. Рытье ям под фундаменты или столбы, рытье траншей под цокольные панели с обратной засыпкой и трамбованием 2. Установка столбов в ямы с заделкой бетоном 3. Установка монтажных изделий со сваркой 4. Навеска панелей на столбы с закреплением 5. Укладка кирпичных подкладок под столбы
Формула объема = 20,1*1
140.1 | 099-0100 | Затраты труда машинистов | чел.-ч | 0.17871 | 3.5921 | 5354.94 | 19236
140.2 | 002-0139 | Затраты труда рабочих (средний разряд работы 3,9). Работы по устройству несущих и ограждающих конструкций | чел.-ч | 1.2397 | 24.9176 | 7192 | 179207
|  | Итого оплата труда: |  |  |  | 9873 | 198448
140.3 | 315-201-0101 | Агрегаты сварочные передвижные с бензиновым двигателем, с номинальным сварочным током 250-400 А | маш.-ч | 0.062816 | 1.2626 | 1302 | 1890
140.4 | 326-101-1001 | Ямокопатели | маш.-ч | 0.0043264 | 0.086961 | 384 | 38
140.5 | 314-102-0101 | Краны на автомобильном ходу максимальной грузоподъёмностью 10 т | маш.-ч | 0.17222 | 3.4617 | 15659 | 59529
|  | в т.ч. затраты труда машинистов, экипаж 1 | чел.-ч | 0.17222 | 3.4617 | 5410 | 18728
140.6 | 331-101-0101 | Автомобили бортовые грузоподъёмностью до 5 т | маш.-ч | 0.0064896 | 0.13044 | 10229 | 1460
|  | в т.ч. затраты труда машинистов, экипаж 1 | чел.-ч | 0.0064896 | 0.13044 | 3788 | 494
|  | Итого эксплуатация машин: |  |  |  | 3131 | 62933
Удаленные ресурсы
| 212-101-0301 | Бетон тяжелый класса В7,5 ГОСТ 7473-2010 без добавок | м³ | 0.0138
| 212-401-0104 | Раствор кладочный цементный ГОСТ 28013-2023 марки М100 | м³ | 9e-05
| 213-101-0101 | Кирпич керамический рядовой полнотелый ГОСТ 530-2012 марки М100 | 1000 усл. шт. | 0.00021
| 214-209-0106 | Проволока стальная термически обработанная, без покрытия ГОСТ 3282-74 диаметром 1,6 мм | кг | 0.02
| 222-509-1006 | Закладные детали и детали крепления ГОСТ 23118-2019 массой не более 50 кг с преобладанием профильного проката, с отверстиями и без отверстий, соединяемые на сварке | т | 2e-05
| 261-101-0356 | Столбы бетонные | шт. | 0.333
| 261-102-0310 | Панели металлические сетчатые СТ РК ГОСТ Р 52132-2008 | м² | 1.89
140.7 | 217-301-0207 | Электрод типа Э38, Э42, Э46, Э50 ГОСТ 9467-75, марки АНО-6 диаметром 6 мм | кг | 0.096 | 1.9296 | 2669 | 5150
|  | Итого материалов: |  |  |  | 256 | 5146
141 | 414-104-0501 СЦПГ РК 8.04-12-2025 | Мусор строительный (механизированная). Погрузка | т |  | 6 | 266 | 1596
Формула объема = 0,16*15*2,5*1
142 | 412-102-0219 СЦПГ РК 8.04-12-2025 класс груза 1, k=1, на расст. 80 км. | Перевозка строительных грузов самосвалами вне населенных пунктов. Грузоподъемность свыше 10 т. (осевая нагрузка до 8 тонн) Расстояние перевозки свыше 50 до 100 км | т•км |  | 480 | 27 | 12960
Формула объема = 0,16*15*2,5*80*1
|  | ИТОГО прямые затратыпо подразделу 1: |  |  |  |  | 261847
в том числе
|  | Стоимость общестроительных работ | тенге |  |  |  | 261847
|  | Всего заработная плата | тенге |  |  |  | 198448
|  | Эксплуатация машин | тенге |  |  |  | 62933
|  | В том числе заработная плата машинистов | тенге |  |  |  | 19236
|  | Материалы | тенге |  |  |  | 5146
|  | Перевозки | тенге |  |  |  | 14556
|  | Нормативная трудоемкость | чел.-ч |  |  |  | 29
|  | ИТОГО по подразделу 1: | чел.-ч |  |  |  | 261847
|  | Всего заработная плата | тенге |  |  |  | 198448
|  | Всего эксплуатация машин | тенге |  |  |  | 62933
|  | В том числе заработная плата машинистов | тенге |  |  |  | 19236
|  | Всего материалы | тенге |  |  |  | 5146
|  | Всего перевозки | тенге |  |  |  | 14556
|  | Нормативная трудоемкость | чел.-ч |  |  |  | 29
Подраздел 2: МОНТАЖНЫЕ РАБОТЫ (215-KZ-DUCGF-CIV-DWG-067-36029 л.19, 215-KZ-DUCGF-CIV-LST-000-36017-АС.ВОР л.59,60)
143 | 1101-0701-1501 ЭСН РК 8.04-01-2024 Изм. и доп. вып. 47 Кзтр и Кэм=1,04 | Устройство основания под фундамент песчаного | м³ основания |  | 0.6 | 11091 | 6654
Состав работ: 1. Разравнивание и трамбование основания под фундаменты ручными трамбовками
Формула объема = 0,04*15*1
143.1 | 099-0100 | Затраты труда машинистов | чел.-ч | 0.3016 | 0.18096 | 3992.04 | 722
143.2 | 001-0125 | Затраты труда рабочих (средний разряд работы 2,5). Работы по разработке грунта и устройству земляных конструкций | чел.-ч | 0.8112 | 0.48672 | 5796 | 2821
|  | Итого оплата труда: |  |  |  | 5906 | 3543
143.3 | 315-102-0102 | Компрессоры передвижные с двигателем внутреннего сгорания давлением до 686 кПа (7 атм), производительность 5 м³/мин | маш.-ч | 0.2184 | 0.13104 | 10402 | 1493
|  | в т.ч. затраты труда машинистов, экипаж 1 | чел.-ч | 0.2184 | 0.13104 | 3788 | 496
143.4 | 343-402-0101 | Трамбовки пневматические при работе от компрессора | маш.-ч | 0.4368 | 0.26208 | 17 | 5
143.5 | 314-503-0102 | Погрузчики одноковшовые универсальные фронтальные пневмоколесные грузоподъёмностью 3 т | маш.-ч | 0.0832 | 0.04992 | 14717 | 811
|  | в т.ч. затраты труда машинистов, экипаж 1 | чел.-ч | 0.0832 | 0.04992 | 4528 | 226
|  | Итого эксплуатация машин: |  |  |  | 3849 | 2309
143.6 | 211-401-0101 | Песок ГОСТ 8736-2014 природный | м³ | 1.1 | 0.66 | 2286 | 1509
143.7 | 217-603-0104 | Вода техническая | м³ | 0.15 | 0.09 | 164 | 15
|  | Итого материалов: |  |  |  | 2540 | 1524
144 | 1113-0101-0313 ЭСН РК 8.04-01-2024 Кзтр и Кэм=1,02 | Устройство гидроизоляции из полиэтиленовой пленки насухо в один слой | м² изолируемой поверхности |  | 16.5 | 215 | 3548
Состав работ: 1. Раскатка рулонов с нарезкой на полотнища 2. Укладка полиэтиленовой пленки в один слой на плиты перекрытий с напуском полотен
Формула объема = 1,1*15*1
144.1 | 099-0100 | Затраты труда машинистов | чел.-ч | 0.000204 | 0.003366 | 4901.96 | 17
144.2 | 003-0130 | Затраты труда рабочих (средний разряд работы 3). Работы отделочные и изоляционные | чел.-ч | 0.03519 | 0.58064 | 6056 | 3516
|  | Итого оплата труда: |  |  |  | 214 | 3532
144.3 | 331-101-0101 | Автомобили бортовые грузоподъёмностью до 5 т | маш.-ч | 0.000204 | 0.003366 | 10229 | 38
|  | в т.ч. затраты труда машинистов, экипаж 1 | чел.-ч | 0.000204 | 0.003366 | 3788 | 13
|  | Итого эксплуатация машин: |  |  |  | 2 | 33
145 | 261-107-0509 ССЦ РК 8.04-08-2025 | Пленка полиэтиленовая, толщина 0,2-0,5 мм ГОСТ 10354-82 | т |  | 0.010808 | 521019 | 5631
Формула объема = 1,1*15*1,78*0,000368*1
146 | 1147-0303-0109 ЭСН РК 8.04-01-2024 Кзтр и Кэм=1,04 | Установка оград металлических по железобетонным столбам без цоколя из сетчатых панелей высотой до до 2,2 м | м оград |  | 36.1 | 15391 | 555615
Состав работ: 1. Рытье ям под фундаменты или столбы, рытье траншей под цокольные панели с обратной засыпкой и трамбованием 2. Установка столбов в ямы с заделкой бетоном 3. Установка монтажных изделий со сваркой 4. Навеска панелей на столбы с закреплением 5. Укладка кирпичных подкладок под столбы
Формула объема = (38,1-2)*1
146.1 | 099-0100 | Затраты труда машинистов | чел.-ч | 0.22339 | 8.0645 | 5353.82 | 43176
146.2 | 002-0139 | Затраты труда рабочих (средний разряд работы 3,9). Работы по устройству несущих и ограждающих конструкций | чел.-ч | 1.5496 | 55.9406 | 7192 | 402325
|  | Итого оплата труда: |  |  |  | 12341 | 445511
146.3 | 315-201-0101 | Агрегаты сварочные передвижные с бензиновым двигателем, с номинальным сварочным током 250-400 А | маш.-ч | 0.07852 | 2.8346 | 1302 | 4244
146.4 | 326-101-1001 | Ямокопатели | маш.-ч | 0.005408 | 0.19523 | 384 | 86
146.5 | 314-102-0101 | Краны на автомобильном ходу максимальной грузоподъёмностью 10 т | маш.-ч | 0.21528 | 7.7716 | 15659 | 133643
|  | в т.ч. затраты труда машинистов, экипаж 1 | чел.-ч | 0.21528 | 7.7716 | 5410 | 42044
146.6 | 331-101-0101 | Автомобили бортовые грузоподъёмностью до 5 т | маш.-ч | 0.008112 | 0.29284 | 10229 | 3278
|  | в т.ч. затраты труда машинистов, экипаж 1 | чел.-ч | 0.008112 | 0.29284 | 3788 | 1109
|  | Итого эксплуатация машин: |  |  |  | 3913 | 141259
Удаленные ресурсы
| 212-101-0301 | Бетон тяжелый класса В7,5 ГОСТ 7473-2010 без добавок | м³ | 0.0138
| 213-101-0101 | Кирпич керамический рядовой полнотелый ГОСТ 530-2012 марки М100 | 1000 усл. шт. | 0.00021
| 222-509-1006 | Закладные детали и детали крепления ГОСТ 23118-2019 массой не более 50 кг с преобладанием профильного проката, с отверстиями и без отверстий, соединяемые на сварке | т | 2e-05
| 261-101-0356 | Столбы бетонные | шт. | 0.333
| 261-102-0310 | Панели металлические сетчатые СТ РК ГОСТ Р 52132-2008 | м² | 1.89
146.7 | 212-401-0104 | Раствор кладочный цементный ГОСТ 28013-2023 марки М100 | м³ | 9e-05 | 0.003249 | 23711 | 77
146.8 | 214-209-0106 | Проволока стальная термически обработанная, без покрытия ГОСТ 3282-74 диаметром 1,6 мм | кг | 0.02 | 0.722 | 572 | 413
146.9 | 217-301-0207 | Электрод типа Э38, Э42, Э46, Э50 ГОСТ 9467-75, марки АНО-6 диаметром 6 мм | кг | 0.12 | 4.332 | 2669 | 11562
|  | Итого материалов: |  |  |  | 333 | 12021
147 | 1147-0303-0208 ЭСН РК 8.04-01-2024 Кзтр и Кэм=1,04 | Устройство калиток с установкой столбов металлических | шт. |  | 2 | 62866 | 125732
Состав работ: 1. Рытье ям под фундаменты и столбы с обратной засыпкой и трамбованием 2. Заделка столбов в фундаментах или ямах бетоном 3. Установка металлических стоек 4. Устройство кирпичных подкладок под столбы 5. Навеска ворот и калиток со сваркой
Формула объема = 2*1
147.1 | 099-0100 | Затраты труда машинистов | чел.-ч | 0.031408 | 0.062816 | 3820.68 | 240
147.2 | 002-0142 | Затраты труда рабочих (средний разряд работы 4,2). Работы по устройству несущих и ограждающих конструкций | чел.-ч | 8.164 | 16.328 | 7586 | 123864
|  | Итого оплата труда: |  |  |  | 62052 | 124104
147.3 | 313-302-0201 | Вибратор глубинный | маш.-ч | 0.04524 | 0.09048 | 57 | 6
147.4 | 315-103-0501 | Установки постоянного тока для ручной дуговой сварки | маш.-ч | 0.12064 | 0.24128 | 278 | 77
147.5 | 311-402-0101 | Экскаваторы одноковшовые дизельные на пневмоколесном ходу ковш от 0,15 до 0,25 м³, масса от 5 до 6,5 т | маш.-ч | 0.000832 | 0.001664 | 14159 | 26
|  | в т.ч. затраты труда машинистов, экипаж 1 | чел.-ч | 0.000832 | 0.001664 | 4528 | 8
147.6 | 331-101-0101 | Автомобили бортовые грузоподъёмностью до 5 т | маш.-ч | 0.030576 | 0.061152 | 10229 | 685
|  | в т.ч. затраты труда машинистов, экипаж 1 | чел.-ч | 0.030576 | 0.061152 | 3788 | 232
|  | Итого эксплуатация машин: |  |  |  | 397 | 794
Удаленные ресурсы
| 212-101-0301 | Бетон тяжелый класса В7,5 ГОСТ 7473-2010 без добавок | м³ | 0.05
| 213-101-0101 | Кирпич керамический рядовой полнотелый ГОСТ 530-2012 марки М100 | 1000 усл. шт. | 0.00037
| 261-104-0117 | Полотна калиток металлические ГОСТ 31174-2003 | шт. | 1
| 261-404-0625 | Стойки ГОСТ Р 51177-2017 | шт. | 1
147.7 | 212-401-0101 | Раствор кладочный цементный ГОСТ 28013-2023 марки М25 | м³ | 0.00015 | 0.0003 | 21180 | 6
147.8 | 217-301-0207 | Электрод типа Э38, Э42, Э46, Э50 ГОСТ 9467-75, марки АНО-6 диаметром 6 мм | кг | 0.2 | 0.4 | 2669 | 1068
|  | Итого материалов: |  |  |  | 537 | 1074
148 | 212-101-2103 ССЦ РК 8.04-08-2025 | Бетон тяжелый класса В20, сульфатостойкий ГОСТ 7473-2010 F100, W6 | м³ |  | 2.448 | 35117 | 85966
Формула объема = 1,02*0,16*15*1
149 | 222-525-0101 ССЦ РК 8.04-08-2025 ССЦ РК 8.04-08-2025,табл.6 | Отдельные конструктивные элементы зданий и сооружений с преобладанием горячекатаных профилей средняя масса сборочной единицы до 0,1 т/МЕТАЛЛОКОНСТРУКЦИИ СТОЕК, СТАЛЬ С245 | т |  | 0.47237 | 1173175 | 554170
150 | 222-509-1601 ССЦ РК 8.04-08-2025 ССЦ РК 8.04-08-2025,табл.6 | Сварная решетка ограждения/С245 | т |  | 0.73388 | 1163536 | 853891
151 | 214-401-0207 ССЦ РК 8.04-08-2025 | Сетка стальная плетеная одинарная из проволоки оцинкованной ГОСТ 5336-80 размерами 20х20х2 мм | м² |  | 69.57 | 1887 | 131279
Формула объема = (11*5,54+1,83+2*1,64+2*1,76)*1
152 | 222-509-1006 ССЦ РК 8.04-08-2025 ССЦ РК 8.04-08-2025,табл.6 | Закладные детали и детали крепления ГОСТ 23118-2012 массой не более 50 кг с преобладанием профильного проката, с отверстиями и без отверстий, соединяемые на сварке/ПЕТЛЯ,ЗАДВИЖКА,СТАЛЬ С245 | т |  | 0.0077 | 1237921 | 9532
153 | ССЦ РК 8.04-08-2025,табл.6,п.10 | Горячее цинкование | т |  | 1.2139 | 127444 | 154710
154 | 1106-0301-0907 ЭСН РК 8.04-01-2024 Кзтр и Кэм=1,04 | Установка закладных деталей, вес до 4 кг/ДЛЯ ФУНДАМЕНТА | т |  | 0.1254 | 1387881 | 174040
Состав работ: 1. Вырезка и заделка отверстий в опалубке (при необходимости), установка и закрепление закладных деталей
Формула объема = (2*3,56/1000*15+2*0,62/1000*15)*1
154.1 | 099-0100 | Затраты труда машинистов | чел.-ч | 0.3744 | 0.04695 | 4463.06 | 210
154.2 | 002-0135 | Затраты труда рабочих (средний разряд работы 3,5). Работы по устройству несущих и ограждающих конструкций | чел.-ч | 205.92 | 25.8224 | 6715 | 173397
|  | Итого оплата труда: |  |  |  | 1384424 | 173607
154.3 | 314-102-0101 | Краны на автомобильном ходу максимальной грузоподъёмностью 10 т | маш.-ч | 0.156 | 0.019562 | 15659 | 336
|  | в т.ч. затраты труда машинистов, экипаж 1 | чел.-ч | 0.156 | 0.019562 | 5410 | 106
154.4 | 331-101-0101 | Автомобили бортовые грузоподъёмностью до 5 т | маш.-ч | 0.2184 | 0.027387 | 10229 | 307
|  | в т.ч. затраты труда машинистов, экипаж 1 | чел.-ч | 0.2184 | 0.027387 | 3788 | 104
|  | Итого эксплуатация машин: |  |  |  | 5128 | 643
155 | 214-403-0103 ССЦ РК 8.04-08-2025 | Сетка арматурная сварная из арматурной стали А-III (А400), диаметром от 6 до 40 мм ГОСТ 23279-2012 | т |  | 0.1068 | 436933 | 46664
Формула объема = 2*3,56/1000*15*1
156 | 214-210-0101 ССЦ РК 8.04-08-2025 | Сталь арматурная гладкого профиля класса А-I (А240) СТ РК 2591-2014 диаметром от 6 до 12 мм/ПЕТЛЯ LL-1 | т |  | 0.0186 | 337413 | 6276
Формула объема = 0,62*2/1000*15*1
157 | 1113-0101-0208 ЭСН РК 8.04-01-2024 Кзтр и Кэм=1,02 | Устройство гидроизоляции битумной поверхности вертикальной в 2 слоя по выровненной поверхности бутовой кладки, кирпичу, бетону | м² поверхности |  | 22.95 | 1442 | 33094
Состав работ: 1. Огрунтовка поверхности 2. Нанесение слоев битумной мастики с разогреванием ее
Формула объема = 1,53*15*1
157.1 | 099-0100 | Затраты труда машинистов | чел.-ч | 0.00204 | 0.046818 | 3921.57 | 184
157.2 | 002-0137 | Затраты труда рабочих (средний разряд работы 3,7). Работы по устройству несущих и ограждающих конструкций | чел.-ч | 0.16422 | 3.7688 | 6954 | 26209
|  | Итого оплата труда: |  |  |  | 1150 | 26393
157.3 | 331-101-0101 | Автомобили бортовые грузоподъёмностью до 5 т | маш.-ч | 0.00204 | 0.046818 | 10229 | 524
|  | в т.ч. затраты труда машинистов, экипаж 1 | чел.-ч | 0.00204 | 0.046818 | 3788 | 177
|  | Итого эксплуатация машин: |  |  |  | 23 | 528
Удаленные ресурсы
| 235-201-0204 | Мастика битумно-гидроизоляционная холодного применения для фундамента ГОСТ 30693-2000 | кг | 2.4
157.4 | 235-201-0101 | Праймер битумный ГОСТ 30693-2000 эмульсионный | кг | 0.5 | 11.475 | 554 | 6357
|  | Итого материалов: |  |  |  | 277 | 6357
158 | 216-201-1001 ССЦ РК 8.04-08-2025 | Битумно-латексная эмульсия на водной основе для гидроизоляции фундаментов, устройства и ремонта мастичных и рулонных кровель, антикоррозионной защиты строительных конструкций | л |  | 21.75 | 1943 | 42260
Формула объема = 1,45*15*1
|  | ИТОГО прямые затратыпо подразделу 2: |  |  |  |  | 2789062
в том числе
|  | Стоимость общестроительных работ | тенге |  |  |  | 2789062
|  | Всего заработная плата | тенге |  |  |  | 776690
|  | Эксплуатация машин | тенге |  |  |  | 145566
|  | В том числе заработная плата машинистов | тенге |  |  |  | 44549
|  | Материалы | тенге |  |  |  | 1911355
|  | Нормативная трудоемкость | чел.-ч |  |  |  | 111
|  | ИТОГО по подразделу 2: | чел.-ч |  |  |  | 2789062
|  | Всего заработная плата | тенге |  |  |  | 776690
|  | Всего эксплуатация машин | тенге |  |  |  | 145566
|  | В том числе заработная плата машинистов | тенге |  |  |  | 44549
|  | Всего материалы | тенге |  |  |  | 1911355
|  | Нормативная трудоемкость | чел.-ч |  |  |  | 111
|  | ИТОГО прямые затратыпо разделу 5: |  |  |  |  | 3050909
в том числе
|  | Стоимость общестроительных работ | тенге |  |  |  | 3050909
|  | Всего заработная плата | тенге |  |  |  | 975138
|  | Эксплуатация машин | тенге |  |  |  | 208499
|  | В том числе заработная плата машинистов | тенге |  |  |  | 63785
|  | Материалы | тенге |  |  |  | 1916501
|  | Перевозки | тенге |  |  |  | 14556
|  | Нормативная трудоемкость | чел.-ч |  |  |  | 140
|  | ИТОГО по разделу 5: | чел.-ч |  |  |  | 3050909
|  | Всего заработная плата | тенге |  |  |  | 975138
|  | Всего эксплуатация машин | тенге |  |  |  | 208499
|  | В том числе заработная плата машинистов | тенге |  |  |  | 63785
|  | Всего материалы | тенге |  |  |  | 1916501
|  | Всего перевозки | тенге |  |  |  | 14556
|  | Нормативная трудоемкость | чел.-ч |  |  |  | 140
Раздел 6: 8.6 БУ-2.АНТЕННАЯ МАЧТА ТИПА СВ-164-12
Подраздел 1: СТРОИТЕЛЬНЫЕ РАБОТЫ (215-KZ-DUCGF-CIV-DWG-067-36040 л.42, 215-KZ-DUCGF-CIV-LST-000-36017-АС.ВОР л.60,61)
159 | 1133-0101-0301 ЭСН РК 8.04-01-2024 Кзтр и Кэм=1,04 | Бурение котлованов на глубину до 3 м группа грунтов 1 | котлован |  | 1 | 11938 | 11938
Состав работ: 1. Установка буровой машины и выверка штанги бура над отметкой центра котлована 2. Бурение котлована диаметром до 1 м 3. Наращивание шнека (при бурении котлована на глубину более 4 м) 4. Очистка бура и откидывание грунта от бровки котлована
Формула объема = 1*1
159.1 | 099-0100 | Затраты труда машинистов | чел.-ч | 0.5096 | 0.5096 | 5410.13 | 2757
159.2 | 005-0140 | Затраты труда рабочих (средний разряд работы 4). Специальные строительные и монтажные работы по устройству линейных сооружений | чел.-ч | 0.4888 | 0.4888 | 7427 | 3630
|  | Итого оплата труда: |  |  |  | 6387 | 6387
159.3 | 311-601-1101 | Машины бурильно-крановые с глубиной бурения 3,5 м на автомобиле | маш.-ч | 0.5096 | 0.5096 | 14883 | 8308
|  | в т.ч. затраты труда машинистов, экипаж 1 | чел.-ч | 0.5096 | 0.5096 | 5410 | 2757
|  | Итого эксплуатация машин: |  |  |  | 8308 | 8308
160 | 1133-0107-0109 ЭСН РК 8.04-01-2024 Кзтр и Кэм=1,04 | Установка в пробуренные котлованы сборных железобетонных центрифугированных стоек порталов без оттяжек массой до 3,5 т | м³ сборных железобетонных конструкций |  | 1.42 | 79318 | 112631
Состав работ: 1. Установка, крепление и выверка конструкций 2. Устройство щебеночных подушек 3. Заделка пазух котлованов бетоном
Формула объема = 1,42*1
160.1 | 099-0100 | Затраты труда машинистов | чел.-ч | 1.4548 | 2.0657 | 5353.49 | 11059
160.2 | 005-0143 | Затраты труда рабочих (средний разряд работы 4,3). Специальные строительные и монтажные работы по устройству линейных сооружений | чел.-ч | 6.5 | 9.23 | 7859 | 72539
|  | Итого оплата труда: |  |  |  | 58872 | 83598
160.3 | 313-302-0201 | Вибратор глубинный | маш.-ч | 1.5956 | 2.2657 | 57 | 149
160.4 | 314-102-0103 | Краны на автомобильном ходу максимальной грузоподъёмностью 16 т | маш.-ч | 1.404 | 1.9937 | 17741 | 39057
|  | в т.ч. затраты труда машинистов, экипаж 1 | чел.-ч | 1.404 | 1.9937 | 5410 | 10786
160.5 | 331-101-0102 | Автомобили бортовые грузоподъёмностью до 8 т | маш.-ч | 0.050752 | 0.072068 | 11179 | 886
|  | в т.ч. затраты труда машинистов, экипаж 1 | чел.-ч | 0.050752 | 0.072068 | 3788 | 273
|  | Итого эксплуатация машин: |  |  |  | 28234 | 40092
161 | 225-204-0317 ССЦ РК 8.04-08-2025 | Стойка для опор высоковольтных линий электропередачи СТ РК 2387-2013 марки СВ164-12 | шт. |  | 1 | 226491 | 226491
Формула объема = 1*1
162 | 211-201-0406 ССЦ РК 8.04-08-2025 | Щебень из плотных горных пород для строительных работ М600 СТ РК 1284-2004 фракция 20-40 мм | м³ |  | 0.31 | 6346 | 1967
Формула объема = 0,31*1
163 | 212-101-2103 ССЦ РК 8.04-08-2025 | Бетон тяжелый класса В20, сульфатостойкий ГОСТ 7473-2010 F100, W6 | м³ |  | 1.48 | 35117 | 51973
Формула объема = 1,48*1
164 | 1113-0101-0313 ЭСН РК 8.04-01-2024 Кзтр и Кэм=1,02 | Устройство гидроизоляции из полиэтиленовой пленки насухо в один слой | м² изолируемой поверхности |  | 3.24 | 215 | 696
Состав работ: 1. Раскатка рулонов с нарезкой на полотнища 2. Укладка полиэтиленовой пленки в один слой на плиты перекрытий с напуском полотен
Формула объема = 3,24*1
164.1 | 099-0100 | Затраты труда машинистов | чел.-ч | 0.000204 | 0.000661 | 4901.66 | 3
164.2 | 003-0130 | Затраты труда рабочих (средний разряд работы 3). Работы отделочные и изоляционные | чел.-ч | 0.03519 | 0.11402 | 6056 | 690
|  | Итого оплата труда: |  |  |  | 214 | 693
164.3 | 331-101-0101 | Автомобили бортовые грузоподъёмностью до 5 т | маш.-ч | 0.000204 | 0.000661 | 10229 | 7
|  | в т.ч. затраты труда машинистов, экипаж 1 | чел.-ч | 0.000204 | 0.000661 | 3788 | 3
|  | Итого эксплуатация машин: |  |  |  | 2 | 6
165 | 261-107-0509 ССЦ РК 8.04-08-2025 | Пленка полиэтиленовая, толщина 0,2-0,5 мм ГОСТ 10354-82 | т |  | 0.0021223 | 521019 | 1106
Формула объема = 3,24*1,78*0,000368*1
166 | 1133-0101-0113 ЭСН РК 8.04-01-2024 Кзтр и Кэм=1,04 | Установка сборных железобетонных ригелей к железобетонным опорам объемом до 0,1 м³ | м³ |  | 0.4 | 213291 | 85316
Состав работ: 1. Установка и выверка сборных конструкций и анкеров 2. Укладка шин заземлителей в котлован
Формула объема = 0,2*2*1
166.1 | 099-0100 | Затраты труда машинистов | чел.-ч | 6.6352 | 2.6541 | 4393.54 | 11661
166.2 | 005-0135 | Затраты труда рабочих (средний разряд работы 3,5). Специальные строительные и монтажные работы по устройству линейных сооружений | чел.-ч | 16.848 | 6.7392 | 6827 | 46009
|  | Итого оплата труда: |  |  |  | 144173 | 57669
166.3 | 314-401-1001 | Краны на тракторе 121 кВт (165 л.с.), грузоподъёмность 5 т | маш.-ч | 5.4288 | 2.1715 | 13990 | 33462
|  | в т.ч. затраты труда машинистов, экипаж 1 | чел.-ч | 5.4288 | 2.1715 | 4528 | 9833
166.4 | 332-501-0201 | Спецавтомашины-вездеходы грузоподъёмностью до 8 т | маш.-ч | 1.2064 | 0.48256 | 11029 | 5846
|  | в т.ч. затраты труда машинистов, экипаж 1 | чел.-ч | 1.2064 | 0.48256 | 3788 | 1828
|  | Итого эксплуатация машин: |  |  |  | 98270 | 39308
167 | 225-204-1514 ССЦ РК 8.04-08-2025 | Ригель для закрепления железобетонных опор ГОСТ 13015-2012 марки РЦ 3,0-6 | шт. |  | 2 | 84314 | 168628
Формула объема = 2*1
168 | 222-509-1006 ССЦ РК 8.04-08-2025 | Закладные детали и детали крепления ГОСТ 23118-2012 массой не более 50 кг с преобладанием профильного проката, с отверстиями и без отверстий, соединяемые на сварке | т |  | 0.012 | 1230130 | 14762
Формула объема = 0,012*1
169 | 217-101-0401 ССЦ РК 8.04-08-2025 | Болт анкерный ГОСТ ISO 8992-2015 оцинкованный | кг |  | 9.2 | 1590 | 14628
Формула объема = 4*2,3*1
170 | 1113-0101-0208 ЭСН РК 8.04-01-2024 Кзтр и Кэм=1,02 | Устройство гидроизоляции битумной поверхности вертикальной в 2 слоя по выровненной поверхности бутовой кладки, кирпичу, бетону | м² поверхности |  | 5.65 | 1442 | 8147
Состав работ: 1. Огрунтовка поверхности 2. Нанесение слоев битумной мастики с разогреванием ее
Формула объема = 5,65*1
170.1 | 099-0100 | Затраты труда машинистов | чел.-ч | 0.00204 | 0.011526 | 3921.57 | 45
170.2 | 002-0137 | Затраты труда рабочих (средний разряд работы 3,7). Работы по устройству несущих и ограждающих конструкций | чел.-ч | 0.16422 | 0.92784 | 6954 | 6452
|  | Итого оплата труда: |  |  |  | 1150 | 6497
170.3 | 331-101-0101 | Автомобили бортовые грузоподъёмностью до 5 т | маш.-ч | 0.00204 | 0.011526 | 10229 | 129
|  | в т.ч. затраты труда машинистов, экипаж 1 | чел.-ч | 0.00204 | 0.011526 | 3788 | 44
|  | Итого эксплуатация машин: |  |  |  | 23 | 130
Удаленные ресурсы
| 235-201-0204 | Мастика битумно-гидроизоляционная холодного применения для фундамента ГОСТ 30693-2000 | кг | 2.4
170.4 | 235-201-0101 | Праймер битумный ГОСТ 30693-2000 эмульсионный | кг | 0.5 | 2.825 | 554 | 1565
|  | Итого материалов: |  |  |  | 277 | 1565
171 | 216-201-1001 ССЦ РК 8.04-08-2025 | Битумно-латексная эмульсия на водной основе для гидроизоляции фундаментов, устройства и ремонта мастичных и рулонных кровель, антикоррозионной защиты строительных конструкций | л |  | 5.37 | 1943 | 10434
Формула объема = 5,37*1
|  | ИТОГО прямые затратыпо подразделу 1: |  |  |  |  | 708717
в том числе
|  | Стоимость общестроительных работ | тенге |  |  |  | 708717
|  | Всего заработная плата | тенге |  |  |  | 154844
|  | Эксплуатация машин | тенге |  |  |  | 87844
|  | В том числе заработная плата машинистов | тенге |  |  |  | 25525
|  | Материалы | тенге |  |  |  | 491554
|  | Нормативная трудоемкость | чел.-ч |  |  |  | 23
|  | ИТОГО по подразделу 1: | чел.-ч |  |  |  | 708717
|  | Всего заработная плата | тенге |  |  |  | 154844
|  | Всего эксплуатация машин | тенге |  |  |  | 87844
|  | В том числе заработная плата машинистов | тенге |  |  |  | 25525
|  | Всего материалы | тенге |  |  |  | 491554
|  | Нормативная трудоемкость | чел.-ч |  |  |  | 23
Подраздел 2: ОТМОСТКА (215-KZ-DUCGF-CIV-DWG-067-36040 л.42 примеч.5, 215-KZ-DUCGF-CIV-LST-000-36017-АС.ВОР л.60)
172 | 1111-0201-0103 ЭСН РК 8.04-01-2024 Кзтр и Кэм=1,02 | Устройство покрытий полов щебеночных с пропиткой битумом | м² покрытия |  | 8.9 | 5942 | 52884
Состав работ: 1. Планировка основания 2. Укладка щебня с укаткой и обработкой битумом способом пропитки
Формула объема = 8,9*1
172.1 | 099-0100 | Затраты труда машинистов | чел.-ч | 0.03366 | 0.29957 | 4396.91 | 1317
172.2 | 003-0126 | Затраты труда рабочих (средний разряд работы 2,6). Работы отделочные и изоляционные | чел.-ч | 0.26826 | 2.3875 | 5654 | 13499
|  | Итого оплата труда: |  |  |  | 1665 | 14818
172.3 | 321-101-0101 | Катки дорожные самоходные гладкие массой 5 т | маш.-ч | 0.011832 | 0.1053 | 11173 | 1293
|  | в т.ч. затраты труда машинистов, экипаж 1 | чел.-ч | 0.011832 | 0.1053 | 3788 | 399
172.4 | 321-202-0201 | Гудронаторы ручные | маш.-ч | 0.05202 | 0.46298 | 133 | 71
172.5 | 314-503-0601 | Автопогрузчики, грузоподъёмность 5 т | маш.-ч | 0.007854 | 0.069901 | 13241 | 1025
|  | в т.ч. затраты труда машинистов, экипаж 1 | чел.-ч | 0.007854 | 0.069901 | 3788 | 265
172.6 | 331-101-0101 | Автомобили бортовые грузоподъёмностью до 5 т | маш.-ч | 0.00153 | 0.013617 | 10229 | 152
|  | в т.ч. затраты труда машинистов, экипаж 1 | чел.-ч | 0.00153 | 0.013617 | 3788 | 52
172.7 | 311-101-0102 | Бульдозеры-рыхлители на гусеничном ходу, легкого класса мощностью свыше 66 до 96 кВт, массой свыше 8,5 до 14 т | маш.-ч | 0.012444 | 0.11075 | 18609 | 2280
|  | в т.ч. затраты труда машинистов, экипаж 1 | чел.-ч | 0.012444 | 0.11075 | 5410 | 599
|  | Итого эксплуатация машин: |  |  |  | 541 | 4815
172.8 | 211-201-0601 | Щебень из плотных горных пород для строительных работ М1000 СТ РК 1284-2004 фракция 5-10 мм | м³ | 0.0184 | 0.16376 | 6877 | 1126
172.9 | 211-201-0604 | Щебень из плотных горных пород для строительных работ М1000 СТ РК 1284-2004 фракция 10-20 мм | м³ | 0.0092 | 0.08188 | 6779 | 555
172.10 | 211-201-0606 | Щебень из плотных горных пород для строительных работ М1000 СТ РК 1284-2004 фракция 20-40 мм | м³ | 0.0298 | 0.26522 | 6451 | 1711
172.11 | 216-201-0301 | Битум нефтяной дорожный жидкий СТ РК 1551-2006 марки МГ 70/130 | т | 0.0124 | 0.11036 | 282529 | 31180
|  | Итого материалов: |  |  |  | 3884 | 34568
173 | 1106-0301-0101 ЭСН РК 8.04-01-2024 Кзтр и Кэм=1,04 | Устройство бетонной подготовки | м³ |  | 2.28 | 12052 | 27479
Состав работ: 1. Устройство бетонной подготовки
Формула объема = 2,28*1
173.1 | 099-0100 | Затраты труда машинистов | чел.-ч | 0.18855 | 0.4299 | 3786.75 | 1628
173.2 | 002-0120 | Затраты труда рабочих (средний разряд работы 2). Работы по устройству несущих и ограждающих конструкций | чел.-ч | 1.404 | 3.2011 | 5116 | 16377
|  | Итого оплата труда: |  |  |  | 7897 | 18005
173.3 | 314-101-0103 | Краны башенные максимальной грузоподъёмностью 8 т, высота подъема до 41,5 м, максимальный вылет стрелы до 55 м | маш.-ч | 0.1872 | 0.42682 | 14837 | 7040
|  | в т.ч. затраты труда машинистов, экипаж 1 | чел.-ч | 0.1872 | 0.42682 | 3788 | 1617
173.4 | 313-302-0202 | Вибратор поверхностный | маш.-ч | 0.4992 | 1.1382 | 25 | 33
173.5 | 331-101-0101 | Автомобили бортовые грузоподъёмностью до 5 т | маш.-ч | 0.001352 | 0.0030826 | 10229 | 35
|  | в т.ч. затраты труда машинистов, экипаж 1 | чел.-ч | 0.001352 | 0.0030826 | 3788 | 12
|  | Итого эксплуатация машин: |  |  |  | 3117 | 7107
Удаленные ресурсы
| 212-101-0101 | Бетон тяжелый класса В3,5 ГОСТ 7473-2010 без добавок | м³ | 1.02
173.6 | 217-603-0104 | Вода техническая | м³ | 0.002 | 0.00456 | 164 | 1
173.7 | 218-103-0206 | Ткань мешочная ГОСТ 30090-93 | 10 м² | 0.25 | 0.57 | 7006 | 3993
|  | Итого материалов: |  |  |  | 1752 | 3995
174 | 212-101-2103 ССЦ РК 8.04-08-2025 | Бетон тяжелый класса В20, сульфатостойкий ГОСТ 7473-2010 F100, W6 | м³ |  | 2.3256 | 35117 | 81668
Формула объема = 1,02*2,28*1
175 | 1106-0301-0910 ЭСН РК 8.04-01-2024 Кзтр и Кэм=1,04 | Армирование слоев подстилающих и набетонок | т |  | 0.023 | 83788 | 1927
Состав работ: 1. Установка арматуры
Формула объема = 0,023*1
175.1 | 099-0100 | Затраты труда машинистов | чел.-ч | 0.3952 | 0.0090896 | 4471.04 | 41
175.2 | 002-0133 | Затраты труда рабочих (средний разряд работы 3,3). Работы по устройству несущих и ограждающих конструкций | чел.-ч | 12.064 | 0.27747 | 6474 | 1796
|  | Итого оплата труда: |  |  |  | 79869 | 1837
175.3 | 314-102-0101 | Краны на автомобильном ходу максимальной грузоподъёмностью 10 т | маш.-ч | 0.1664 | 0.0038272 | 15659 | 66
|  | в т.ч. затраты труда машинистов, экипаж 1 | чел.-ч | 0.1664 | 0.0038272 | 5410 | 21
175.4 | 331-101-0101 | Автомобили бортовые грузоподъёмностью до 5 т | маш.-ч | 0.2288 | 0.0052624 | 10229 | 59
|  | в т.ч. затраты труда машинистов, экипаж 1 | чел.-ч | 0.2288 | 0.0052624 | 3788 | 20
|  | Итого эксплуатация машин: |  |  |  | 5422 | 125
Удаленные ресурсы
| 261-102-0122 | Арматура ГОСТ 10922-2012 | т | 1
175.5 | 214-209-0204 | Проволока стальная термически обработанная, оцинкованная ГОСТ 3282-74 диаметром 1,1 мм | кг | 0.28 | 0.00644 | 943 | 6
|  | Итого материалов: |  |  |  | 264 | 6
176 | 214-403-0101 ССЦ РК 8.04-08-2025 | Сетка арматурная сварная из арматурной проволоки В-1, Вр1 диаметром от 3 до 5 мм | т |  | 0.023 | 413017 | 9499
Формула объема = 0,023*1
|  | ИТОГО прямые затратыпо подразделу 2: |  |  |  |  | 173457
в том числе
|  | Стоимость общестроительных работ | тенге |  |  |  | 173457
|  | Всего заработная плата | тенге |  |  |  | 34660
|  | Эксплуатация машин | тенге |  |  |  | 12047
|  | В том числе заработная плата машинистов | тенге |  |  |  | 2986
|  | Материалы | тенге |  |  |  | 129736
|  | Нормативная трудоемкость | чел.-ч |  |  |  | 5
|  | ИТОГО по подразделу 2: | чел.-ч |  |  |  | 173457
|  | Всего заработная плата | тенге |  |  |  | 34660
|  | Всего эксплуатация машин | тенге |  |  |  | 12047
|  | В том числе заработная плата машинистов | тенге |  |  |  | 2986
|  | Всего материалы | тенге |  |  |  | 129736
|  | Нормативная трудоемкость | чел.-ч |  |  |  | 5
Подраздел 3: ДЕФОРМАЦИОННЫЙ ШОВ (215-KZ-DUCGF-CIV-DWG-067-36040 л.42 примеч.6,215-KZ-DUCGF-CIV-LST-000-36017-АС.ВОР л.61)
177 | 1106-0201-0801 ЭСН РК 8.04-01-2024 Кзтр и Кэм=1,04 | Устройство деформационного шва в емкостном сооружении с применением резиновой прокладки/С ПРИМЕНЕНИЕМ ПЕНОПОЛИСТИРОЛА | м шва |  | 1.1 | 6005 | 6606
Состав работ: 1. Устройство прокладки из досок 2. Установка прокладок с конопаткой швов прядью 3. Зачеканка швов
Формула объема = 1,1*1
177.1 | 099-0100 | Затраты труда машинистов | чел.-ч | 0.00156 | 0.001716 | 5128.21 | 9
177.2 | 002-0144 | Затраты труда рабочих (средний разряд работы 4,4). Работы по устройству несущих и ограждающих конструкций | чел.-ч | 0.7592 | 0.83512 | 7870 | 6572
|  | Итого оплата труда: |  |  |  | 5983 | 6582
177.3 | 324-103-0101 | Битумозаправщики грузоподъёмностью 4 т | маш.-ч | 0.00104 | 0.001144 | 21065 | 27
|  | в т.ч. затраты труда машинистов, экипаж 1 | чел.-ч | 0.00104 | 0.001144 | 5410 | 6
177.4 | 331-101-0101 | Автомобили бортовые грузоподъёмностью до 5 т | маш.-ч | 0.00052 | 0.000572 | 10229 | 6
|  | в т.ч. затраты труда машинистов, экипаж 1 | чел.-ч | 0.00052 | 0.000572 | 3788 | 2
|  | Итого эксплуатация машин: |  |  |  | 30 | 33
178 | 234-102-0303 ССЦ РК 8.04-08-2025 | Плита теплоизоляционная из экструзионного пенополистирола ГОСТ 32310-2012 с добавкой антипирена плотностью от 35 кг/м³ до 39 кг/м³ | м³ |  | 0.002 | 35879 | 72
Формула объема = 0,002*1
179 | 235-202-0112 ССЦ РК 8.04-08-2025 | Герметик ГОСТ 25621-83 полисульфидный (тиоколовый) | кг |  | 1.27 | 3126 | 3970
Формула объема = 1,27*1
180 | 235-401-0406 ССЦ РК 8.04-08-2025 | Шнур уплотнительный термостойкий из вспененного полиэтилена для герметизации аэродромных покрытий DN 25 мм | м |  | 1.75 | 728 | 1274
Формула объема = 1,75*1
|  | ИТОГО прямые затратыпо подразделу 3: |  |  |  |  | 11922
в том числе
|  | Стоимость общестроительных работ | тенге |  |  |  | 11922
|  | Всего заработная плата | тенге |  |  |  | 6582
|  | Эксплуатация машин | тенге |  |  |  | 33
|  | В том числе заработная плата машинистов | тенге |  |  |  | 9
|  | Материалы | тенге |  |  |  | 5316
|  | Нормативная трудоемкость | чел.-ч |  |  |  | 1
|  | ИТОГО по подразделу 3: | чел.-ч |  |  |  | 11922
|  | Всего заработная плата | тенге |  |  |  | 6582
|  | Всего эксплуатация машин | тенге |  |  |  | 33
|  | В том числе заработная плата машинистов | тенге |  |  |  | 9
|  | Всего материалы | тенге |  |  |  | 5316
|  | Нормативная трудоемкость | чел.-ч |  |  |  | 1
|  | ИТОГО прямые затратыпо разделу 6: |  |  |  |  | 894096
в том числе
|  | Стоимость общестроительных работ | тенге |  |  |  | 894096
|  | Всего заработная плата | тенге |  |  |  | 196086
|  | Эксплуатация машин | тенге |  |  |  | 99924
|  | В том числе заработная плата машинистов | тенге |  |  |  | 28520
|  | Материалы | тенге |  |  |  | 626606
|  | Нормативная трудоемкость | чел.-ч |  |  |  | 29
|  | ИТОГО по разделу 6: | чел.-ч |  |  |  | 894096
|  | Всего заработная плата | тенге |  |  |  | 196086
|  | Всего эксплуатация машин | тенге |  |  |  | 99924
|  | В том числе заработная плата машинистов | тенге |  |  |  | 28520
|  | Всего материалы | тенге |  |  |  | 626606
|  | Нормативная трудоемкость | чел.-ч |  |  |  | 29
Раздел 7: ПЛИТА ПОД СТОЙКУ КАБЕЛЬНОЙ КОНСТРУКЦИИ (215-KZ-DUCGF-CIV-DWG-067-36041 л.41, 215-KZ-DUCGF-CIV-LST-000-36017-АС.ВОР л.61)
Подраздел 1: ПЛИТА П-1 (215-KZ-DUCGF-CIV-DWG-067-36041 л.41, 215-KZ-DUCGF-CIV-LST-000-36017-АС.ВОР л.61)
181 | 1101-0102-0301 ЭСН РК 8.04-01-2024 Кзтр и Кэм=1,04 | Разработка вручную грунта в траншее с откосами, глубина до 2 м, группа грунта 1 | м³ грунта |  | 0.57 | 7487 | 4268
Состав работ: 1. Разработка грунта с выбрасыванием на бровку 2. Зачистка дна и поверхности стенок 3. Откидка грунта от бровки
Формула объема = 0,57*1
181.1 | 001-0128 | Затраты труда рабочих (средний разряд работы 2,8). Работы по разработке грунта и устройству земляных конструкций | чел.-ч | 1.2272 | 0.6995 | 6101 | 4268
|  | Итого оплата труда: |  |  |  | 7487 | 4268
182 | 1101-0102-0901 ЭСН РК 8.04-01-2024 Кзтр и Кэм=1,04 | Засыпка траншей, пазух, котлованов и ям, группа грунта 1 | м³ грунта |  | 0.26 | 4645 | 1208
Состав работ: 1. Засыпка ранее выброшенным грунтом с разбивкой комьев и трамбованием 2. Поливка водой при необходимости
Формула объема = 0,26*1
182.1 | 001-0117 | Затраты труда рабочих (средний разряд работы 1,7). Работы по разработке грунта и устройству земляных конструкций | чел.-ч | 0.9204 | 0.2393 | 5047 | 1208
|  | Итого оплата труда: |  |  |  | 4645 | 1208
183 | 1101-0701-1501 ЭСН РК 8.04-01-2024 Изм. и доп. вып. 47 Кзтр и Кэм=1,04 | Устройство основания под фундамент песчаного | м³ основания |  | 0.2 | 11091 | 2218
Состав работ: 1. Разравнивание и трамбование основания под фундаменты ручными трамбовками
Формула объема = 0,2*1
183.1 | 099-0100 | Затраты труда машинистов | чел.-ч | 0.3016 | 0.06032 | 3992.04 | 241
183.2 | 001-0125 | Затраты труда рабочих (средний разряд работы 2,5). Работы по разработке грунта и устройству земляных конструкций | чел.-ч | 0.8112 | 0.16224 | 5796 | 940
|  | Итого оплата труда: |  |  |  | 5906 | 1181
183.3 | 315-102-0102 | Компрессоры передвижные с двигателем внутреннего сгорания давлением до 686 кПа (7 атм), производительность 5 м³/мин | маш.-ч | 0.2184 | 0.04368 | 10402 | 498
|  | в т.ч. затраты труда машинистов, экипаж 1 | чел.-ч | 0.2184 | 0.04368 | 3788 | 165
183.4 | 343-402-0101 | Трамбовки пневматические при работе от компрессора | маш.-ч | 0.4368 | 0.08736 | 17 | 2
183.5 | 314-503-0102 | Погрузчики одноковшовые универсальные фронтальные пневмоколесные грузоподъёмностью 3 т | маш.-ч | 0.0832 | 0.01664 | 14717 | 270
|  | в т.ч. затраты труда машинистов, экипаж 1 | чел.-ч | 0.0832 | 0.01664 | 4528 | 75
|  | Итого эксплуатация машин: |  |  |  | 3849 | 770
183.6 | 211-401-0101 | Песок ГОСТ 8736-2014 природный | м³ | 1.1 | 0.22 | 2286 | 503
183.7 | 217-603-0104 | Вода техническая | м³ | 0.15 | 0.03 | 164 | 5
|  | Итого материалов: |  |  |  | 2540 | 508
184 | 1106-0101-0219 ЭСН РК 8.04-01-2024 Кзтр и Кэм=1,04 | Устройство плит фундаментных железобетонных плоских | м³ |  | 0.27 | 17041 | 4601
Состав работ: 1. Раскрой и установка досок 2. Установка щитов опалубки 3. Крепление элементов опалубки проволокой и гвоздями строительными 4. Установка арматуры 5. Укладка бетонной смеси
Формула объема = 0,27*1
184.1 | 099-0100 | Затраты труда машинистов | чел.-ч | 0.29931 | 0.080814 | 3845.49 | 311
184.2 | 002-0130 | Затраты труда рабочих (средний разряд работы 3). Работы по устройству несущих и ограждающих конструкций | чел.-ч | 1.8616 | 0.50263 | 6113 | 3073
|  | Итого оплата труда: |  |  |  | 12531 | 3384
184.3 | 313-302-0201 | Вибратор глубинный | маш.-ч | 0.11138 | 0.030074 | 57 | 2
184.4 | 314-101-0103 | Краны башенные максимальной грузоподъёмностью 8 т, высота подъема до 41,5 м, максимальный вылет стрелы до 55 м | маш.-ч | 0.27102 | 0.073177 | 14837 | 1207
|  | в т.ч. затраты труда машинистов, экипаж 1 | чел.-ч | 0.27102 | 0.073177 | 3788 | 277
184.5 | 315-103-0501 | Установки постоянного тока для ручной дуговой сварки | маш.-ч | 0.04472 | 0.012074 | 278 | 4
184.6 | 314-503-0601 | Автопогрузчики, грузоподъёмность 5 т | маш.-ч | 0.002808 | 0.0007582 | 13241 | 11
|  | в т.ч. затраты труда машинистов, экипаж 1 | чел.-ч | 0.002808 | 0.0007582 | 3788 | 3
184.7 | 314-102-0101 | Краны на автомобильном ходу максимальной грузоподъёмностью 10 т | маш.-ч | 0.010192 | 0.0027518 | 15659 | 47
|  | в т.ч. затраты труда машинистов, экипаж 1 | чел.-ч | 0.010192 | 0.0027518 | 5410 | 15
184.8 | 331-101-0101 | Автомобили бортовые грузоподъёмностью до 5 т | маш.-ч | 0.015288 | 0.0041278 | 10229 | 46
|  | в т.ч. затраты труда машинистов, экипаж 1 | чел.-ч | 0.015288 | 0.0041278 | 3788 | 16
|  | Итого эксплуатация машин: |  |  |  | 4878 | 1317
Удаленные ресурсы
| 212-101-0601 | Бетон тяжелый класса В15 ГОСТ 7473-2010 без добавок | м³ | 1.015
| 261-102-0122 | Арматура ГОСТ 10922-2012 | т
184.9 | 215-204-0503 | Доска обрезная хвойных пород длиной до 6,5 м, шириной от 75 мм до 150 мм, толщиной 44 мм и более ГОСТ 8486-86 сорт 3 | м³ | 0.0004 | 0.000108 | 122783 | 13
184.10 | 216-102-0301 | Известь строительная негашеная комовая ГОСТ 9179-2018 сорт 1 | т | 0.0001 | 2.7e-05 | 64654 | 2
184.11 | 217-603-0104 | Вода техническая | м³ | 0.0073 | 0.001971 | 164
184.12 | 217-301-0105 | Электрод типа Э38, Э42, Э46, Э50 ГОСТ 9467-75, марки АНО-4 диаметром 4 мм | кг | 0.05 | 0.0135 | 2236 | 30
184.13 | 218-101-0102 | Щиты из досок, толщина 40 мм | м² | 0.036 | 0.00972 | 4684 | 46
184.14 | 214-209-0802 | Проволока сварочная легированная марки СВ-10НМА с неомедненной поверхностью ГОСТ 2246-70 диаметром 4 мм | кг | 0.102 | 0.02754 | 2146 | 59
184.15 | 217-108-0101 | Гвоздь ГОСТ 283-75 строительный | кг | 0.02 | 0.0054 | 861 | 5
184.16 | 218-103-0206 | Ткань мешочная ГОСТ 30090-93 | 10 м² | 0.03 | 0.0081 | 7006 | 57
|  | Итого материалов: |  |  |  | 783 | 211
185 | 212-101-2103 ССЦ РК 8.04-08-2025 | Бетон тяжелый класса В20, сульфатостойкий ГОСТ 7473-2010 F100, W6 | м³ |  | 0.27405 | 35117 | 9624
Формула объема = 1,015*0,27*1
186 | 214-403-0103 ССЦ РК 8.04-08-2025 | Сетка арматурная сварная из арматурной стали А-III (А400), диаметром от 6 до 40 мм ГОСТ 23279-2012 | т |  | 0.01644 | 436933 | 7183
Формула объема = 2*0,00822*1
187 | 1106-0301-0906 ЭСН РК 8.04-01-2024 Изм. и доп. вып. 47 Кзтр и Кэм=1,04 | Установка конструкций стальных, остающиеся в теле бетона/ПЕТЛЯ LL-1 | т |  | 0.00051 | 403340 | 206
Состав работ: 1. Установка поддерживающих конструкций кондукторных устройств, остающихся в теле бетона, с закреплением
Формула объема = 0,51/1000*1
187.1 | 099-0100 | Затраты труда машинистов | чел.-ч | 4.5552 | 0.0023232 | 4437.84 | 10
187.2 | 002-0140 | Затраты труда рабочих (средний разряд работы 4). Работы по устройству несущих и ограждающих конструкций | чел.-ч | 44.2 | 0.022542 | 7304 | 165
|  | Итого оплата труда: |  |  |  | 343044 | 175
187.3 | 315-103-0501 | Установки постоянного тока для ручной дуговой сварки | маш.-ч | 9.1728 | 0.0046781 | 278 | 2
187.4 | 314-102-0101 | Краны на автомобильном ходу максимальной грузоподъёмностью 10 т | маш.-ч | 1.82 | 0.0009282 | 15659 | 16
|  | в т.ч. затраты труда машинистов, экипаж 1 | чел.-ч | 1.82 | 0.0009282 | 5410 | 5
187.5 | 331-101-0101 | Автомобили бортовые грузоподъёмностью до 5 т | маш.-ч | 2.7352 | 0.001395 | 10229 | 16
|  | в т.ч. затраты труда машинистов, экипаж 1 | чел.-ч | 2.7352 | 0.001395 | 3788 | 5
|  | Итого эксплуатация машин: |  |  |  | 64851 | 33
Удаленные ресурсы
| 222-509-1000 | Закладные детали и детали крепления ГОСТ 23118-2012 | т | 1
187.6 | 217-301-0105 | Электрод типа Э38, Э42, Э46, Э50 ГОСТ 9467-75, марки АНО-4 диаметром 4 мм | кг | 7 | 0.00357 | 2236 | 8
|  | Итого материалов: |  |  |  | 15652 | 8
188 | 214-210-0101 ССЦ РК 8.04-08-2025 | Сталь арматурная гладкого профиля класса А-I (А240) СТ РК 2591-2014 диаметром от 6 до 12 мм | т |  | 0.00051 | 337413 | 172
Формула объема = 0,51/1000*1
189 | 1113-0101-0208 ЭСН РК 8.04-01-2024 Кзтр и Кэм=1,02 | Устройство гидроизоляции битумной поверхности вертикальной в 2 слоя по выровненной поверхности бутовой кладки, кирпичу, бетону | м² поверхности |  | 0.88 | 1442 | 1269
Состав работ: 1. Огрунтовка поверхности 2. Нанесение слоев битумной мастики с разогреванием ее
Формула объема = 0,88*1
189.1 | 099-0100 | Затраты труда машинистов | чел.-ч | 0.00204 | 0.0017952 | 3921.57 | 7
189.2 | 002-0137 | Затраты труда рабочих (средний разряд работы 3,7). Работы по устройству несущих и ограждающих конструкций | чел.-ч | 0.16422 | 0.14451 | 6954 | 1005
|  | Итого оплата труда: |  |  |  | 1150 | 1012
189.3 | 331-101-0101 | Автомобили бортовые грузоподъёмностью до 5 т | маш.-ч | 0.00204 | 0.0017952 | 10229 | 20
|  | в т.ч. затраты труда машинистов, экипаж 1 | чел.-ч | 0.00204 | 0.0017952 | 3788 | 7
|  | Итого эксплуатация машин: |  |  |  | 23 | 20
Удаленные ресурсы
| 235-201-0204 | Мастика битумно-гидроизоляционная холодного применения для фундамента ГОСТ 30693-2000 | кг | 2.4
189.4 | 235-201-0101 | Праймер битумный ГОСТ 30693-2000 эмульсионный | кг | 0.5 | 0.44 | 554 | 244
|  | Итого материалов: |  |  |  | 277 | 244
190 | 216-201-1001 ССЦ РК 8.04-08-2025 | Битумно-латексная эмульсия на водной основе для гидроизоляции фундаментов, устройства и ремонта мастичных и рулонных кровель, антикоррозионной защиты строительных конструкций | л |  | 0.84 | 1943 | 1632
Формула объема = 0,84*1
|  | ИТОГО прямые затратыпо подразделу 1: |  |  |  |  | 32381
в том числе
|  | Стоимость общестроительных работ | тенге |  |  |  | 32381
|  | Всего заработная плата | тенге |  |  |  | 11228
|  | Эксплуатация машин | тенге |  |  |  | 2140
|  | В том числе заработная плата машинистов | тенге |  |  |  | 569
|  | Материалы | тенге |  |  |  | 19582
|  | Нормативная трудоемкость | чел.-ч |  |  |  | 2
|  | ИТОГО по подразделу 1: | чел.-ч |  |  |  | 32381
|  | Всего заработная плата | тенге |  |  |  | 11228
|  | Всего эксплуатация машин | тенге |  |  |  | 2140
|  | В том числе заработная плата машинистов | тенге |  |  |  | 569
|  | Всего материалы | тенге |  |  |  | 19582
|  | Нормативная трудоемкость | чел.-ч |  |  |  | 2
|  | ИТОГО прямые затратыпо разделу 7: |  |  |  |  | 32381
в том числе
|  | Стоимость общестроительных работ | тенге |  |  |  | 32381
|  | Всего заработная плата | тенге |  |  |  | 11228
|  | Эксплуатация машин | тенге |  |  |  | 2140
|  | В том числе заработная плата машинистов | тенге |  |  |  | 569
|  | Материалы | тенге |  |  |  | 19582
|  | Нормативная трудоемкость | чел.-ч |  |  |  | 2
|  | ИТОГО по разделу 7: | чел.-ч |  |  |  | 32381
|  | Всего заработная плата | тенге |  |  |  | 11228
|  | Всего эксплуатация машин | тенге |  |  |  | 2140
|  | В том числе заработная плата машинистов | тенге |  |  |  | 569
|  | Всего материалы | тенге |  |  |  | 19582
|  | Нормативная трудоемкость | чел.-ч |  |  |  | 2
|  | ВСЕГО по смете: |  |  |  |  | 11528998
в том числе
|  | Стоимость общестроительных работ | тенге |  |  |  | 11528998
|  | Всего заработная плата | тенге |  |  |  | 3476417
|  | Эксплуатация машин | тенге |  |  |  | 1022050
|  | В том числе заработная плата машинистов | тенге |  |  |  | 286380
|  | Материалы | тенге |  |  |  | 7174730
|  | Перевозки | тенге |  |  |  | 142181
|  | Нормативная трудоемкость | чел.-ч |  |  |  | 521
|  | ИТОГО по смета: | чел.-ч |  |  |  | 11528998
|  | Всего заработная плата | тенге |  |  |  | 3476417
|  | Всего эксплуатация машин | тенге |  |  |  | 1022050
|  | В том числе заработная плата машинистов | тенге |  |  |  | 286380
|  | Всего материалы | тенге |  |  |  | 7174730
|  | Всего перевозки | тенге |  |  |  | 142181
|  | Нормативная трудоемкость | чел.-ч |  |  |  | 521
| Составил |  |  |  |  | Заозерова М.А.
(должность, подпись, расшифровка подписи)
| Проверил |  |  |  |  | Смолина Г.Д.
(должность, подпись, расшифровка подписи)

## Э153337 Форма 4
[5 empty] | НДЦС РК 8.01-08-2022 | Форма 4*
Наименование стройки |  | Дунга Оперэйтинг ГмбХ. Модернизация экспортного нефтепровода от ЦПС до КУУН.Месторождение Дунга Мангистауской области.1й пусковой комлекс
Наименование объекта |  | Обустройство нефтепровода.КУУН
Локальная смета № 2-03-01-01
(Локальный сметный расчет)
| на | Расширение существующей площадки приема скребка.Межплощадочные опоры.
(наименование работ и затрат)
Основание: 1175264/2025/1-01-01-АС л.14,12, 215-KZ-DUCGF-CIV-LST-000-36017-АС.ВОР
|  |  | Сметная стоимость |  | 1672.888 | тыс. тенге
|  |  | Средства на оплату труда |  | 526.305 | тыс. тенге
|  |  | Нормативная трудоемкость |  | 0.082 | тыс. чел.-ч
Составлен(а) в ценах декабря 2025 г.
Номер по порядку | Обоснование | Наименование работ и затрат | Единица измерения | Количество | Стоимость единицы измерения, тенге | Общая стоимость, тенге
1 | 2 | 3 | 4 | 5 | 6 | 7
|  | ВСЕГО по смете: |  |  |  | 1672888
из них:
|  | затраты на труд рабочих | тенге |  |  | 484207
|  | в том числе оплата труда рабочих | тенге |  |  | 250048
|  | машины и механизмы | тенге |  |  | 150241
|  | в том числе оплата труда машинистов | тенге |  |  | 42098
|  | материалы, изделия и конструкции | тенге |  |  | 1019178
|  | перевозки | тенге |  |  | 19262
|  | нормативная трудоемкость | чел.-ч | 82
| Раздел 1: | РАСШИРЕНИЕ СУЩЕСТВУЮЩЕЙ ПЛОЩАДКИ ПРИЕМА СКРЕБКА (215-KZ-DUOMA-CIV-LAY-037-36015 л.14) |  |  |  | 1672888
из них:
|  | затраты на труд рабочих | тенге |  |  | 484207
|  | в том числе оплата труда рабочих | тенге |  |  | 250048
|  | машины и механизмы | тенге |  |  | 150241
|  | в том числе оплата труда машинистов | тенге |  |  | 42098
|  | материалы, изделия и конструкции | тенге |  |  | 1019178
|  | перевозки | тенге |  |  | 19262
|  | нормативная трудоемкость | чел.-ч | 82
| Подраздел 1: | ДЕМОНТАЖНЫЕ РАБОТЫ (215-KZ-DUOMA-CIV-LAY-037-36015, лист 14, примеч.10) |  |  |  | 46026
из них:
|  | затраты на труд рабочих | тенге |  |  | 25269
|  | в том числе оплата труда рабочих | тенге |  |  | 13023
|  | машины и механизмы | тенге |  |  | 18379
|  | в том числе оплата труда машинистов | тенге |  |  | 5988
|  | материалы, изделия и конструкции | тенге |  |  | 740
|  | перевозки | тенге |  |  | 1638
|  | нормативная трудоемкость | чел.-ч | 6
1 | 1146-0301-0103 ЭСН РК 8.04-01-2024 Кзтр и Кэм=1,04 | Разборка фундамента железобетонного | м³ | 0.27 | 164404 | 44388
Состав работ: 1. Разборка конструкций 2. Резка арматуры
из них:
1.1 |  | затраты на труд рабочих |  |  | 93590 | 25269
|  | в том числе оплата труда рабочих |  |  | 48235 | 13023
1.1.1 | 006-0135 | Затраты труда рабочих (средний разряд работы 3,5). Специальные работы в грунтах, работы по устройству конструкций башенного и мачтового типа, промышленных печей и труб | чел.-ч | 3.7403 | 6756 | 25269
1.2 |  | машины и механизмы |  |  | 68072 | 18379
|  | в том числе оплата труда машинистов |  |  | 22179 | 5988
1.2.1 | 315-102-0102 | Компрессоры передвижные с двигателем внутреннего сгорания давлением до 686 кПа (7 атм), производительность 5 м³/мин | маш.-ч | 1.5809 | 10402 | 18013
|  | в т.ч. затраты труда машинистов, экипаж 1 | чел.-ч | 1.5809 | 3788 | 5988
1.2.2 | 343-401-0201 | Молотки отбойные пневматические при работе от передвижных компрессорных станций | маш.-ч | 3.1618 | 83 | 302
1.2.3 | 315-202-0501 | Аппарат для газовой сварки и резки | маш.-ч | 0.68515 | 82 | 65
1.3 |  | материалы, изделия и конструкции |  |  | 2742 | 740
1.3.1 | 217-605-0108 | Ацетилен технический газообразный ГОСТ 5457-75 | м³ | 0.0702 | 5901 | 414
1.3.2 | 217-605-0101 | Кислород технический газообразный ГОСТ 5583-78 | м³ | 0.54 | 604 | 326
2 | 414-104-0501 СЦПГ РК 8.04-12-2025 | Мусор строительный (механизированная). Погрузка | т | 0.675 | 266 | 180
Формула объема = 0,27*2,5
3 | 412-102-0219 СЦПГ РК 8.04-12-2025 класс груза 1, k=1, на расст. 80 км. | Перевозка строительных грузов самосвалами вне населенных пунктов. Грузоподъемность свыше 10 т. (осевая нагрузка до 8 тонн) Расстояние перевозки свыше 50 до 100 км | т•км | 54 | 27 | 1458
Формула объема = 0,27*2,5*80
| Подраздел 2: | ЗЕМЛЯНЫЕ РАБОТЫ (215-KZ-DUCGF-CIV-LST-000-36017-АС.ВОР л.31) |  |  |  | 58158
из них:
|  | затраты на труд рабочих | тенге |  |  | 6949
|  | в том числе оплата труда рабочих | тенге |  |  | 3488
|  | машины и механизмы | тенге |  |  | 33077
|  | в том числе оплата труда машинистов | тенге |  |  | 7465
|  | материалы, изделия и конструкции | тенге |  |  | 508
|  | перевозки | тенге |  |  | 17624
|  | нормативная трудоемкость | чел.-ч | 2
4 | 1101-0201-0801 ЭСН РК 8.04-01-2024 Изм. и доп. вып. 47 Кзтр и Кэм=1,04 | Разработка грунта в котловане с погрузкой на автомобиль-самосвал экскаватором "Обратная лопата", объем свыше 1000 до 3000 м³, вместимость ковша 0,65 м³, группа грунта 1 | м³ грунта | 7.24 | 844 | 6111
| 1101-109 Кзтр=1,2, Кэм=1,2, Кзтм=1,2 | При разработке грунта экскаватором в котловане, объем до 300 м³ или площадь до 100 м², применять Кзтр=1,2, Кэм=1,2, Кзтм=1,2
| 1101-190 Кзтр=1,2, Кэм=1,2, Кзтм=1,2 | При разработке грунта экскаватором при глубине котлована до 3 м независимо от объема колтована или его площади, применять Кзтр=1,2, Кэм=1,2, Кзтм=1,2
Состав работ: 1. Разработка грунта в котлованах по размерам и отметкам с погрузкой в автомобили-самосвалы 2. Обработка откосов котлованов до проектных 3. Перемещение экскаватора в пределах фронта работ 4. Устройство въездов в котлован (при необходимости)
из них:
4.1 |  | машины и механизмы |  |  | 844 | 6111
|  | в том числе оплата труда машинистов |  |  | 198 | 1434
4.1.1 | 311-401-0105 | Экскаваторы одноковшовые дизельные на гусеничном ходу ковш свыше 0,5 до 0,65 м³, масса свыше 10 до 13 т | маш.-ч | 0.26456 | 20799 | 6113
|  | в т.ч. затраты труда машинистов, экипаж 1 | чел.-ч | 0.26456 | 5410 | 1431
5 | 412-102-0218 СЦПГ РК 8.04-12-2025 класс груза 1, k=1, на расст. 50 км. | Перевозка строительных грузов самосвалами вне населенных пунктов. Грузоподъемность свыше 10 т. (осевая нагрузка до 8 тонн) Расстояние перевозки свыше 30 до 50 км | т·км | 568.5 | 31 | 17624
Формула объема = 11,37*50
6 | 1101-0203-0301 ЭСН РК 8.04-01-2024 Изм. и доп. вып. 47 Кзтр и Кэм=1,04 | Работа на отвале, группа грунта 1 | м³ грунта | 7.24 | 87 | 630
Состав работ: 1. Перемещение и разравнивание выгруженного грунта из автомобилей-самосвалов 2. Содержание проездов на отвале 3. Очистка кузовов автомобилей-самосвалов при их выгрузке
из них:
6.1 |  | затраты на труд рабочих |  |  | 15 | 109
|  | в том числе оплата труда рабочих |  |  | 8 | 58
6.1.1 | 001-0120 | Затраты труда рабочих (средний разряд работы 2). Работы по разработке грунта и устройству земляных конструкций | чел.-ч | 0.02048 | 5288 | 108
6.2 |  | машины и механизмы |  |  | 72 | 521
|  | в том числе оплата труда машинистов |  |  | 19 | 138
6.2.1 | 332-101-0101 | Автомобили-самосвалы общестроительные (дорожные) грузоподъёмностью 7 т | маш.-ч | 0.0005271 | 10424 | 6
|  | в т.ч. затраты труда машинистов, экипаж 1 | чел.-ч | 0.0005271 | 3788 | 2
6.2.2 | 311-101-0102 | Бульдозеры-рыхлители на гусеничном ходу, легкого класса мощностью свыше 66 до 96 кВт, массой свыше 8,5 до 14 т | маш.-ч | 0.024848 | 18609 | 512
|  | в т.ч. затраты труда машинистов, экипаж 1 | чел.-ч | 0.024848 | 5410 | 134
7 | 1101-0705-2501 ЭСН РК 8.04-01-2024 К=100 Кзтр и Кэм=1,04 | Ремонт и содержание дорог грунтовых землевозных на каждые 0,5 км длины, группа грунтов 1 | м³ грунта | 7.24 | 2733 | 19787
Состав работ: 1. Ремонт и содержание дороги от забоя до отвала при транспортировке грунта автомобилями-самосвалами, полуприцепами-самосвалами или думперами
из них:
7.1 |  | машины и механизмы |  |  | 2671 | 19338
|  | в том числе оплата труда машинистов |  |  | 557 | 4033
7.1.1 | 311-201-0201 | Автогрейдеры среднего типа мощностью от 88,9 до 117,6 кВт (от 121 до 160 л.с.), массой от 9,1 до 13 т | маш.-ч | 0.74543 | 23265 | 19339
|  | в т.ч. затраты труда машинистов, экипаж 1 | чел.-ч | 0.74543 | 5410 | 4033
7.2 |  | материалы, изделия и конструкции |  |  | 62 | 449
7.2.1 | 211-201-0607 | Щебень из плотных горных пород для строительных работ М1000 СТ РК 1284-2004 фракция 40-80 (70) мм | м³ | 0.0724 | 6219 | 450
8 | 1101-0201-0401 ЭСН РК 8.04-01-2024 Изм. и доп. вып. 47 Кзтр и Кэм=1,04 | Разработка грунта в котловане в отвал экскаватором "Обратная лопата" объем свыше 1000 до 3000 м³, вместимость ковша 0,65 м³, группа грунта 1 | м³ грунта | 4.11 | 671 | 2758
| 1101-109 Кзтр=1,2, Кэм=1,2, Кзтм=1,2 | При разработке грунта экскаватором в котловане, объем до 300 м³ или площадь до 100 м², применять Кзтр=1,2, Кэм=1,2, Кзтм=1,2
| 1101-190 Кзтр=1,2, Кэм=1,2, Кзтм=1,2 | При разработке грунта экскаватором при глубине котлована до 3 м независимо от объема колтована или его площади, применять Кзтр=1,2, Кэм=1,2, Кзтм=1,2
Состав работ: 1. Разработка грунта в котлованах по размерам и отметкам 2. Обработка откосов котлованов до проектных 3. Перемещение экскаватора в пределах фронта работ 4. Устройство въездов в котлован (при необходимости)
Формула объема = 4,31-0,2
из них:
8.1 |  | машины и механизмы |  |  | 671 | 2758
|  | в том числе оплата труда машинистов |  |  | 157 | 645
8.1.1 | 311-401-0105 | Экскаваторы одноковшовые дизельные на гусеничном ходу ковш свыше 0,5 до 0,65 м³, масса свыше 10 до 13 т | маш.-ч | 0.11941 | 20799 | 2759
|  | в т.ч. затраты труда машинистов, экипаж 1 | чел.-ч | 0.11941 | 5410 | 646
9 | 1101-0102-0301 ЭСН РК 8.04-01-2024 Кзтр и Кэм=1,04 | Разработка вручную грунта в траншее с откосами, глубина до 2 м, группа грунта 1 | м³ грунта | 0.2 | 8985 | 1797
| 1101-176 Кзтр=1,2 | При доработке вручную зачистка дна и стенок, с выкидкой грунта в котлованах и траншеях, разработанных механизированным способом, применять Кзтр=1,2
Состав работ: 1. Разработка грунта с выбрасыванием на бровку 2. Зачистка дна и поверхности стенок 3. Откидка грунта от бровки
из них:
9.1 |  | затраты на труд рабочих |  |  | 8985 | 1797
|  | в том числе оплата труда рабочих |  |  | 4508 | 902
9.1.1 | 001-0128 | Затраты труда рабочих (средний разряд работы 2,8). Работы по разработке грунта и устройству земляных конструкций | чел.-ч | 0.29453 | 6101 | 1797
10 | 1101-0203-0137 ЭСН РК 8.04-01-2024 Изм. и доп. вып. 47 Кзтр и Кэм=1,04 | Разработка грунта бульдозером, мощность 79 кВт(108 л.с.), при перемещении грунта до 10 м, группа грунта 1 | м³ грунта | 4.31 | 131 | 565
Состав работ: 1. Разработка грунта с перемещением
из них:
10.1 |  | машины и механизмы |  |  | 131 | 565
|  | в том числе оплата труда машинистов |  |  | 34 | 147
10.1.1 | 311-101-0102 | Бульдозеры-рыхлители на гусеничном ходу, легкого класса мощностью свыше 66 до 96 кВт, массой свыше 8,5 до 14 т | маш.-ч | 0.027343 | 18609 | 563
|  | в т.ч. затраты труда машинистов, экипаж 1 | чел.-ч | 0.027343 | 5410 | 148
11 | 1101-0203-0145 ЭСН РК 8.04-01-2024 К=2 Кзтр и Кэм=1,04 | Разработка грунта бульдозером, мощность 79 кВт(108 л.с.), при перемещении грунта до 10 м. Добавлять на каждые последующие 10 м перемещения грунта группа грунта 1 | м³ грунта | 4.31 | 189 | 815
| 1101-038 Кэм=0,85, Кзтм=0,85 | При перемещении бульдозером ранее разрыхленного грунта, за исключением взорванной скальной породы, сыпучих барханных и дюнных песков, применять Кэм=0,85, Кзтм=0,85
Состав работ: 1. Разработка грунта с перемещением
из них:
11.1 |  | машины и механизмы |  |  | 189 | 815
|  | в том числе оплата труда машинистов |  |  | 50 | 216
11.1.1 | 311-101-0102 | Бульдозеры-рыхлители на гусеничном ходу, легкого класса мощностью свыше 66 до 96 кВт, массой свыше 8,5 до 14 т | маш.-ч | 0.039624 | 18609 | 816
|  | в т.ч. затраты труда машинистов, экипаж 1 | чел.-ч | 0.039624 | 5410 | 214
12 | 1101-0102-0901 ЭСН РК 8.04-01-2024 Кзтр и Кэм=1,04 | Засыпка траншей, пазух, котлованов и ям, группа грунта 1 | м³ грунта | 0.65 | 4645 | 3019
Состав работ: 1. Засыпка ранее выброшенным грунтом с разбивкой комьев и трамбованием 2. Поливка водой при необходимости
из них:
12.1 |  | затраты на труд рабочих |  |  | 4645 | 3019
|  | в том числе оплата труда рабочих |  |  | 2330 | 1515
12.1.1 | 001-0117 | Затраты труда рабочих (средний разряд работы 1,7). Работы по разработке грунта и устройству земляных конструкций | чел.-ч | 0.59826 | 5047 | 3019
13 | 1101-0203-0152 ЭСН РК 8.04-01-2024 Изм. и доп. вып. 47 Кзтр и Кэм=1,04 | Засыпка траншеи или котлована бульдозером, мощность 79 кВт(108 л.с.), при перемещении грунта до 5 м, группа грунта 1 | м³ грунта | 3.66 | 75 | 275
Состав работ: 1. Перемещение грунта с засыпкой траншей и котлованов
из них:
13.1 |  | машины и механизмы |  |  | 75 | 275
|  | в том числе оплата труда машинистов |  |  | 20 | 73
13.1.1 | 311-101-0102 | Бульдозеры-рыхлители на гусеничном ходу, легкого класса мощностью свыше 66 до 96 кВт, массой свыше 8,5 до 14 т | маш.-ч | 0.013322 | 18609 | 274
|  | в т.ч. затраты труда машинистов, экипаж 1 | чел.-ч | 0.013322 | 5410 | 72
14 | 1101-0203-0158 ЭСН РК 8.04-01-2024 К=4 Кзтр и Кэм=1,04 | Засыпка траншеи или котлована бульдозером, мощность 79 кВт(108 л.с.), при перемещении грунта до 5 м. Добавлять на каждые последующие 5 м перемещения грунта группа грунта 1 | м³ грунта | 3.66 | 146 | 534
Состав работ: 1. Перемещение грунта с засыпкой траншей и котлованов
из них:
14.1 |  | машины и механизмы |  |  | 146 | 534
|  | в том числе оплата труда машинистов |  |  | 38 | 139
14.1.1 | 311-101-0102 | Бульдозеры-рыхлители на гусеничном ходу, легкого класса мощностью свыше 66 до 96 кВт, массой свыше 8,5 до 14 т | маш.-ч | 0.025884 | 18609 | 533
|  | в т.ч. затраты труда машинистов, экипаж 1 | чел.-ч | 0.025884 | 5410 | 140
15 | 1101-0701-0601 ЭСН РК 8.04-01-2024 Изм. и доп. вып. 47 Кзтр и Кэм=1,04 | Уплотнение грунта пневматической трамбовкой, группа грунта 1-2 | м³ уплотненного грунта | 3.66 | 860 | 3148
Состав работ: 1. Уплотнение грунта
из них:
15.1 |  | затраты на труд рабочих |  |  | 497 | 1819
|  | в том числе оплата труда рабочих |  |  | 249 | 911
15.1.1 | 001-0110 | Затраты труда рабочих (средний разряд работы 1). Работы по разработке грунта и устройству земляных конструкций | чел.-ч | 0.41109 | 4424 | 1819
15.2 |  | машины и механизмы |  |  | 363 | 1329
|  | в том числе оплата труда машинистов |  |  | 120 | 439
15.2.1 | 315-102-0102 | Компрессоры передвижные с двигателем внутреннего сгорания давлением до 686 кПа (7 атм), производительность 5 м³/мин | маш.-ч | 0.1161 | 10402 | 1323
|  | в т.ч. затраты труда машинистов, экипаж 1 | чел.-ч | 0.1161 | 3788 | 440
15.2.2 | 343-402-0101 | Трамбовки пневматические при работе от компрессора | маш.-ч | 0.46362 | 17 | 9
16 | 1101-0701-1401 ЭСН РК 8.04-01-2024 Изм. и доп. вып. 47 Кзтр и Кэм=1,04 | Уплотнение грунтовой насыпи поливом воды | м³ уплотненного грунта | 3.66 | 299 | 1095
Состав работ: 1. Полив водой
из них:
16.1 |  | затраты на труд рабочих |  |  | 56 | 205
|  | в том числе оплата труда рабочих |  |  | 28 | 102
16.1.1 | 001-0110 | Затраты труда рабочих (средний разряд работы 1). Работы по разработке грунта и устройству земляных конструкций | чел.-ч | 0.046438 | 4424 | 205
16.2 |  | машины и механизмы |  |  | 227 | 831
|  | в том числе оплата труда машинистов |  |  | 55 | 201
16.2.1 | 321-211-0201 | Машины поливомоечные 6000 л | маш.-ч | 0.052909 | 14174 | 832
|  | в т.ч. затраты труда машинистов, экипаж 1 | чел.-ч | 0.052909 | 3788 | 200
16.3 |  | материалы, изделия и конструкции |  |  | 16 | 59
16.3.1 | 217-603-0104 | Вода техническая | м³ | 0.366 | 164 | 60
| Подраздел 3: | ПЛОЩАДКА (215-KZ-DUOMA-CIV-LAY-037-36015 л.14, 215-KZ-DUCGF-CIV-LST-000-36017-АС.ВОР л.31) |  |  |  | 462129
из них:
|  | затраты на труд рабочих | тенге |  |  | 129858
|  | в том числе оплата труда рабочих | тенге |  |  | 66929
|  | машины и механизмы | тенге |  |  | 45680
|  | в том числе оплата труда машинистов | тенге |  |  | 12280
|  | материалы, изделия и конструкции | тенге |  |  | 286591
|  | нормативная трудоемкость | чел.-ч | 23
17 | 1101-0701-1501 ЭСН РК 8.04-01-2024 Изм. и доп. вып. 47 Кзтр и Кэм=1,04 | Устройство основания под фундамент песчаного/ПГС толщ.300мм | м³ основания | 5.54 | 10806 | 59865
Состав работ: 1. Разравнивание и трамбование основания под фундаменты ручными трамбовками
из них:
17.1 |  | затраты на труд рабочих |  |  | 4702 | 26049
|  | в том числе оплата труда рабочих |  |  | 2359 | 13069
17.1.1 | 001-0125 | Затраты труда рабочих (средний разряд работы 2,5). Работы по разработке грунта и устройству земляных конструкций | чел.-ч | 4.494 | 5796 | 26048
17.2 |  | машины и механизмы |  |  | 3849 | 21323
|  | в том числе оплата труда машинистов |  |  | 1204 | 6670
17.2.1 | 315-102-0102 | Компрессоры передвижные с двигателем внутреннего сгорания давлением до 686 кПа (7 атм), производительность 5 м³/мин | маш.-ч | 1.2099 | 10402 | 13786
|  | в т.ч. затраты труда машинистов, экипаж 1 | чел.-ч | 1.2099 | 3788 | 4583
17.2.2 | 343-402-0101 | Трамбовки пневматические при работе от компрессора | маш.-ч | 2.4199 | 17 | 47
17.2.3 | 314-503-0102 | Погрузчики одноковшовые универсальные фронтальные пневмоколесные грузоподъёмностью 3 т | маш.-ч | 0.46093 | 14717 | 7488
|  | в т.ч. затраты труда машинистов, экипаж 1 | чел.-ч | 0.46093 | 4528 | 2087
17.3 |  | материалы, изделия и конструкции |  |  | 2255 | 12493
17.3.1 | 211-601-0101 | Смесь песчано-гравийная природная ГОСТ 23735-2014 | м³ | 6.094 | 2027 | 12353
17.3.2 | 217-603-0104 | Вода техническая | м³ | 0.831 | 164 | 136
18 | 1106-0301-0101 ЭСН РК 8.04-01-2024 Кзтр и Кэм=1,04 | Устройство бетонной подготовки | м³ | 1.7 | 12052 | 20488
Состав работ: 1. Устройство бетонной подготовки
из них:
18.1 |  | затраты на труд рабочих |  |  | 7183 | 12211
|  | в том числе оплата труда рабочих |  |  | 3725 | 6333
18.1.1 | 002-0120 | Затраты труда рабочих (средний разряд работы 2). Работы по устройству несущих и ограждающих конструкций | чел.-ч | 2.3868 | 5116 | 12211
18.2 |  | машины и механизмы |  |  | 3117 | 5299
|  | в том числе оплата труда машинистов |  |  | 714 | 1214
18.2.1 | 314-101-0103 | Краны башенные максимальной грузоподъёмностью 8 т, высота подъема до 41,5 м, максимальный вылет стрелы до 55 м | маш.-ч | 0.31824 | 14837 | 5249
|  | в т.ч. затраты труда машинистов, экипаж 1 | чел.-ч | 0.31824 | 3788 | 1205
18.2.2 | 313-302-0202 | Вибратор поверхностный | маш.-ч | 0.84864 | 25 | 24
18.2.3 | 331-101-0101 | Автомобили бортовые грузоподъёмностью до 5 т | маш.-ч | 0.0022984 | 10229 | 26
|  | в т.ч. затраты труда машинистов, экипаж 1 | чел.-ч | 0.0022984 | 3788 | 9
18.3 |  | материалы, изделия и конструкции |  |  | 1752 | 2978
18.3.1 | 217-603-0104 | Вода техническая | м³ | 0.0034 | 164 | 1
18.3.2 | 218-103-0206 | Ткань мешочная ГОСТ 30090-93 | 10 м² | 0.425 | 7006 | 2978
19 | 212-101-2103 ССЦ РК 8.04-08-2025 | Бетон тяжелый класса В20, сульфатостойкий ГОСТ 7473-2010 F100, W6 | м³ | 1.734 | 35117 | 60893
Формула объема = 1,02*1,7
20 | 1113-0101-0313 ЭСН РК 8.04-01-2024 Кзтр и Кэм=1,02 | Устройство гидроизоляции из полиэтиленовой пленки насухо в один слой | м² изолируемой поверхности | 19 | 215 | 4085
Состав работ: 1. Раскатка рулонов с нарезкой на полотнища 2. Укладка полиэтиленовой пленки в один слой на плиты перекрытий с напуском полотен
из них:
20.1 |  | затраты на труд рабочих |  |  | 213 | 4047
|  | в том числе оплата труда рабочих |  |  | 112 | 2128
20.1.1 | 003-0130 | Затраты труда рабочих (средний разряд работы 3). Работы отделочные и изоляционные | чел.-ч | 0.66861 | 6056 | 4049
20.2 |  | машины и механизмы |  |  | 2 | 38
|  | в том числе оплата труда машинистов |  |  | 1 | 19
20.2.1 | 331-101-0101 | Автомобили бортовые грузоподъёмностью до 5 т | маш.-ч | 0.003876 | 10229 | 43
|  | в т.ч. затраты труда машинистов, экипаж 1 | чел.-ч | 0.003876 | 3788 | 15
21 | 261-107-0509 ССЦ РК 8.04-08-2025 | Пленка полиэтиленовая, толщина 0,2-0,5 мм ГОСТ 10354-82 | т | 0.012446 | 521019 | 6484
Формула объема = 19*1,78*0,000368
22 | 1106-0101-0220 ЭСН РК 8.04-01-2024 Кзтр и Кэм=1,04 | Устройство плит фундаментных железобетонных с ребрами вверх | м³ | 3.18 | 37464 | 119136
Состав работ: 1. Раскрой и установка досок 2. Установка щитов опалубки 3. Крепление элементов опалубки проволокой и гвоздями строительными 4. Установка арматуры 5. Укладка бетонной смеси
из них:
22.1 |  | затраты на труд рабочих |  |  | 26325 | 83714
|  | в том числе оплата труда рабочих |  |  | 13651 | 43410
22.1.1 | 002-0137 | Затраты труда рабочих (средний разряд работы 3,7). Работы по устройству несущих и ограждающих конструкций | чел.-ч | 12.0382 | 6954 | 83714
22.2 |  | машины и механизмы |  |  | 5957 | 18943
|  | в том числе оплата труда машинистов |  |  | 1368 | 4350
22.2.1 | 313-302-0201 | Вибратор глубинный | маш.-ч | 0.71634 | 57 | 47
22.2.2 | 314-101-0103 | Краны башенные максимальной грузоподъёмностью 8 т, высота подъема до 41,5 м, максимальный вылет стрелы до 55 м | маш.-ч | 0.96802 | 14837 | 15967
|  | в т.ч. затраты труда машинистов, экипаж 1 | чел.-ч | 0.96802 | 3788 | 3667
22.2.3 | 315-103-0501 | Установки постоянного тока для ручной дуговой сварки | маш.-ч | 2.5188 | 278 | 805
22.2.4 | 314-503-0601 | Автопогрузчики, грузоподъёмность 5 т | маш.-ч | 0.0089294 | 13241 | 131
|  | в т.ч. затраты труда машинистов, экипаж 1 | чел.-ч | 0.0089294 | 3788 | 34
22.2.5 | 314-102-0101 | Краны на автомобильном ходу максимальной грузоподъёмностью 10 т | маш.-ч | 0.058868 | 15659 | 1012
|  | в т.ч. затраты труда машинистов, экипаж 1 | чел.-ч | 0.058868 | 5410 | 318
22.2.6 | 331-101-0101 | Автомобили бортовые грузоподъёмностью до 5 т | маш.-ч | 0.087641 | 10229 | 981
|  | в т.ч. затраты труда машинистов, экипаж 1 | чел.-ч | 0.087641 | 3788 | 332
22.3 |  | материалы, изделия и конструкции |  |  | 5182 | 16479
22.3.1 | 215-204-0303 | Доска обрезная хвойных пород длиной до 6,5 м, шириной от 75 мм до 150 мм, толщиной 25 мм ГОСТ 8486-86 сорт 3 | м³ | 0.000636 | 122783 | 78
22.3.2 | 215-204-0503 | Доска обрезная хвойных пород длиной до 6,5 м, шириной от 75 мм до 150 мм, толщиной 44 мм и более ГОСТ 8486-86 сорт 3 | м³ | 0.004134 | 122783 | 508
22.3.3 | 216-102-0301 | Известь строительная негашеная комовая ГОСТ 9179-2018 сорт 1 | т | 0.0026076 | 64654 | 169
22.3.4 | 217-603-0104 | Вода техническая | м³ | 0.013483 | 164 | 2
22.3.5 | 217-301-0105 | Электрод типа Э38, Э42, Э46, Э50 ГОСТ 9467-75, марки АНО-4 диаметром 4 мм | кг | 2.544 | 2236 | 5688
22.3.6 | 218-101-0102 | Щиты из досок, толщина 40 мм | м² | 0.45474 | 4684 | 2130
22.3.7 | 214-209-0802 | Проволока сварочная легированная марки СВ-10НМА с неомедненной поверхностью ГОСТ 2246-70 диаметром 4 мм | кг | 0.45156 | 2146 | 969
22.3.8 | 217-108-0101 | Гвоздь ГОСТ 283-75 строительный | кг | 0.2862 | 861 | 246
22.3.9 | 218-103-0206 | Ткань мешочная ГОСТ 30090-93 | 10 м² | 0.954 | 7006 | 6684
23 | 212-101-2302 ССЦ РК 8.04-08-2025 | Бетон тяжелый класса В25, сульфатостойкий ГОСТ 7473-2010 F150, W6 | м³ | 3.2277 | 36944 | 119244
Формула объема = 1,015*3,18
24 | 214-210-0201 ССЦ РК 8.04-08-2025 | Сталь арматурная периодического профиля класса А-III (А400) СТ РК 2591-2014 диаметром от 6 до 12 мм | т | 0.18309 | 332575 | 60891
Формула объема = (16*2,18+10*3,33+1,2+13*4,4+7*1,7+6*1,96+6*0,65+6*1,17+51*0,43)/1000
25 | 1113-0101-0208 ЭСН РК 8.04-01-2024 Кзтр и Кэм=1,02 | Устройство гидроизоляции битумной поверхности вертикальной в 2 слоя по выровненной поверхности бутовой кладки, кирпичу, бетону | м² поверхности | 3.36 | 1442 | 4845
Состав работ: 1. Огрунтовка поверхности 2. Нанесение слоев битумной мастики с разогреванием ее
из них:
25.1 |  | затраты на труд рабочих |  |  | 1142 | 3837
|  | в том числе оплата труда рабочих |  |  | 592 | 1989
25.1.1 | 002-0137 | Затраты труда рабочих (средний разряд работы 3,7). Работы по устройству несущих и ограждающих конструкций | чел.-ч | 0.55178 | 6954 | 3837
25.2 |  | машины и механизмы |  |  | 23 | 77
|  | в том числе оплата труда машинистов |  |  | 8 | 27
25.2.1 | 331-101-0101 | Автомобили бортовые грузоподъёмностью до 5 т | маш.-ч | 0.0068544 | 10229 | 77
|  | в т.ч. затраты труда машинистов, экипаж 1 | чел.-ч | 0.0068544 | 3788 | 26
25.3 |  | материалы, изделия и конструкции |  |  | 277 | 931
25.3.1 | 235-201-0101 | Праймер битумный ГОСТ 30693-2000 эмульсионный | кг | 1.68 | 554 | 931
26 | 216-201-1001 ССЦ РК 8.04-08-2025 | Битумно-латексная эмульсия на водной основе для гидроизоляции фундаментов, устройства и ремонта мастичных и рулонных кровель, антикоррозионной защиты строительных конструкций | л | 3.19 | 1943 | 6198
| Подраздел 4: | ОПОРА SUPPRT-1.1,1.2,1.3 - 3ШТ (215-KZ-DUOMA-CIV-LAY-037-36015 л.14, 215-KZ-DUCGF-CIV-LST-000-36017-АС.ВОР л.32) |  |  |  | 404014
из них:
|  | затраты на труд рабочих | тенге |  |  | 29191
|  | в том числе оплата труда рабочих | тенге |  |  | 15136
|  | машины и механизмы | тенге |  |  | 1147
|  | в том числе оплата труда машинистов | тенге |  |  | 357
|  | материалы, изделия и конструкции | тенге |  |  | 373676
|  | нормативная трудоемкость | чел.-ч | 5
27 | 1106-0102-0104 ЭСН РК 8.04-01-2024 Кзтр и Кэм=1,04 | Устройство фундаментов общего назначения под оборудование железобетонных, объем до 5 м³ | м³ | 0.36 | 32407 | 11666
Состав работ: 1. Раскрой и установка досок 2. Установка щитов опалубки 3. Крепление элементов опалубки проволокой и гвоздями строительными 4. Укладка бетонной смеси 5. Установка арматуры
Формула объема = 0,12*3
из них:
27.1 |  | затраты на труд рабочих |  |  | 25289 | 9104
|  | в том числе оплата труда рабочих |  |  | 13112 | 4720
27.1.1 | 002-0129 | Затраты труда рабочих (средний разряд работы 2,9). Работы по устройству несущих и ограждающих конструкций | чел.-ч | 1.5163 | 6004 | 9104
27.2 |  | машины и механизмы |  |  | 2176 | 783
|  | в том числе оплата труда машинистов |  |  | 682 | 246
27.2.1 | 313-302-0201 | Вибратор глубинный | маш.-ч | 0.063648 | 57 | 4
27.2.2 | 314-104-0101 | Краны на гусеничном ходу максимальной грузоподъёмностью до 16 т | маш.-ч | 0.044928 | 13081 | 645
|  | в т.ч. затраты труда машинистов, экипаж 1 | чел.-ч | 0.044928 | 4528 | 203
27.2.3 | 315-103-0501 | Установки постоянного тока для ручной дуговой сварки | маш.-ч | 0.0075629 | 278 | 2
27.2.4 | 314-503-0601 | Автопогрузчики, грузоподъёмность 5 т | маш.-ч | 0.0010109 | 13241 | 15
|  | в т.ч. затраты труда машинистов, экипаж 1 | чел.-ч | 0.0010109 | 3788 | 4
27.2.5 | 314-102-0101 | Краны на автомобильном ходу максимальной грузоподъёмностью 10 т | маш.-ч | 0.0027331 | 15659 | 47
|  | в т.ч. затраты труда машинистов, экипаж 1 | чел.-ч | 0.0027331 | 5410 | 15
27.2.6 | 331-101-0101 | Автомобили бортовые грузоподъёмностью до 5 т | маш.-ч | 0.0061776 | 10229 | 69
|  | в т.ч. затраты труда машинистов, экипаж 1 | чел.-ч | 0.0061776 | 3788 | 23
27.3 |  | материалы, изделия и конструкции |  |  | 4942 | 1779
27.3.1 | 215-101-0102 | Лесоматериал круглый хвойных пород для строительства ГОСТ 9463-2016 толщиной от 140 мм до 240 мм, длиной от 3 м до 6,5 м, сорт 2 | м³ | 0.002484 | 145504 | 361
27.3.2 | 215-202-0503 | Брусок обрезной хвойных пород длиной от 4 м до 6,5 м, шириной от 75 мм до 150 мм, толщиной от 40 мм до 75 мм ГОСТ 8486-86 сорт 3 | м³ | 0.000288 | 127301 | 37
27.3.3 | 215-204-0303 | Доска обрезная хвойных пород длиной до 6,5 м, шириной от 75 мм до 150 мм, толщиной 25 мм ГОСТ 8486-86 сорт 3 | м³ | 0.00072 | 122783 | 88
27.3.4 | 215-204-0503 | Доска обрезная хвойных пород длиной до 6,5 м, шириной от 75 мм до 150 мм, толщиной 44 мм и более ГОСТ 8486-86 сорт 3 | м³ | 0.002484 | 122783 | 305
27.3.5 | 216-102-0301 | Известь строительная негашеная комовая ГОСТ 9179-2018 сорт 1 | т | 0.0001656 | 64654 | 11
27.3.6 | 261-107-0577 | Электроды, d=6 мм, Э42 СТ РК ISO 2560-2012 | т | 1.44e-05 | 274757 | 4
27.3.7 | 217-603-0104 | Вода техническая | м³ | 0.010573 | 164 | 2
27.3.8 | 218-101-0101 | Щиты из досок, толщина 25 мм | м² | 0.1782 | 2928 | 522
27.3.9 | 214-209-0802 | Проволока сварочная легированная марки СВ-10НМА с неомедненной поверхностью ГОСТ 2246-70 диаметром 4 мм | кг | 0.144 | 2146 | 309
27.3.10 | 217-108-0101 | Гвоздь ГОСТ 283-75 строительный | кг | 0.1332 | 861 | 115
27.3.11 | 218-103-0206 | Ткань мешочная ГОСТ 30090-93 | 10 м² | 0.003636 | 7006 | 25
28 | 212-101-2302 ССЦ РК 8.04-08-2025 | Бетон тяжелый класса В25, сульфатостойкий ГОСТ 7473-2010 F150, W6 | м³ | 0.3654 | 36944 | 13499
Формула объема = 1,015*0,12*3
29 | 214-210-0201 ССЦ РК 8.04-08-2025 | Сталь арматурная периодического профиля класса А-III (А400) СТ РК 2591-2014 диаметром от 6 до 12 мм | т | 0.02648 | 332575 | 8807
Формула объема = (4*0,56*2+4*0,55+24*0,25*3+4*0,15*3)/1000*1
30 | 1106-0301-0908 ЭСН РК 8.04-01-2024 Кзтр и Кэм=1,04 | Установка закладных деталей, вес от 4 до 20 кг | т | 0.02886 | 410177 | 11838
Состав работ: 1. Вырезка и заделка отверстий в опалубке (при необходимости), установка и закрепление закладных деталей
Формула объема = 9,62/1000*3
из них:
30.1 |  | затраты на труд рабочих |  |  | 405049 | 11690
|  | в том числе оплата труда рабочих |  |  | 210034 | 6062
30.1.1 | 002-0135 | Затраты труда рабочих (средний разряд работы 3,5). Работы по устройству несущих и ограждающих конструкций | чел.-ч | 1.7408 | 6715 | 11690
30.2 |  | машины и механизмы |  |  | 5128 | 148
|  | в том числе оплата труда машинистов |  |  | 1671 | 48
30.2.1 | 314-102-0101 | Краны на автомобильном ходу максимальной грузоподъёмностью 10 т | маш.-ч | 0.0045022 | 15659 | 77
|  | в т.ч. затраты труда машинистов, экипаж 1 | чел.-ч | 0.0045022 | 5410 | 24
30.2.2 | 331-101-0101 | Автомобили бортовые грузоподъёмностью до 5 т | маш.-ч | 0.006303 | 10229 | 71
|  | в т.ч. затраты труда машинистов, экипаж 1 | чел.-ч | 0.006303 | 3788 | 24
31 | 214-101-0201 ССЦ РК 8.04-08-2025 | Прокат толстолистовой горячекатаный из углеродистой стали ГОСТ 19903-2015 толщиной от 4 до 12 мм | т | 0.02886 | 347750 | 10036
Формула объема = 9,62/1000*3
32 | 1106-0301-0904 ЭСН РК 8.04-01-2024 Кзтр и Кэм=1,04 | Установка при бетонировании анкерных болтов на поддерживающие конструкции | т | 0.02778 | 251090 | 6976
Состав работ: 1. Установка кондукторов (шаблонов) с выверкой, закреплением и разборкой 2. Установка анкерных болтов с выверкой и закреплением 3. Установка фиксирующих элементов, остающихся в теле бетона, с закреплением (при необходимости)
Формула объема = (2*4,53+8*0,02+4*0,01)/1000*3
из них:
32.1 |  | затраты на труд рабочих |  |  | 231157 | 6422
|  | в том числе оплата труда рабочих |  |  | 119864 | 3330
32.1.1 | 002-0135 | Затраты труда рабочих (средний разряд работы 3,5). Работы по устройству несущих и ограждающих конструкций | чел.-ч | 0.9563 | 6715 | 6422
32.2 |  | машины и механизмы |  |  | 7186 | 200
|  | в том числе оплата труда машинистов |  |  | 2092 | 58
32.2.1 | 315-103-0501 | Установки постоянного тока для ручной дуговой сварки | маш.-ч | 0.046804 | 278 | 15
32.2.2 | 314-102-0101 | Краны на автомобильном ходу максимальной грузоподъёмностью 10 т | маш.-ч | 0.01069 | 15659 | 184
|  | в т.ч. затраты труда машинистов, экипаж 1 | чел.-ч | 0.01069 | 5410 | 58
32.2.3 | 331-101-0101 | Автомобили бортовые грузоподъёмностью до 5 т | маш.-ч | 7.51e-05 | 10229 | 1
|  | в т.ч. затраты труда машинистов, экипаж 1 | чел.-ч | 7.51e-05 | 3788
32.3 |  | материалы, изделия и конструкции |  |  | 12747 | 354
32.3.1 | 217-301-0105 | Электрод типа Э38, Э42, Э46, Э50 ГОСТ 9467-75, марки АНО-4 диаметром 4 мм | кг | 0.05556 | 2236 | 124
32.3.2 | 222-509-1701 | Кондуктор инвентарный металлический | шт. | 0.0002778 | 827451 | 230
33 | 271-701-0402-0032 ПрСЦ 03.2026 № 1-2 | Шпилька резьбовая АМ, 8.8, класс прочности 8.8, типа Hilti | кг | 27.18 | 12137 | 329884
Формула объема = 2*4,53*3
34 | 261-107-0984 ССЦ РК 8.04-08-2025 | Гайка шестигранная оцинкованная ГОСТ 18126-94 | кг | 0.48 | 1381 | 663
Формула объема = 8*0,02*3
35 | 261-107-0987 ССЦ РК 8.04-08-2025 | Шайбы оцинкованные ГОСТ 11371-78 | кг | 0.12 | 975 | 117
Формула объема = 4*0,01*3
36 | 1106-0301-0301 ЭСН РК 8.04-01-2024 Кзтр и Кэм=1,04 | Устройство подливки под оборудование, толщина 20 мм | м² | 0.6 | 3090 | 1854
Состав работ: 1. Раскрой и установка досок 2. Крепление досок гвоздями строительными 3. Укладка бетонной смеси
Формула объема = 0,2*3
из них:
36.1 |  | затраты на труд рабочих |  |  | 2880 | 1728
|  | в том числе оплата труда рабочих |  |  | 1493 | 896
36.1.1 | 002-0134 | Затраты труда рабочих (средний разряд работы 3,4). Работы по устройству несущих и ограждающих конструкций | чел.-ч | 0.26208 | 6593 | 1728
36.2 |  | машины и механизмы |  |  | 21 | 13
|  | в том числе оплата труда машинистов |  |  | 7 | 4
36.2.1 | 314-102-0101 | Краны на автомобильном ходу максимальной грузоподъёмностью 10 т | маш.-ч | 0.0004992 | 15659 | 9
|  | в т.ч. затраты труда машинистов, экипаж 1 | чел.-ч | 0.0004992 | 5410 | 3
36.2.2 | 313-302-0202 | Вибратор поверхностный | маш.-ч | 0.015226 | 25
36.2.3 | 331-101-0101 | Автомобили бортовые грузоподъёмностью до 5 т | маш.-ч | 0.000312 | 10229 | 3
|  | в т.ч. затраты труда машинистов, экипаж 1 | чел.-ч | 0.000312 | 3788 | 1
36.3 |  | материалы, изделия и конструкции |  |  | 189 | 113
36.3.1 | 215-204-0303 | Доска обрезная хвойных пород длиной до 6,5 м, шириной от 75 мм до 150 мм, толщиной 25 мм ГОСТ 8486-86 сорт 3 | м³ | 0.0006 | 122783 | 74
36.3.2 | 215-204-0503 | Доска обрезная хвойных пород длиной до 6,5 м, шириной от 75 мм до 150 мм, толщиной 44 мм и более ГОСТ 8486-86 сорт 3 | м³ | 0.00024 | 122783 | 29
36.3.3 | 217-108-0101 | Гвоздь ГОСТ 283-75 строительный | кг | 0.012 | 861 | 10
37 | 1106-0301-0302 ЭСН РК 8.04-01-2024 К=0,5 Кзтр и Кэм=1,04 | Добавлять или исключать к норме 1106-0301-0301 на каждые 10 мм изменения толщины | м² | 0.6 | 438 | 263
Формула объема = 0,2*3
из них:
37.1 |  | затраты на труд рабочих |  |  | 411 | 247
|  | в том числе оплата труда рабочих |  |  | 213 | 128
37.1.1 | 002-0134 | Затраты труда рабочих (средний разряд работы 3,4). Работы по устройству несущих и ограждающих конструкций | чел.-ч | 0.03744 | 6593 | 247
37.2 |  | машины и механизмы |  |  | 5 | 3
|  | в том числе оплата труда машинистов |  |  | 1 | 1
37.2.1 | 314-102-0101 | Краны на автомобильном ходу максимальной грузоподъёмностью 10 т | маш.-ч | 0.0001248 | 15659 | 2
|  | в т.ч. затраты труда машинистов, экипаж 1 | чел.-ч | 0.0001248 | 5410 | 1
37.2.2 | 313-302-0202 | Вибратор поверхностный | маш.-ч | 0.002184 | 25
37.2.3 | 331-101-0101 | Автомобили бортовые грузоподъёмностью до 5 т | маш.-ч | 6.24e-05 | 10229 | 1
|  | в т.ч. затраты труда машинистов, экипаж 1 | чел.-ч | 6.24e-05 | 3788
37.3 |  | материалы, изделия и конструкции |  |  | 22 | 13
37.3.1 | 215-204-0303 | Доска обрезная хвойных пород длиной до 6,5 м, шириной от 75 мм до 150 мм, толщиной 25 мм ГОСТ 8486-86 сорт 3 | м³ | 6e-05 | 122783 | 7
37.3.2 | 215-204-0503 | Доска обрезная хвойных пород длиной до 6,5 м, шириной от 75 мм до 150 мм, толщиной 44 мм и более ГОСТ 8486-86 сорт 3 | м³ | 3e-05 | 122783 | 4
37.3.3 | 217-108-0101 | Гвоздь ГОСТ 283-75 строительный | кг | 0.003 | 861 | 3
38 | 235-302-0101 ССЦ РК 8.04-08-2025 | Смесь сухая - безусадочный быстротвердеющий подливочный состав на цементной основе для монтажа оборудования и металлоконструкций толщина нанесения до 50 мм | кг | 31.5 | 267 | 8411
Формула объема = 10,5*3
| Подраздел 5: | ОПОРА SUPPRT-2.1,2.2,2.3 - 3ШТ (215-KZ-DUOMA-CIV-LAY-037-36015 л.14, 215-KZ-DUCGF-CIV-LST-000-36017-АС.ВОР л.32,33) |  |  |  | 86066
из них:
|  | затраты на труд рабочих | тенге |  |  | 22286
|  | в том числе оплата труда рабочих | тенге |  |  | 11556
|  | машины и механизмы | тенге |  |  | 932
|  | в том числе оплата труда машинистов | тенге |  |  | 294
|  | материалы, изделия и конструкции | тенге |  |  | 62848
|  | нормативная трудоемкость | чел.-ч | 3
39 | 1106-0102-0104 ЭСН РК 8.04-01-2024 Кзтр и Кэм=1,04 | Устройство фундаментов общего назначения под оборудование железобетонных, объем до 5 м³ | м³ | 0.35 | 32407 | 11343
Состав работ: 1. Раскрой и установка досок 2. Установка щитов опалубки 3. Крепление элементов опалубки проволокой и гвоздями строительными 4. Укладка бетонной смеси 5. Установка арматуры
Формула объема = (0,15*2+0,05)*1
из них:
39.1 |  | затраты на труд рабочих |  |  | 25289 | 8851
|  | в том числе оплата труда рабочих |  |  | 13112 | 4589
39.1.1 | 002-0129 | Затраты труда рабочих (средний разряд работы 2,9). Работы по устройству несущих и ограждающих конструкций | чел.-ч | 1.4742 | 6004 | 8851
39.2 |  | машины и механизмы |  |  | 2176 | 762
|  | в том числе оплата труда машинистов |  |  | 682 | 239
39.2.1 | 313-302-0201 | Вибратор глубинный | маш.-ч | 0.06188 | 57 | 4
39.2.2 | 314-104-0101 | Краны на гусеничном ходу максимальной грузоподъёмностью до 16 т | маш.-ч | 0.04368 | 13081 | 627
|  | в т.ч. затраты труда машинистов, экипаж 1 | чел.-ч | 0.04368 | 4528 | 198
39.2.3 | 315-103-0501 | Установки постоянного тока для ручной дуговой сварки | маш.-ч | 0.0073528 | 278 | 2
39.2.4 | 314-503-0601 | Автопогрузчики, грузоподъёмность 5 т | маш.-ч | 0.0009828 | 13241 | 14
|  | в т.ч. затраты труда машинистов, экипаж 1 | чел.-ч | 0.0009828 | 3788 | 4
39.2.5 | 314-102-0101 | Краны на автомобильном ходу максимальной грузоподъёмностью 10 т | маш.-ч | 0.0026572 | 15659 | 46
|  | в т.ч. затраты труда машинистов, экипаж 1 | чел.-ч | 0.0026572 | 5410 | 14
39.2.6 | 331-101-0101 | Автомобили бортовые грузоподъёмностью до 5 т | маш.-ч | 0.006006 | 10229 | 67
|  | в т.ч. затраты труда машинистов, экипаж 1 | чел.-ч | 0.006006 | 3788 | 23
39.3 |  | материалы, изделия и конструкции |  |  | 4942 | 1730
39.3.1 | 215-101-0102 | Лесоматериал круглый хвойных пород для строительства ГОСТ 9463-2016 толщиной от 140 мм до 240 мм, длиной от 3 м до 6,5 м, сорт 2 | м³ | 0.002415 | 145504 | 351
39.3.2 | 215-202-0503 | Брусок обрезной хвойных пород длиной от 4 м до 6,5 м, шириной от 75 мм до 150 мм, толщиной от 40 мм до 75 мм ГОСТ 8486-86 сорт 3 | м³ | 0.00028 | 127301 | 36
39.3.3 | 215-204-0303 | Доска обрезная хвойных пород длиной до 6,5 м, шириной от 75 мм до 150 мм, толщиной 25 мм ГОСТ 8486-86 сорт 3 | м³ | 0.0007 | 122783 | 86
39.3.4 | 215-204-0503 | Доска обрезная хвойных пород длиной до 6,5 м, шириной от 75 мм до 150 мм, толщиной 44 мм и более ГОСТ 8486-86 сорт 3 | м³ | 0.002415 | 122783 | 297
39.3.5 | 216-102-0301 | Известь строительная негашеная комовая ГОСТ 9179-2018 сорт 1 | т | 0.000161 | 64654 | 10
39.3.6 | 261-107-0577 | Электроды, d=6 мм, Э42 СТ РК ISO 2560-2012 | т | 1.4e-05 | 274757 | 4
39.3.7 | 217-603-0104 | Вода техническая | м³ | 0.01028 | 164 | 2
39.3.8 | 218-101-0101 | Щиты из досок, толщина 25 мм | м² | 0.17325 | 2928 | 507
39.3.9 | 214-209-0802 | Проволока сварочная легированная марки СВ-10НМА с неомедненной поверхностью ГОСТ 2246-70 диаметром 4 мм | кг | 0.14 | 2146 | 300
39.3.10 | 217-108-0101 | Гвоздь ГОСТ 283-75 строительный | кг | 0.1295 | 861 | 112
39.3.11 | 218-103-0206 | Ткань мешочная ГОСТ 30090-93 | 10 м² | 0.003535 | 7006 | 25
40 | 212-101-2302 ССЦ РК 8.04-08-2025 | Бетон тяжелый класса В25, сульфатостойкий ГОСТ 7473-2010 F150, W6 | м³ | 0.35525 | 36944 | 13124
Формула объема = 1,015*(0,15*2+0,05)*1
41 | 214-210-0201 ССЦ РК 8.04-08-2025 | Сталь арматурная периодического профиля класса А-III (А400) СТ РК 2591-2014 диаметром от 6 до 12 мм | т | 0.02324 | 332575 | 7729
Формула объема = (4*0,61+4*0,38+4*0,62+24*0,28*2+16*0,21)/1000*1
42 | 1106-0301-0908 ЭСН РК 8.04-01-2024 Кзтр и Кэм=1,04 | Установка закладных деталей, вес от 4 до 20 кг | т | 0.03317 | 410177 | 13605
Состав работ: 1. Вырезка и заделка отверстий в опалубке (при необходимости), установка и закрепление закладных деталей
Формула объема = (4,53+14,32*2)/1000*1
из них:
42.1 |  | затраты на труд рабочих |  |  | 405049 | 13435
|  | в том числе оплата труда рабочих |  |  | 210034 | 6967
42.1.1 | 002-0135 | Затраты труда рабочих (средний разряд работы 3,5). Работы по устройству несущих и ограждающих конструкций | чел.-ч | 2.0008 | 6715 | 13435
42.2 |  | машины и механизмы |  |  | 5128 | 170
|  | в том числе оплата труда машинистов |  |  | 1671 | 55
42.2.1 | 314-102-0101 | Краны на автомобильном ходу максимальной грузоподъёмностью 10 т | маш.-ч | 0.0051745 | 15659 | 89
|  | в т.ч. затраты труда машинистов, экипаж 1 | чел.-ч | 0.0051745 | 5410 | 28
42.2.2 | 331-101-0101 | Автомобили бортовые грузоподъёмностью до 5 т | маш.-ч | 0.0072443 | 10229 | 81
|  | в т.ч. затраты труда машинистов, экипаж 1 | чел.-ч | 0.0072443 | 3788 | 27
43 | 222-509-1003 ССЦ РК 8.04-08-2025 | Закладные детали и детали крепления ГОСТ 23118-2019 массой не более 50 кг с преобладанием толстолистовой стали, с отверстиями и без отверстий, соединяемые на сварке | т | 0.03317 | 1213893 | 40265
Формула объема = (4,53+14,32*2)/1000*1
| Подраздел 6: | ОПОРА SUPPRT-3.1/SUPPRT-3.2 - 2ШТ (215-KZ-DUOMA-CIV-DWG-037-36015 л.12, 215-KZ-DUCGF-CIV-LST-000-36017-АС.ВОР л.33) |  |  |  | 264577
из них:
|  | затраты на труд рабочих | тенге |  |  | 79991
|  | в том числе оплата труда рабочих | тенге |  |  | 41182
|  | машины и механизмы | тенге |  |  | 17728
|  | в том числе оплата труда машинистов | тенге |  |  | 5277
|  | материалы, изделия и конструкции | тенге |  |  | 166858
|  | нормативная трудоемкость | чел.-ч | 13
44 | 1101-0701-1501 ЭСН РК 8.04-01-2024 Изм. и доп. вып. 47 Кзтр и Кэм=1,04 | Устройство основания под фундамент песчаного/ПГС толщ.600мм | м³ основания | 3.8 | 8576 | 32589
Состав работ: 1. Разравнивание и трамбование основания под фундаменты ручными трамбовками
Формула объема = 1,9*2
из них:
44.1 |  | затраты на труд рабочих |  |  | 4702 | 17868
|  | в том числе оплата труда рабочих |  |  | 2359 | 8964
44.1.1 | 001-0125 | Затраты труда рабочих (средний разряд работы 2,5). Работы по разработке грунта и устройству земляных конструкций | чел.-ч | 3.0826 | 5796 | 17867
44.2 |  | машины и механизмы |  |  | 3849 | 14626
|  | в том числе оплата труда машинистов |  |  | 1204 | 4575
44.2.1 | 315-102-0102 | Компрессоры передвижные с двигателем внутреннего сгорания давлением до 686 кПа (7 атм), производительность 5 м³/мин | маш.-ч | 0.82992 | 10402 | 9456
|  | в т.ч. затраты труда машинистов, экипаж 1 | чел.-ч | 0.82992 | 3788 | 3144
44.2.2 | 343-402-0101 | Трамбовки пневматические при работе от компрессора | маш.-ч | 1.6598 | 17 | 32
44.2.3 | 314-503-0102 | Погрузчики одноковшовые универсальные фронтальные пневмоколесные грузоподъёмностью 3 т | маш.-ч | 0.31616 | 14717 | 5136
|  | в т.ч. затраты труда машинистов, экипаж 1 | чел.-ч | 0.31616 | 4528 | 1432
44.3 |  | материалы, изделия и конструкции |  |  | 25 | 95
44.3.1 | 217-603-0104 | Вода техническая | м³ | 0.57 | 164 | 93
45 | 211-601-0101 ССЦ РК 8.04-08-2025 | Смесь песчано-гравийная природная ГОСТ 23735-2014 | м³ | 3.168 | 2027 | 6422
Формула объема = 1,1*1,44*2
46 | 1106-0301-0101 ЭСН РК 8.04-01-2024 Кзтр и Кэм=1,04 | Устройство бетонной подготовки | м³ | 0.2 | 12052 | 2410
Состав работ: 1. Устройство бетонной подготовки
Формула объема = 0,1*2
из них:
46.1 |  | затраты на труд рабочих |  |  | 7183 | 1437
|  | в том числе оплата труда рабочих |  |  | 3725 | 745
46.1.1 | 002-0120 | Затраты труда рабочих (средний разряд работы 2). Работы по устройству несущих и ограждающих конструкций | чел.-ч | 0.2808 | 5116 | 1437
46.2 |  | машины и механизмы |  |  | 3117 | 623
|  | в том числе оплата труда машинистов |  |  | 714 | 143
46.2.1 | 314-101-0103 | Краны башенные максимальной грузоподъёмностью 8 т, высота подъема до 41,5 м, максимальный вылет стрелы до 55 м | маш.-ч | 0.03744 | 14837 | 618
|  | в т.ч. затраты труда машинистов, экипаж 1 | чел.-ч | 0.03744 | 3788 | 142
46.2.2 | 313-302-0202 | Вибратор поверхностный | маш.-ч | 0.09984 | 25 | 3
46.2.3 | 331-101-0101 | Автомобили бортовые грузоподъёмностью до 5 т | маш.-ч | 0.0002704 | 10229 | 3
|  | в т.ч. затраты труда машинистов, экипаж 1 | чел.-ч | 0.0002704 | 3788 | 1
46.3 |  | материалы, изделия и конструкции |  |  | 1752 | 350
46.3.1 | 217-603-0104 | Вода техническая | м³ | 0.0004 | 164
46.3.2 | 218-103-0206 | Ткань мешочная ГОСТ 30090-93 | 10 м² | 0.05 | 7006 | 350
47 | 212-101-2103 ССЦ РК 8.04-08-2025 | Бетон тяжелый класса В20, сульфатостойкий ГОСТ 7473-2010 F100, W6 | м³ | 0.204 | 35117 | 7164
Формула объема = 1,02*0,1*2
48 | 1113-0101-0313 ЭСН РК 8.04-01-2024 Кзтр и Кэм=1,02 | Устройство гидроизоляции из полиэтиленовой пленки насухо в один слой | м² изолируемой поверхности | 3.92 | 215 | 843
Состав работ: 1. Раскатка рулонов с нарезкой на полотнища 2. Укладка полиэтиленовой пленки в один слой на плиты перекрытий с напуском полотен
Формула объема = 1,96*2
из них:
48.1 |  | затраты на труд рабочих |  |  | 213 | 835
|  | в том числе оплата труда рабочих |  |  | 112 | 439
48.1.1 | 003-0130 | Затраты труда рабочих (средний разряд работы 3). Работы отделочные и изоляционные | чел.-ч | 0.13794 | 6056 | 835
48.2 |  | машины и механизмы |  |  | 2 | 8
|  | в том числе оплата труда машинистов |  |  | 1 | 4
48.2.1 | 331-101-0101 | Автомобили бортовые грузоподъёмностью до 5 т | маш.-ч | 0.0007997 | 10229 | 9
|  | в т.ч. затраты труда машинистов, экипаж 1 | чел.-ч | 0.0007997 | 3788 | 3
49 | 261-107-0509 ССЦ РК 8.04-08-2025 | Пленка полиэтиленовая, толщина 0,2-0,5 мм ГОСТ 10354-82 | т | 0.0025678 | 521019 | 1338
Формула объема = 1,96*1,78*0,000368*2
50 | 1106-0102-0104 ЭСН РК 8.04-01-2024 Кзтр и Кэм=1,04 | Устройство фундаментов общего назначения под оборудование железобетонных, объем до 5 м³ | м³ | 0.6 | 32407 | 19444
Состав работ: 1. Раскрой и установка досок 2. Установка щитов опалубки 3. Крепление элементов опалубки проволокой и гвоздями строительными 4. Укладка бетонной смеси 5. Установка арматуры
Формула объема = 0,3*2
из них:
50.1 |  | затраты на труд рабочих |  |  | 25289 | 15173
|  | в том числе оплата труда рабочих |  |  | 13112 | 7867
50.1.1 | 002-0129 | Затраты труда рабочих (средний разряд работы 2,9). Работы по устройству несущих и ограждающих конструкций | чел.-ч | 2.5272 | 6004 | 15173
50.2 |  | машины и механизмы |  |  | 2176 | 1306
|  | в том числе оплата труда машинистов |  |  | 682 | 409
50.2.1 | 313-302-0201 | Вибратор глубинный | маш.-ч | 0.10608 | 57 | 7
50.2.2 | 314-104-0101 | Краны на гусеничном ходу максимальной грузоподъёмностью до 16 т | маш.-ч | 0.07488 | 13081 | 1076
|  | в т.ч. затраты труда машинистов, экипаж 1 | чел.-ч | 0.07488 | 4528 | 339
50.2.3 | 315-103-0501 | Установки постоянного тока для ручной дуговой сварки | маш.-ч | 0.012605 | 278 | 4
50.2.4 | 314-503-0601 | Автопогрузчики, грузоподъёмность 5 т | маш.-ч | 0.0016848 | 13241 | 25
|  | в т.ч. затраты труда машинистов, экипаж 1 | чел.-ч | 0.0016848 | 3788 | 6
50.2.5 | 314-102-0101 | Краны на автомобильном ходу максимальной грузоподъёмностью 10 т | маш.-ч | 0.0045552 | 15659 | 78
|  | в т.ч. затраты труда машинистов, экипаж 1 | чел.-ч | 0.0045552 | 5410 | 25
50.2.6 | 331-101-0101 | Автомобили бортовые грузоподъёмностью до 5 т | маш.-ч | 0.010296 | 10229 | 115
|  | в т.ч. затраты труда машинистов, экипаж 1 | чел.-ч | 0.010296 | 3788 | 39
50.3 |  | материалы, изделия и конструкции |  |  | 4942 | 2965
50.3.1 | 215-101-0102 | Лесоматериал круглый хвойных пород для строительства ГОСТ 9463-2016 толщиной от 140 мм до 240 мм, длиной от 3 м до 6,5 м, сорт 2 | м³ | 0.00414 | 145504 | 602
50.3.2 | 215-202-0503 | Брусок обрезной хвойных пород длиной от 4 м до 6,5 м, шириной от 75 мм до 150 мм, толщиной от 40 мм до 75 мм ГОСТ 8486-86 сорт 3 | м³ | 0.00048 | 127301 | 61
50.3.3 | 215-204-0303 | Доска обрезная хвойных пород длиной до 6,5 м, шириной от 75 мм до 150 мм, толщиной 25 мм ГОСТ 8486-86 сорт 3 | м³ | 0.0012 | 122783 | 147
50.3.4 | 215-204-0503 | Доска обрезная хвойных пород длиной до 6,5 м, шириной от 75 мм до 150 мм, толщиной 44 мм и более ГОСТ 8486-86 сорт 3 | м³ | 0.00414 | 122783 | 508
50.3.5 | 216-102-0301 | Известь строительная негашеная комовая ГОСТ 9179-2018 сорт 1 | т | 0.000276 | 64654 | 18
50.3.6 | 261-107-0577 | Электроды, d=6 мм, Э42 СТ РК ISO 2560-2012 | т | 2.4e-05 | 274757 | 7
50.3.7 | 217-603-0104 | Вода техническая | м³ | 0.017622 | 164 | 3
50.3.8 | 218-101-0101 | Щиты из досок, толщина 25 мм | м² | 0.297 | 2928 | 870
50.3.9 | 214-209-0802 | Проволока сварочная легированная марки СВ-10НМА с неомедненной поверхностью ГОСТ 2246-70 диаметром 4 мм | кг | 0.24 | 2146 | 515
50.3.10 | 217-108-0101 | Гвоздь ГОСТ 283-75 строительный | кг | 0.222 | 861 | 191
50.3.11 | 218-103-0206 | Ткань мешочная ГОСТ 30090-93 | 10 м² | 0.00606 | 7006 | 42
51 | 212-101-2302 ССЦ РК 8.04-08-2025 | Бетон тяжелый класса В25, сульфатостойкий ГОСТ 7473-2010 F150, W6 | м³ | 0.609 | 36944 | 22499
Формула объема = 0,3*1,015*2
52 | 214-403-0103 ССЦ РК 8.04-08-2025 | Сетка арматурная сварная из арматурной стали А-III (А400), диаметром от 6 до 40 мм ГОСТ 23279-2012 | т | 0.01064 | 436933 | 4649
Формула объема = 5,32/1000*2
53 | 214-210-0201 ССЦ РК 8.04-08-2025 | Сталь арматурная периодического профиля класса А-III (А400) СТ РК 2591-2014 диаметром от 6 до 12 мм | т | 0.02714 | 332575 | 9026
Формула объема = (5*0,89+8*1,14)/1000*2
54 | 1113-0101-0208 ЭСН РК 8.04-01-2024 Кзтр и Кэм=1,02 | Устройство гидроизоляции битумной поверхности вертикальной в 2 слоя по выровненной поверхности бутовой кладки, кирпичу, бетону | м² поверхности | 5 | 1442 | 7210
Состав работ: 1. Огрунтовка поверхности 2. Нанесение слоев битумной мастики с разогреванием ее
Формула объема = 2,5*2
из них:
54.1 |  | затраты на труд рабочих |  |  | 1142 | 5710
|  | в том числе оплата труда рабочих |  |  | 592 | 2960
54.1.1 | 002-0137 | Затраты труда рабочих (средний разряд работы 3,7). Работы по устройству несущих и ограждающих конструкций | чел.-ч | 0.8211 | 6954 | 5710
54.2 |  | машины и механизмы |  |  | 23 | 115
|  | в том числе оплата труда машинистов |  |  | 8 | 40
54.2.1 | 331-101-0101 | Автомобили бортовые грузоподъёмностью до 5 т | маш.-ч | 0.0102 | 10229 | 114
|  | в т.ч. затраты труда машинистов, экипаж 1 | чел.-ч | 0.0102 | 3788 | 39
54.3 |  | материалы, изделия и конструкции |  |  | 277 | 1385
54.3.1 | 235-201-0101 | Праймер битумный ГОСТ 30693-2000 эмульсионный | кг | 2.5 | 554 | 1385
55 | 216-201-1001 ССЦ РК 8.04-08-2025 | Битумно-латексная эмульсия на водной основе для гидроизоляции фундаментов, устройства и ремонта мастичных и рулонных кровель, антикоррозионной защиты строительных конструкций | л | 4.8 | 1943 | 9326
Формула объема = 2,4*2
56 | 1106-0301-0904 ЭСН РК 8.04-01-2024 Кзтр и Кэм=1,04 | Установка при бетонировании анкерных болтов на поддерживающие конструкции | т | 0.00656 | 251090 | 1647
Состав работ: 1. Установка кондукторов (шаблонов) с выверкой, закреплением и разборкой 2. Установка анкерных болтов с выверкой и закреплением 3. Установка фиксирующих элементов, остающихся в теле бетона, с закреплением (при необходимости)
Формула объема = 4*0,82/1000*2
из них:
56.1 |  | затраты на труд рабочих |  |  | 231157 | 1516
|  | в том числе оплата труда рабочих |  |  | 119864 | 786
56.1.1 | 002-0135 | Затраты труда рабочих (средний разряд работы 3,5). Работы по устройству несущих и ограждающих конструкций | чел.-ч | 0.22582 | 6715 | 1516
56.2 |  | машины и механизмы |  |  | 7186 | 47
|  | в том числе оплата труда машинистов |  |  | 2092 | 14
56.2.1 | 315-103-0501 | Установки постоянного тока для ручной дуговой сварки | маш.-ч | 0.011052 | 278 | 4
56.2.2 | 314-102-0101 | Краны на автомобильном ходу максимальной грузоподъёмностью 10 т | маш.-ч | 0.0025243 | 15659 | 43
|  | в т.ч. затраты труда машинистов, экипаж 1 | чел.-ч | 0.0025243 | 5410 | 14
56.2.3 | 331-101-0101 | Автомобили бортовые грузоподъёмностью до 5 т | маш.-ч | 1.77e-05 | 10229
|  | в т.ч. затраты труда машинистов, экипаж 1 | чел.-ч | 1.77e-05 | 3788
56.3 |  | материалы, изделия и конструкции |  |  | 12747 | 84
56.3.1 | 217-301-0105 | Электрод типа Э38, Э42, Э46, Э50 ГОСТ 9467-75, марки АНО-4 диаметром 4 мм | кг | 0.01312 | 2236 | 29
56.3.2 | 222-509-1701 | Кондуктор инвентарный металлический | шт. | 6.56e-05 | 827451 | 54
57 | 217-101-0401 ССЦ РК 8.04-08-2025 | Болт анкерный ГОСТ ISO 8992-2015 оцинкованный | кг | 6.56 | 1590 | 10430
Формула объема = 4*0,82*2
58 | 1106-0301-0301 ЭСН РК 8.04-01-2024 Кзтр и Кэм=1,04 | Устройство подливки под оборудование, толщина 20 мм | м² | 0.32 | 3090 | 989
Состав работ: 1. Раскрой и установка досок 2. Крепление досок гвоздями строительными 3. Укладка бетонной смеси
Формула объема = 0,008/0,05*2
из них:
58.1 |  | затраты на труд рабочих |  |  | 2880 | 922
|  | в том числе оплата труда рабочих |  |  | 1493 | 478
58.1.1 | 002-0134 | Затраты труда рабочих (средний разряд работы 3,4). Работы по устройству несущих и ограждающих конструкций | чел.-ч | 0.13978 | 6593 | 922
58.2 |  | машины и механизмы |  |  | 21 | 7
|  | в том числе оплата труда машинистов |  |  | 7 | 2
58.2.1 | 314-102-0101 | Краны на автомобильном ходу максимальной грузоподъёмностью 10 т | маш.-ч | 0.0002662 | 15659 | 5
|  | в т.ч. затраты труда машинистов, экипаж 1 | чел.-ч | 0.0002662 | 5410 | 1
58.2.2 | 313-302-0202 | Вибратор поверхностный | маш.-ч | 0.0081203 | 25
58.2.3 | 331-101-0101 | Автомобили бортовые грузоподъёмностью до 5 т | маш.-ч | 0.0001664 | 10229 | 2
|  | в т.ч. затраты труда машинистов, экипаж 1 | чел.-ч | 0.0001664 | 3788 | 1
58.3 |  | материалы, изделия и конструкции |  |  | 189 | 60
58.3.1 | 215-204-0303 | Доска обрезная хвойных пород длиной до 6,5 м, шириной от 75 мм до 150 мм, толщиной 25 мм ГОСТ 8486-86 сорт 3 | м³ | 0.00032 | 122783 | 39
58.3.2 | 215-204-0503 | Доска обрезная хвойных пород длиной до 6,5 м, шириной от 75 мм до 150 мм, толщиной 44 мм и более ГОСТ 8486-86 сорт 3 | м³ | 0.000128 | 122783 | 16
58.3.3 | 217-108-0101 | Гвоздь ГОСТ 283-75 строительный | кг | 0.0064 | 861 | 6
59 | 1106-0301-0302 ЭСН РК 8.04-01-2024 К=3 Кзтр и Кэм=1,04 | Добавлять или исключать к норме 1106-0301-0301 на каждые 10 мм изменения толщины | м² | 0.32 | 2634 | 843
Формула объема = 0,008/0,05*2
из них:
59.1 |  | затраты на труд рабочих |  |  | 2468 | 790
|  | в том числе оплата труда рабочих |  |  | 1280 | 410
59.1.1 | 002-0134 | Затраты труда рабочих (средний разряд работы 3,4). Работы по устройству несущих и ограждающих конструкций | чел.-ч | 0.11981 | 6593 | 790
59.2 |  | машины и механизмы |  |  | 29 | 9
|  | в том числе оплата труда машинистов |  |  | 9 | 3
59.2.1 | 314-102-0101 | Краны на автомобильном ходу максимальной грузоподъёмностью 10 т | маш.-ч | 0.0003994 | 15659 | 7
|  | в т.ч. затраты труда машинистов, экипаж 1 | чел.-ч | 0.0003994 | 5410 | 2
59.2.2 | 313-302-0202 | Вибратор поверхностный | маш.-ч | 0.0069888 | 25
59.2.3 | 331-101-0101 | Автомобили бортовые грузоподъёмностью до 5 т | маш.-ч | 0.0001997 | 10229 | 2
|  | в т.ч. затраты труда машинистов, экипаж 1 | чел.-ч | 0.0001997 | 3788 | 1
59.3 |  | материалы, изделия и конструкции |  |  | 137 | 44
59.3.1 | 215-204-0303 | Доска обрезная хвойных пород длиной до 6,5 м, шириной от 75 мм до 150 мм, толщиной 25 мм ГОСТ 8486-86 сорт 3 | м³ | 0.000192 | 122783 | 24
59.3.2 | 215-204-0503 | Доска обрезная хвойных пород длиной до 6,5 м, шириной от 75 мм до 150 мм, толщиной 44 мм и более ГОСТ 8486-86 сорт 3 | м³ | 9.6e-05 | 122783 | 12
59.3.3 | 217-108-0101 | Гвоздь ГОСТ 283-75 строительный | кг | 0.0096 | 861 | 8
60 | 235-302-0101 ССЦ РК 8.04-08-2025 | Смесь сухая - безусадочный быстротвердеющий подливочный состав на цементной основе для монтажа оборудования и металлоконструкций толщина нанесения до 50 мм | кг | 33.6 | 267 | 8971
Формула объема = 2100*0,008*2
61 | 1109-0105-0301 ЭСН РК 8.04-01-2024 Кзтр и Кэм=1,04 | Монтаж опорных конструкций для крепления трубопроводов внутри зданий и сооружений массой до 0,1 т | т конструкций | 0.069534 | 541031 | 37620
Состав работ: 1. Установка и крепление опорных конструкций 2. Устройство подмостей 3. Антикоррозийное покрытие сварных швов
из них:
61.1 |  | затраты на труд рабочих |  |  | 513993 | 35740
|  | в том числе оплата труда рабочих |  |  | 266526 | 18533
61.1.1 | 002-0135 | Затраты труда рабочих (средний разряд работы 3,5). Работы по устройству несущих и ограждающих конструкций | чел.-ч | 5.3224 | 6715 | 35740
61.2 |  | машины и механизмы |  |  | 14189 | 987
|  | в том числе оплата труда машинистов |  |  | 1249 | 87
61.2.1 | 315-103-0101 | Выпрямители сварочные однопостовые с номинальным сварочным током 315-500 А | маш.-ч | 1.1787 | 475 | 644
61.2.2 | 314-502-0304 | Лебедки электрические тяговым усилием свыше 19,62 до 31,39 кН (3,2 т) | маш.-ч | 0.26757 | 111 | 34
61.2.3 | 315-103-0701 | Электрические печи для сушки сварочных материалов с регулированием температуры в пределах 80-500°С | маш.-ч | 0.086056 | 267 | 26
61.2.4 | 314-102-0101 | Краны на автомобильном ходу максимальной грузоподъёмностью 10 т | маш.-ч | 0.0079547 | 15659 | 137
|  | в т.ч. затраты труда машинистов, экипаж 1 | чел.-ч | 0.0079547 | 5410 | 43
61.2.5 | 331-101-0101 | Автомобили бортовые грузоподъёмностью до 5 т | маш.-ч | 0.01157 | 10229 | 130
|  | в т.ч. затраты труда машинистов, экипаж 1 | чел.-ч | 0.01157 | 3788 | 44
61.2.6 | 315-202-0501 | Аппарат для газовой сварки и резки | маш.-ч | 0.16777 | 82 | 16
61.3 |  | материалы, изделия и конструкции |  |  | 12849 | 893
61.3.1 | 214-214-0108 | Канат стальной двойной свивки типа ТК конструкции 6х37(1+6+12+18)+1 о.с., оцинкованный, из проволоки марки В, маркировочная группа 1770 Н/мм2, диаметром 5 мм | 10 м | 0.0013003 | 10602 | 14
61.3.2 | 215-202-0501 | Брусок обрезной хвойных пород длиной от 4 м до 6,5 м, шириной от 75 мм до 150 мм, толщиной от 40 мм до 75 мм ГОСТ 8486-86 сорт 1 | м³ | 7.16e-05 | 112242 | 8
61.3.3 | 217-101-0107 | Болт с гайкой и шайбой ГОСТ ISO 8992-2015 строительный | т | 0.0003477 | 954056 | 332
61.3.4 | 217-605-0101 | Кислород технический газообразный ГОСТ 5583-78 | м³ | 0.13559 | 604 | 82
61.3.5 | 217-605-0104 | Пропан-бутан, смесь техническая ГОСТ 34858-2022 | кг | 0.041025 | 241 | 10
61.3.6 | 261-107-0576 | Электроды, d=4 мм, Э46 СТ РК ISO 2560-2012 | т | 0.0009735 | 289955 | 282
61.3.7 | 236-101-0107 | Грунтовка глифталевая ГФ-021 СТ РК ГОСТ Р 51693-2003 | т | 2.16e-05 | 754778 | 16
61.3.8 | 236-104-0103 | Растворитель Р-4 ГОСТ 7827-74 | т | 4.17e-05 | 1027431 | 43
61.3.9 | 214-209-0802 | Проволока сварочная легированная марки СВ-10НМА с неомедненной поверхностью ГОСТ 2246-70 диаметром 4 мм | кг | 0.002086 | 2146 | 4
61.3.10 | 214-203-0103 | Швеллер горячекатаный с внутренним уклоном граней полок из углеродистой стали ГОСТ 8240-97 № 22У-40У | т | 0.0001349 | 684474 | 92
61.3.11 | 217-108-0101 | Гвоздь ГОСТ 283-75 строительный | кг | 0.0006953 | 861 | 1
61.3.12 | 218-103-0207 | Канаты пеньковые пропитанные ГОСТ 30055-93 | т | 7e-06 | 1352536 | 9
62 | 222-525-0201 ССЦ РК 8.04-08-2025 ССЦ РК 8.04-08-2025,табл.6 | Отдельные конструктивные элементы зданий и сооружений с преобладанием гнутых профилей средняя масса сборочной единицы до 0,1 т/СТАЛЬ С245 | т | 0.069534 | 1167154 | 81157
| Подраздел 7: | АНТИКОРРОЗИЙНОЕ ПОКРЫТИЕ (215-KZ-DUOMA-CIV-DWG-037-36015 л.12, 215-KZ-DUCGF-CIV-LST-000-36017-АС.ВОР л.34) |  |  |  | 12016
из них:
|  | затраты на труд рабочих | тенге |  |  | 1489
|  | в том числе оплата труда рабочих | тенге |  |  | 779
|  | машины и механизмы | тенге |  |  | 56
|  | в том числе оплата труда машинистов | тенге |  |  | 6
|  | материалы, изделия и конструкции | тенге |  |  | 10471
63 | 1113-0203-0210 ЭСН РК 8.04-01-2024 Кзтр и Кэм=1,02 | Огрунтовка поверхностей металлических эпоксидной грунтовкой ЭП-057 за один раз/ЭПОКСИДНАЯ ГРУНТОВКА С ВЫСОКИМ СОДЕРЖАНИЕМ ЦИНКА | м² | 3.23 | 219 | 708
Состав работ: 1. Подготовка окрасочных агрегатов 2. Приготовление грунтовочных составов 3. Огрунтовка поверхности 4. Промывка, очистка окрасочных агрегатов и шлангов 5. Контроль качества
Формула объема = 3,23*1
из них:
63.1 |  | затраты на труд рабочих |  |  | 190 | 614
|  | в том числе оплата труда рабочих |  |  | 99 | 320
63.1.1 | 003-0149 | Затраты труда рабочих (средний разряд работы 4,9). Работы отделочные и изоляционные | чел.-ч | 0.072152 | 8496 | 613
63.2 |  | машины и механизмы |  |  | 7 | 23
|  | в том числе оплата труда машинистов |  |  | 1 | 3
63.2.1 | 314-502-0301 | Лебедки электрические тяговым усилием до 5,79 кН (0,59 т) | маш.-ч | 0.0003295 | 34
63.2.2 | 314-503-0601 | Автопогрузчики, грузоподъёмность 5 т | маш.-ч | 0.0003295 | 13241 | 5
|  | в т.ч. затраты труда машинистов, экипаж 1 | чел.-ч | 0.0003295 | 3788 | 1
63.2.3 | 331-101-0101 | Автомобили бортовые грузоподъёмностью до 5 т | маш.-ч | 0.0009884 | 10229 | 11
|  | в т.ч. затраты труда машинистов, экипаж 1 | чел.-ч | 0.0009884 | 3788 | 4
63.2.4 | 313-402-0101 | Агрегаты окрасочные высокого давления для окраски поверхностей конструкций, 1 кВт | маш.-ч | 0.0369 | 196 | 8
63.3 |  | материалы, изделия и конструкции |  |  | 22 | 71
63.3.1 | 236-104-0107 | Ацетон | т | 3.23e-05 | 2179535 | 70
64 | 273-601-0101-0005 ПрСЦ 03.2026 № 1-2 | Грунтовка двухкомпонентная цинксодержащая эпоксидная типа ECOMAST Е Zn | кг | 1.36 | 4002 | 5443
Формула объема = 1,36*1
65 | 1113-0203-0506 ЭСН РК 8.04-01-2024 Кзтр и Кэм=1,02 | Окраска поверхности металлической огрунтованной эпоксидной грунт-шпаклевкой ЭП-0010/ЭП-0020 | м² | 3.23 | 202 | 653
Состав работ: 1. Подготовка окрасочных агрегатов 2. Приготовление составов 3. Окраска поверхностей 4. Промывка, очистка окрасочных агрегатов и шлангов 5. Контроль качества
Формула объема = 3,23*1
из них:
65.1 |  | затраты на труд рабочих |  |  | 175 | 565
|  | в том числе оплата труда рабочих |  |  | 92 | 297
65.1.1 | 003-0135 | Затраты труда рабочих (средний разряд работы 3,5). Работы отделочные и изоляционные | чел.-ч | 0.085001 | 6652 | 565
65.2 |  | машины и механизмы |  |  | 3 | 10
65.2.1 | 314-502-0301 | Лебедки электрические тяговым усилием до 5,79 кН (0,59 т) | маш.-ч | 0.0003295 | 34
65.2.2 | 314-503-0601 | Автопогрузчики, грузоподъёмность 5 т | маш.-ч | 0.0003295 | 13241 | 5
|  | в т.ч. затраты труда машинистов, экипаж 1 | чел.-ч | 0.0003295 | 3788 | 1
65.2.3 | 331-101-0101 | Автомобили бортовые грузоподъёмностью до 5 т | маш.-ч | 0.0003295 | 10229 | 4
|  | в т.ч. затраты труда машинистов, экипаж 1 | чел.-ч | 0.0003295 | 3788 | 1
65.2.4 | 313-402-0101 | Агрегаты окрасочные высокого давления для окраски поверхностей конструкций, 1 кВт | маш.-ч | 0.021415 | 196 | 5
65.3 |  | материалы, изделия и конструкции |  |  | 24 | 78
65.3.1 | 236-104-0103 | Растворитель Р-4 ГОСТ 7827-74 | т | 7.43e-05 | 1027431 | 76
66 | 236-103-0108 ССЦ РК 8.04-08-2025 | Шпатлевка двухкомпонентная эпоксидная ЭП-0010 СТ РК 3443-2019 | кг | 0.36 | 8274 | 2979
Формула объема = 0,36*1
67 | 1113-0203-0522 ЭСН РК 8.04-01-2024 Кзтр и Кэм=1,02 | Окраска поверхности металлической огрунтованной композицией ОС-12-01/ПОКРЫТИЕ ИЗ АКРИЛ-ПОЛИУРЕТАНОВОЙ ЭМАЛИ | м² | 3.23 | 103 | 333
Состав работ: 1. Подготовка окрасочных агрегатов 2. Нанесение органосиликатной композиции 3. Промывка, очистка окрасочных агрегатов и шлангов 4. Контроль качества
Формула объема = 3,23*1
из них:
67.1 |  | затраты на труд рабочих |  |  | 96 | 310
|  | в том числе оплата труда рабочих |  |  | 50 | 162
67.1.1 | 003-0135 | Затраты труда рабочих (средний разряд работы 3,5). Работы отделочные и изоляционные | чел.-ч | 0.046454 | 6652 | 309
67.2 |  | машины и механизмы |  |  | 7 | 23
|  | в том числе оплата труда машинистов |  |  | 1 | 3
67.2.1 | 314-502-0301 | Лебедки электрические тяговым усилием до 5,79 кН (0,59 т) | маш.-ч | 0.0003295 | 34
67.2.2 | 314-503-0601 | Автопогрузчики, грузоподъёмность 5 т | маш.-ч | 0.0003295 | 13241 | 5
|  | в т.ч. затраты труда машинистов, экипаж 1 | чел.-ч | 0.0003295 | 3788 | 1
67.2.3 | 331-101-0101 | Автомобили бортовые грузоподъёмностью до 5 т | маш.-ч | 0.0009884 | 10229 | 11
|  | в т.ч. затраты труда машинистов, экипаж 1 | чел.-ч | 0.0009884 | 3788 | 4
67.2.4 | 313-402-0101 | Агрегаты окрасочные высокого давления для окраски поверхностей конструкций, 1 кВт | маш.-ч | 0.0369 | 196 | 8
68 | 236-203-0114 ССЦ РК 8.04-08-2025 | Эмаль атмосферостойкая СТ РК 3262-2018 акрилуретановая на основе алифатического полиизоцианатного отвердителя для защиты металлических поверхностей | кг | 0.58 | 3276 | 1900
Формула объема = 0,58*1
| Подраздел 8: | ПРИЯМОК Р-1 (215-KZ-DUOMA-CIV-DWG-037-36015 л.12, 215-KZ-DUCGF-CIV-LST-000-36017-АС.ВОР л.34) |  |  |  | 297731
из них:
|  | затраты на труд рабочих | тенге |  |  | 160302
|  | в том числе оплата труда рабочих | тенге |  |  | 82983
|  | машины и механизмы | тенге |  |  | 33025
|  | в том числе оплата труда машинистов | тенге |  |  | 10367
|  | материалы, изделия и конструкции | тенге |  |  | 104404
|  | нормативная трудоемкость | чел.-ч | 26
69 | 1101-0701-1501 ЭСН РК 8.04-01-2024 Изм. и доп. вып. 47 Кзтр и Кэм=1,04 | Устройство основания под фундамент песчаного/ПГС толщ.300мм | м³ основания | 0.75 | 8576 | 6433
Состав работ: 1. Разравнивание и трамбование основания под фундаменты ручными трамбовками
Формула объема = 0,75*1
из них:
69.1 |  | затраты на труд рабочих |  |  | 4702 | 3527
|  | в том числе оплата труда рабочих |  |  | 2359 | 1769
69.1.1 | 001-0125 | Затраты труда рабочих (средний разряд работы 2,5). Работы по разработке грунта и устройству земляных конструкций | чел.-ч | 0.6084 | 5796 | 3526
69.2 |  | машины и механизмы |  |  | 3849 | 2887
|  | в том числе оплата труда машинистов |  |  | 1204 | 903
69.2.1 | 315-102-0102 | Компрессоры передвижные с двигателем внутреннего сгорания давлением до 686 кПа (7 атм), производительность 5 м³/мин | маш.-ч | 0.1638 | 10402 | 1866
|  | в т.ч. затраты труда машинистов, экипаж 1 | чел.-ч | 0.1638 | 3788 | 620
69.2.2 | 343-402-0101 | Трамбовки пневматические при работе от компрессора | маш.-ч | 0.3276 | 17 | 6
69.2.3 | 314-503-0102 | Погрузчики одноковшовые универсальные фронтальные пневмоколесные грузоподъёмностью 3 т | маш.-ч | 0.0624 | 14717 | 1014
|  | в т.ч. затраты труда машинистов, экипаж 1 | чел.-ч | 0.0624 | 4528 | 283
69.3 |  | материалы, изделия и конструкции |  |  | 25 | 19
69.3.1 | 217-603-0104 | Вода техническая | м³ | 0.1125 | 164 | 18
70 | 211-601-0101 ССЦ РК 8.04-08-2025 | Смесь песчано-гравийная природная ГОСТ 23735-2014 | м³ | 0.825 | 2027 | 1672
Формула объема = 1,1*0,75*1
71 | 1113-0101-0313 ЭСН РК 8.04-01-2024 Кзтр и Кэм=1,02 | Устройство гидроизоляции из полиэтиленовой пленки насухо в один слой | м² изолируемой поверхности | 1.96 | 215 | 421
Состав работ: 1. Раскатка рулонов с нарезкой на полотнища 2. Укладка полиэтиленовой пленки в один слой на плиты перекрытий с напуском полотен
Формула объема = 1,96*1
из них:
71.1 |  | затраты на труд рабочих |  |  | 213 | 417
|  | в том числе оплата труда рабочих |  |  | 112 | 220
71.1.1 | 003-0130 | Затраты труда рабочих (средний разряд работы 3). Работы отделочные и изоляционные | чел.-ч | 0.068972 | 6056 | 418
71.2 |  | машины и механизмы |  |  | 2 | 4
|  | в том числе оплата труда машинистов |  |  | 1 | 2
71.2.1 | 331-101-0101 | Автомобили бортовые грузоподъёмностью до 5 т | маш.-ч | 0.0003998 | 10229 | 4
|  | в т.ч. затраты труда машинистов, экипаж 1 | чел.-ч | 0.0003998 | 3788 | 2
72 | 261-107-0509 ССЦ РК 8.04-08-2025 | Пленка полиэтиленовая, толщина 0,2-0,5 мм ГОСТ 10354-82 | т | 0.0012839 | 521019 | 669
Формула объема = 1,96*1,78*0,000368*1
73 | 1106-0301-0101 ЭСН РК 8.04-01-2024 Кзтр и Кэм=1,04 | Устройство бетонной подготовки | м³ | 0.08 | 12052 | 964
Состав работ: 1. Устройство бетонной подготовки
Формула объема = 0,08*1
из них:
73.1 |  | затраты на труд рабочих |  |  | 7183 | 575
|  | в том числе оплата труда рабочих |  |  | 3725 | 298
73.1.1 | 002-0120 | Затраты труда рабочих (средний разряд работы 2). Работы по устройству несущих и ограждающих конструкций | чел.-ч | 0.11232 | 5116 | 575
73.2 |  | машины и механизмы |  |  | 3117 | 249
|  | в том числе оплата труда машинистов |  |  | 714 | 57
73.2.1 | 314-101-0103 | Краны башенные максимальной грузоподъёмностью 8 т, высота подъема до 41,5 м, максимальный вылет стрелы до 55 м | маш.-ч | 0.014976 | 14837 | 247
|  | в т.ч. затраты труда машинистов, экипаж 1 | чел.-ч | 0.014976 | 3788 | 57
73.2.2 | 313-302-0202 | Вибратор поверхностный | маш.-ч | 0.039936 | 25 | 1
73.2.3 | 331-101-0101 | Автомобили бортовые грузоподъёмностью до 5 т | маш.-ч | 0.0001082 | 10229 | 1
|  | в т.ч. затраты труда машинистов, экипаж 1 | чел.-ч | 0.0001082 | 3788
73.3 |  | материалы, изделия и конструкции |  |  | 1752 | 140
73.3.1 | 217-603-0104 | Вода техническая | м³ | 0.00016 | 164
73.3.2 | 218-103-0206 | Ткань мешочная ГОСТ 30090-93 | 10 м² | 0.02 | 7006 | 140
74 | 212-101-2103 ССЦ РК 8.04-08-2025 | Бетон тяжелый класса В20, сульфатостойкий ГОСТ 7473-2010 F100, W6 | м³ | 0.0816 | 35117 | 2866
Формула объема = 1,02*0,08*1
75 | 1106-0202-0103 ЭСН РК 8.04-01-2024 Кзтр и Кэм=1,04 | Устройство стен и плоских днищ железобетонных прямоугольных сооружений, толщина до 150 мм | м³ | 1.52 | 119295 | 181329
Состав работ: 1. Раскрой и установка досок 2. Установка щитов опалубки 3. Крепление элементов опалубки проволокой и гвоздями строительными 4. Установка и сварка арматуры 5. Укладка бетонной смеси
Формула объема = 1,52*1
из них:
75.1 |  | затраты на труд рабочих |  |  | 91875 | 139650
|  | в том числе оплата труда рабочих |  |  | 47646 | 72422
75.1.1 | 002-0138 | Затраты труда рабочих (средний разряд работы 3,8). Работы по устройству несущих и ограждающих конструкций | чел.-ч | 19.7442 | 7073 | 139651
75.2 |  | машины и механизмы |  |  | 18607 | 28283
|  | в том числе оплата труда машинистов |  |  | 5850 | 8892
75.2.1 | 313-302-0201 | Вибратор глубинный | маш.-ч | 1.1066 | 57 | 73
75.2.2 | 314-104-0101 | Краны на гусеничном ходу максимальной грузоподъёмностью до 16 т | маш.-ч | 1.8875 | 13081 | 27112
|  | в т.ч. затраты труда машинистов, экипаж 1 | чел.-ч | 1.8875 | 4528 | 8546
75.2.3 | 315-103-0501 | Установки постоянного тока для ручной дуговой сварки | маш.-ч | 0.12804 | 278 | 41
75.2.4 | 314-503-0601 | Автопогрузчики, грузоподъёмность 5 т | маш.-ч | 0.0042682 | 13241 | 63
|  | в т.ч. затраты труда машинистов, экипаж 1 | чел.-ч | 0.0042682 | 3788 | 16
75.2.5 | 314-102-0101 | Краны на автомобильном ходу максимальной грузоподъёмностью 10 т | маш.-ч | 0.019602 | 15659 | 337
|  | в т.ч. затраты труда машинистов, экипаж 1 | чел.-ч | 0.019602 | 5410 | 106
75.2.6 | 331-101-0101 | Автомобили бортовые грузоподъёмностью до 5 т | маш.-ч | 0.058648 | 10229 | 657
|  | в т.ч. затраты труда машинистов, экипаж 1 | чел.-ч | 0.058648 | 3788 | 222
75.3 |  | материалы, изделия и конструкции |  |  | 8813 | 13396
75.3.1 | 215-101-0102 | Лесоматериал круглый хвойных пород для строительства ГОСТ 9463-2016 толщиной от 140 мм до 240 мм, длиной от 3 м до 6,5 м, сорт 2 | м³ | 0.01976 | 145504 | 2875
75.3.2 | 215-204-0303 | Доска обрезная хвойных пород длиной до 6,5 м, шириной от 75 мм до 150 мм, толщиной 25 мм ГОСТ 8486-86 сорт 3 | м³ | 0.004104 | 122783 | 504
75.3.3 | 215-204-0503 | Доска обрезная хвойных пород длиной до 6,5 м, шириной от 75 мм до 150 мм, толщиной 44 мм и более ГОСТ 8486-86 сорт 3 | м³ | 0.01368 | 122783 | 1680
75.3.4 | 216-102-0301 | Известь строительная негашеная комовая ГОСТ 9179-2018 сорт 1 | т | 0.0020824 | 64654 | 135
75.3.5 | 261-107-0577 | Электроды, d=6 мм, Э42 СТ РК ISO 2560-2012 | т | 0.0001718 | 274757 | 47
75.3.6 | 217-603-0104 | Вода техническая | м³ | 0.0062624 | 164 | 1
75.3.7 | 218-101-0101 | Щиты из досок, толщина 25 мм | м² | 0.8208 | 2928 | 2403
75.3.8 | 214-209-0802 | Проволока сварочная легированная марки СВ-10НМА с неомедненной поверхностью ГОСТ 2246-70 диаметром 4 мм | кг | 1.52 | 2146 | 3262
75.3.9 | 217-108-0101 | Гвоздь ГОСТ 283-75 строительный | кг | 2.888 | 861 | 2487
76 | 212-101-2302 ССЦ РК 8.04-08-2025 | Бетон тяжелый класса В25, сульфатостойкий ГОСТ 7473-2010 F150, W6 | м³ | 1.5428 | 36944 | 56997
Формула объема = 1,015*1,52*1
77 | 214-403-0103 ССЦ РК 8.04-08-2025 | Сетка арматурная сварная из арматурной стали А-III (А400), диаметром от 6 до 40 мм ГОСТ 23279-2012 | т | 0.01686 | 436933 | 7367
Формула объема = (3*3,7+2*2,88)/1000*1
78 | 1106-0301-0908 ЭСН РК 8.04-01-2024 Кзтр и Кэм=1,04 | Установка закладных деталей, вес от 4 до 20 кг | т | 0.0088 | 410177 | 3609
Состав работ: 1. Вырезка и заделка отверстий в опалубке (при необходимости), установка и закрепление закладных деталей
Формула объема = 2*4,4/1000*1
из них:
78.1 |  | затраты на труд рабочих |  |  | 405049 | 3564
|  | в том числе оплата труда рабочих |  |  | 210034 | 1848
78.1.1 | 002-0135 | Затраты труда рабочих (средний разряд работы 3,5). Работы по устройству несущих и ограждающих конструкций | чел.-ч | 0.53082 | 6715 | 3564
78.2 |  | машины и механизмы |  |  | 5128 | 45
|  | в том числе оплата труда машинистов |  |  | 1671 | 15
78.2.1 | 314-102-0101 | Краны на автомобильном ходу максимальной грузоподъёмностью 10 т | маш.-ч | 0.0013728 | 15659 | 24
|  | в т.ч. затраты труда машинистов, экипаж 1 | чел.-ч | 0.0013728 | 5410 | 7
78.2.2 | 331-101-0101 | Автомобили бортовые грузоподъёмностью до 5 т | маш.-ч | 0.0019219 | 10229 | 22
|  | в т.ч. затраты труда машинистов, экипаж 1 | чел.-ч | 0.0019219 | 3788 | 7
79 | 222-509-1006 ССЦ РК 8.04-08-2025 ССЦ РК 8.04-08-2025,табл.6 | Закладные детали и детали крепления ГОСТ 23118-2012 массой не более 50 кг с преобладанием профильного проката, с отверстиями и без отверстий, соединяемые на сварке/СТАЛЬ С245 | т | 0.0088 | 1237921 | 10894
Формула объема = 2*4,4/1000*1
80 | 1134-0107-0101 ЭСН РК 8.04-01-2024 Кзтр и Кэм=1,04 | Устройство настила из рифленой стали для подпольных каналов | м² настила | 0.3 | 42049 | 12614
Состав работ: 1. Изготовление обрамления каналов и деталей крепления 2. Установка и крепление обрамления каналов 3. Обрамление каналов брусками лесоматериалов твердых пород 4. Изготовление и укладка настила
Формула объема = 0,3*1
из них:
80.1 |  | затраты на труд рабочих |  |  | 35808 | 10742
|  | в том числе оплата труда рабочих |  |  | 18264 | 5479
80.1.1 | 005-0137 | Затраты труда рабочих (средний разряд работы 3,7). Специальные строительные и монтажные работы по устройству линейных сооружений | чел.-ч | 1.5194 | 7070 | 10742
80.2 |  | машины и механизмы |  |  | 5067 | 1520
|  | в том числе оплата труда машинистов |  |  | 1615 | 485
80.2.1 | 314-503-0702 | Автопогрузчики с вилочными подхватами, грузоподъёмность 2 т | маш.-ч | 0.1248 | 10336 | 1413
|  | в т.ч. затраты труда машинистов, экипаж 1 | чел.-ч | 0.1248 | 3788 | 473
80.2.2 | 315-103-0501 | Установки постоянного тока для ручной дуговой сварки | маш.-ч | 0.22776 | 278 | 73
80.2.3 | 331-101-0101 | Автомобили бортовые грузоподъёмностью до 5 т | маш.-ч | 0.00312 | 10229 | 35
|  | в т.ч. затраты труда машинистов, экипаж 1 | чел.-ч | 0.00312 | 3788 | 12
80.3 |  | материалы, изделия и конструкции |  |  | 1174 | 352
80.3.1 | 222-519-0301 | Стальные крепежные элементы из швеллеров и уголков | т | 1.26e-05 | 1111136 | 14
80.3.2 | 215-202-0503 | Брусок обрезной хвойных пород длиной от 4 м до 6,5 м, шириной от 75 мм до 150 мм, толщиной от 40 мм до 75 мм ГОСТ 8486-86 сорт 3 | м³ | 0.0021 | 127301 | 267
80.3.3 | 261-107-0577 | Электроды, d=6 мм, Э42 СТ РК ISO 2560-2012 | т | 0.000258 | 274757 | 71
81 | 214-201-0102 ССЦ РК 8.04-08-2025 ССЦ РК 8.04-08-2025,табл.6 | Уголок стальной горячекатаный равнополочный из углеродистой стали ГОСТ 8509-93 ширина полки от 40 до 125 мм, толщиной от 2 до 16 мм/СТАЛЬ С245 | т | 0.0028392 | 380531 | 1080
Формула объема = 2,73/1000*1,04*1
82 | 214-107-0113 ССЦ РК 8.04-08-2025 ССЦ РК 8.04-08-2025,табл.6 | Лист стальной просечно-вытяжной из углеродистой стали ПВЛ-508, толщиной 5 мм/СТАЛЬ С245 | т | 0.012168 | 449900 | 5474
Формула объема = 11,7/1000*1,04*1
83 | 214-206-0201 ССЦ РК 8.04-08-2025 ССЦ РК 8.04-08-2025,табл.6 | Прокат стальной горячекатаный круглый из углеродистой обыкновенной и низколегированной стали ГОСТ 535-2005 диаметром 5-10 мм | т | 0.0002288 | 360511 | 82
Формула объема = 0,22/1000*1,04*1
84 | 1113-0101-0208 ЭСН РК 8.04-01-2024 Кзтр и Кэм=1,02 | Устройство гидроизоляции битумной поверхности вертикальной в 2 слоя по выровненной поверхности бутовой кладки, кирпичу, бетону | м² поверхности | 1.6 | 1442 | 2307
Состав работ: 1. Огрунтовка поверхности 2. Нанесение слоев битумной мастики с разогреванием ее
Формула объема = 1,6*1
из них:
84.1 |  | затраты на труд рабочих |  |  | 1142 | 1827
|  | в том числе оплата труда рабочих |  |  | 592 | 947
84.1.1 | 002-0137 | Затраты труда рабочих (средний разряд работы 3,7). Работы по устройству несущих и ограждающих конструкций | чел.-ч | 0.26275 | 6954 | 1827
84.2 |  | машины и механизмы |  |  | 23 | 37
|  | в том числе оплата труда машинистов |  |  | 8 | 13
84.2.1 | 331-101-0101 | Автомобили бортовые грузоподъёмностью до 5 т | маш.-ч | 0.003264 | 10229 | 37
|  | в т.ч. затраты труда машинистов, экипаж 1 | чел.-ч | 0.003264 | 3788 | 12
84.3 |  | материалы, изделия и конструкции |  |  | 277 | 443
84.3.1 | 235-201-0101 | Праймер битумный ГОСТ 30693-2000 эмульсионный | кг | 0.8 | 554 | 443
85 | 216-201-1001 ССЦ РК 8.04-08-2025 | Битумно-латексная эмульсия на водной основе для гидроизоляции фундаментов, устройства и ремонта мастичных и рулонных кровель, антикоррозионной защиты строительных конструкций | л | 1.52 | 1943 | 2953
Формула объема = 1,52*1
| Подраздел 9: | ДЕФОРМАЦИОННЫЙ ШОВ (215-KZ-DUOMA-CIV-LAY-037-36015 л.20 примеч.9, 215-KZ-DUCGF-CIV-LST-000-36017-АС.ВОР л.35) |  |  |  | 42171
из них:
|  | затраты на труд рабочих | тенге |  |  | 28872
|  | в том числе оплата труда рабочих | тенге |  |  | 14972
|  | машины и механизмы | тенге |  |  | 217
|  | в том числе оплата труда машинистов | тенге |  |  | 64
|  | материалы, изделия и конструкции | тенге |  |  | 13082
|  | нормативная трудоемкость | чел.-ч | 4
86 | 1106-0201-0801 ЭСН РК 8.04-01-2024 Кзтр и Кэм=1,04 | Устройство деформационного шва в емкостном сооружении с применением резиновой прокладки/С ПРИМЕНЕНИЕМ ДОСКИ | м шва | 3.8 | 7068 | 26858
Состав работ: 1. Устройство прокладки из досок 2. Установка прокладок с конопаткой швов прядью 3. Зачеканка швов
Формула объема = 3,8*1
из них:
86.1 |  | затраты на труд рабочих |  |  | 5975 | 22705
|  | в том числе оплата труда рабочих |  |  | 3098 | 11772
86.1.1 | 002-0144 | Затраты труда рабочих (средний разряд работы 4,4). Работы по устройству несущих и ограждающих конструкций | чел.-ч | 2.885 | 7870 | 22705
86.2 |  | машины и механизмы |  |  | 30 | 114
|  | в том числе оплата труда машинистов |  |  | 8 | 30
86.2.1 | 324-103-0101 | Битумозаправщики грузоподъёмностью 4 т | маш.-ч | 0.003952 | 21065 | 93
|  | в т.ч. затраты труда машинистов, экипаж 1 | чел.-ч | 0.003952 | 5410 | 21
86.2.2 | 331-101-0101 | Автомобили бортовые грузоподъёмностью до 5 т | маш.-ч | 0.001976 | 10229 | 22
|  | в т.ч. затраты труда машинистов, экипаж 1 | чел.-ч | 0.001976 | 3788 | 7
86.3 |  | материалы, изделия и конструкции |  |  | 1063 | 4039
86.3.1 | 216-201-0501 | Битум нефтяной строительный изоляционный ГОСТ 9812-74 марки БНИ IV | т | 0.01216 | 286736 | 3487
86.3.2 | 235-401-0501 | Пакля пропитанная | кг | 0.57 | 965 | 550
87 | 215-204-0203 ССЦ РК 8.04-08-2025 | Доска обрезная хвойных пород длиной до 6,5 м, шириной от 75 мм до 150 мм, толщиной от 19 мм до 22 мм ГОСТ 8486-86 сорт 3 | м³ | 0.01 | 122783 | 1228
Формула объема = 0,01*1
88 | 1106-0201-0803 ЭСН РК 8.04-01-2024 Кзтр и Кэм=1,04 | Устройство деформационного шва в емкостном сооружении с применением герметика | м шва | 3.8 | 1650 | 6270
Состав работ: 1. Установка гермитового шнура 2. Нагнетание тиоколового герметика 3. Зачеканка швов
Формула объема = 3,8*1
из них:
88.1 |  | затраты на труд рабочих |  |  | 1623 | 6167
|  | в том числе оплата труда рабочих |  |  | 842 | 3200
88.1.1 | 002-0139 | Затраты труда рабочих (средний разряд работы 3,9). Работы по устройству несущих и ограждающих конструкций | чел.-ч | 0.85758 | 7192 | 6168
88.2 |  | машины и механизмы |  |  | 27 | 103
|  | в том числе оплата труда машинистов |  |  | 9 | 34
88.2.1 | 331-101-0101 | Автомобили бортовые грузоподъёмностью до 5 т | маш.-ч | 0.0090896 | 10229 | 102
|  | в т.ч. затраты труда машинистов, экипаж 1 | чел.-ч | 0.0090896 | 3788 | 34
89 | 235-202-0112 ССЦ РК 8.04-08-2025 | Герметик ГОСТ 25621-83 полисульфидный (тиоколовый) | кг | 2.5 | 3126 | 7815
Формула объема = 2,5*1
| Составил |  |  |  | Заозерова М.А.
(должность, подпись, расшифровка подписи)
| Проверил |  |  |  | Смолина Г.Д.
(должность, подпись, расшифровка подписи)

## Э153337 Форма 4(2)
Ведомость материальных ресурсов и оборудования
к локальной смете № 2-03-01-01
Составлен(а) в ценах декабря 2025 г.
Номер по порядку | Обоснование | Наименование ресурса | Единица измерения | Количество | Стоимость единицы измерения, тенге | Общая стоимость, тенге
1 | 2 | 3 | 4 | 5 | 6 | 7
I. Материалы
1 | 271-701-0402-0032 ПрСЦ 03.2026 № 1-2 | Шпилька резьбовая АМ, 8.8, класс прочности 8.8, типа Hilti | кг | 27.18 | 12137 | 329884
2 | 212-101-2302 ССЦ РК 8.04-08-2025 | Бетон тяжелый класса В25, сульфатостойкий ГОСТ 7473-2010 F150, W6 | м³ | 6.1002 | 36944 | 225364
3 | 214-210-0201 ССЦ РК 8.04-08-2025 | Сталь арматурная периодического профиля класса А-III (А400) СТ РК 2591-2014 диаметром от 6 до 12 мм | т | 0.25995 | 332575 | 86453
4 | 222-525-0201 ССЦ РК 8.04-08-2025 | Отдельные конструктивные элементы зданий и сооружений с преобладанием гнутых профилей средняя масса сборочной единицы до 0,1 т/СТАЛЬ С245 | т | 0.069534 | 1167154 | 81157
5 | 212-101-2103 ССЦ РК 8.04-08-2025 | Бетон тяжелый класса В20, сульфатостойкий ГОСТ 7473-2010 F100, W6 | м³ | 2.0196 | 35117 | 70922
6 | 222-509-1003 ССЦ РК 8.04-08-2025 | Закладные детали и детали крепления ГОСТ 23118-2019 массой не более 50 кг с преобладанием толстолистовой стали, с отверстиями и без отверстий, соединяемые на сварке | т | 0.03317 | 1213893 | 40265
7 | 211-601-0101 ССЦ РК 8.04-08-2025 | Смесь песчано-гравийная природная ГОСТ 23735-2014 | м³ | 10.087 | 2027 | 20446
8 | 216-201-1001 ССЦ РК 8.04-08-2025 | Битумно-латексная эмульсия на водной основе для гидроизоляции фундаментов, устройства и ремонта мастичных и рулонных кровель, антикоррозионной защиты строительных конструкций | л | 9.51 | 1943 | 18478
9 | 235-302-0101 ССЦ РК 8.04-08-2025 | Смесь сухая - безусадочный быстротвердеющий подливочный состав на цементной основе для монтажа оборудования и металлоконструкций толщина нанесения до 50 мм | кг | 65.1 | 267 | 17382
10 | 214-403-0103 ССЦ РК 8.04-08-2025 | Сетка арматурная сварная из арматурной стали А-III (А400), диаметром от 6 до 40 мм ГОСТ 23279-2012 | т | 0.0275 | 436933 | 12016
11 | 222-509-1006 ССЦ РК 8.04-08-2025 | Закладные детали и детали крепления ГОСТ 23118-2012 массой не более 50 кг с преобладанием профильного проката, с отверстиями и без отверстий, соединяемые на сварке/СТАЛЬ С245 | т | 0.0088 | 1237921 | 10894
12 | 217-101-0401 ССЦ РК 8.04-08-2025 | Болт анкерный ГОСТ ISO 8992-2015 оцинкованный | кг | 6.56 | 1590 | 10430
13 | 214-101-0201 ССЦ РК 8.04-08-2025 | Прокат толстолистовой горячекатаный из углеродистой стали ГОСТ 19903-2015 толщиной от 4 до 12 мм | т | 0.02886 | 347750 | 10036
14 | 261-107-0509 ССЦ РК 8.04-08-2025 | Пленка полиэтиленовая, толщина 0,2-0,5 мм ГОСТ 10354-82 | т | 0.016297 | 521019 | 8491
15 | 235-202-0112 ССЦ РК 8.04-08-2025 | Герметик ГОСТ 25621-83 полисульфидный (тиоколовый) | кг | 2.5 | 3126 | 7815
16 | 217-301-0105 ССЦ РК 8.04-08-2025 | Электрод типа Э38, Э42, Э46, Э50 ГОСТ 9467-75, марки АНО-4 диаметром 4 мм | кг | 2.6127 | 2236 | 5842
17 | 214-107-0113 ССЦ РК 8.04-08-2025 | Лист стальной просечно-вытяжной из углеродистой стали ПВЛ-508, толщиной 5 мм/СТАЛЬ С245 | т | 0.012168 | 449900 | 5474
18 | 273-601-0101-0005 ПрСЦ 03.2026 № 1-2 | Грунтовка двухкомпонентная цинксодержащая эпоксидная типа ECOMAST Е Zn | кг | 1.36 | 4002 | 5443
19 | 214-209-0802 ССЦ РК 8.04-08-2025 | Проволока сварочная легированная марки СВ-10НМА с неомедненной поверхностью ГОСТ 2246-70 диаметром 4 мм | кг | 2.4976 | 2146 | 5360
20 | 218-101-0101 ССЦ РК 8.04-08-2025 | Щиты из досок, толщина 25 мм | м² | 1.4692 | 2928 | 4302
21 | 215-101-0102 ССЦ РК 8.04-08-2025 | Лесоматериал круглый хвойных пород для строительства ГОСТ 9463-2016 толщиной от 140 мм до 240 мм, длиной от 3 м до 6,5 м, сорт 2 | м³ | 0.028799 | 145504 | 4190
22 | 216-201-0501 ССЦ РК 8.04-08-2025 | Битум нефтяной строительный изоляционный ГОСТ 9812-74 марки БНИ IV | т | 0.01216 | 286736 | 3487
23 | 215-204-0503 ССЦ РК 8.04-08-2025 | Доска обрезная хвойных пород длиной до 6,5 м, шириной от 75 мм до 150 мм, толщиной 44 мм и более ГОСТ 8486-86 сорт 3 | м³ | 0.027347 | 122783 | 3358
24 | 217-108-0101 ССЦ РК 8.04-08-2025 | Гвоздь ГОСТ 283-75 строительный | кг | 3.6906 | 861 | 3178
25 | 236-103-0108 ССЦ РК 8.04-08-2025 | Шпатлевка двухкомпонентная эпоксидная ЭП-0010 СТ РК 3443-2019 | кг | 0.36 | 8274 | 2979
26 | 235-201-0101 ССЦ РК 8.04-08-2025 | Праймер битумный ГОСТ 30693-2000 эмульсионный | кг | 4.98 | 554 | 2759
27 | 218-101-0102 ССЦ РК 8.04-08-2025 | Щиты из досок, толщина 40 мм | м² | 0.45474 | 4684 | 2130
28 | 236-203-0114 ССЦ РК 8.04-08-2025 | Эмаль атмосферостойкая СТ РК 3262-2018 акрилуретановая на основе алифатического полиизоцианатного отвердителя для защиты металлических поверхностей | кг | 0.58 | 3276 | 1900
29 | 215-204-0203 ССЦ РК 8.04-08-2025 | Доска обрезная хвойных пород длиной до 6,5 м, шириной от 75 мм до 150 мм, толщиной от 19 мм до 22 мм ГОСТ 8486-86 сорт 3 | м³ | 0.01 | 122783 | 1228
30 | 214-201-0102 ССЦ РК 8.04-08-2025 | Уголок стальной горячекатаный равнополочный из углеродистой стали ГОСТ 8509-93 ширина полки от 40 до 125 мм, толщиной от 2 до 16 мм/СТАЛЬ С245 | т | 0.0028392 | 380531 | 1080
31 | 215-204-0303 ССЦ РК 8.04-08-2025 | Доска обрезная хвойных пород длиной до 6,5 м, шириной от 75 мм до 150 мм, толщиной 25 мм ГОСТ 8486-86 сорт 3 | м³ | 0.008532 | 122783 | 1048
32 | 218-103-0206 ССЦ РК 8.04-08-2025 | Ткань мешочная ГОСТ 30090-93 | 10 м² | 1.4622 | 7006 | 10244
33 | 261-107-0984 ССЦ РК 8.04-08-2025 | Гайка шестигранная оцинкованная ГОСТ 18126-94 | кг | 0.48 | 1381 | 663
34 | 235-401-0501 ССЦ РК 8.04-08-2025 | Пакля пропитанная | кг | 0.57 | 965 | 550
35 | 211-201-0607 ССЦ РК 8.04-08-2025 | Щебень из плотных горных пород для строительных работ М1000 СТ РК 1284-2004 фракция 40-80 (70) мм | м³ | 0.072545 | 6219 | 451
36 | 217-605-0108 ССЦ РК 8.04-08-2025 | Ацетилен технический газообразный ГОСТ 5457-75 | м³ | 0.0702 | 5901 | 414
37 | 217-605-0101 ССЦ РК 8.04-08-2025 | Кислород технический газообразный ГОСТ 5583-78 | м³ | 0.67559 | 604 | 408
38 | 215-202-0503 ССЦ РК 8.04-08-2025 | Брусок обрезной хвойных пород длиной от 4 м до 6,5 м, шириной от 75 мм до 150 мм, толщиной от 40 мм до 75 мм ГОСТ 8486-86 сорт 3 | м³ | 0.003148 | 127301 | 401
39 | 216-102-0301 ССЦ РК 8.04-08-2025 | Известь строительная негашеная комовая ГОСТ 9179-2018 сорт 1 | т | 0.0052926 | 64654 | 342
40 | 217-101-0107 ССЦ РК 8.04-08-2025 | Болт с гайкой и шайбой ГОСТ ISO 8992-2015 строительный | т | 0.0003477 | 954056 | 332
41 | 217-603-0104 ССЦ РК 8.04-08-2025 | Вода техническая | м³ | 1.9417 | 164 | 318
42 | 222-509-1701 ССЦ РК 8.04-08-2025 | Кондуктор инвентарный металлический | шт. | 0.0003434 | 827451 | 284
43 | 261-107-0576 ССЦ РК 8.04-08-2025 | Электроды, d=4 мм, Э46 СТ РК ISO 2560-2012 | т | 0.0009735 | 289955 | 282
44 | 261-107-0577 ССЦ РК 8.04-08-2025 | Электроды, d=6 мм, Э42 СТ РК ISO 2560-2012 | т | 0.0004822 | 274757 | 132
45 | 236-104-0103 ССЦ РК 8.04-08-2025 | Растворитель Р-4 ГОСТ 7827-74 | т | 0.000116 | 1027431 | 119
46 | 261-107-0987 ССЦ РК 8.04-08-2025 | Шайбы оцинкованные ГОСТ 11371-78 | кг | 0.12 | 975 | 117
47 | 214-203-0103 ССЦ РК 8.04-08-2025 | Швеллер горячекатаный с внутренним уклоном граней полок из углеродистой стали ГОСТ 8240-97 № 22У-40У | т | 0.0001349 | 684474 | 92
48 | 214-206-0201 ССЦ РК 8.04-08-2025 | Прокат стальной горячекатаный круглый из углеродистой обыкновенной и низколегированной стали ГОСТ 535-2005 диаметром 5-10 мм | т | 0.0002288 | 360511 | 82
49 | 236-104-0107 ССЦ РК 8.04-08-2025 | Ацетон | т | 3.23e-05 | 2179535 | 70
50 | 236-101-0107 ССЦ РК 8.04-08-2025 | Грунтовка глифталевая ГФ-021 СТ РК ГОСТ Р 51693-2003 | т | 2.16e-05 | 754778 | 16
51 | 222-519-0301 ССЦ РК 8.04-08-2025 | Стальные крепежные элементы из швеллеров и уголков | т | 1.26e-05 | 1111136 | 14
52 | 217-605-0104 ССЦ РК 8.04-08-2025 | Пропан-бутан, смесь техническая ГОСТ 34858-2022 | кг | 0.041025 | 241 | 10
53 | 218-103-0207 ССЦ РК 8.04-08-2025 | Канаты пеньковые пропитанные ГОСТ 30055-93 | т | 7e-06 | 1352536 | 9
54 | 215-202-0501 ССЦ РК 8.04-08-2025 | Брусок обрезной хвойных пород длиной от 4 м до 6,5 м, шириной от 75 мм до 150 мм, толщиной от 40 мм до 75 мм ГОСТ 8486-86 сорт 1 | м³ | 7.16e-05 | 112242 | 8
55 | 214-214-0108 ССЦ РК 8.04-08-2025 | Канат стальной двойной свивки типа ТК конструкции 6х37(1+6+12+18)+1 о.с., оцинкованный, из проволоки марки В, маркировочная группа 1770 Н/мм2, диаметром 5 мм | 10 м | 0.0013003 | 10602 | 14
|  | Итого материальные ресурсы | тенге |  |  | 1019178
|  | Всего по ведомости: | тенге |  |  | 1019178

## Э153337 А1
Форма АВС А0
Наименование стройки |  | Дунга Оперэйтинг ГмбХ. Модернизация экспортного нефтепровода от ЦПС до КУУН.Месторождение Дунга Мангистауской области.1й пусковой комлекс
Наименование объекта |  | Обустройство нефтепровода.КУУН
Локальная ресурсная смета № 2-03-01-01
| на | Расширение существующей площадки приема скребка.Межплощадочные опоры.
(наименование работ и затрат)
Основание: 1175264/2025/1-01-01-АС л.14,12, 215-KZ-DUCGF-CIV-LST-000-36017-АС.ВОР
|  |  | Сметная стоимость |  |  | 1672.888 | тыс. тенге
|  |  | Средства на оплату труда |  |  | 526.305 | тыс. тенге
|  |  | Нормативная трудоемкость |  |  | 0.082 | тыс. чел.-ч
Составлен(а) в ценах декабря 2025 г.
№ п/п | Шифр норм и коды ресурсов | Наименование работ и затрат | Единица измерения | Количество |  | Стоимость, тенге
|  |  |  | на единицу измерения | по проекту | на единицу измерения | по проекту
1 | 2 | 3 | 4 | 5 | 6 | 7 | 8
Раздел 1: РАСШИРЕНИЕ СУЩЕСТВУЮЩЕЙ ПЛОЩАДКИ ПРИЕМА СКРЕБКА (215-KZ-DUOMA-CIV-LAY-037-36015 л.14)
Подраздел 1: ДЕМОНТАЖНЫЕ РАБОТЫ (215-KZ-DUOMA-CIV-LAY-037-36015, лист 14, примеч.10)
1 | 1146-0301-0103 ЭСН РК 8.04-01-2024 Кзтр и Кэм=1,04 | Разборка фундамента железобетонного | м³ |  | 0.27 | 164404 | 44388
Состав работ: 1. Разборка конструкций 2. Резка арматуры
1.1 | 099-0100 | Затраты труда машинистов | чел.-ч | 5.8552 | 1.5809 | 3787.92 | 5988
1.2 | 006-0135 | Затраты труда рабочих (средний разряд работы 3,5). Специальные работы в грунтах, работы по устройству конструкций башенного и мачтового типа, промышленных печей и труб | чел.-ч | 13.8528 | 3.7403 | 6756 | 25269
|  | Итого оплата труда: |  |  |  | 115769 | 31257
1.3 | 315-102-0102 | Компрессоры передвижные с двигателем внутреннего сгорания давлением до 686 кПа (7 атм), производительность 5 м³/мин | маш.-ч | 5.8552 | 1.5809 | 10402 | 18013
|  | в т.ч. затраты труда машинистов, экипаж 1 | чел.-ч | 5.8552 | 1.5809 | 3788 | 5988
1.4 | 343-401-0201 | Молотки отбойные пневматические при работе от передвижных компрессорных станций | маш.-ч | 11.7104 | 3.1618 | 83 | 302
1.5 | 315-202-0501 | Аппарат для газовой сварки и резки | маш.-ч | 2.5376 | 0.68515 | 82 | 65
|  | Итого эксплуатация машин: |  |  |  | 68072 | 18379
1.6 | 217-605-0108 | Ацетилен технический газообразный ГОСТ 5457-75 | м³ | 0.26 | 0.0702 | 5901 | 414
1.7 | 217-605-0101 | Кислород технический газообразный ГОСТ 5583-78 | м³ | 2 | 0.54 | 604 | 326
|  | Итого материалов: |  |  |  | 2742 | 740
2 | 414-104-0501 СЦПГ РК 8.04-12-2025 | Мусор строительный (механизированная). Погрузка | т |  | 0.675 | 266 | 180
Формула объема = 0,27*2,5
3 | 412-102-0219 СЦПГ РК 8.04-12-2025 класс груза 1, k=1, на расст. 80 км. | Перевозка строительных грузов самосвалами вне населенных пунктов. Грузоподъемность свыше 10 т. (осевая нагрузка до 8 тонн) Расстояние перевозки свыше 50 до 100 км | т•км |  | 54 | 27 | 1458
Формула объема = 0,27*2,5*80
|  | ИТОГО прямые затратыпо подразделу 1: |  |  |  |  | 46026
в том числе
|  | Стоимость общестроительных работ | тенге |  |  |  | 46026
|  | Всего заработная плата | тенге |  |  |  | 31257
|  | Эксплуатация машин | тенге |  |  |  | 18379
|  | В том числе заработная плата машинистов | тенге |  |  |  | 5988
|  | Материалы | тенге |  |  |  | 740
|  | Перевозки | тенге |  |  |  | 1638
|  | Нормативная трудоемкость | чел.-ч |  |  |  | 6
|  | ИТОГО по подразделу 1: | чел.-ч |  |  |  | 46026
|  | Всего заработная плата | тенге |  |  |  | 31257
|  | Всего эксплуатация машин | тенге |  |  |  | 18379
|  | В том числе заработная плата машинистов | тенге |  |  |  | 5988
|  | Всего материалы | тенге |  |  |  | 740
|  | Всего перевозки | тенге |  |  |  | 1638
|  | Нормативная трудоемкость | чел.-ч |  |  |  | 6
Подраздел 2: ЗЕМЛЯНЫЕ РАБОТЫ (215-KZ-DUCGF-CIV-LST-000-36017-АС.ВОР л.31)
4 | 1101-0201-0801 ЭСН РК 8.04-01-2024 Изм. и доп. вып. 47 Кзтр и Кэм=1,04 | Разработка грунта в котловане с погрузкой на автомобиль-самосвал экскаватором "Обратная лопата", объем свыше 1000 до 3000 м³, вместимость ковша 0,65 м³, группа грунта 1 | м³ грунта |  | 7.24 | 844 | 6111
| 1101-109 Кзтр=1,2, Кэм=1,2, Кзтм=1,2 | При разработке грунта экскаватором в котловане, объем до 300 м³ или площадь до 100 м², применять Кзтр=1,2, Кэм=1,2, Кзтм=1,2
| 1101-190 Кзтр=1,2, Кэм=1,2, Кзтм=1,2 | При разработке грунта экскаватором при глубине котлована до 3 м независимо от объема колтована или его площади, применять Кзтр=1,2, Кэм=1,2, Кзтм=1,2
Состав работ: 1. Разработка грунта в котлованах по размерам и отметкам с погрузкой в автомобили-самосвалы 2. Обработка откосов котлованов до проектных 3. Перемещение экскаватора в пределах фронта работ 4. Устройство въездов в котлован (при необходимости)
4.1 | 099-0100 | Затраты труда машинистов | чел.-ч | 0.036541 | 0.26456 | 5418.51 | 1434
|  | Итого оплата труда: |  |  |  | 198 | 1434
4.2 | 311-401-0105 | Экскаваторы одноковшовые дизельные на гусеничном ходу ковш свыше 0,5 до 0,65 м³, масса свыше 10 до 13 т | маш.-ч | 0.036541 | 0.26456 | 20799 | 6113
|  | в т.ч. затраты труда машинистов, экипаж 1 | чел.-ч | 0.036541 | 0.26456 | 5410 | 1431
|  | Итого эксплуатация машин: |  |  |  | 844 | 6111
5 | 412-102-0218 СЦПГ РК 8.04-12-2025 класс груза 1, k=1, на расст. 50 км. | Перевозка строительных грузов самосвалами вне населенных пунктов. Грузоподъемность свыше 10 т. (осевая нагрузка до 8 тонн) Расстояние перевозки свыше 30 до 50 км | т·км |  | 568.5 | 31 | 17624
Формула объема = 11,37*50
6 | 1101-0203-0301 ЭСН РК 8.04-01-2024 Изм. и доп. вып. 47 Кзтр и Кэм=1,04 | Работа на отвале, группа грунта 1 | м³ грунта |  | 7.24 | 87 | 630
Состав работ: 1. Перемещение и разравнивание выгруженного грунта из автомобилей-самосвалов 2. Содержание проездов на отвале 3. Очистка кузовов автомобилей-самосвалов при их выгрузке
6.1 | 099-0100 | Затраты труда машинистов | чел.-ч | 0.0035048 | 0.025375 | 5421.13 | 138
6.2 | 001-0120 | Затраты труда рабочих (средний разряд работы 2). Работы по разработке грунта и устройству земляных конструкций | чел.-ч | 0.0028288 | 0.02048 | 5288 | 108
|  | Итого оплата труда: |  |  |  | 34 | 247
6.3 | 332-101-0101 | Автомобили-самосвалы общестроительные (дорожные) грузоподъёмностью 7 т | маш.-ч | 7.28e-05 | 0.0005271 | 10424 | 6
|  | в т.ч. затраты труда машинистов, экипаж 1 | чел.-ч | 7.28e-05 | 0.0005271 | 3788 | 2
6.4 | 311-101-0102 | Бульдозеры-рыхлители на гусеничном ходу, легкого класса мощностью свыше 66 до 96 кВт, массой свыше 8,5 до 14 т | маш.-ч | 0.003432 | 0.024848 | 18609 | 512
|  | в т.ч. затраты труда машинистов, экипаж 1 | чел.-ч | 0.003432 | 0.024848 | 5410 | 134
|  | Итого эксплуатация машин: |  |  |  | 72 | 521
7 | 1101-0705-2501 ЭСН РК 8.04-01-2024 К=100 Кзтр и Кэм=1,04 | Ремонт и содержание дорог грунтовых землевозных на каждые 0,5 км длины, группа грунтов 1 | м³ грунта |  | 7.24 | 2733 | 19787
Состав работ: 1. Ремонт и содержание дороги от забоя до отвала при транспортировке грунта автомобилями-самосвалами, полуприцепами-самосвалами или думперами
7.1 | 099-0100 | Затраты труда машинистов | чел.-ч | 0.10296 | 0.74543 | 5409.87 | 4033
|  | Итого оплата труда: |  |  |  | 557 | 4033
7.2 | 311-201-0201 | Автогрейдеры среднего типа мощностью от 88,9 до 117,6 кВт (от 121 до 160 л.с.), массой от 9,1 до 13 т | маш.-ч | 0.10296 | 0.74543 | 23265 | 19339
|  | в т.ч. затраты труда машинистов, экипаж 1 | чел.-ч | 0.10296 | 0.74543 | 5410 | 4033
|  | Итого эксплуатация машин: |  |  |  | 2671 | 19338
7.3 | 211-201-0607 | Щебень из плотных горных пород для строительных работ М1000 СТ РК 1284-2004 фракция 40-80 (70) мм | м³ | 0.01 | 0.0724 | 6219 | 450
|  | Итого материалов: |  |  |  | 62 | 449
8 | 1101-0201-0401 ЭСН РК 8.04-01-2024 Изм. и доп. вып. 47 Кзтр и Кэм=1,04 | Разработка грунта в котловане в отвал экскаватором "Обратная лопата" объем свыше 1000 до 3000 м³, вместимость ковша 0,65 м³, группа грунта 1 | м³ грунта |  | 4.11 | 671 | 2758
| 1101-109 Кзтр=1,2, Кэм=1,2, Кзтм=1,2 | При разработке грунта экскаватором в котловане, объем до 300 м³ или площадь до 100 м², применять Кзтр=1,2, Кэм=1,2, Кзтм=1,2
| 1101-190 Кзтр=1,2, Кэм=1,2, Кзтм=1,2 | При разработке грунта экскаватором при глубине котлована до 3 м независимо от объема колтована или его площади, применять Кзтр=1,2, Кэм=1,2, Кзтм=1,2
Состав работ: 1. Разработка грунта в котлованах по размерам и отметкам 2. Обработка откосов котлованов до проектных 3. Перемещение экскаватора в пределах фронта работ 4. Устройство въездов в котлован (при необходимости)
Формула объема = 4,31-0,2
8.1 | 099-0100 | Затраты труда машинистов | чел.-ч | 0.029053 | 0.11941 | 5403.84 | 645
|  | Итого оплата труда: |  |  |  | 157 | 645
8.2 | 311-401-0105 | Экскаваторы одноковшовые дизельные на гусеничном ходу ковш свыше 0,5 до 0,65 м³, масса свыше 10 до 13 т | маш.-ч | 0.029053 | 0.11941 | 20799 | 2759
|  | в т.ч. затраты труда машинистов, экипаж 1 | чел.-ч | 0.029053 | 0.11941 | 5410 | 646
|  | Итого эксплуатация машин: |  |  |  | 671 | 2758
9 | 1101-0102-0301 ЭСН РК 8.04-01-2024 Кзтр и Кэм=1,04 | Разработка вручную грунта в траншее с откосами, глубина до 2 м, группа грунта 1 | м³ грунта |  | 0.2 | 8985 | 1797
| 1101-176 Кзтр=1,2 | При доработке вручную зачистка дна и стенок, с выкидкой грунта в котлованах и траншеях, разработанных механизированным способом, применять Кзтр=1,2
Состав работ: 1. Разработка грунта с выбрасыванием на бровку 2. Зачистка дна и поверхности стенок 3. Откидка грунта от бровки
9.1 | 001-0128 | Затраты труда рабочих (средний разряд работы 2,8). Работы по разработке грунта и устройству земляных конструкций | чел.-ч | 1.4726 | 0.29453 | 6101 | 1797
|  | Итого оплата труда: |  |  |  | 8985 | 1797
10 | 1101-0203-0137 ЭСН РК 8.04-01-2024 Изм. и доп. вып. 47 Кзтр и Кэм=1,04 | Разработка грунта бульдозером, мощность 79 кВт(108 л.с.), при перемещении грунта до 10 м, группа грунта 1 | м³ грунта |  | 4.31 | 131 | 565
Состав работ: 1. Разработка грунта с перемещением
10.1 | 099-0100 | Затраты труда машинистов | чел.-ч | 0.006344 | 0.027343 | 5359.4 | 147
|  | Итого оплата труда: |  |  |  | 34 | 147
10.2 | 311-101-0102 | Бульдозеры-рыхлители на гусеничном ходу, легкого класса мощностью свыше 66 до 96 кВт, массой свыше 8,5 до 14 т | маш.-ч | 0.006344 | 0.027343 | 18609 | 563
|  | в т.ч. затраты труда машинистов, экипаж 1 | чел.-ч | 0.006344 | 0.027343 | 5410 | 148
|  | Итого эксплуатация машин: |  |  |  | 131 | 565
11 | 1101-0203-0145 ЭСН РК 8.04-01-2024 К=2 Кзтр и Кэм=1,04 | Разработка грунта бульдозером, мощность 79 кВт(108 л.с.), при перемещении грунта до 10 м. Добавлять на каждые последующие 10 м перемещения грунта группа грунта 1 | м³ грунта |  | 4.31 | 189 | 815
| 1101-038 Кэм=0,85, Кзтм=0,85 | При перемещении бульдозером ранее разрыхленного грунта, за исключением взорванной скальной породы, сыпучих барханных и дюнных песков, применять Кэм=0,85, Кзтм=0,85
Состав работ: 1. Разработка грунта с перемещением
11.1 | 099-0100 | Затраты труда машинистов | чел.-ч | 0.0091936 | 0.039624 | 5438.57 | 216
|  | Итого оплата труда: |  |  |  | 50 | 216
11.2 | 311-101-0102 | Бульдозеры-рыхлители на гусеничном ходу, легкого класса мощностью свыше 66 до 96 кВт, массой свыше 8,5 до 14 т | маш.-ч | 0.0091936 | 0.039624 | 18609 | 816
|  | в т.ч. затраты труда машинистов, экипаж 1 | чел.-ч | 0.0091936 | 0.039624 | 5410 | 214
|  | Итого эксплуатация машин: |  |  |  | 189 | 815
12 | 1101-0102-0901 ЭСН РК 8.04-01-2024 Кзтр и Кэм=1,04 | Засыпка траншей, пазух, котлованов и ям, группа грунта 1 | м³ грунта |  | 0.65 | 4645 | 3019
Состав работ: 1. Засыпка ранее выброшенным грунтом с разбивкой комьев и трамбованием 2. Поливка водой при необходимости
12.1 | 001-0117 | Затраты труда рабочих (средний разряд работы 1,7). Работы по разработке грунта и устройству земляных конструкций | чел.-ч | 0.9204 | 0.59826 | 5047 | 3019
|  | Итого оплата труда: |  |  |  | 4645 | 3019
13 | 1101-0203-0152 ЭСН РК 8.04-01-2024 Изм. и доп. вып. 47 Кзтр и Кэм=1,04 | Засыпка траншеи или котлована бульдозером, мощность 79 кВт(108 л.с.), при перемещении грунта до 5 м, группа грунта 1 | м³ грунта |  | 3.66 | 75 | 275
Состав работ: 1. Перемещение грунта с засыпкой траншей и котлованов
13.1 | 099-0100 | Затраты труда машинистов | чел.-ч | 0.00364 | 0.013322 | 5494.51 | 73
|  | Итого оплата труда: |  |  |  | 20 | 73
13.2 | 311-101-0102 | Бульдозеры-рыхлители на гусеничном ходу, легкого класса мощностью свыше 66 до 96 кВт, массой свыше 8,5 до 14 т | маш.-ч | 0.00364 | 0.013322 | 18609 | 274
|  | в т.ч. затраты труда машинистов, экипаж 1 | чел.-ч | 0.00364 | 0.013322 | 5410 | 72
|  | Итого эксплуатация машин: |  |  |  | 75 | 275
14 | 1101-0203-0158 ЭСН РК 8.04-01-2024 К=4 Кзтр и Кэм=1,04 | Засыпка траншеи или котлована бульдозером, мощность 79 кВт(108 л.с.), при перемещении грунта до 5 м. Добавлять на каждые последующие 5 м перемещения грунта группа грунта 1 | м³ грунта |  | 3.66 | 146 | 534
Состав работ: 1. Перемещение грунта с засыпкой траншей и котлованов
14.1 | 099-0100 | Затраты труда машинистов | чел.-ч | 0.007072 | 0.025884 | 5373.31 | 139
|  | Итого оплата труда: |  |  |  | 38 | 139
14.2 | 311-101-0102 | Бульдозеры-рыхлители на гусеничном ходу, легкого класса мощностью свыше 66 до 96 кВт, массой свыше 8,5 до 14 т | маш.-ч | 0.007072 | 0.025884 | 18609 | 533
|  | в т.ч. затраты труда машинистов, экипаж 1 | чел.-ч | 0.007072 | 0.025884 | 5410 | 140
|  | Итого эксплуатация машин: |  |  |  | 146 | 534
15 | 1101-0701-0601 ЭСН РК 8.04-01-2024 Изм. и доп. вып. 47 Кзтр и Кэм=1,04 | Уплотнение грунта пневматической трамбовкой, группа грунта 1-2 | м³ уплотненного грунта |  | 3.66 | 860 | 3148
Состав работ: 1. Уплотнение грунта
15.1 | 099-0100 | Затраты труда машинистов | чел.-ч | 0.03172 | 0.1161 | 3783.1 | 439
15.2 | 001-0110 | Затраты труда рабочих (средний разряд работы 1). Работы по разработке грунта и устройству земляных конструкций | чел.-ч | 0.11232 | 0.41109 | 4424 | 1819
|  | Итого оплата труда: |  |  |  | 617 | 2258
15.3 | 315-102-0102 | Компрессоры передвижные с двигателем внутреннего сгорания давлением до 686 кПа (7 атм), производительность 5 м³/мин | маш.-ч | 0.03172 | 0.1161 | 10402 | 1323
|  | в т.ч. затраты труда машинистов, экипаж 1 | чел.-ч | 0.03172 | 0.1161 | 3788 | 440
15.4 | 343-402-0101 | Трамбовки пневматические при работе от компрессора | маш.-ч | 0.12667 | 0.46362 | 17 | 9
|  | Итого эксплуатация машин: |  |  |  | 363 | 1329
16 | 1101-0701-1401 ЭСН РК 8.04-01-2024 Изм. и доп. вып. 47 Кзтр и Кэм=1,04 | Уплотнение грунтовой насыпи поливом воды | м³ уплотненного грунта |  | 3.66 | 299 | 1095
Состав работ: 1. Полив водой
16.1 | 099-0100 | Затраты труда машинистов | чел.-ч | 0.014456 | 0.052909 | 3804.65 | 201
16.2 | 001-0110 | Затраты труда рабочих (средний разряд работы 1). Работы по разработке грунта и устройству земляных конструкций | чел.-ч | 0.012688 | 0.046438 | 4424 | 205
|  | Итого оплата труда: |  |  |  | 111 | 406
16.3 | 321-211-0201 | Машины поливомоечные 6000 л | маш.-ч | 0.014456 | 0.052909 | 14174 | 832
|  | в т.ч. затраты труда машинистов, экипаж 1 | чел.-ч | 0.014456 | 0.052909 | 3788 | 200
|  | Итого эксплуатация машин: |  |  |  | 227 | 831
16.4 | 217-603-0104 | Вода техническая | м³ | 0.1 | 0.366 | 164 | 60
|  | Итого материалов: |  |  |  | 16 | 59
|  | ИТОГО прямые затратыпо подразделу 2: |  |  |  |  | 58158
в том числе
|  | Стоимость общестроительных работ | тенге |  |  |  | 58158
|  | Всего заработная плата | тенге |  |  |  | 14414
|  | Эксплуатация машин | тенге |  |  |  | 33077
|  | В том числе заработная плата машинистов | тенге |  |  |  | 7465
|  | Материалы | тенге |  |  |  | 508
|  | Перевозки | тенге |  |  |  | 17624
|  | Нормативная трудоемкость | чел.-ч |  |  |  | 2
|  | ИТОГО по подразделу 2: | чел.-ч |  |  |  | 58158
|  | Всего заработная плата | тенге |  |  |  | 14414
|  | Всего эксплуатация машин | тенге |  |  |  | 33077
|  | В том числе заработная плата машинистов | тенге |  |  |  | 7465
|  | Всего материалы | тенге |  |  |  | 508
|  | Всего перевозки | тенге |  |  |  | 17624
|  | Нормативная трудоемкость | чел.-ч |  |  |  | 2
Подраздел 3: ПЛОЩАДКА (215-KZ-DUOMA-CIV-LAY-037-36015 л.14, 215-KZ-DUCGF-CIV-LST-000-36017-АС.ВОР л.31)
17 | 1101-0701-1501 ЭСН РК 8.04-01-2024 Изм. и доп. вып. 47 Кзтр и Кэм=1,04 | Устройство основания под фундамент песчаного/ПГС толщ.300мм | м³ основания |  | 5.54 | 10806 | 59865
Состав работ: 1. Разравнивание и трамбование основания под фундаменты ручными трамбовками
17.1 | 099-0100 | Затраты труда машинистов | чел.-ч | 0.3016 | 1.6709 | 3992.04 | 6670
17.2 | 001-0125 | Затраты труда рабочих (средний разряд работы 2,5). Работы по разработке грунта и устройству земляных конструкций | чел.-ч | 0.8112 | 4.494 | 5796 | 26048
|  | Итого оплата труда: |  |  |  | 5906 | 32719
17.3 | 315-102-0102 | Компрессоры передвижные с двигателем внутреннего сгорания давлением до 686 кПа (7 атм), производительность 5 м³/мин | маш.-ч | 0.2184 | 1.2099 | 10402 | 13786
|  | в т.ч. затраты труда машинистов, экипаж 1 | чел.-ч | 0.2184 | 1.2099 | 3788 | 4583
17.4 | 343-402-0101 | Трамбовки пневматические при работе от компрессора | маш.-ч | 0.4368 | 2.4199 | 17 | 47
17.5 | 314-503-0102 | Погрузчики одноковшовые универсальные фронтальные пневмоколесные грузоподъёмностью 3 т | маш.-ч | 0.0832 | 0.46093 | 14717 | 7488
|  | в т.ч. затраты труда машинистов, экипаж 1 | чел.-ч | 0.0832 | 0.46093 | 4528 | 2087
|  | Итого эксплуатация машин: |  |  |  | 3849 | 21323
Замены ресурсов
| 211-401-0101 | Песок ГОСТ 8736-2014 природный Замена на 211-601-0101 | м³ | 1.1
17.6 | 211-601-0101 | Смесь песчано-гравийная природная ГОСТ 23735-2014 | м³ | 1.1 | 6.094 | 2027 | 12353
17.7 | 217-603-0104 | Вода техническая | м³ | 0.15 | 0.831 | 164 | 136
|  | Итого материалов: |  |  |  | 2255 | 12493
18 | 1106-0301-0101 ЭСН РК 8.04-01-2024 Кзтр и Кэм=1,04 | Устройство бетонной подготовки | м³ |  | 1.7 | 12052 | 20488
Состав работ: 1. Устройство бетонной подготовки
18.1 | 099-0100 | Затраты труда машинистов | чел.-ч | 0.18855 | 0.32054 | 3786.75 | 1214
18.2 | 002-0120 | Затраты труда рабочих (средний разряд работы 2). Работы по устройству несущих и ограждающих конструкций | чел.-ч | 1.404 | 2.3868 | 5116 | 12211
|  | Итого оплата труда: |  |  |  | 7897 | 13425
18.3 | 314-101-0103 | Краны башенные максимальной грузоподъёмностью 8 т, высота подъема до 41,5 м, максимальный вылет стрелы до 55 м | маш.-ч | 0.1872 | 0.31824 | 14837 | 5249
|  | в т.ч. затраты труда машинистов, экипаж 1 | чел.-ч | 0.1872 | 0.31824 | 3788 | 1205
18.4 | 313-302-0202 | Вибратор поверхностный | маш.-ч | 0.4992 | 0.84864 | 25 | 24
18.5 | 331-101-0101 | Автомобили бортовые грузоподъёмностью до 5 т | маш.-ч | 0.001352 | 0.0022984 | 10229 | 26
|  | в т.ч. затраты труда машинистов, экипаж 1 | чел.-ч | 0.001352 | 0.0022984 | 3788 | 9
|  | Итого эксплуатация машин: |  |  |  | 3117 | 5299
Удаленные ресурсы
| 212-101-0101 | Бетон тяжелый класса В3,5 ГОСТ 7473-2010 без добавок | м³ | 1.02
18.6 | 217-603-0104 | Вода техническая | м³ | 0.002 | 0.0034 | 164 | 1
18.7 | 218-103-0206 | Ткань мешочная ГОСТ 30090-93 | 10 м² | 0.25 | 0.425 | 7006 | 2978
|  | Итого материалов: |  |  |  | 1752 | 2978
19 | 212-101-2103 ССЦ РК 8.04-08-2025 | Бетон тяжелый класса В20, сульфатостойкий ГОСТ 7473-2010 F100, W6 | м³ |  | 1.734 | 35117 | 60893
Формула объема = 1,02*1,7
20 | 1113-0101-0313 ЭСН РК 8.04-01-2024 Кзтр и Кэм=1,02 | Устройство гидроизоляции из полиэтиленовой пленки насухо в один слой | м² изолируемой поверхности |  | 19 | 215 | 4085
Состав работ: 1. Раскатка рулонов с нарезкой на полотнища 2. Укладка полиэтиленовой пленки в один слой на плиты перекрытий с напуском полотен
20.1 | 099-0100 | Затраты труда машинистов | чел.-ч | 0.000204 | 0.003876 | 4901.96 | 19
20.2 | 003-0130 | Затраты труда рабочих (средний разряд работы 3). Работы отделочные и изоляционные | чел.-ч | 0.03519 | 0.66861 | 6056 | 4049
|  | Итого оплата труда: |  |  |  | 214 | 4066
20.3 | 331-101-0101 | Автомобили бортовые грузоподъёмностью до 5 т | маш.-ч | 0.000204 | 0.003876 | 10229 | 43
|  | в т.ч. затраты труда машинистов, экипаж 1 | чел.-ч | 0.000204 | 0.003876 | 3788 | 15
|  | Итого эксплуатация машин: |  |  |  | 2 | 38
21 | 261-107-0509 ССЦ РК 8.04-08-2025 | Пленка полиэтиленовая, толщина 0,2-0,5 мм ГОСТ 10354-82 | т |  | 0.012446 | 521019 | 6484
Формула объема = 19*1,78*0,000368
22 | 1106-0101-0220 ЭСН РК 8.04-01-2024 Кзтр и Кэм=1,04 | Устройство плит фундаментных железобетонных с ребрами вверх | м³ |  | 3.18 | 37464 | 119136
Состав работ: 1. Раскрой и установка досок 2. Установка щитов опалубки 3. Крепление элементов опалубки проволокой и гвоздями строительными 4. Установка арматуры 5. Укладка бетонной смеси
22.1 | 099-0100 | Затраты труда машинистов | чел.-ч | 0.35329 | 1.1235 | 3872.2 | 4350
22.2 | 002-0137 | Затраты труда рабочих (средний разряд работы 3,7). Работы по устройству несущих и ограждающих конструкций | чел.-ч | 3.7856 | 12.0382 | 6954 | 83714
|  | Итого оплата труда: |  |  |  | 27693 | 88064
22.3 | 313-302-0201 | Вибратор глубинный | маш.-ч | 0.22526 | 0.71634 | 57 | 47
22.4 | 314-101-0103 | Краны башенные максимальной грузоподъёмностью 8 т, высота подъема до 41,5 м, максимальный вылет стрелы до 55 м | маш.-ч | 0.30441 | 0.96802 | 14837 | 15967
|  | в т.ч. затраты труда машинистов, экипаж 1 | чел.-ч | 0.30441 | 0.96802 | 3788 | 3667
22.5 | 315-103-0501 | Установки постоянного тока для ручной дуговой сварки | маш.-ч | 0.79206 | 2.5188 | 278 | 805
22.6 | 314-503-0601 | Автопогрузчики, грузоподъёмность 5 т | маш.-ч | 0.002808 | 0.0089294 | 13241 | 131
|  | в т.ч. затраты труда машинистов, экипаж 1 | чел.-ч | 0.002808 | 0.0089294 | 3788 | 34
22.7 | 314-102-0101 | Краны на автомобильном ходу максимальной грузоподъёмностью 10 т | маш.-ч | 0.018512 | 0.058868 | 15659 | 1012
|  | в т.ч. затраты труда машинистов, экипаж 1 | чел.-ч | 0.018512 | 0.058868 | 5410 | 318
22.8 | 331-101-0101 | Автомобили бортовые грузоподъёмностью до 5 т | маш.-ч | 0.02756 | 0.087641 | 10229 | 981
|  | в т.ч. затраты труда машинистов, экипаж 1 | чел.-ч | 0.02756 | 0.087641 | 3788 | 332
|  | Итого эксплуатация машин: |  |  |  | 5957 | 18943
Удаленные ресурсы
| 212-101-0601 | Бетон тяжелый класса В15 ГОСТ 7473-2010 без добавок | м³ | 1.015
| 261-102-0122 | Арматура ГОСТ 10922-2012 | т
22.9 | 215-204-0303 | Доска обрезная хвойных пород длиной до 6,5 м, шириной от 75 мм до 150 мм, толщиной 25 мм ГОСТ 8486-86 сорт 3 | м³ | 0.0002 | 0.000636 | 122783 | 78
22.10 | 215-204-0503 | Доска обрезная хвойных пород длиной до 6,5 м, шириной от 75 мм до 150 мм, толщиной 44 мм и более ГОСТ 8486-86 сорт 3 | м³ | 0.0013 | 0.004134 | 122783 | 508
22.11 | 216-102-0301 | Известь строительная негашеная комовая ГОСТ 9179-2018 сорт 1 | т | 0.00082 | 0.0026076 | 64654 | 169
22.12 | 217-603-0104 | Вода техническая | м³ | 0.00424 | 0.013483 | 164 | 2
22.13 | 217-301-0105 | Электрод типа Э38, Э42, Э46, Э50 ГОСТ 9467-75, марки АНО-4 диаметром 4 мм | кг | 0.8 | 2.544 | 2236 | 5688
22.14 | 218-101-0102 | Щиты из досок, толщина 40 мм | м² | 0.143 | 0.45474 | 4684 | 2130
22.15 | 214-209-0802 | Проволока сварочная легированная марки СВ-10НМА с неомедненной поверхностью ГОСТ 2246-70 диаметром 4 мм | кг | 0.142 | 0.45156 | 2146 | 969
22.16 | 217-108-0101 | Гвоздь ГОСТ 283-75 строительный | кг | 0.09 | 0.2862 | 861 | 246
22.17 | 218-103-0206 | Ткань мешочная ГОСТ 30090-93 | 10 м² | 0.3 | 0.954 | 7006 | 6684
|  | Итого материалов: |  |  |  | 5182 | 16479
23 | 212-101-2302 ССЦ РК 8.04-08-2025 | Бетон тяжелый класса В25, сульфатостойкий ГОСТ 7473-2010 F150, W6 | м³ |  | 3.2277 | 36944 | 119244
Формула объема = 1,015*3,18
24 | 214-210-0201 ССЦ РК 8.04-08-2025 | Сталь арматурная периодического профиля класса А-III (А400) СТ РК 2591-2014 диаметром от 6 до 12 мм | т |  | 0.18309 | 332575 | 60891
Формула объема = (16*2,18+10*3,33+1,2+13*4,4+7*1,7+6*1,96+6*0,65+6*1,17+51*0,43)/1000
25 | 1113-0101-0208 ЭСН РК 8.04-01-2024 Кзтр и Кэм=1,02 | Устройство гидроизоляции битумной поверхности вертикальной в 2 слоя по выровненной поверхности бутовой кладки, кирпичу, бетону | м² поверхности |  | 3.36 | 1442 | 4845
Состав работ: 1. Огрунтовка поверхности 2. Нанесение слоев битумной мастики с разогреванием ее
25.1 | 099-0100 | Затраты труда машинистов | чел.-ч | 0.00204 | 0.0068544 | 3921.57 | 27
25.2 | 002-0137 | Затраты труда рабочих (средний разряд работы 3,7). Работы по устройству несущих и ограждающих конструкций | чел.-ч | 0.16422 | 0.55178 | 6954 | 3837
|  | Итого оплата труда: |  |  |  | 1150 | 3864
25.3 | 331-101-0101 | Автомобили бортовые грузоподъёмностью до 5 т | маш.-ч | 0.00204 | 0.0068544 | 10229 | 77
|  | в т.ч. затраты труда машинистов, экипаж 1 | чел.-ч | 0.00204 | 0.0068544 | 3788 | 26
|  | Итого эксплуатация машин: |  |  |  | 23 | 77
Удаленные ресурсы
| 235-201-0204 | Мастика битумно-гидроизоляционная холодного применения для фундамента ГОСТ 30693-2000 | кг | 2.4
25.4 | 235-201-0101 | Праймер битумный ГОСТ 30693-2000 эмульсионный | кг | 0.5 | 1.68 | 554 | 931
|  | Итого материалов: |  |  |  | 277 | 931
26 | 216-201-1001 ССЦ РК 8.04-08-2025 | Битумно-латексная эмульсия на водной основе для гидроизоляции фундаментов, устройства и ремонта мастичных и рулонных кровель, антикоррозионной защиты строительных конструкций | л |  | 3.19 | 1943 | 6198
|  | ИТОГО прямые затратыпо подразделу 3: |  |  |  |  | 462129
в том числе
|  | Стоимость общестроительных работ | тенге |  |  |  | 462129
|  | Всего заработная плата | тенге |  |  |  | 142138
|  | Эксплуатация машин | тенге |  |  |  | 45680
|  | В том числе заработная плата машинистов | тенге |  |  |  | 12280
|  | Материалы | тенге |  |  |  | 286591
|  | Нормативная трудоемкость | чел.-ч |  |  |  | 23
|  | ИТОГО по подразделу 3: | чел.-ч |  |  |  | 462129
|  | Всего заработная плата | тенге |  |  |  | 142138
|  | Всего эксплуатация машин | тенге |  |  |  | 45680
|  | В том числе заработная плата машинистов | тенге |  |  |  | 12280
|  | Всего материалы | тенге |  |  |  | 286591
|  | Нормативная трудоемкость | чел.-ч |  |  |  | 23
Подраздел 4: ОПОРА SUPPRT-1.1,1.2,1.3 - 3ШТ (215-KZ-DUOMA-CIV-LAY-037-36015 л.14, 215-KZ-DUCGF-CIV-LST-000-36017-АС.ВОР л.32)
27 | 1106-0102-0104 ЭСН РК 8.04-01-2024 Кзтр и Кэм=1,04 | Устройство фундаментов общего назначения под оборудование железобетонных, объем до 5 м³ | м³ |  | 0.36 | 32407 | 11666
Состав работ: 1. Раскрой и установка досок 2. Установка щитов опалубки 3. Крепление элементов опалубки проволокой и гвоздями строительными 4. Укладка бетонной смеси 5. Установка арматуры
Формула объема = 0,12*3
27.1 | 099-0100 | Затраты труда машинистов | чел.-ч | 0.15236 | 0.05485 | 4476.24 | 246
27.2 | 002-0129 | Затраты труда рабочих (средний разряд работы 2,9). Работы по устройству несущих и ограждающих конструкций | чел.-ч | 4.212 | 1.5163 | 6004 | 9104
|  | Итого оплата труда: |  |  |  | 25971 | 9350
27.3 | 313-302-0201 | Вибратор глубинный | маш.-ч | 0.1768 | 0.063648 | 57 | 4
27.4 | 314-104-0101 | Краны на гусеничном ходу максимальной грузоподъёмностью до 16 т | маш.-ч | 0.1248 | 0.044928 | 13081 | 645
|  | в т.ч. затраты труда машинистов, экипаж 1 | чел.-ч | 0.1248 | 0.044928 | 4528 | 203
27.5 | 315-103-0501 | Установки постоянного тока для ручной дуговой сварки | маш.-ч | 0.021008 | 0.0075629 | 278 | 2
27.6 | 314-503-0601 | Автопогрузчики, грузоподъёмность 5 т | маш.-ч | 0.002808 | 0.0010109 | 13241 | 15
|  | в т.ч. затраты труда машинистов, экипаж 1 | чел.-ч | 0.002808 | 0.0010109 | 3788 | 4
27.7 | 314-102-0101 | Краны на автомобильном ходу максимальной грузоподъёмностью 10 т | маш.-ч | 0.007592 | 0.0027331 | 15659 | 47
|  | в т.ч. затраты труда машинистов, экипаж 1 | чел.-ч | 0.007592 | 0.0027331 | 5410 | 15
27.8 | 331-101-0101 | Автомобили бортовые грузоподъёмностью до 5 т | маш.-ч | 0.01716 | 0.0061776 | 10229 | 69
|  | в т.ч. затраты труда машинистов, экипаж 1 | чел.-ч | 0.01716 | 0.0061776 | 3788 | 23
|  | Итого эксплуатация машин: |  |  |  | 2176 | 783
Удаленные ресурсы
| 212-101-0601 | Бетон тяжелый класса В15 ГОСТ 7473-2010 без добавок | м³ | 1.015
| 261-102-0122 | Арматура ГОСТ 10922-2012 | т
27.9 | 215-101-0102 | Лесоматериал круглый хвойных пород для строительства ГОСТ 9463-2016 толщиной от 140 мм до 240 мм, длиной от 3 м до 6,5 м, сорт 2 | м³ | 0.0069 | 0.002484 | 145504 | 361
27.10 | 215-202-0503 | Брусок обрезной хвойных пород длиной от 4 м до 6,5 м, шириной от 75 мм до 150 мм, толщиной от 40 мм до 75 мм ГОСТ 8486-86 сорт 3 | м³ | 0.0008 | 0.000288 | 127301 | 37
27.11 | 215-204-0303 | Доска обрезная хвойных пород длиной до 6,5 м, шириной от 75 мм до 150 мм, толщиной 25 мм ГОСТ 8486-86 сорт 3 | м³ | 0.002 | 0.00072 | 122783 | 88
27.12 | 215-204-0503 | Доска обрезная хвойных пород длиной до 6,5 м, шириной от 75 мм до 150 мм, толщиной 44 мм и более ГОСТ 8486-86 сорт 3 | м³ | 0.0069 | 0.002484 | 122783 | 305
27.13 | 216-102-0301 | Известь строительная негашеная комовая ГОСТ 9179-2018 сорт 1 | т | 0.00046 | 0.0001656 | 64654 | 11
27.14 | 261-107-0577 | Электроды, d=6 мм, Э42 СТ РК ISO 2560-2012 | т | 4e-05 | 1.44e-05 | 274757 | 4
27.15 | 217-603-0104 | Вода техническая | м³ | 0.02937 | 0.010573 | 164 | 2
27.16 | 218-101-0101 | Щиты из досок, толщина 25 мм | м² | 0.495 | 0.1782 | 2928 | 522
27.17 | 214-209-0802 | Проволока сварочная легированная марки СВ-10НМА с неомедненной поверхностью ГОСТ 2246-70 диаметром 4 мм | кг | 0.4 | 0.144 | 2146 | 309
27.18 | 217-108-0101 | Гвоздь ГОСТ 283-75 строительный | кг | 0.37 | 0.1332 | 861 | 115
27.19 | 218-103-0206 | Ткань мешочная ГОСТ 30090-93 | 10 м² | 0.0101 | 0.003636 | 7006 | 25
|  | Итого материалов: |  |  |  | 4942 | 1779
28 | 212-101-2302 ССЦ РК 8.04-08-2025 | Бетон тяжелый класса В25, сульфатостойкий ГОСТ 7473-2010 F150, W6 | м³ |  | 0.3654 | 36944 | 13499
Формула объема = 1,015*0,12*3
29 | 214-210-0201 ССЦ РК 8.04-08-2025 | Сталь арматурная периодического профиля класса А-III (А400) СТ РК 2591-2014 диаметром от 6 до 12 мм | т |  | 0.02648 | 332575 | 8807
Формула объема = (4*0,56*2+4*0,55+24*0,25*3+4*0,15*3)/1000*1
30 | 1106-0301-0908 ЭСН РК 8.04-01-2024 Кзтр и Кэм=1,04 | Установка закладных деталей, вес от 4 до 20 кг | т |  | 0.02886 | 410177 | 11838
Состав работ: 1. Вырезка и заделка отверстий в опалубке (при необходимости), установка и закрепление закладных деталей
Формула объема = 9,62/1000*3
30.1 | 099-0100 | Затраты труда машинистов | чел.-ч | 0.3744 | 0.010805 | 4463.59 | 48
30.2 | 002-0135 | Затраты труда рабочих (средний разряд работы 3,5). Работы по устройству несущих и ограждающих конструкций | чел.-ч | 60.32 | 1.7408 | 6715 | 11690
|  | Итого оплата труда: |  |  |  | 406720 | 11738
30.3 | 314-102-0101 | Краны на автомобильном ходу максимальной грузоподъёмностью 10 т | маш.-ч | 0.156 | 0.0045022 | 15659 | 77
|  | в т.ч. затраты труда машинистов, экипаж 1 | чел.-ч | 0.156 | 0.0045022 | 5410 | 24
30.4 | 331-101-0101 | Автомобили бортовые грузоподъёмностью до 5 т | маш.-ч | 0.2184 | 0.006303 | 10229 | 71
|  | в т.ч. затраты труда машинистов, экипаж 1 | чел.-ч | 0.2184 | 0.006303 | 3788 | 24
|  | Итого эксплуатация машин: |  |  |  | 5128 | 148
31 | 214-101-0201 ССЦ РК 8.04-08-2025 | Прокат толстолистовой горячекатаный из углеродистой стали ГОСТ 19903-2015 толщиной от 4 до 12 мм | т |  | 0.02886 | 347750 | 10036
Формула объема = 9,62/1000*3
32 | 1106-0301-0904 ЭСН РК 8.04-01-2024 Кзтр и Кэм=1,04 | Установка при бетонировании анкерных болтов на поддерживающие конструкции | т |  | 0.02778 | 251090 | 6976
Состав работ: 1. Установка кондукторов (шаблонов) с выверкой, закреплением и разборкой 2. Установка анкерных болтов с выверкой и закреплением 3. Установка фиксирующих элементов, остающихся в теле бетона, с закреплением (при необходимости)
Формула объема = (2*4,53+8*0,02+4*0,01)/1000*3
32.1 | 099-0100 | Затраты труда машинистов | чел.-ч | 0.3875 | 0.010765 | 5399.03 | 58
32.2 | 002-0135 | Затраты труда рабочих (средний разряд работы 3,5). Работы по устройству несущих и ограждающих конструкций | чел.-ч | 34.424 | 0.9563 | 6715 | 6422
|  | Итого оплата труда: |  |  |  | 233249 | 6480
32.3 | 315-103-0501 | Установки постоянного тока для ручной дуговой сварки | маш.-ч | 1.6848 | 0.046804 | 278 | 15
32.4 | 314-102-0101 | Краны на автомобильном ходу максимальной грузоподъёмностью 10 т | маш.-ч | 0.3848 | 0.01069 | 15659 | 184
|  | в т.ч. затраты труда машинистов, экипаж 1 | чел.-ч | 0.3848 | 0.01069 | 5410 | 58
32.5 | 331-101-0101 | Автомобили бортовые грузоподъёмностью до 5 т | маш.-ч | 0.002704 | 7.51e-05 | 10229 | 1
|  | в т.ч. затраты труда машинистов, экипаж 1 | чел.-ч | 0.002704 | 7.51e-05 | 3788
|  | Итого эксплуатация машин: |  |  |  | 7186 | 200
Удаленные ресурсы
| 217-101-0402 | Болт анкерный ГОСТ ISO 8992-2015 неоцинкованный | кг | 1000
32.6 | 217-301-0105 | Электрод типа Э38, Э42, Э46, Э50 ГОСТ 9467-75, марки АНО-4 диаметром 4 мм | кг | 2 | 0.05556 | 2236 | 124
32.7 | 222-509-1701 | Кондуктор инвентарный металлический | шт. | 0.01 | 0.0002778 | 827451 | 230
|  | Итого материалов: |  |  |  | 12747 | 354
33 | 271-701-0402-0032 ПрСЦ 03.2026 № 1-2 | Шпилька резьбовая АМ, 8.8, класс прочности 8.8, типа Hilti | кг |  | 27.18 | 12137 | 329884
Формула объема = 2*4,53*3
34 | 261-107-0984 ССЦ РК 8.04-08-2025 | Гайка шестигранная оцинкованная ГОСТ 18126-94 | кг |  | 0.48 | 1381 | 663
Формула объема = 8*0,02*3
35 | 261-107-0987 ССЦ РК 8.04-08-2025 | Шайбы оцинкованные ГОСТ 11371-78 | кг |  | 0.12 | 975 | 117
Формула объема = 4*0,01*3
36 | 1106-0301-0301 ЭСН РК 8.04-01-2024 Кзтр и Кэм=1,04 | Устройство подливки под оборудование, толщина 20 мм | м² |  | 0.6 | 3090 | 1854
Состав работ: 1. Раскрой и установка досок 2. Крепление досок гвоздями строительными 3. Укладка бетонной смеси
Формула объема = 0,2*3
36.1 | 099-0100 | Затраты труда машинистов | чел.-ч | 0.001352 | 0.0008112 | 5177.51 | 4
36.2 | 002-0134 | Затраты труда рабочих (средний разряд работы 3,4). Работы по устройству несущих и ограждающих конструкций | чел.-ч | 0.4368 | 0.26208 | 6593 | 1728
|  | Итого оплата труда: |  |  |  | 2887 | 1732
36.3 | 314-102-0101 | Краны на автомобильном ходу максимальной грузоподъёмностью 10 т | маш.-ч | 0.000832 | 0.0004992 | 15659 | 9
|  | в т.ч. затраты труда машинистов, экипаж 1 | чел.-ч | 0.000832 | 0.0004992 | 5410 | 3
36.4 | 313-302-0202 | Вибратор поверхностный | маш.-ч | 0.025376 | 0.015226 | 25
36.5 | 331-101-0101 | Автомобили бортовые грузоподъёмностью до 5 т | маш.-ч | 0.00052 | 0.000312 | 10229 | 3
|  | в т.ч. затраты труда машинистов, экипаж 1 | чел.-ч | 0.00052 | 0.000312 | 3788 | 1
|  | Итого эксплуатация машин: |  |  |  | 21 | 13
Удаленные ресурсы
| 212-101-0601 | Бетон тяжелый класса В15 ГОСТ 7473-2010 без добавок | м³ | 0.0204
36.6 | 215-204-0303 | Доска обрезная хвойных пород длиной до 6,5 м, шириной от 75 мм до 150 мм, толщиной 25 мм ГОСТ 8486-86 сорт 3 | м³ | 0.001 | 0.0006 | 122783 | 74
36.7 | 215-204-0503 | Доска обрезная хвойных пород длиной до 6,5 м, шириной от 75 мм до 150 мм, толщиной 44 мм и более ГОСТ 8486-86 сорт 3 | м³ | 0.0004 | 0.00024 | 122783 | 29
36.8 | 217-108-0101 | Гвоздь ГОСТ 283-75 строительный | кг | 0.02 | 0.012 | 861 | 10
|  | Итого материалов: |  |  |  | 189 | 113
37 | 1106-0301-0302 ЭСН РК 8.04-01-2024 К=0,5 Кзтр и Кэм=1,04 | Добавлять или исключать к норме 1106-0301-0301 на каждые 10 мм изменения толщины | м² |  | 0.6 | 438 | 263
Формула объема = 0,2*3
37.1 | 099-0100 | Затраты труда машинистов | чел.-ч | 0.000312 | 0.0001872 | 3205.13 | 1
37.2 | 002-0134 | Затраты труда рабочих (средний разряд работы 3,4). Работы по устройству несущих и ограждающих конструкций | чел.-ч | 0.0624 | 0.03744 | 6593 | 247
|  | Итого оплата труда: |  |  |  | 412 | 248
37.3 | 314-102-0101 | Краны на автомобильном ходу максимальной грузоподъёмностью 10 т | маш.-ч | 0.000208 | 0.0001248 | 15659 | 2
|  | в т.ч. затраты труда машинистов, экипаж 1 | чел.-ч | 0.000208 | 0.0001248 | 5410 | 1
37.4 | 313-302-0202 | Вибратор поверхностный | маш.-ч | 0.00364 | 0.002184 | 25
37.5 | 331-101-0101 | Автомобили бортовые грузоподъёмностью до 5 т | маш.-ч | 0.000104 | 6.24e-05 | 10229 | 1
|  | в т.ч. затраты труда машинистов, экипаж 1 | чел.-ч | 0.000104 | 6.24e-05 | 3788
|  | Итого эксплуатация машин: |  |  |  | 5 | 3
Удаленные ресурсы
| 212-101-0601 | Бетон тяжелый класса В15 ГОСТ 7473-2010 без добавок | м³ | 0.0102
37.6 | 215-204-0303 | Доска обрезная хвойных пород длиной до 6,5 м, шириной от 75 мм до 150 мм, толщиной 25 мм ГОСТ 8486-86 сорт 3 | м³ | 0.0001 | 6e-05 | 122783 | 7
37.7 | 215-204-0503 | Доска обрезная хвойных пород длиной до 6,5 м, шириной от 75 мм до 150 мм, толщиной 44 мм и более ГОСТ 8486-86 сорт 3 | м³ | 5e-05 | 3e-05 | 122783 | 4
37.8 | 217-108-0101 | Гвоздь ГОСТ 283-75 строительный | кг | 0.005 | 0.003 | 861 | 3
|  | Итого материалов: |  |  |  | 22 | 13
38 | 235-302-0101 ССЦ РК 8.04-08-2025 | Смесь сухая - безусадочный быстротвердеющий подливочный состав на цементной основе для монтажа оборудования и металлоконструкций толщина нанесения до 50 мм | кг |  | 31.5 | 267 | 8411
Формула объема = 10,5*3
|  | ИТОГО прямые затратыпо подразделу 4: |  |  |  |  | 404014
в том числе
|  | Стоимость общестроительных работ | тенге |  |  |  | 404014
|  | Всего заработная плата | тенге |  |  |  | 29548
|  | Эксплуатация машин | тенге |  |  |  | 1147
|  | В том числе заработная плата машинистов | тенге |  |  |  | 357
|  | Материалы | тенге |  |  |  | 373676
|  | Нормативная трудоемкость | чел.-ч |  |  |  | 5
|  | ИТОГО по подразделу 4: | чел.-ч |  |  |  | 404014
|  | Всего заработная плата | тенге |  |  |  | 29548
|  | Всего эксплуатация машин | тенге |  |  |  | 1147
|  | В том числе заработная плата машинистов | тенге |  |  |  | 357
|  | Всего материалы | тенге |  |  |  | 373676
|  | Нормативная трудоемкость | чел.-ч |  |  |  | 5
Подраздел 5: ОПОРА SUPPRT-2.1,2.2,2.3 - 3ШТ (215-KZ-DUOMA-CIV-LAY-037-36015 л.14, 215-KZ-DUCGF-CIV-LST-000-36017-АС.ВОР л.32,33)
39 | 1106-0102-0104 ЭСН РК 8.04-01-2024 Кзтр и Кэм=1,04 | Устройство фундаментов общего назначения под оборудование железобетонных, объем до 5 м³ | м³ |  | 0.35 | 32407 | 11343
Состав работ: 1. Раскрой и установка досок 2. Установка щитов опалубки 3. Крепление элементов опалубки проволокой и гвоздями строительными 4. Укладка бетонной смеси 5. Установка арматуры
Формула объема = (0,15*2+0,05)*1
39.1 | 099-0100 | Затраты труда машинистов | чел.-ч | 0.15236 | 0.053326 | 4476.24 | 239
39.2 | 002-0129 | Затраты труда рабочих (средний разряд работы 2,9). Работы по устройству несущих и ограждающих конструкций | чел.-ч | 4.212 | 1.4742 | 6004 | 8851
|  | Итого оплата труда: |  |  |  | 25971 | 9090
39.3 | 313-302-0201 | Вибратор глубинный | маш.-ч | 0.1768 | 0.06188 | 57 | 4
39.4 | 314-104-0101 | Краны на гусеничном ходу максимальной грузоподъёмностью до 16 т | маш.-ч | 0.1248 | 0.04368 | 13081 | 627
|  | в т.ч. затраты труда машинистов, экипаж 1 | чел.-ч | 0.1248 | 0.04368 | 4528 | 198
39.5 | 315-103-0501 | Установки постоянного тока для ручной дуговой сварки | маш.-ч | 0.021008 | 0.0073528 | 278 | 2
39.6 | 314-503-0601 | Автопогрузчики, грузоподъёмность 5 т | маш.-ч | 0.002808 | 0.0009828 | 13241 | 14
|  | в т.ч. затраты труда машинистов, экипаж 1 | чел.-ч | 0.002808 | 0.0009828 | 3788 | 4
39.7 | 314-102-0101 | Краны на автомобильном ходу максимальной грузоподъёмностью 10 т | маш.-ч | 0.007592 | 0.0026572 | 15659 | 46
|  | в т.ч. затраты труда машинистов, экипаж 1 | чел.-ч | 0.007592 | 0.0026572 | 5410 | 14
39.8 | 331-101-0101 | Автомобили бортовые грузоподъёмностью до 5 т | маш.-ч | 0.01716 | 0.006006 | 10229 | 67
|  | в т.ч. затраты труда машинистов, экипаж 1 | чел.-ч | 0.01716 | 0.006006 | 3788 | 23
|  | Итого эксплуатация машин: |  |  |  | 2176 | 762
Удаленные ресурсы
| 212-101-0601 | Бетон тяжелый класса В15 ГОСТ 7473-2010 без добавок | м³ | 1.015
| 261-102-0122 | Арматура ГОСТ 10922-2012 | т
39.9 | 215-101-0102 | Лесоматериал круглый хвойных пород для строительства ГОСТ 9463-2016 толщиной от 140 мм до 240 мм, длиной от 3 м до 6,5 м, сорт 2 | м³ | 0.0069 | 0.002415 | 145504 | 351
39.10 | 215-202-0503 | Брусок обрезной хвойных пород длиной от 4 м до 6,5 м, шириной от 75 мм до 150 мм, толщиной от 40 мм до 75 мм ГОСТ 8486-86 сорт 3 | м³ | 0.0008 | 0.00028 | 127301 | 36
39.11 | 215-204-0303 | Доска обрезная хвойных пород длиной до 6,5 м, шириной от 75 мм до 150 мм, толщиной 25 мм ГОСТ 8486-86 сорт 3 | м³ | 0.002 | 0.0007 | 122783 | 86
39.12 | 215-204-0503 | Доска обрезная хвойных пород длиной до 6,5 м, шириной от 75 мм до 150 мм, толщиной 44 мм и более ГОСТ 8486-86 сорт 3 | м³ | 0.0069 | 0.002415 | 122783 | 297
39.13 | 216-102-0301 | Известь строительная негашеная комовая ГОСТ 9179-2018 сорт 1 | т | 0.00046 | 0.000161 | 64654 | 10
39.14 | 261-107-0577 | Электроды, d=6 мм, Э42 СТ РК ISO 2560-2012 | т | 4e-05 | 1.4e-05 | 274757 | 4
39.15 | 217-603-0104 | Вода техническая | м³ | 0.02937 | 0.01028 | 164 | 2
39.16 | 218-101-0101 | Щиты из досок, толщина 25 мм | м² | 0.495 | 0.17325 | 2928 | 507
39.17 | 214-209-0802 | Проволока сварочная легированная марки СВ-10НМА с неомедненной поверхностью ГОСТ 2246-70 диаметром 4 мм | кг | 0.4 | 0.14 | 2146 | 300
39.18 | 217-108-0101 | Гвоздь ГОСТ 283-75 строительный | кг | 0.37 | 0.1295 | 861 | 112
39.19 | 218-103-0206 | Ткань мешочная ГОСТ 30090-93 | 10 м² | 0.0101 | 0.003535 | 7006 | 25
|  | Итого материалов: |  |  |  | 4942 | 1730
40 | 212-101-2302 ССЦ РК 8.04-08-2025 | Бетон тяжелый класса В25, сульфатостойкий ГОСТ 7473-2010 F150, W6 | м³ |  | 0.35525 | 36944 | 13124
Формула объема = 1,015*(0,15*2+0,05)*1
41 | 214-210-0201 ССЦ РК 8.04-08-2025 | Сталь арматурная периодического профиля класса А-III (А400) СТ РК 2591-2014 диаметром от 6 до 12 мм | т |  | 0.02324 | 332575 | 7729
Формула объема = (4*0,61+4*0,38+4*0,62+24*0,28*2+16*0,21)/1000*1
42 | 1106-0301-0908 ЭСН РК 8.04-01-2024 Кзтр и Кэм=1,04 | Установка закладных деталей, вес от 4 до 20 кг | т |  | 0.03317 | 410177 | 13605
Состав работ: 1. Вырезка и заделка отверстий в опалубке (при необходимости), установка и закрепление закладных деталей
Формула объема = (4,53+14,32*2)/1000*1
42.1 | 099-0100 | Затраты труда машинистов | чел.-ч | 0.3744 | 0.012419 | 4463.39 | 55
42.2 | 002-0135 | Затраты труда рабочих (средний разряд работы 3,5). Работы по устройству несущих и ограждающих конструкций | чел.-ч | 60.32 | 2.0008 | 6715 | 13435
|  | Итого оплата труда: |  |  |  | 406720 | 13490
42.3 | 314-102-0101 | Краны на автомобильном ходу максимальной грузоподъёмностью 10 т | маш.-ч | 0.156 | 0.0051745 | 15659 | 89
|  | в т.ч. затраты труда машинистов, экипаж 1 | чел.-ч | 0.156 | 0.0051745 | 5410 | 28
42.4 | 331-101-0101 | Автомобили бортовые грузоподъёмностью до 5 т | маш.-ч | 0.2184 | 0.0072443 | 10229 | 81
|  | в т.ч. затраты труда машинистов, экипаж 1 | чел.-ч | 0.2184 | 0.0072443 | 3788 | 27
|  | Итого эксплуатация машин: |  |  |  | 5128 | 170
43 | 222-509-1003 ССЦ РК 8.04-08-2025 | Закладные детали и детали крепления ГОСТ 23118-2019 массой не более 50 кг с преобладанием толстолистовой стали, с отверстиями и без отверстий, соединяемые на сварке | т |  | 0.03317 | 1213893 | 40265
Формула объема = (4,53+14,32*2)/1000*1
|  | ИТОГО прямые затратыпо подразделу 5: |  |  |  |  | 86066
в том числе
|  | Стоимость общестроительных работ | тенге |  |  |  | 86066
|  | Всего заработная плата | тенге |  |  |  | 22580
|  | Эксплуатация машин | тенге |  |  |  | 932
|  | В том числе заработная плата машинистов | тенге |  |  |  | 294
|  | Материалы | тенге |  |  |  | 62848
|  | Нормативная трудоемкость | чел.-ч |  |  |  | 3
|  | ИТОГО по подразделу 5: | чел.-ч |  |  |  | 86066
|  | Всего заработная плата | тенге |  |  |  | 22580
|  | Всего эксплуатация машин | тенге |  |  |  | 932
|  | В том числе заработная плата машинистов | тенге |  |  |  | 294
|  | Всего материалы | тенге |  |  |  | 62848
|  | Нормативная трудоемкость | чел.-ч |  |  |  | 3
Подраздел 6: ОПОРА SUPPRT-3.1/SUPPRT-3.2 - 2ШТ (215-KZ-DUOMA-CIV-DWG-037-36015 л.12, 215-KZ-DUCGF-CIV-LST-000-36017-АС.ВОР л.33)
44 | 1101-0701-1501 ЭСН РК 8.04-01-2024 Изм. и доп. вып. 47 Кзтр и Кэм=1,04 | Устройство основания под фундамент песчаного/ПГС толщ.600мм | м³ основания |  | 3.8 | 8576 | 32589
Состав работ: 1. Разравнивание и трамбование основания под фундаменты ручными трамбовками
Формула объема = 1,9*2
44.1 | 099-0100 | Затраты труда машинистов | чел.-ч | 0.3016 | 1.1461 | 3992.04 | 4575
44.2 | 001-0125 | Затраты труда рабочих (средний разряд работы 2,5). Работы по разработке грунта и устройству земляных конструкций | чел.-ч | 0.8112 | 3.0826 | 5796 | 17867
|  | Итого оплата труда: |  |  |  | 5906 | 22443
44.3 | 315-102-0102 | Компрессоры передвижные с двигателем внутреннего сгорания давлением до 686 кПа (7 атм), производительность 5 м³/мин | маш.-ч | 0.2184 | 0.82992 | 10402 | 9456
|  | в т.ч. затраты труда машинистов, экипаж 1 | чел.-ч | 0.2184 | 0.82992 | 3788 | 3144
44.4 | 343-402-0101 | Трамбовки пневматические при работе от компрессора | маш.-ч | 0.4368 | 1.6598 | 17 | 32
44.5 | 314-503-0102 | Погрузчики одноковшовые универсальные фронтальные пневмоколесные грузоподъёмностью 3 т | маш.-ч | 0.0832 | 0.31616 | 14717 | 5136
|  | в т.ч. затраты труда машинистов, экипаж 1 | чел.-ч | 0.0832 | 0.31616 | 4528 | 1432
|  | Итого эксплуатация машин: |  |  |  | 3849 | 14626
Удаленные ресурсы
| 211-401-0101 | Песок ГОСТ 8736-2014 природный | м³ | 1.1
44.6 | 217-603-0104 | Вода техническая | м³ | 0.15 | 0.57 | 164 | 93
|  | Итого материалов: |  |  |  | 25 | 95
45 | 211-601-0101 ССЦ РК 8.04-08-2025 | Смесь песчано-гравийная природная ГОСТ 23735-2014 | м³ |  | 3.168 | 2027 | 6422
Формула объема = 1,1*1,44*2
46 | 1106-0301-0101 ЭСН РК 8.04-01-2024 Кзтр и Кэм=1,04 | Устройство бетонной подготовки | м³ |  | 0.2 | 12052 | 2410
Состав работ: 1. Устройство бетонной подготовки
Формула объема = 0,1*2
46.1 | 099-0100 | Затраты труда машинистов | чел.-ч | 0.18855 | 0.03771 | 3786.75 | 143
46.2 | 002-0120 | Затраты труда рабочих (средний разряд работы 2). Работы по устройству несущих и ограждающих конструкций | чел.-ч | 1.404 | 0.2808 | 5116 | 1437
|  | Итого оплата труда: |  |  |  | 7897 | 1580
46.3 | 314-101-0103 | Краны башенные максимальной грузоподъёмностью 8 т, высота подъема до 41,5 м, максимальный вылет стрелы до 55 м | маш.-ч | 0.1872 | 0.03744 | 14837 | 618
|  | в т.ч. затраты труда машинистов, экипаж 1 | чел.-ч | 0.1872 | 0.03744 | 3788 | 142
46.4 | 313-302-0202 | Вибратор поверхностный | маш.-ч | 0.4992 | 0.09984 | 25 | 3
46.5 | 331-101-0101 | Автомобили бортовые грузоподъёмностью до 5 т | маш.-ч | 0.001352 | 0.0002704 | 10229 | 3
|  | в т.ч. затраты труда машинистов, экипаж 1 | чел.-ч | 0.001352 | 0.0002704 | 3788 | 1
|  | Итого эксплуатация машин: |  |  |  | 3117 | 623
Удаленные ресурсы
| 212-101-0101 | Бетон тяжелый класса В3,5 ГОСТ 7473-2010 без добавок | м³ | 1.02
46.6 | 217-603-0104 | Вода техническая | м³ | 0.002 | 0.0004 | 164
46.7 | 218-103-0206 | Ткань мешочная ГОСТ 30090-93 | 10 м² | 0.25 | 0.05 | 7006 | 350
|  | Итого материалов: |  |  |  | 1752 | 350
47 | 212-101-2103 ССЦ РК 8.04-08-2025 | Бетон тяжелый класса В20, сульфатостойкий ГОСТ 7473-2010 F100, W6 | м³ |  | 0.204 | 35117 | 7164
Формула объема = 1,02*0,1*2
48 | 1113-0101-0313 ЭСН РК 8.04-01-2024 Кзтр и Кэм=1,02 | Устройство гидроизоляции из полиэтиленовой пленки насухо в один слой | м² изолируемой поверхности |  | 3.92 | 215 | 843
Состав работ: 1. Раскатка рулонов с нарезкой на полотнища 2. Укладка полиэтиленовой пленки в один слой на плиты перекрытий с напуском полотен
Формула объема = 1,96*2
48.1 | 099-0100 | Затраты труда машинистов | чел.-ч | 0.000204 | 0.0007997 | 4901.84 | 4
48.2 | 003-0130 | Затраты труда рабочих (средний разряд работы 3). Работы отделочные и изоляционные | чел.-ч | 0.03519 | 0.13794 | 6056 | 835
|  | Итого оплата труда: |  |  |  | 214 | 839
48.3 | 331-101-0101 | Автомобили бортовые грузоподъёмностью до 5 т | маш.-ч | 0.000204 | 0.0007997 | 10229 | 9
|  | в т.ч. затраты труда машинистов, экипаж 1 | чел.-ч | 0.000204 | 0.0007997 | 3788 | 3
|  | Итого эксплуатация машин: |  |  |  | 2 | 8
49 | 261-107-0509 ССЦ РК 8.04-08-2025 | Пленка полиэтиленовая, толщина 0,2-0,5 мм ГОСТ 10354-82 | т |  | 0.0025678 | 521019 | 1338
Формула объема = 1,96*1,78*0,000368*2
50 | 1106-0102-0104 ЭСН РК 8.04-01-2024 Кзтр и Кэм=1,04 | Устройство фундаментов общего назначения под оборудование железобетонных, объем до 5 м³ | м³ |  | 0.6 | 32407 | 19444
Состав работ: 1. Раскрой и установка досок 2. Установка щитов опалубки 3. Крепление элементов опалубки проволокой и гвоздями строительными 4. Укладка бетонной смеси 5. Установка арматуры
Формула объема = 0,3*2
50.1 | 099-0100 | Затраты труда машинистов | чел.-ч | 0.15236 | 0.091416 | 4476.24 | 409
50.2 | 002-0129 | Затраты труда рабочих (средний разряд работы 2,9). Работы по устройству несущих и ограждающих конструкций | чел.-ч | 4.212 | 2.5272 | 6004 | 15173
|  | Итого оплата труда: |  |  |  | 25971 | 15582
50.3 | 313-302-0201 | Вибратор глубинный | маш.-ч | 0.1768 | 0.10608 | 57 | 7
50.4 | 314-104-0101 | Краны на гусеничном ходу максимальной грузоподъёмностью до 16 т | маш.-ч | 0.1248 | 0.07488 | 13081 | 1076
|  | в т.ч. затраты труда машинистов, экипаж 1 | чел.-ч | 0.1248 | 0.07488 | 4528 | 339
50.5 | 315-103-0501 | Установки постоянного тока для ручной дуговой сварки | маш.-ч | 0.021008 | 0.012605 | 278 | 4
50.6 | 314-503-0601 | Автопогрузчики, грузоподъёмность 5 т | маш.-ч | 0.002808 | 0.0016848 | 13241 | 25
|  | в т.ч. затраты труда машинистов, экипаж 1 | чел.-ч | 0.002808 | 0.0016848 | 3788 | 6
50.7 | 314-102-0101 | Краны на автомобильном ходу максимальной грузоподъёмностью 10 т | маш.-ч | 0.007592 | 0.0045552 | 15659 | 78
|  | в т.ч. затраты труда машинистов, экипаж 1 | чел.-ч | 0.007592 | 0.0045552 | 5410 | 25
50.8 | 331-101-0101 | Автомобили бортовые грузоподъёмностью до 5 т | маш.-ч | 0.01716 | 0.010296 | 10229 | 115
|  | в т.ч. затраты труда машинистов, экипаж 1 | чел.-ч | 0.01716 | 0.010296 | 3788 | 39
|  | Итого эксплуатация машин: |  |  |  | 2176 | 1306
Удаленные ресурсы
| 212-101-0601 | Бетон тяжелый класса В15 ГОСТ 7473-2010 без добавок | м³ | 1.015
| 261-102-0122 | Арматура ГОСТ 10922-2012 | т
50.9 | 215-101-0102 | Лесоматериал круглый хвойных пород для строительства ГОСТ 9463-2016 толщиной от 140 мм до 240 мм, длиной от 3 м до 6,5 м, сорт 2 | м³ | 0.0069 | 0.00414 | 145504 | 602
50.10 | 215-202-0503 | Брусок обрезной хвойных пород длиной от 4 м до 6,5 м, шириной от 75 мм до 150 мм, толщиной от 40 мм до 75 мм ГОСТ 8486-86 сорт 3 | м³ | 0.0008 | 0.00048 | 127301 | 61
50.11 | 215-204-0303 | Доска обрезная хвойных пород длиной до 6,5 м, шириной от 75 мм до 150 мм, толщиной 25 мм ГОСТ 8486-86 сорт 3 | м³ | 0.002 | 0.0012 | 122783 | 147
50.12 | 215-204-0503 | Доска обрезная хвойных пород длиной до 6,5 м, шириной от 75 мм до 150 мм, толщиной 44 мм и более ГОСТ 8486-86 сорт 3 | м³ | 0.0069 | 0.00414 | 122783 | 508
50.13 | 216-102-0301 | Известь строительная негашеная комовая ГОСТ 9179-2018 сорт 1 | т | 0.00046 | 0.000276 | 64654 | 18
50.14 | 261-107-0577 | Электроды, d=6 мм, Э42 СТ РК ISO 2560-2012 | т | 4e-05 | 2.4e-05 | 274757 | 7
50.15 | 217-603-0104 | Вода техническая | м³ | 0.02937 | 0.017622 | 164 | 3
50.16 | 218-101-0101 | Щиты из досок, толщина 25 мм | м² | 0.495 | 0.297 | 2928 | 870
50.17 | 214-209-0802 | Проволока сварочная легированная марки СВ-10НМА с неомедненной поверхностью ГОСТ 2246-70 диаметром 4 мм | кг | 0.4 | 0.24 | 2146 | 515
50.18 | 217-108-0101 | Гвоздь ГОСТ 283-75 строительный | кг | 0.37 | 0.222 | 861 | 191
50.19 | 218-103-0206 | Ткань мешочная ГОСТ 30090-93 | 10 м² | 0.0101 | 0.00606 | 7006 | 42
|  | Итого материалов: |  |  |  | 4942 | 2965
51 | 212-101-2302 ССЦ РК 8.04-08-2025 | Бетон тяжелый класса В25, сульфатостойкий ГОСТ 7473-2010 F150, W6 | м³ |  | 0.609 | 36944 | 22499
Формула объема = 0,3*1,015*2
52 | 214-403-0103 ССЦ РК 8.04-08-2025 | Сетка арматурная сварная из арматурной стали А-III (А400), диаметром от 6 до 40 мм ГОСТ 23279-2012 | т |  | 0.01064 | 436933 | 4649
Формула объема = 5,32/1000*2
53 | 214-210-0201 ССЦ РК 8.04-08-2025 | Сталь арматурная периодического профиля класса А-III (А400) СТ РК 2591-2014 диаметром от 6 до 12 мм | т |  | 0.02714 | 332575 | 9026
Формула объема = (5*0,89+8*1,14)/1000*2
54 | 1113-0101-0208 ЭСН РК 8.04-01-2024 Кзтр и Кэм=1,02 | Устройство гидроизоляции битумной поверхности вертикальной в 2 слоя по выровненной поверхности бутовой кладки, кирпичу, бетону | м² поверхности |  | 5 | 1442 | 7210
Состав работ: 1. Огрунтовка поверхности 2. Нанесение слоев битумной мастики с разогреванием ее
Формула объема = 2,5*2
54.1 | 099-0100 | Затраты труда машинистов | чел.-ч | 0.00204 | 0.0102 | 3921.57 | 40
54.2 | 002-0137 | Затраты труда рабочих (средний разряд работы 3,7). Работы по устройству несущих и ограждающих конструкций | чел.-ч | 0.16422 | 0.8211 | 6954 | 5710
|  | Итого оплата труда: |  |  |  | 1150 | 5750
54.3 | 331-101-0101 | Автомобили бортовые грузоподъёмностью до 5 т | маш.-ч | 0.00204 | 0.0102 | 10229 | 114
|  | в т.ч. затраты труда машинистов, экипаж 1 | чел.-ч | 0.00204 | 0.0102 | 3788 | 39
|  | Итого эксплуатация машин: |  |  |  | 23 | 115
Удаленные ресурсы
| 235-201-0204 | Мастика битумно-гидроизоляционная холодного применения для фундамента ГОСТ 30693-2000 | кг | 2.4
54.4 | 235-201-0101 | Праймер битумный ГОСТ 30693-2000 эмульсионный | кг | 0.5 | 2.5 | 554 | 1385
|  | Итого материалов: |  |  |  | 277 | 1385
55 | 216-201-1001 ССЦ РК 8.04-08-2025 | Битумно-латексная эмульсия на водной основе для гидроизоляции фундаментов, устройства и ремонта мастичных и рулонных кровель, антикоррозионной защиты строительных конструкций | л |  | 4.8 | 1943 | 9326
Формула объема = 2,4*2
56 | 1106-0301-0904 ЭСН РК 8.04-01-2024 Кзтр и Кэм=1,04 | Установка при бетонировании анкерных болтов на поддерживающие конструкции | т |  | 0.00656 | 251090 | 1647
Состав работ: 1. Установка кондукторов (шаблонов) с выверкой, закреплением и разборкой 2. Установка анкерных болтов с выверкой и закреплением 3. Установка фиксирующих элементов, остающихся в теле бетона, с закреплением (при необходимости)
Формула объема = 4*0,82/1000*2
56.1 | 099-0100 | Затраты труда машинистов | чел.-ч | 0.3875 | 0.002542 | 5397.32 | 14
56.2 | 002-0135 | Затраты труда рабочих (средний разряд работы 3,5). Работы по устройству несущих и ограждающих конструкций | чел.-ч | 34.424 | 0.22582 | 6715 | 1516
|  | Итого оплата труда: |  |  |  | 233249 | 1530
56.3 | 315-103-0501 | Установки постоянного тока для ручной дуговой сварки | маш.-ч | 1.6848 | 0.011052 | 278 | 4
56.4 | 314-102-0101 | Краны на автомобильном ходу максимальной грузоподъёмностью 10 т | маш.-ч | 0.3848 | 0.0025243 | 15659 | 43
|  | в т.ч. затраты труда машинистов, экипаж 1 | чел.-ч | 0.3848 | 0.0025243 | 5410 | 14
56.5 | 331-101-0101 | Автомобили бортовые грузоподъёмностью до 5 т | маш.-ч | 0.002704 | 1.77e-05 | 10229
|  | в т.ч. затраты труда машинистов, экипаж 1 | чел.-ч | 0.002704 | 1.77e-05 | 3788
|  | Итого эксплуатация машин: |  |  |  | 7186 | 47
Удаленные ресурсы
| 217-101-0402 | Болт анкерный ГОСТ ISO 8992-2015 неоцинкованный | кг | 1000
56.6 | 217-301-0105 | Электрод типа Э38, Э42, Э46, Э50 ГОСТ 9467-75, марки АНО-4 диаметром 4 мм | кг | 2 | 0.01312 | 2236 | 29
56.7 | 222-509-1701 | Кондуктор инвентарный металлический | шт. | 0.01 | 6.56e-05 | 827451 | 54
|  | Итого материалов: |  |  |  | 12747 | 84
57 | 217-101-0401 ССЦ РК 8.04-08-2025 | Болт анкерный ГОСТ ISO 8992-2015 оцинкованный | кг |  | 6.56 | 1590 | 10430
Формула объема = 4*0,82*2
58 | 1106-0301-0301 ЭСН РК 8.04-01-2024 Кзтр и Кэм=1,04 | Устройство подливки под оборудование, толщина 20 мм | м² |  | 0.32 | 3090 | 989
Состав работ: 1. Раскрой и установка досок 2. Крепление досок гвоздями строительными 3. Укладка бетонной смеси
Формула объема = 0,008/0,05*2
58.1 | 099-0100 | Затраты труда машинистов | чел.-ч | 0.001352 | 0.0004326 | 5177.99 | 2
58.2 | 002-0134 | Затраты труда рабочих (средний разряд работы 3,4). Работы по устройству несущих и ограждающих конструкций | чел.-ч | 0.4368 | 0.13978 | 6593 | 922
|  | Итого оплата труда: |  |  |  | 2887 | 924
58.3 | 314-102-0101 | Краны на автомобильном ходу максимальной грузоподъёмностью 10 т | маш.-ч | 0.000832 | 0.0002662 | 15659 | 5
|  | в т.ч. затраты труда машинистов, экипаж 1 | чел.-ч | 0.000832 | 0.0002662 | 5410 | 1
58.4 | 313-302-0202 | Вибратор поверхностный | маш.-ч | 0.025376 | 0.0081203 | 25
58.5 | 331-101-0101 | Автомобили бортовые грузоподъёмностью до 5 т | маш.-ч | 0.00052 | 0.0001664 | 10229 | 2
|  | в т.ч. затраты труда машинистов, экипаж 1 | чел.-ч | 0.00052 | 0.0001664 | 3788 | 1
|  | Итого эксплуатация машин: |  |  |  | 21 | 7
Удаленные ресурсы
| 212-101-0601 | Бетон тяжелый класса В15 ГОСТ 7473-2010 без добавок | м³ | 0.0204
58.6 | 215-204-0303 | Доска обрезная хвойных пород длиной до 6,5 м, шириной от 75 мм до 150 мм, толщиной 25 мм ГОСТ 8486-86 сорт 3 | м³ | 0.001 | 0.00032 | 122783 | 39
58.7 | 215-204-0503 | Доска обрезная хвойных пород длиной до 6,5 м, шириной от 75 мм до 150 мм, толщиной 44 мм и более ГОСТ 8486-86 сорт 3 | м³ | 0.0004 | 0.000128 | 122783 | 16
58.8 | 217-108-0101 | Гвоздь ГОСТ 283-75 строительный | кг | 0.02 | 0.0064 | 861 | 6
|  | Итого материалов: |  |  |  | 189 | 60
59 | 1106-0301-0302 ЭСН РК 8.04-01-2024 К=3 Кзтр и Кэм=1,04 | Добавлять или исключать к норме 1106-0301-0301 на каждые 10 мм изменения толщины | м² |  | 0.32 | 2634 | 843
Формула объема = 0,008/0,05*2
59.1 | 099-0100 | Затраты труда машинистов | чел.-ч | 0.001872 | 0.000599 | 4808.01 | 3
59.2 | 002-0134 | Затраты труда рабочих (средний разряд работы 3,4). Работы по устройству несущих и ограждающих конструкций | чел.-ч | 0.3744 | 0.11981 | 6593 | 790
|  | Итого оплата труда: |  |  |  | 2477 | 793
59.3 | 314-102-0101 | Краны на автомобильном ходу максимальной грузоподъёмностью 10 т | маш.-ч | 0.001248 | 0.0003994 | 15659 | 7
|  | в т.ч. затраты труда машинистов, экипаж 1 | чел.-ч | 0.001248 | 0.0003994 | 5410 | 2
59.4 | 313-302-0202 | Вибратор поверхностный | маш.-ч | 0.02184 | 0.0069888 | 25
59.5 | 331-101-0101 | Автомобили бортовые грузоподъёмностью до 5 т | маш.-ч | 0.000624 | 0.0001997 | 10229 | 2
|  | в т.ч. затраты труда машинистов, экипаж 1 | чел.-ч | 0.000624 | 0.0001997 | 3788 | 1
|  | Итого эксплуатация машин: |  |  |  | 29 | 9
Удаленные ресурсы
| 212-101-0601 | Бетон тяжелый класса В15 ГОСТ 7473-2010 без добавок | м³ | 0.0102
59.6 | 215-204-0303 | Доска обрезная хвойных пород длиной до 6,5 м, шириной от 75 мм до 150 мм, толщиной 25 мм ГОСТ 8486-86 сорт 3 | м³ | 0.0006 | 0.000192 | 122783 | 24
59.7 | 215-204-0503 | Доска обрезная хвойных пород длиной до 6,5 м, шириной от 75 мм до 150 мм, толщиной 44 мм и более ГОСТ 8486-86 сорт 3 | м³ | 0.0003 | 9.6e-05 | 122783 | 12
59.8 | 217-108-0101 | Гвоздь ГОСТ 283-75 строительный | кг | 0.03 | 0.0096 | 861 | 8
|  | Итого материалов: |  |  |  | 137 | 44
60 | 235-302-0101 ССЦ РК 8.04-08-2025 | Смесь сухая - безусадочный быстротвердеющий подливочный состав на цементной основе для монтажа оборудования и металлоконструкций толщина нанесения до 50 мм | кг |  | 33.6 | 267 | 8971
Формула объема = 2100*0,008*2
61 | 1109-0105-0301 ЭСН РК 8.04-01-2024 Кзтр и Кэм=1,04 | Монтаж опорных конструкций для крепления трубопроводов внутри зданий и сооружений массой до 0,1 т | т конструкций |  | 0.069534 | 541031 | 37620
Состав работ: 1. Установка и крепление опорных конструкций 2. Устройство подмостей 3. Антикоррозийное покрытие сварных швов
61.1 | 099-0100 | Затраты труда машинистов | чел.-ч | 0.2808 | 0.019525 | 4448.08 | 87
61.2 | 002-0135 | Затраты труда рабочих (средний разряд работы 3,5). Работы по устройству несущих и ограждающих конструкций | чел.-ч | 76.544 | 5.3224 | 6715 | 35740
|  | Итого оплата труда: |  |  |  | 515242 | 35827
61.3 | 315-103-0101 | Выпрямители сварочные однопостовые с номинальным сварочным током 315-500 А | маш.-ч | 16.952 | 1.1787 | 475 | 644
61.4 | 314-502-0304 | Лебедки электрические тяговым усилием свыше 19,62 до 31,39 кН (3,2 т) | маш.-ч | 3.848 | 0.26757 | 111 | 34
61.5 | 315-103-0701 | Электрические печи для сушки сварочных материалов с регулированием температуры в пределах 80-500°С | маш.-ч | 1.2376 | 0.086056 | 267 | 26
61.6 | 314-102-0101 | Краны на автомобильном ходу максимальной грузоподъёмностью 10 т | маш.-ч | 0.1144 | 0.0079547 | 15659 | 137
|  | в т.ч. затраты труда машинистов, экипаж 1 | чел.-ч | 0.1144 | 0.0079547 | 5410 | 43
61.7 | 331-101-0101 | Автомобили бортовые грузоподъёмностью до 5 т | маш.-ч | 0.1664 | 0.01157 | 10229 | 130
|  | в т.ч. затраты труда машинистов, экипаж 1 | чел.-ч | 0.1664 | 0.01157 | 3788 | 44
61.8 | 315-202-0501 | Аппарат для газовой сварки и резки | маш.-ч | 2.4128 | 0.16777 | 82 | 16
|  | Итого эксплуатация машин: |  |  |  | 14189 | 987
Удаленные ресурсы
| 261-102-0322 | Конструкции стальные | т | 1
61.9 | 214-214-0108 | Канат стальной двойной свивки типа ТК конструкции 6х37(1+6+12+18)+1 о.с., оцинкованный, из проволоки марки В, маркировочная группа 1770 Н/мм2, диаметром 5 мм | 10 м | 0.0187 | 0.0013003 | 10602 | 14
61.10 | 215-202-0501 | Брусок обрезной хвойных пород длиной от 4 м до 6,5 м, шириной от 75 мм до 150 мм, толщиной от 40 мм до 75 мм ГОСТ 8486-86 сорт 1 | м³ | 0.00103 | 7.16e-05 | 112242 | 8
61.11 | 217-101-0107 | Болт с гайкой и шайбой ГОСТ ISO 8992-2015 строительный | т | 0.005 | 0.0003477 | 954056 | 332
61.12 | 217-605-0101 | Кислород технический газообразный ГОСТ 5583-78 | м³ | 1.95 | 0.13559 | 604 | 82
61.13 | 217-605-0104 | Пропан-бутан, смесь техническая ГОСТ 34858-2022 | кг | 0.59 | 0.041025 | 241 | 10
61.14 | 261-107-0576 | Электроды, d=4 мм, Э46 СТ РК ISO 2560-2012 | т | 0.014 | 0.0009735 | 289955 | 282
61.15 | 236-101-0107 | Грунтовка глифталевая ГФ-021 СТ РК ГОСТ Р 51693-2003 | т | 0.00031 | 2.16e-05 | 754778 | 16
61.16 | 236-104-0103 | Растворитель Р-4 ГОСТ 7827-74 | т | 0.0006 | 4.17e-05 | 1027431 | 43
61.17 | 214-209-0802 | Проволока сварочная легированная марки СВ-10НМА с неомедненной поверхностью ГОСТ 2246-70 диаметром 4 мм | кг | 0.03 | 0.002086 | 2146 | 4
61.18 | 214-203-0103 | Швеллер горячекатаный с внутренним уклоном граней полок из углеродистой стали ГОСТ 8240-97 № 22У-40У | т | 0.00194 | 0.0001349 | 684474 | 92
61.19 | 217-108-0101 | Гвоздь ГОСТ 283-75 строительный | кг | 0.01 | 0.0006953 | 861 | 1
61.20 | 218-103-0207 | Канаты пеньковые пропитанные ГОСТ 30055-93 | т | 0.0001 | 7e-06 | 1352536 | 9
|  | Итого материалов: |  |  |  | 12849 | 893
62 | 222-525-0201 ССЦ РК 8.04-08-2025 ССЦ РК 8.04-08-2025,табл.6 | Отдельные конструктивные элементы зданий и сооружений с преобладанием гнутых профилей средняя масса сборочной единицы до 0,1 т/СТАЛЬ С245 | т |  | 0.069534 | 1167154 | 81157
|  | ИТОГО прямые затратыпо подразделу 6: |  |  |  |  | 264577
в том числе
|  | Стоимость общестроительных работ | тенге |  |  |  | 264577
|  | Всего заработная плата | тенге |  |  |  | 85268
|  | Эксплуатация машин | тенге |  |  |  | 17728
|  | В том числе заработная плата машинистов | тенге |  |  |  | 5277
|  | Материалы | тенге |  |  |  | 166858
|  | Нормативная трудоемкость | чел.-ч |  |  |  | 13
|  | ИТОГО по подразделу 6: | чел.-ч |  |  |  | 264577
|  | Всего заработная плата | тенге |  |  |  | 85268
|  | Всего эксплуатация машин | тенге |  |  |  | 17728
|  | В том числе заработная плата машинистов | тенге |  |  |  | 5277
|  | Всего материалы | тенге |  |  |  | 166858
|  | Нормативная трудоемкость | чел.-ч |  |  |  | 13
Подраздел 7: АНТИКОРРОЗИЙНОЕ ПОКРЫТИЕ (215-KZ-DUOMA-CIV-DWG-037-36015 л.12, 215-KZ-DUCGF-CIV-LST-000-36017-АС.ВОР л.34)
63 | 1113-0203-0210 ЭСН РК 8.04-01-2024 Кзтр и Кэм=1,02 | Огрунтовка поверхностей металлических эпоксидной грунтовкой ЭП-057 за один раз/ЭПОКСИДНАЯ ГРУНТОВКА С ВЫСОКИМ СОДЕРЖАНИЕМ ЦИНКА | м² |  | 3.23 | 219 | 708
Состав работ: 1. Подготовка окрасочных агрегатов 2. Приготовление грунтовочных составов 3. Огрунтовка поверхности 4. Промывка, очистка окрасочных агрегатов и шлангов 5. Контроль качества
Формула объема = 3,23*1
63.1 | 099-0100 | Затраты труда машинистов | чел.-ч | 0.000408 | 0.0013178 | 2451.05 | 3
63.2 | 003-0149 | Затраты труда рабочих (средний разряд работы 4,9). Работы отделочные и изоляционные | чел.-ч | 0.022338 | 0.072152 | 8496 | 613
|  | Итого оплата труда: |  |  |  | 191 | 617
63.3 | 314-502-0301 | Лебедки электрические тяговым усилием до 5,79 кН (0,59 т) | маш.-ч | 0.000102 | 0.0003295 | 34
63.4 | 314-503-0601 | Автопогрузчики, грузоподъёмность 5 т | маш.-ч | 0.000102 | 0.0003295 | 13241 | 5
|  | в т.ч. затраты труда машинистов, экипаж 1 | чел.-ч | 0.000102 | 0.0003295 | 3788 | 1
63.5 | 331-101-0101 | Автомобили бортовые грузоподъёмностью до 5 т | маш.-ч | 0.000306 | 0.0009884 | 10229 | 11
|  | в т.ч. затраты труда машинистов, экипаж 1 | чел.-ч | 0.000306 | 0.0009884 | 3788 | 4
63.6 | 313-402-0101 | Агрегаты окрасочные высокого давления для окраски поверхностей конструкций, 1 кВт | маш.-ч | 0.011424 | 0.0369 | 196 | 8
|  | Итого эксплуатация машин: |  |  |  | 7 | 23
Удаленные ресурсы
| 261-107-0397 | Ксилол нефтяной марки А ГОСТ 9410-78 | т | 3e-05
| 261-107-0836 | Отвердитель | т | 3e-05
| 261-201-0311 | Грунтовка эпоксидная, ЭП СТ РК ГОСТ Р 51693-2003 | т | 0.00042
63.7 | 236-104-0107 | Ацетон | т | 1e-05 | 3.23e-05 | 2179535 | 70
|  | Итого материалов: |  |  |  | 22 | 71
64 | 273-601-0101-0005 ПрСЦ 03.2026 № 1-2 | Грунтовка двухкомпонентная цинксодержащая эпоксидная типа ECOMAST Е Zn | кг |  | 1.36 | 4002 | 5443
Формула объема = 1,36*1
65 | 1113-0203-0506 ЭСН РК 8.04-01-2024 Кзтр и Кэм=1,02 | Окраска поверхности металлической огрунтованной эпоксидной грунт-шпаклевкой ЭП-0010/ЭП-0020 | м² |  | 3.23 | 202 | 653
Состав работ: 1. Подготовка окрасочных агрегатов 2. Приготовление составов 3. Окраска поверхностей 4. Промывка, очистка окрасочных агрегатов и шлангов 5. Контроль качества
Формула объема = 3,23*1
65.1 | 099-0100 | Затраты труда машинистов | чел.-ч | 0.000204 | 0.0006589
65.2 | 003-0135 | Затраты труда рабочих (средний разряд работы 3,5). Работы отделочные и изоляционные | чел.-ч | 0.026316 | 0.085001 | 6652 | 565
|  | Итого оплата труда: |  |  |  | 175 | 565
65.3 | 314-502-0301 | Лебедки электрические тяговым усилием до 5,79 кН (0,59 т) | маш.-ч | 0.000102 | 0.0003295 | 34
65.4 | 314-503-0601 | Автопогрузчики, грузоподъёмность 5 т | маш.-ч | 0.000102 | 0.0003295 | 13241 | 5
|  | в т.ч. затраты труда машинистов, экипаж 1 | чел.-ч | 0.000102 | 0.0003295 | 3788 | 1
65.5 | 331-101-0101 | Автомобили бортовые грузоподъёмностью до 5 т | маш.-ч | 0.000102 | 0.0003295 | 10229 | 4
|  | в т.ч. затраты труда машинистов, экипаж 1 | чел.-ч | 0.000102 | 0.0003295 | 3788 | 1
65.6 | 313-402-0101 | Агрегаты окрасочные высокого давления для окраски поверхностей конструкций, 1 кВт | маш.-ч | 0.00663 | 0.021415 | 196 | 5
|  | Итого эксплуатация машин: |  |  |  | 3 | 10
Удаленные ресурсы
| 261-107-0836 | Отвердитель | т | 1e-05
| 236-103-0103 | Шпатлевка эпоксидная ГОСТ 28379-89 | кг | 0.11
65.7 | 236-104-0103 | Растворитель Р-4 ГОСТ 7827-74 | т | 2.3e-05 | 7.43e-05 | 1027431 | 76
|  | Итого материалов: |  |  |  | 24 | 78
66 | 236-103-0108 ССЦ РК 8.04-08-2025 | Шпатлевка двухкомпонентная эпоксидная ЭП-0010 СТ РК 3443-2019 | кг |  | 0.36 | 8274 | 2979
Формула объема = 0,36*1
67 | 1113-0203-0522 ЭСН РК 8.04-01-2024 Кзтр и Кэм=1,02 | Окраска поверхности металлической огрунтованной композицией ОС-12-01/ПОКРЫТИЕ ИЗ АКРИЛ-ПОЛИУРЕТАНОВОЙ ЭМАЛИ | м² |  | 3.23 | 103 | 333
Состав работ: 1. Подготовка окрасочных агрегатов 2. Нанесение органосиликатной композиции 3. Промывка, очистка окрасочных агрегатов и шлангов 4. Контроль качества
Формула объема = 3,23*1
67.1 | 099-0100 | Затраты труда машинистов | чел.-ч | 0.000408 | 0.0013178 | 2451.05 | 3
67.2 | 003-0135 | Затраты труда рабочих (средний разряд работы 3,5). Работы отделочные и изоляционные | чел.-ч | 0.014382 | 0.046454 | 6652 | 309
|  | Итого оплата труда: |  |  |  | 97 | 313
67.3 | 314-502-0301 | Лебедки электрические тяговым усилием до 5,79 кН (0,59 т) | маш.-ч | 0.000102 | 0.0003295 | 34
67.4 | 314-503-0601 | Автопогрузчики, грузоподъёмность 5 т | маш.-ч | 0.000102 | 0.0003295 | 13241 | 5
|  | в т.ч. затраты труда машинистов, экипаж 1 | чел.-ч | 0.000102 | 0.0003295 | 3788 | 1
67.5 | 331-101-0101 | Автомобили бортовые грузоподъёмностью до 5 т | маш.-ч | 0.000306 | 0.0009884 | 10229 | 11
|  | в т.ч. затраты труда машинистов, экипаж 1 | чел.-ч | 0.000306 | 0.0009884 | 3788 | 4
67.6 | 313-402-0101 | Агрегаты окрасочные высокого давления для окраски поверхностей конструкций, 1 кВт | маш.-ч | 0.011424 | 0.0369 | 196 | 8
|  | Итого эксплуатация машин: |  |  |  | 7 | 23
68 | 236-203-0114 ССЦ РК 8.04-08-2025 | Эмаль атмосферостойкая СТ РК 3262-2018 акрилуретановая на основе алифатического полиизоцианатного отвердителя для защиты металлических поверхностей | кг |  | 0.58 | 3276 | 1900
Формула объема = 0,58*1
|  | ИТОГО прямые затратыпо подразделу 7: |  |  |  |  | 12016
в том числе
|  | Стоимость общестроительных работ | тенге |  |  |  | 12016
|  | Всего заработная плата | тенге |  |  |  | 1495
|  | Эксплуатация машин | тенге |  |  |  | 56
|  | В том числе заработная плата машинистов | тенге |  |  |  | 6
|  | Материалы | тенге |  |  |  | 10471
|  | ИТОГО по подразделу 7: | тенге |  |  |  | 12016
|  | Всего заработная плата | тенге |  |  |  | 1495
|  | Всего эксплуатация машин | тенге |  |  |  | 56
|  | В том числе заработная плата машинистов | тенге |  |  |  | 6
|  | Всего материалы | тенге |  |  |  | 10471
Подраздел 8: ПРИЯМОК Р-1 (215-KZ-DUOMA-CIV-DWG-037-36015 л.12, 215-KZ-DUCGF-CIV-LST-000-36017-АС.ВОР л.34)
69 | 1101-0701-1501 ЭСН РК 8.04-01-2024 Изм. и доп. вып. 47 Кзтр и Кэм=1,04 | Устройство основания под фундамент песчаного/ПГС толщ.300мм | м³ основания |  | 0.75 | 8576 | 6433
Состав работ: 1. Разравнивание и трамбование основания под фундаменты ручными трамбовками
Формула объема = 0,75*1
69.1 | 099-0100 | Затраты труда машинистов | чел.-ч | 0.3016 | 0.2262 | 3992.04 | 903
69.2 | 001-0125 | Затраты труда рабочих (средний разряд работы 2,5). Работы по разработке грунта и устройству земляных конструкций | чел.-ч | 0.8112 | 0.6084 | 5796 | 3526
|  | Итого оплата труда: |  |  |  | 5906 | 4430
69.3 | 315-102-0102 | Компрессоры передвижные с двигателем внутреннего сгорания давлением до 686 кПа (7 атм), производительность 5 м³/мин | маш.-ч | 0.2184 | 0.1638 | 10402 | 1866
|  | в т.ч. затраты труда машинистов, экипаж 1 | чел.-ч | 0.2184 | 0.1638 | 3788 | 620
69.4 | 343-402-0101 | Трамбовки пневматические при работе от компрессора | маш.-ч | 0.4368 | 0.3276 | 17 | 6
69.5 | 314-503-0102 | Погрузчики одноковшовые универсальные фронтальные пневмоколесные грузоподъёмностью 3 т | маш.-ч | 0.0832 | 0.0624 | 14717 | 1014
|  | в т.ч. затраты труда машинистов, экипаж 1 | чел.-ч | 0.0832 | 0.0624 | 4528 | 283
|  | Итого эксплуатация машин: |  |  |  | 3849 | 2887
Удаленные ресурсы
| 211-401-0101 | Песок ГОСТ 8736-2014 природный | м³ | 1.1
69.6 | 217-603-0104 | Вода техническая | м³ | 0.15 | 0.1125 | 164 | 18
|  | Итого материалов: |  |  |  | 25 | 19
70 | 211-601-0101 ССЦ РК 8.04-08-2025 | Смесь песчано-гравийная природная ГОСТ 23735-2014 | м³ |  | 0.825 | 2027 | 1672
Формула объема = 1,1*0,75*1
71 | 1113-0101-0313 ЭСН РК 8.04-01-2024 Кзтр и Кэм=1,02 | Устройство гидроизоляции из полиэтиленовой пленки насухо в один слой | м² изолируемой поверхности |  | 1.96 | 215 | 421
Состав работ: 1. Раскатка рулонов с нарезкой на полотнища 2. Укладка полиэтиленовой пленки в один слой на плиты перекрытий с напуском полотен
Формула объема = 1,96*1
71.1 | 099-0100 | Затраты труда машинистов | чел.-ч | 0.000204 | 0.0003998 | 4902.45 | 2
71.2 | 003-0130 | Затраты труда рабочих (средний разряд работы 3). Работы отделочные и изоляционные | чел.-ч | 0.03519 | 0.068972 | 6056 | 418
|  | Итого оплата труда: |  |  |  | 214 | 419
71.3 | 331-101-0101 | Автомобили бортовые грузоподъёмностью до 5 т | маш.-ч | 0.000204 | 0.0003998 | 10229 | 4
|  | в т.ч. затраты труда машинистов, экипаж 1 | чел.-ч | 0.000204 | 0.0003998 | 3788 | 2
|  | Итого эксплуатация машин: |  |  |  | 2 | 4
72 | 261-107-0509 ССЦ РК 8.04-08-2025 | Пленка полиэтиленовая, толщина 0,2-0,5 мм ГОСТ 10354-82 | т |  | 0.0012839 | 521019 | 669
Формула объема = 1,96*1,78*0,000368*1
73 | 1106-0301-0101 ЭСН РК 8.04-01-2024 Кзтр и Кэм=1,04 | Устройство бетонной подготовки | м³ |  | 0.08 | 12052 | 964
Состав работ: 1. Устройство бетонной подготовки
Формула объема = 0,08*1
73.1 | 099-0100 | Затраты труда машинистов | чел.-ч | 0.18855 | 0.015084 | 3786.74 | 57
73.2 | 002-0120 | Затраты труда рабочих (средний разряд работы 2). Работы по устройству несущих и ограждающих конструкций | чел.-ч | 1.404 | 0.11232 | 5116 | 575
|  | Итого оплата труда: |  |  |  | 7897 | 632
73.3 | 314-101-0103 | Краны башенные максимальной грузоподъёмностью 8 т, высота подъема до 41,5 м, максимальный вылет стрелы до 55 м | маш.-ч | 0.1872 | 0.014976 | 14837 | 247
|  | в т.ч. затраты труда машинистов, экипаж 1 | чел.-ч | 0.1872 | 0.014976 | 3788 | 57
73.4 | 313-302-0202 | Вибратор поверхностный | маш.-ч | 0.4992 | 0.039936 | 25 | 1
73.5 | 331-101-0101 | Автомобили бортовые грузоподъёмностью до 5 т | маш.-ч | 0.001352 | 0.0001082 | 10229 | 1
|  | в т.ч. затраты труда машинистов, экипаж 1 | чел.-ч | 0.001352 | 0.0001082 | 3788
|  | Итого эксплуатация машин: |  |  |  | 3117 | 249
Удаленные ресурсы
| 212-101-0101 | Бетон тяжелый класса В3,5 ГОСТ 7473-2010 без добавок | м³ | 1.02
73.6 | 217-603-0104 | Вода техническая | м³ | 0.002 | 0.00016 | 164
73.7 | 218-103-0206 | Ткань мешочная ГОСТ 30090-93 | 10 м² | 0.25 | 0.02 | 7006 | 140
|  | Итого материалов: |  |  |  | 1752 | 140
74 | 212-101-2103 ССЦ РК 8.04-08-2025 | Бетон тяжелый класса В20, сульфатостойкий ГОСТ 7473-2010 F100, W6 | м³ |  | 0.0816 | 35117 | 2866
Формула объема = 1,02*0,08*1
75 | 1106-0202-0103 ЭСН РК 8.04-01-2024 Кзтр и Кэм=1,04 | Устройство стен и плоских днищ железобетонных прямоугольных сооружений, толщина до 150 мм | м³ |  | 1.52 | 119295 | 181329
Состав работ: 1. Раскрой и установка досок 2. Установка щитов опалубки 3. Крепление элементов опалубки проволокой и гвоздями строительными 4. Установка и сварка арматуры 5. Укладка бетонной смеси
Формула объема = 1,52*1
75.1 | 099-0100 | Затраты труда машинистов | чел.-ч | 1.296 | 1.97 | 4513.72 | 8892
75.2 | 002-0138 | Затраты труда рабочих (средний разряд работы 3,8). Работы по устройству несущих и ограждающих конструкций | чел.-ч | 12.9896 | 19.7442 | 7073 | 139651
|  | Итого оплата труда: |  |  |  | 97725 | 148542
75.3 | 313-302-0201 | Вибратор глубинный | маш.-ч | 0.728 | 1.1066 | 57 | 73
75.4 | 314-104-0101 | Краны на гусеничном ходу максимальной грузоподъёмностью до 16 т | маш.-ч | 1.2418 | 1.8875 | 13081 | 27112
|  | в т.ч. затраты труда машинистов, экипаж 1 | чел.-ч | 1.2418 | 1.8875 | 4528 | 8546
75.5 | 315-103-0501 | Установки постоянного тока для ручной дуговой сварки | маш.-ч | 0.08424 | 0.12804 | 278 | 41
75.6 | 314-503-0601 | Автопогрузчики, грузоподъёмность 5 т | маш.-ч | 0.002808 | 0.0042682 | 13241 | 63
|  | в т.ч. затраты труда машинистов, экипаж 1 | чел.-ч | 0.002808 | 0.0042682 | 3788 | 16
75.7 | 314-102-0101 | Краны на автомобильном ходу максимальной грузоподъёмностью 10 т | маш.-ч | 0.012896 | 0.019602 | 15659 | 337
|  | в т.ч. затраты труда машинистов, экипаж 1 | чел.-ч | 0.012896 | 0.019602 | 5410 | 106
75.8 | 331-101-0101 | Автомобили бортовые грузоподъёмностью до 5 т | маш.-ч | 0.038584 | 0.058648 | 10229 | 657
|  | в т.ч. затраты труда машинистов, экипаж 1 | чел.-ч | 0.038584 | 0.058648 | 3788 | 222
|  | Итого эксплуатация машин: |  |  |  | 18607 | 28283
Удаленные ресурсы
| 212-101-0601 | Бетон тяжелый класса В15 ГОСТ 7473-2010 без добавок | м³ | 1.015
| 261-102-0122 | Арматура ГОСТ 10922-2012 | т
75.9 | 215-101-0102 | Лесоматериал круглый хвойных пород для строительства ГОСТ 9463-2016 толщиной от 140 мм до 240 мм, длиной от 3 м до 6,5 м, сорт 2 | м³ | 0.013 | 0.01976 | 145504 | 2875
75.10 | 215-204-0303 | Доска обрезная хвойных пород длиной до 6,5 м, шириной от 75 мм до 150 мм, толщиной 25 мм ГОСТ 8486-86 сорт 3 | м³ | 0.0027 | 0.004104 | 122783 | 504
75.11 | 215-204-0503 | Доска обрезная хвойных пород длиной до 6,5 м, шириной от 75 мм до 150 мм, толщиной 44 мм и более ГОСТ 8486-86 сорт 3 | м³ | 0.009 | 0.01368 | 122783 | 1680
75.12 | 216-102-0301 | Известь строительная негашеная комовая ГОСТ 9179-2018 сорт 1 | т | 0.00137 | 0.0020824 | 64654 | 135
75.13 | 261-107-0577 | Электроды, d=6 мм, Э42 СТ РК ISO 2560-2012 | т | 0.000113 | 0.0001718 | 274757 | 47
75.14 | 217-603-0104 | Вода техническая | м³ | 0.00412 | 0.0062624 | 164 | 1
75.15 | 218-101-0101 | Щиты из досок, толщина 25 мм | м² | 0.54 | 0.8208 | 2928 | 2403
75.16 | 214-209-0802 | Проволока сварочная легированная марки СВ-10НМА с неомедненной поверхностью ГОСТ 2246-70 диаметром 4 мм | кг | 1 | 1.52 | 2146 | 3262
75.17 | 217-108-0101 | Гвоздь ГОСТ 283-75 строительный | кг | 1.9 | 2.888 | 861 | 2487
|  | Итого материалов: |  |  |  | 8813 | 13396
76 | 212-101-2302 ССЦ РК 8.04-08-2025 | Бетон тяжелый класса В25, сульфатостойкий ГОСТ 7473-2010 F150, W6 | м³ |  | 1.5428 | 36944 | 56997
Формула объема = 1,015*1,52*1
77 | 214-403-0103 ССЦ РК 8.04-08-2025 | Сетка арматурная сварная из арматурной стали А-III (А400), диаметром от 6 до 40 мм ГОСТ 23279-2012 | т |  | 0.01686 | 436933 | 7367
Формула объема = (3*3,7+2*2,88)/1000*1
78 | 1106-0301-0908 ЭСН РК 8.04-01-2024 Кзтр и Кэм=1,04 | Установка закладных деталей, вес от 4 до 20 кг | т |  | 0.0088 | 410177 | 3609
Состав работ: 1. Вырезка и заделка отверстий в опалубке (при необходимости), установка и закрепление закладных деталей
Формула объема = 2*4,4/1000*1
78.1 | 099-0100 | Затраты труда машинистов | чел.-ч | 0.3744 | 0.0032947 | 4461.71 | 15
78.2 | 002-0135 | Затраты труда рабочих (средний разряд работы 3,5). Работы по устройству несущих и ограждающих конструкций | чел.-ч | 60.32 | 0.53082 | 6715 | 3564
|  | Итого оплата труда: |  |  |  | 406720 | 3579
78.3 | 314-102-0101 | Краны на автомобильном ходу максимальной грузоподъёмностью 10 т | маш.-ч | 0.156 | 0.0013728 | 15659 | 24
|  | в т.ч. затраты труда машинистов, экипаж 1 | чел.-ч | 0.156 | 0.0013728 | 5410 | 7
78.4 | 331-101-0101 | Автомобили бортовые грузоподъёмностью до 5 т | маш.-ч | 0.2184 | 0.0019219 | 10229 | 22
|  | в т.ч. затраты труда машинистов, экипаж 1 | чел.-ч | 0.2184 | 0.0019219 | 3788 | 7
|  | Итого эксплуатация машин: |  |  |  | 5128 | 45
79 | 222-509-1006 ССЦ РК 8.04-08-2025 ССЦ РК 8.04-08-2025,табл.6 | Закладные детали и детали крепления ГОСТ 23118-2012 массой не более 50 кг с преобладанием профильного проката, с отверстиями и без отверстий, соединяемые на сварке/СТАЛЬ С245 | т |  | 0.0088 | 1237921 | 10894
Формула объема = 2*4,4/1000*1
80 | 1134-0107-0101 ЭСН РК 8.04-01-2024 Кзтр и Кэм=1,04 | Устройство настила из рифленой стали для подпольных каналов | м² настила |  | 0.3 | 42049 | 12614
Состав работ: 1. Изготовление обрамления каналов и деталей крепления 2. Установка и крепление обрамления каналов 3. Обрамление каналов брусками лесоматериалов твердых пород 4. Изготовление и укладка настила
Формула объема = 0,3*1
80.1 | 099-0100 | Затраты труда машинистов | чел.-ч | 0.4264 | 0.12792 | 3787.52 | 485
80.2 | 005-0137 | Затраты труда рабочих (средний разряд работы 3,7). Специальные строительные и монтажные работы по устройству линейных сооружений | чел.-ч | 5.0648 | 1.5194 | 7070 | 10742
|  | Итого оплата труда: |  |  |  | 37423 | 11227
80.3 | 314-503-0702 | Автопогрузчики с вилочными подхватами, грузоподъёмность 2 т | маш.-ч | 0.416 | 0.1248 | 10336 | 1413
|  | в т.ч. затраты труда машинистов, экипаж 1 | чел.-ч | 0.416 | 0.1248 | 3788 | 473
80.4 | 315-103-0501 | Установки постоянного тока для ручной дуговой сварки | маш.-ч | 0.7592 | 0.22776 | 278 | 73
80.5 | 331-101-0101 | Автомобили бортовые грузоподъёмностью до 5 т | маш.-ч | 0.0104 | 0.00312 | 10229 | 35
|  | в т.ч. затраты труда машинистов, экипаж 1 | чел.-ч | 0.0104 | 0.00312 | 3788 | 12
|  | Итого эксплуатация машин: |  |  |  | 5067 | 1520
Удаленные ресурсы
| 214-106-0101 | Прокат листовой рифленый из углеродистой стали ГОСТ 8568-77 толщиной от 2,5 до 4 мм | т | 0.041
| 214-201-0102 | Уголок стальной горячекатаный равнополочный из углеродистой стали ГОСТ 8509-93 ширина полки от 40 до 125 мм, толщиной от 2 до 16 мм | т | 0.0192
| 214-201-0302 | Уголок стальной горячекатаный неравнополочный из углеродистой стали ГОСТ 8510-86 ширина большей полки от 63 до 125 мм, толщиной от 3 до 16 мм | т | 0.002
| 214-203-0102 | Швеллер горячекатаный с внутренним уклоном граней полок из углеродистой стали ГОСТ 8240-97 № 12У-20У | т | 0.0002
| 214-210-0101 | Сталь арматурная гладкого профиля класса А-I (А240) СТ РК 2591-2014 диаметром от 6 до 12 мм | т | 0.0012
80.6 | 222-519-0301 | Стальные крепежные элементы из швеллеров и уголков | т | 4.2e-05 | 1.26e-05 | 1111136 | 14
80.7 | 215-202-0503 | Брусок обрезной хвойных пород длиной от 4 м до 6,5 м, шириной от 75 мм до 150 мм, толщиной от 40 мм до 75 мм ГОСТ 8486-86 сорт 3 | м³ | 0.007 | 0.0021 | 127301 | 267
80.8 | 261-107-0577 | Электроды, d=6 мм, Э42 СТ РК ISO 2560-2012 | т | 0.00086 | 0.000258 | 274757 | 71
|  | Итого материалов: |  |  |  | 1174 | 352
81 | 214-201-0102 ССЦ РК 8.04-08-2025 ССЦ РК 8.04-08-2025,табл.6 | Уголок стальной горячекатаный равнополочный из углеродистой стали ГОСТ 8509-93 ширина полки от 40 до 125 мм, толщиной от 2 до 16 мм/СТАЛЬ С245 | т |  | 0.0028392 | 380531 | 1080
Формула объема = 2,73/1000*1,04*1
82 | 214-107-0113 ССЦ РК 8.04-08-2025 ССЦ РК 8.04-08-2025,табл.6 | Лист стальной просечно-вытяжной из углеродистой стали ПВЛ-508, толщиной 5 мм/СТАЛЬ С245 | т |  | 0.012168 | 449900 | 5474
Формула объема = 11,7/1000*1,04*1
83 | 214-206-0201 ССЦ РК 8.04-08-2025 ССЦ РК 8.04-08-2025,табл.6 | Прокат стальной горячекатаный круглый из углеродистой обыкновенной и низколегированной стали ГОСТ 535-2005 диаметром 5-10 мм | т |  | 0.0002288 | 360511 | 82
Формула объема = 0,22/1000*1,04*1
84 | 1113-0101-0208 ЭСН РК 8.04-01-2024 Кзтр и Кэм=1,02 | Устройство гидроизоляции битумной поверхности вертикальной в 2 слоя по выровненной поверхности бутовой кладки, кирпичу, бетону | м² поверхности |  | 1.6 | 1442 | 2307
Состав работ: 1. Огрунтовка поверхности 2. Нанесение слоев битумной мастики с разогреванием ее
Формула объема = 1,6*1
84.1 | 099-0100 | Затраты труда машинистов | чел.-ч | 0.00204 | 0.003264 | 3921.57 | 13
84.2 | 002-0137 | Затраты труда рабочих (средний разряд работы 3,7). Работы по устройству несущих и ограждающих конструкций | чел.-ч | 0.16422 | 0.26275 | 6954 | 1827
|  | Итого оплата труда: |  |  |  | 1150 | 1840
84.3 | 331-101-0101 | Автомобили бортовые грузоподъёмностью до 5 т | маш.-ч | 0.00204 | 0.003264 | 10229 | 37
|  | в т.ч. затраты труда машинистов, экипаж 1 | чел.-ч | 0.00204 | 0.003264 | 3788 | 12
|  | Итого эксплуатация машин: |  |  |  | 23 | 37
Удаленные ресурсы
| 235-201-0204 | Мастика битумно-гидроизоляционная холодного применения для фундамента ГОСТ 30693-2000 | кг | 2.4
84.4 | 235-201-0101 | Праймер битумный ГОСТ 30693-2000 эмульсионный | кг | 0.5 | 0.8 | 554 | 443
|  | Итого материалов: |  |  |  | 277 | 443
85 | 216-201-1001 ССЦ РК 8.04-08-2025 | Битумно-латексная эмульсия на водной основе для гидроизоляции фундаментов, устройства и ремонта мастичных и рулонных кровель, антикоррозионной защиты строительных конструкций | л |  | 1.52 | 1943 | 2953
Формула объема = 1,52*1
|  | ИТОГО прямые затратыпо подразделу 8: |  |  |  |  | 297731
в том числе
|  | Стоимость общестроительных работ | тенге |  |  |  | 297731
|  | Всего заработная плата | тенге |  |  |  | 170669
|  | Эксплуатация машин | тенге |  |  |  | 33025
|  | В том числе заработная плата машинистов | тенге |  |  |  | 10367
|  | Материалы | тенге |  |  |  | 104404
|  | Нормативная трудоемкость | чел.-ч |  |  |  | 26
|  | ИТОГО по подразделу 8: | чел.-ч |  |  |  | 297731
|  | Всего заработная плата | тенге |  |  |  | 170669
|  | Всего эксплуатация машин | тенге |  |  |  | 33025
|  | В том числе заработная плата машинистов | тенге |  |  |  | 10367
|  | Всего материалы | тенге |  |  |  | 104404
|  | Нормативная трудоемкость | чел.-ч |  |  |  | 26
Подраздел 9: ДЕФОРМАЦИОННЫЙ ШОВ (215-KZ-DUOMA-CIV-LAY-037-36015 л.20 примеч.9, 215-KZ-DUCGF-CIV-LST-000-36017-АС.ВОР л.35)
86 | 1106-0201-0801 ЭСН РК 8.04-01-2024 Кзтр и Кэм=1,04 | Устройство деформационного шва в емкостном сооружении с применением резиновой прокладки/С ПРИМЕНЕНИЕМ ДОСКИ | м шва |  | 3.8 | 7068 | 26858
Состав работ: 1. Устройство прокладки из досок 2. Установка прокладок с конопаткой швов прядью 3. Зачеканка швов
Формула объема = 3,8*1
86.1 | 099-0100 | Затраты труда машинистов | чел.-ч | 0.00156 | 0.005928 | 5128.21 | 30
86.2 | 002-0144 | Затраты труда рабочих (средний разряд работы 4,4). Работы по устройству несущих и ограждающих конструкций | чел.-ч | 0.7592 | 2.885 | 7870 | 22705
|  | Итого оплата труда: |  |  |  | 5983 | 22735
86.3 | 324-103-0101 | Битумозаправщики грузоподъёмностью 4 т | маш.-ч | 0.00104 | 0.003952 | 21065 | 93
|  | в т.ч. затраты труда машинистов, экипаж 1 | чел.-ч | 0.00104 | 0.003952 | 5410 | 21
86.4 | 331-101-0101 | Автомобили бортовые грузоподъёмностью до 5 т | маш.-ч | 0.00052 | 0.001976 | 10229 | 22
|  | в т.ч. затраты труда машинистов, экипаж 1 | чел.-ч | 0.00052 | 0.001976 | 3788 | 7
|  | Итого эксплуатация машин: |  |  |  | 30 | 114
Удаленные ресурсы
| 215-204-0503 | Доска обрезная хвойных пород длиной до 6,5 м, шириной от 75 мм до 150 мм, толщиной 44 мм и более ГОСТ 8486-86 сорт 3 | м³ | 0.0041
| 251-305-0110 | Прокладки резиновые (пластина техническая прессованная) | кг | 3.6
86.5 | 216-201-0501 | Битум нефтяной строительный изоляционный ГОСТ 9812-74 марки БНИ IV | т | 0.0032 | 0.01216 | 286736 | 3487
86.6 | 235-401-0501 | Пакля пропитанная | кг | 0.15 | 0.57 | 965 | 550
|  | Итого материалов: |  |  |  | 1063 | 4039
87 | 215-204-0203 ССЦ РК 8.04-08-2025 | Доска обрезная хвойных пород длиной до 6,5 м, шириной от 75 мм до 150 мм, толщиной от 19 мм до 22 мм ГОСТ 8486-86 сорт 3 | м³ |  | 0.01 | 122783 | 1228
Формула объема = 0,01*1
88 | 1106-0201-0803 ЭСН РК 8.04-01-2024 Кзтр и Кэм=1,04 | Устройство деформационного шва в емкостном сооружении с применением герметика | м шва |  | 3.8 | 1650 | 6270
Состав работ: 1. Установка гермитового шнура 2. Нагнетание тиоколового герметика 3. Зачеканка швов
Формула объема = 3,8*1
88.1 | 099-0100 | Затраты труда машинистов | чел.-ч | 0.002392 | 0.0090896 | 3762.54 | 34
88.2 | 002-0139 | Затраты труда рабочих (средний разряд работы 3,9). Работы по устройству несущих и ограждающих конструкций | чел.-ч | 0.22568 | 0.85758 | 7192 | 6168
|  | Итого оплата труда: |  |  |  | 1632 | 6201
88.3 | 331-101-0101 | Автомобили бортовые грузоподъёмностью до 5 т | маш.-ч | 0.002392 | 0.0090896 | 10229 | 102
|  | в т.ч. затраты труда машинистов, экипаж 1 | чел.-ч | 0.002392 | 0.0090896 | 3788 | 34
|  | Итого эксплуатация машин: |  |  |  | 27 | 103
89 | 235-202-0112 ССЦ РК 8.04-08-2025 | Герметик ГОСТ 25621-83 полисульфидный (тиоколовый) | кг |  | 2.5 | 3126 | 7815
Формула объема = 2,5*1
|  | ИТОГО прямые затратыпо подразделу 9: |  |  |  |  | 42171
в том числе
|  | Стоимость общестроительных работ | тенге |  |  |  | 42171
|  | Всего заработная плата | тенге |  |  |  | 28936
|  | Эксплуатация машин | тенге |  |  |  | 217
|  | В том числе заработная плата машинистов | тенге |  |  |  | 64
|  | Материалы | тенге |  |  |  | 13082
|  | Нормативная трудоемкость | чел.-ч |  |  |  | 4
|  | ИТОГО по подразделу 9: | чел.-ч |  |  |  | 42171
|  | Всего заработная плата | тенге |  |  |  | 28936
|  | Всего эксплуатация машин | тенге |  |  |  | 217
|  | В том числе заработная плата машинистов | тенге |  |  |  | 64
|  | Всего материалы | тенге |  |  |  | 13082
|  | Нормативная трудоемкость | чел.-ч |  |  |  | 4
|  | ИТОГО прямые затратыпо разделу 1: |  |  |  |  | 1672888
в том числе
|  | Стоимость общестроительных работ | тенге |  |  |  | 1672888
|  | Всего заработная плата | тенге |  |  |  | 526305
|  | Эксплуатация машин | тенге |  |  |  | 150241
|  | В том числе заработная плата машинистов | тенге |  |  |  | 42098
|  | Материалы | тенге |  |  |  | 1019178
|  | Перевозки | тенге |  |  |  | 19262
|  | Нормативная трудоемкость | чел.-ч |  |  |  | 82
|  | ИТОГО по разделу 1: | чел.-ч |  |  |  | 1672888
|  | Всего заработная плата | тенге |  |  |  | 526305
|  | Всего эксплуатация машин | тенге |  |  |  | 150241
|  | В том числе заработная плата машинистов | тенге |  |  |  | 42098
|  | Всего материалы | тенге |  |  |  | 1019178
|  | Всего перевозки | тенге |  |  |  | 19262
|  | Нормативная трудоемкость | чел.-ч |  |  |  | 82
|  | ВСЕГО по смете: |  |  |  |  | 1672888
в том числе
|  | Стоимость общестроительных работ | тенге |  |  |  | 1672888
|  | Всего заработная плата | тенге |  |  |  | 526305
|  | Эксплуатация машин | тенге |  |  |  | 150241
|  | В том числе заработная плата машинистов | тенге |  |  |  | 42098
|  | Материалы | тенге |  |  |  | 1019178
|  | Перевозки | тенге |  |  |  | 19262
|  | Нормативная трудоемкость | чел.-ч |  |  |  | 82
|  | ИТОГО по смета: | чел.-ч |  |  |  | 1672888
|  | Всего заработная плата | тенге |  |  |  | 526305
|  | Всего эксплуатация машин | тенге |  |  |  | 150241
|  | В том числе заработная плата машинистов | тенге |  |  |  | 42098
|  | Всего материалы | тенге |  |  |  | 1019178
|  | Всего перевозки | тенге |  |  |  | 19262
|  | Нормативная трудоемкость | чел.-ч |  |  |  | 82
| Составил |  |  |  |  | Заозерова М.А.
(должность, подпись, расшифровка подписи)
| Проверил |  |  |  |  | Смолина Г.Д.
(должность, подпись, расшифровка подписи)

## Э153357 Форма 4
[5 empty] | НДЦС РК 8.01-08-2022 | Форма 4*
Наименование стройки |  | Дунга Оперэйтинг ГмбХ. Модернизация экспортного нефтепровода от ЦПС до КУУН.Месторождение Дунга Мангистауской области.1й пусковой комлекс
Наименование объекта |  | Обустройство нефтепровода.Линейная часть
Локальная смета № 2-01-01-02
(Локальный сметный расчет)
| на | Ремонтный колодец PIT-1
(наименование работ и затрат)
Основание: 1175264/2025/1-01-01-АС.ВР лист 48 51, 215-KZ-DUСGF-CIV-DWG-067-36035, л.24-:-28
|  |  | Сметная стоимость |  | 6310.323 | тыс. тенге
|  |  | Средства на оплату труда |  | 2033.802 | тыс. тенге
|  |  | Нормативная трудоемкость |  | 0.329 | тыс. чел.-ч
Составлен(а) в ценах декабря 2025 г.
Номер по порядку | Обоснование | Наименование работ и затрат | Единица измерения | Количество | Стоимость единицы измерения, тенге | Общая стоимость, тенге
1 | 2 | 3 | 4 | 5 | 6 | 7
|  | ВСЕГО по смете: |  |  |  | 6310323
из них:
|  | затраты на труд рабочих | тенге |  |  | 1810408
|  | в том числе оплата труда рабочих | тенге |  |  | 932912
|  | машины и механизмы | тенге |  |  | 767234
|  | в том числе оплата труда машинистов | тенге |  |  | 223394
|  | материалы, изделия и конструкции | тенге |  |  | 3573806
|  | перевозки | тенге |  |  | 158875
|  | нормативная трудоемкость | чел.-ч | 329
| Раздел 1: | ЗЕМЛЯНЫЕ РАБОТЫ. 1175264/2025/1-01-01-АС.ВР ЛИСТ 41 |  |  |  | 882936
из них:
|  | затраты на труд рабочих | тенге |  |  | 231059
|  | в том числе оплата труда рабочих | тенге |  |  | 115881
|  | машины и механизмы | тенге |  |  | 486695
|  | в том числе оплата труда машинистов | тенге |  |  | 131662
|  | материалы, изделия и конструкции | тенге |  |  | 6307
|  | перевозки | тенге |  |  | 158875
|  | нормативная трудоемкость | чел.-ч | 74
1 | 1101-0201-0901 ЭСН РК 8.04-01-2024 Изм. и доп. вып. 47 Кзтр и Кэм=1,04 | Разработка грунта в котловане с погрузкой на автомобиль-самосвал экскаватором "Обратная лопата", объем до 1000 м³, вместимость ковша 0,5 м³, группа грунта 1 | м³ грунта | 65.3 | 731 | 47734
| 1101-109 Кзтр=1,2, Кэм=1,2, Кзтм=1,2 | При разработке грунта экскаватором в котловане, объем до 300 м³ или площадь до 100 м², применять Кзтр=1,2, Кэм=1,2, Кзтм=1,2
Состав работ: 1. Разработка грунта в котлованах по размерам и отметкам с погрузкой в автомобили-самосвалы 2. Обработка откосов котлованов до проектных 3. Перемещение экскаватора в пределах фронта работ 4. Устройство въездов в котлован (при необходимости)
из них:
1.1 |  | машины и механизмы |  |  | 731 | 47734
|  | в том числе оплата труда машинистов |  |  | 195 | 12734
1.1.1 | 311-401-0104 | Экскаваторы одноковшовые дизельные на гусеничном ходу ковш свыше 0,4 до 0,5 м³, масса свыше 8 до 10 т | маш.-ч | 2.3552 | 20264 | 47726
|  | в т.ч. затраты труда машинистов, экипаж 1 | чел.-ч | 2.3552 | 5410 | 12742
2 | 1101-0201-0501 ЭСН РК 8.04-01-2024 Изм. и доп. вып. 47 Кзтр и Кэм=1,04 | Разработка грунта в котловане в отвал экскаватором "Обратная лопата", объем до 1000 м³, вместимость ковша 0,5 м³, группа грунта 1 | м³ грунта | 161.95 | 599 | 97008
| 1101-109 Кзтр=1,2, Кэм=1,2, Кзтм=1,2 | При разработке грунта экскаватором в котловане, объем до 300 м³ или площадь до 100 м², применять Кзтр=1,2, Кэм=1,2, Кзтм=1,2
Состав работ: 1. Разработка грунта в котлованах по размерам и отметкам 2. Обработка откосов котлованов до проектных 3. Перемещение экскаватора в пределах фронта работ 4. Устройство въездов в котлован (при необходимости)
из них:
2.1 |  | машины и механизмы |  |  | 599 | 97008
|  | в том числе оплата труда машинистов |  |  | 160 | 25912
2.1.1 | 311-401-0104 | Экскаваторы одноковшовые дизельные на гусеничном ходу ковш свыше 0,4 до 0,5 м³, масса свыше 8 до 10 т | маш.-ч | 4.7901 | 20264 | 97066
|  | в т.ч. затраты труда машинистов, экипаж 1 | чел.-ч | 4.7901 | 5410 | 25914
3 | 1101-0102-0301 ЭСН РК 8.04-01-2024 Кзтр и Кэм=1,04 | Разработка вручную грунта в траншее с откосами, глубина до 2 м, группа грунта 1 | м³ грунта | 4.05 | 8985 | 36389
| 1101-176 Кзтр=1,2 | При доработке вручную зачистка дна и стенок, с выкидкой грунта в котлованах и траншеях, разработанных механизированным способом, применять Кзтр=1,2
Состав работ: 1. Разработка грунта с выбрасыванием на бровку 2. Зачистка дна и поверхности стенок 3. Откидка грунта от бровки
из них:
3.1 |  | затраты на труд рабочих |  |  | 8985 | 36389
|  | в том числе оплата труда рабочих |  |  | 4508 | 18257
3.1.1 | 001-0128 | Затраты труда рабочих (средний разряд работы 2,8). Работы по разработке грунта и устройству земляных конструкций | чел.-ч | 5.9642 | 6101 | 36388
4 | 1101-0203-0137 ЭСН РК 8.04-01-2024 Изм. и доп. вып. 47 Кзтр и Кэм=1,04 | Разработка грунта бульдозером, мощность 79 кВт(108 л.с.), при перемещении грунта до 10 м, группа грунта 1 /В РЕЗЕРВ | м³ грунта | 166 | 118 | 19588
Состав работ: 1. Разработка грунта с перемещением
из них:
4.1 |  | машины и механизмы |  |  | 118 | 19588
|  | в том числе оплата труда машинистов |  |  | 34 | 5644
4.1.1 | 311-101-0102 | Бульдозеры-рыхлители на гусеничном ходу, легкого класса мощностью свыше 66 до 96 кВт, массой свыше 8,5 до 14 т | маш.-ч | 1.0531 | 18609 | 19597
|  | в т.ч. затраты труда машинистов, экипаж 1 | чел.-ч | 1.0531 | 5410 | 5697
5 | 1101-0203-0145 ЭСН РК 8.04-01-2024 К=2 Кзтр и Кэм=1,04 | Разработка грунта бульдозером, мощность 79 кВт(108 л.с.), при перемещении грунта до 10 м. Добавлять на каждые последующие 10 м перемещения грунта группа грунта 1 | м³ грунта | 166 | 171 | 28386
| 1101-038 Кэм=0,85, Кзтм=0,85 | При перемещении бульдозером ранее разрыхленного грунта, за исключением взорванной скальной породы, сыпучих барханных и дюнных песков, применять Кэм=0,85, Кзтм=0,85
Состав работ: 1. Разработка грунта с перемещением
из них:
5.1 |  | машины и механизмы |  |  | 171 | 28386
|  | в том числе оплата труда машинистов |  |  | 50 | 8300
5.1.1 | 311-101-0102 | Бульдозеры-рыхлители на гусеничном ходу, легкого класса мощностью свыше 66 до 96 кВт, массой свыше 8,5 до 14 т | маш.-ч | 1.5261 | 18609 | 28400
|  | в т.ч. затраты труда машинистов, экипаж 1 | чел.-ч | 1.5261 | 5410 | 8256
6 | 412-102-0218 СЦПГ РК 8.04-12-2025 | Перевозка строительных грузов самосвалами вне населенных пунктов. Грузоподъемность свыше 10 т. (осевая нагрузка до 8 тонн) Расстояние перевозки свыше 30 до 50 км | т·км | 5125 | 31 | 158875
Формула объема = 102,5*50
7 | 1101-0203-0301 ЭСН РК 8.04-01-2024 Изм. и доп. вып. 47 Кзтр и Кэм=1,04 | Работа на отвале, группа грунта 1 | м³ грунта | 65.3 | 80 | 5225
Состав работ: 1. Перемещение и разравнивание выгруженного грунта из автомобилей-самосвалов 2. Содержание проездов на отвале 3. Очистка кузовов автомобилей-самосвалов при их выгрузке
из них:
7.1 |  | затраты на труд рабочих |  |  | 15 | 980
|  | в том числе оплата труда рабочих |  |  | 8 | 522
7.1.1 | 001-0120 | Затраты труда рабочих (средний разряд работы 2). Работы по разработке грунта и устройству земляных конструкций | чел.-ч | 0.18472 | 5288 | 977
7.2 |  | машины и механизмы |  |  | 65 | 4245
|  | в том числе оплата труда машинистов |  |  | 19 | 1241
7.2.1 | 332-101-0101 | Автомобили-самосвалы общестроительные (дорожные) грузоподъёмностью 7 т | маш.-ч | 0.0047538 | 10424 | 50
|  | в т.ч. затраты труда машинистов, экипаж 1 | чел.-ч | 0.0047538 | 3788 | 18
7.2.2 | 311-101-0102 | Бульдозеры-рыхлители на гусеничном ходу, легкого класса мощностью свыше 66 до 96 кВт, массой свыше 8,5 до 14 т | маш.-ч | 0.22411 | 18609 | 4170
|  | в т.ч. затраты труда машинистов, экипаж 1 | чел.-ч | 0.22411 | 5410 | 1212
8 | 1101-0705-2501 ЭСН РК 8.04-01-2024 К=100 Кзтр и Кэм=1,04 | Ремонт и содержание дорог грунтовых землевозных на каждые 0,5 км длины, группа грунтов 1 | м³ грунта | 65.3 | 2457 | 160443
Состав работ: 1. Ремонт и содержание дороги от забоя до отвала при транспортировке грунта автомобилями-самосвалами, полуприцепами-самосвалами или думперами
из них:
8.1 |  | машины и механизмы |  |  | 2395 | 156394
|  | в том числе оплата труда машинистов |  |  | 557 | 36372
8.1.1 | 311-201-0201 | Автогрейдеры среднего типа мощностью от 88,9 до 117,6 кВт (от 121 до 160 л.с.), массой от 9,1 до 13 т | маш.-ч | 6.7233 | 23265 | 156417
|  | в т.ч. затраты труда машинистов, экипаж 1 | чел.-ч | 6.7233 | 5410 | 36373
8.2 |  | материалы, изделия и конструкции |  |  | 62 | 4049
8.2.1 | 211-201-0607 | Щебень из плотных горных пород для строительных работ М1000 СТ РК 1284-2004 фракция 40-80 (70) мм | м³ | 0.653 | 6219 | 4061
9 | 1101-0203-0137 ЭСН РК 8.04-01-2024 Изм. и доп. вып. 47 Кзтр и Кэм=1,04 | Разработка грунта бульдозером, мощность 79 кВт(108 л.с.), при перемещении грунта до 10 м, группа грунта 1/ИЗ РЕЗЕРВА | м³ грунта | 166 | 118 | 19588
Состав работ: 1. Разработка грунта с перемещением
из них:
9.1 |  | машины и механизмы |  |  | 118 | 19588
|  | в том числе оплата труда машинистов |  |  | 34 | 5644
9.1.1 | 311-101-0102 | Бульдозеры-рыхлители на гусеничном ходу, легкого класса мощностью свыше 66 до 96 кВт, массой свыше 8,5 до 14 т | маш.-ч | 1.0531 | 18609 | 19597
|  | в т.ч. затраты труда машинистов, экипаж 1 | чел.-ч | 1.0531 | 5410 | 5697
10 | 1101-0203-0145 ЭСН РК 8.04-01-2024 К=2 Кзтр и Кэм=1,04 | Разработка грунта бульдозером, мощность 79 кВт(108 л.с.), при перемещении грунта до 10 м. Добавлять на каждые последующие 10 м перемещения грунта группа грунта 1 | м³ грунта | 166 | 171 | 28386
| 1101-038 Кэм=0,85, Кзтм=0,85 | При перемещении бульдозером ранее разрыхленного грунта, за исключением взорванной скальной породы, сыпучих барханных и дюнных песков, применять Кэм=0,85, Кзтм=0,85
Состав работ: 1. Разработка грунта с перемещением
из них:
10.1 |  | машины и механизмы |  |  | 171 | 28386
|  | в том числе оплата труда машинистов |  |  | 50 | 8300
10.1.1 | 311-101-0102 | Бульдозеры-рыхлители на гусеничном ходу, легкого класса мощностью свыше 66 до 96 кВт, массой свыше 8,5 до 14 т | маш.-ч | 1.5261 | 18609 | 28400
|  | в т.ч. затраты труда машинистов, экипаж 1 | чел.-ч | 1.5261 | 5410 | 8256
11 | 1101-0102-0901 ЭСН РК 8.04-01-2024 Кзтр и Кэм=1,04 | Засыпка траншей, пазух, котлованов и ям, группа грунта 1 | м³ грунта | 24.9 | 4645 | 115661
Состав работ: 1. Засыпка ранее выброшенным грунтом с разбивкой комьев и трамбованием 2. Поливка водой при необходимости
из них:
11.1 |  | затраты на труд рабочих |  |  | 4645 | 115661
|  | в том числе оплата труда рабочих |  |  | 2330 | 58017
11.1.1 | 001-0117 | Затраты труда рабочих (средний разряд работы 1,7). Работы по разработке грунта и устройству земляных конструкций | чел.-ч | 22.918 | 5047 | 115667
12 | 1101-0203-0152 ЭСН РК 8.04-01-2024 Изм. и доп. вып. 47 Кзтр и Кэм=1,04 | Засыпка траншеи или котлована бульдозером, мощность 79 кВт(108 л.с.), при перемещении грунта до 5 м, группа грунта 1 | м³ грунта | 141.1 | 68 | 9595
Состав работ: 1. Перемещение грунта с засыпкой траншей и котлованов
из них:
12.1 |  | машины и механизмы |  |  | 68 | 9595
|  | в том числе оплата труда машинистов |  |  | 20 | 2822
12.1.1 | 311-101-0102 | Бульдозеры-рыхлители на гусеничном ходу, легкого класса мощностью свыше 66 до 96 кВт, массой свыше 8,5 до 14 т | маш.-ч | 0.5136 | 18609 | 9558
|  | в т.ч. затраты труда машинистов, экипаж 1 | чел.-ч | 0.5136 | 5410 | 2779
13 | 1101-0701-0601 ЭСН РК 8.04-01-2024 Изм. и доп. вып. 47 Кзтр и Кэм=1,04 | Уплотнение грунта пневматической трамбовкой, группа грунта 1-2 | м³ уплотненного грунта | 141.1 | 829 | 116972
Состав работ: 1. Уплотнение грунта
из них:
13.1 |  | затраты на труд рабочих |  |  | 497 | 70127
|  | в том числе оплата труда рабочих |  |  | 249 | 35134
13.1.1 | 001-0110 | Затраты труда рабочих (средний разряд работы 1). Работы по разработке грунта и устройству земляных конструкций | чел.-ч | 15.8484 | 4424 | 70113
13.2 |  | машины и механизмы |  |  | 332 | 46845
|  | в том числе оплата труда машинистов |  |  | 120 | 16932
13.2.1 | 315-102-0102 | Компрессоры передвижные с двигателем внутреннего сгорания давлением до 686 кПа (7 атм), производительность 5 м³/мин | маш.-ч | 4.4757 | 10402 | 46556
|  | в т.ч. затраты труда машинистов, экипаж 1 | чел.-ч | 4.4757 | 3788 | 16954
13.2.2 | 343-402-0101 | Трамбовки пневматические при работе от компрессора | маш.-ч | 17.8734 | 17 | 304
14 | 1101-0701-1401 ЭСН РК 8.04-01-2024 Изм. и доп. вып. 47 Кзтр и Кэм=1,04 | Уплотнение грунтовой насыпи поливом воды | м³ уплотненного грунта | 141.1 | 277 | 39086
Состав работ: 1. Полив водой
из них:
14.1 |  | затраты на труд рабочих |  |  | 56 | 7902
|  | в том числе оплата труда рабочих |  |  | 28 | 3951
14.1.1 | 001-0110 | Затраты труда рабочих (средний разряд работы 1). Работы по разработке грунта и устройству земляных конструкций | чел.-ч | 1.7903 | 4424 | 7920
14.2 |  | машины и механизмы |  |  | 205 | 28926
|  | в том числе оплата труда машинистов |  |  | 55 | 7761
14.2.1 | 321-211-0201 | Машины поливомоечные 6000 л | маш.-ч | 2.0397 | 14174 | 28911
|  | в т.ч. затраты труда машинистов, экипаж 1 | чел.-ч | 2.0397 | 3788 | 7727
14.3 |  | материалы, изделия и конструкции |  |  | 16 | 2258
14.3.1 | 217-603-0104 | Вода техническая | м³ | 14.11 | 164 | 2314
| Раздел 2: | КОЛОДЕЦ PIT-1.(215-KZ-DUСGF-CIV-DWG-067-36035, АС-24,27,28, ЛИСТ 215-KZ-DUСGF-CIV-DWG-067-36036, АС-25 П.4,5,6 ПРИМЕЧАНИЯ, 1175264/2025/1-01-01-АС.ВР ЛИСТ 41,42) |  |  |  | 3665387
из них:
|  | затраты на труд рабочих | тенге |  |  | 1180074
|  | в том числе оплата труда рабочих | тенге |  |  | 610671
|  | машины и механизмы | тенге |  |  | 218644
|  | в том числе оплата труда машинистов | тенге |  |  | 74854
|  | материалы, изделия и конструкции | тенге |  |  | 2266669
|  | нормативная трудоемкость | чел.-ч | 190
15 | 1101-0701-1501 ЭСН РК 8.04-01-2024 Изм. и доп. вып. 47 Кзтр и Кэм=1,04 | Устройство основания под фундамент песчаного | м³ основания | 16.5 | 8230 | 135796
Состав работ: 1. Разравнивание и трамбование основания под фундаменты ручными трамбовками
из них:
15.1 |  | затраты на труд рабочих |  |  | 4702 | 77583
|  | в том числе оплата труда рабочих |  |  | 2359 | 38924
15.1.1 | 001-0125 | Затраты труда рабочих (средний разряд работы 2,5). Работы по разработке грунта и устройству земляных конструкций | чел.-ч | 13.3848 | 5796 | 77578
15.2 |  | машины и механизмы |  |  | 3503 | 57800
|  | в том числе оплата труда машинистов |  |  | 1204 | 19866
15.2.1 | 315-102-0102 | Компрессоры передвижные с двигателем внутреннего сгорания давлением до 686 кПа (7 атм), производительность 5 м³/мин | маш.-ч | 3.6036 | 10402 | 37485
|  | в т.ч. затраты труда машинистов, экипаж 1 | чел.-ч | 3.6036 | 3788 | 13650
15.2.2 | 343-402-0101 | Трамбовки пневматические при работе от компрессора | маш.-ч | 7.2072 | 17 | 123
15.2.3 | 314-503-0102 | Погрузчики одноковшовые универсальные фронтальные пневмоколесные грузоподъёмностью 3 т | маш.-ч | 1.3728 | 14717 | 20204
|  | в т.ч. затраты труда машинистов, экипаж 1 | чел.-ч | 1.3728 | 4528 | 6216
15.3 |  | материалы, изделия и конструкции |  |  | 25 | 413
15.3.1 | 217-603-0104 | Вода техническая | м³ | 2.475 | 164 | 406
16 | 211-601-0101 ССЦ РК 8.04-08-2025 | Смесь песчано-гравийная природная ГОСТ 23735-2014 | м³ | 18.15 | 2027 | 36790
Формула объема = 1,1*16,5
17 | 1101-0701-1501 ЭСН РК 8.04-01-2024 Изм. и доп. вып. 47 Кзтр и Кэм=1,04 | Устройство основания под фундамент песчаного | м³ основания | 2 | 10745 | 21490
Состав работ: 1. Разравнивание и трамбование основания под фундаменты ручными трамбовками
из них:
17.1 |  | затраты на труд рабочих |  |  | 4702 | 9404
|  | в том числе оплата труда рабочих |  |  | 2359 | 4718
17.1.1 | 001-0125 | Затраты труда рабочих (средний разряд работы 2,5). Работы по разработке грунта и устройству земляных конструкций | чел.-ч | 1.6224 | 5796 | 9403
17.2 |  | машины и механизмы |  |  | 3503 | 7006
|  | в том числе оплата труда машинистов |  |  | 1204 | 2408
17.2.1 | 315-102-0102 | Компрессоры передвижные с двигателем внутреннего сгорания давлением до 686 кПа (7 атм), производительность 5 м³/мин | маш.-ч | 0.4368 | 10402 | 4544
|  | в т.ч. затраты труда машинистов, экипаж 1 | чел.-ч | 0.4368 | 3788 | 1655
17.2.2 | 343-402-0101 | Трамбовки пневматические при работе от компрессора | маш.-ч | 0.8736 | 17 | 15
17.2.3 | 314-503-0102 | Погрузчики одноковшовые универсальные фронтальные пневмоколесные грузоподъёмностью 3 т | маш.-ч | 0.1664 | 14717 | 2449
|  | в т.ч. затраты труда машинистов, экипаж 1 | чел.-ч | 0.1664 | 4528 | 753
17.3 |  | материалы, изделия и конструкции |  |  | 2540 | 5080
17.3.1 | 211-401-0101 | Песок ГОСТ 8736-2014 природный | м³ | 2.2 | 2286 | 5029
17.3.2 | 217-603-0104 | Вода техническая | м³ | 0.3 | 164 | 49
18 | 1113-0101-0313 ЭСН РК 8.04-01-2024 Кзтр и Кэм=1,02 | Устройство гидроизоляции из полиэтиленовой пленки насухо в один слой | м² изолируемой поверхности | 23.8 | 215 | 5117
Состав работ: 1. Раскатка рулонов с нарезкой на полотнища 2. Укладка полиэтиленовой пленки в один слой на плиты перекрытий с напуском полотен
из них:
18.1 |  | затраты на труд рабочих |  |  | 213 | 5069
|  | в том числе оплата труда рабочих |  |  | 112 | 2666
18.1.1 | 003-0130 | Затраты труда рабочих (средний разряд работы 3). Работы отделочные и изоляционные | чел.-ч | 0.83752 | 6056 | 5072
18.2 |  | машины и механизмы |  |  | 2 | 48
|  | в том числе оплата труда машинистов |  |  | 1 | 24
18.2.1 | 331-101-0101 | Автомобили бортовые грузоподъёмностью до 5 т | маш.-ч | 0.0048552 | 10229 | 50
|  | в т.ч. затраты труда машинистов, экипаж 1 | чел.-ч | 0.0048552 | 3788 | 18
19 | 261-107-0509 ССЦ РК 8.04-08-2025 | Пленка полиэтиленовая, толщина 0,2-0,5 мм ГОСТ 10354-82 | т | 0.01559 | 521019 | 8123
Формула объема = 23,8*1,78*0,000368
20 | 1106-0202-0104 ЭСН РК 8.04-01-2024 Кзтр и Кэм=1,04 | Устройство стен и плоских днищ железобетонных прямоугольных сооружений, толщина более 150 мм | м³ | 14.47 | 62955 | 910959
Состав работ: 1. Раскрой и установка досок 2. Установка щитов опалубки 3. Крепление элементов опалубки проволокой и гвоздями строительными 4. Установка и сварка арматуры 5. Укладка бетонной смеси
из них:
20.1 |  | затраты на труд рабочих |  |  | 47887 | 692925
|  | в том числе оплата труда рабочих |  |  | 24834 | 359348
20.1.1 | 002-0138 | Затраты труда рабочих (средний разряд работы 3,8). Работы по устройству несущих и ограждающих конструкций | чел.-ч | 97.9677 | 7073 | 692925
20.2 |  | машины и механизмы |  |  | 9570 | 138478
|  | в том числе оплата труда машинистов |  |  | 3266 | 47259
20.2.1 | 313-302-0201 | Вибратор глубинный | маш.-ч | 5.4943 | 57 | 313
20.2.2 | 314-104-0101 | Краны на гусеничном ходу максимальной грузоподъёмностью до 16 т | маш.-ч | 9.7215 | 13081 | 127167
|  | в т.ч. затраты труда машинистов, экипаж 1 | чел.-ч | 9.7215 | 4528 | 44019
20.2.3 | 315-103-0501 | Установки постоянного тока для ручной дуговой сварки | маш.-ч | 7.0579 | 278 | 1962
20.2.4 | 314-503-0601 | Автопогрузчики, грузоподъёмность 5 т | маш.-ч | 0.040632 | 13241 | 538
|  | в т.ч. затраты труда машинистов, экипаж 1 | чел.-ч | 0.040632 | 3788 | 154
20.2.5 | 314-102-0101 | Краны на автомобильном ходу максимальной грузоподъёмностью 10 т | маш.-ч | 0.1836 | 15659 | 2875
|  | в т.ч. затраты труда машинистов, экипаж 1 | чел.-ч | 0.1836 | 5410 | 993
20.2.6 | 331-101-0101 | Автомобили бортовые грузоподъёмностью до 5 т | маш.-ч | 0.54928 | 10229 | 5619
|  | в т.ч. затраты труда машинистов, экипаж 1 | чел.-ч | 0.54928 | 3788 | 2081
20.3 |  | материалы, изделия и конструкции |  |  | 5498 | 79556
20.3.1 | 215-101-0102 | Лесоматериал круглый хвойных пород для строительства ГОСТ 9463-2016 толщиной от 140 мм до 240 мм, длиной от 3 м до 6,5 м, сорт 2 | м³ | 0.04341 | 145504 | 6316
20.3.2 | 215-204-0303 | Доска обрезная хвойных пород длиной до 6,5 м, шириной от 75 мм до 150 мм, толщиной 25 мм ГОСТ 8486-86 сорт 3 | м³ | 0.023152 | 122783 | 2843
20.3.3 | 215-204-0503 | Доска обрезная хвойных пород длиной до 6,5 м, шириной от 75 мм до 150 мм, толщиной 44 мм и более ГОСТ 8486-86 сорт 3 | м³ | 0.13312 | 122783 | 16345
20.3.4 | 216-102-0301 | Известь строительная негашеная комовая ГОСТ 9179-2018 сорт 1 | т | 0.014904 | 64654 | 964
20.3.5 | 261-107-0572 | Электроды, d=6 мм, Э46 СТ РК ISO 2560-2012 | т | 0.0030387 | 285359 | 867
20.3.6 | 261-107-0577 | Электроды, d=6 мм, Э42 СТ РК ISO 2560-2012 | т | 0.0068009 | 274757 | 1869
20.3.7 | 217-603-0104 | Вода техническая | м³ | 0.044712 | 164 | 7
20.3.8 | 218-101-0101 | Щиты из досок, толщина 25 мм | м² | 4.5436 | 2928 | 13304
20.3.9 | 214-209-0802 | Проволока сварочная легированная марки СВ-10НМА с неомедненной поверхностью ГОСТ 2246-70 диаметром 4 мм | кг | 14.47 | 2146 | 31053
20.3.10 | 217-108-0101 | Гвоздь ГОСТ 283-75 строительный | кг | 6.9456 | 861 | 5980
21 | 212-101-2302 ССЦ РК 8.04-08-2025 | Бетон тяжелый класса В25, сульфатостойкий ГОСТ 7473-2010 F150, W6 | м³ | 14.687 | 36944 | 542598
Формула объема = (3,57+2*1,7+3,75+3,75)*1,015
22 | 214-210-0101 ССЦ РК 8.04-08-2025 | Сталь арматурная гладкого профиля класса А-I (А240) СТ РК 2591-2014 диаметром от 6 до 12 мм | т | 0.036 | 337413 | 12147
23 | 214-210-0201 ССЦ РК 8.04-08-2025 | Сталь арматурная периодического профиля класса А-III (А400) СТ РК 2591-2014 диаметром от 6 до 12 мм | т | 0.024 | 332575 | 7982
24 | 214-210-0202 ССЦ РК 8.04-08-2025 | Сталь арматурная периодического профиля класса А-III (А400) СТ РК 2591-2014 диаметром от 14 до 32 мм | т | 0.698 | 315051 | 219906
25 | 214-403-0103 ССЦ РК 8.04-08-2025 | Сетка арматурная сварная из арматурной стали А-III (А400), диаметром от 6 до 40 мм ГОСТ 23279-2012 | т | 1.72 | 436933 | 751525
26 | 1106-0301-0906 ЭСН РК 8.04-01-2024 Изм. и доп. вып. 47 Кзтр и Кэм=1,04 | Установка конструкций стальных, остающиеся в теле бетона/ПЕТЛЯ LL, СТАЛЬ 285 | т | 0.139 | 397516 | 55255
Состав работ: 1. Установка поддерживающих конструкций кондукторных устройств, остающихся в теле бетона, с закреплением
из них:
26.1 |  | затраты на труд рабочих |  |  | 322837 | 44874
|  | в том числе оплата труда рабочих |  |  | 167430 | 23273
26.1.1 | 002-0140 | Затраты труда рабочих (средний разряд работы 4). Работы по устройству несущих и ограждающих конструкций | чел.-ч | 6.1438 | 7304 | 44874
26.2 |  | машины и механизмы |  |  | 59027 | 8205
|  | в том числе оплата труда машинистов |  |  | 20207 | 2809
26.2.1 | 315-103-0501 | Установки постоянного тока для ручной дуговой сварки | маш.-ч | 1.275 | 278 | 354
26.2.2 | 314-102-0101 | Краны на автомобильном ходу максимальной грузоподъёмностью 10 т | маш.-ч | 0.25298 | 15659 | 3961
|  | в т.ч. затраты труда машинистов, экипаж 1 | чел.-ч | 0.25298 | 5410 | 1369
26.2.3 | 331-101-0101 | Автомобили бортовые грузоподъёмностью до 5 т | маш.-ч | 0.38019 | 10229 | 3889
|  | в т.ч. затраты труда машинистов, экипаж 1 | чел.-ч | 0.38019 | 3788 | 1440
26.3 |  | материалы, изделия и конструкции |  |  | 15652 | 2176
26.3.1 | 217-301-0105 | Электрод типа Э38, Э42, Э46, Э50 ГОСТ 9467-75, марки АНО-4 диаметром 4 мм | кг | 0.973 | 2236 | 2176
27 | 214-210-0102 ССЦ РК 8.04-08-2025 ССЦ РК 8.04-08-2025,табл.6 | Сталь арматурная гладкого профиля класса А-I (А240) СТ РК 2591-2014 диаметром от 14 до 25 мм/СТАЛЬ С285 | т | 0.139 | 357600 | 49706
28 | 1106-0301-0907 ЭСН РК 8.04-01-2024 Кзтр и Кэм=1,04 | Установка закладных деталей, вес до 4 кг | т | 0.11508 | 1387430 | 159665
Состав работ: 1. Вырезка и заделка отверстий в опалубке (при необходимости), установка и закрепление закладных деталей
Формула объема = (5*2,7+5*2,7+16*2,7+2*3*2,7+12*2,39)/1000
из них:
28.1 |  | затраты на труд рабочих |  |  | 1382753 | 159127
|  | в том числе оплата труда рабочих |  |  | 717013 | 82514
28.1.1 | 002-0135 | Затраты труда рабочих (средний разряд работы 3,5). Работы по устройству несущих и ограждающих конструкций | чел.-ч | 23.6973 | 6715 | 159127
28.2 |  | машины и механизмы |  |  | 4677 | 538
|  | в том числе оплата труда машинистов |  |  | 1671 | 192
28.2.1 | 314-102-0101 | Краны на автомобильном ходу максимальной грузоподъёмностью 10 т | маш.-ч | 0.017952 | 15659 | 281
|  | в т.ч. затраты труда машинистов, экипаж 1 | чел.-ч | 0.017952 | 5410 | 97
28.2.2 | 331-101-0101 | Автомобили бортовые грузоподъёмностью до 5 т | маш.-ч | 0.025133 | 10229 | 257
|  | в т.ч. затраты труда машинистов, экипаж 1 | чел.-ч | 0.025133 | 3788 | 95
29 | 222-509-1003 ССЦ РК 8.04-08-2025 ССЦ РК 8.04-08-2025,табл.6 | Закладные детали и детали крепления ГОСТ 23118-2019 массой не более 50 кг с преобладанием толстолистовой стали, с отверстиями и без отверстий, соединяемые на сварке/СТАЛЬ С245 | т | 0.11508 | 1221684 | 140591
Формула объема = (5*2,7+5*2,7+16*2,7+2*3*2,7+12*2,39)/1000
30 | 1106-0301-0908 ЭСН РК 8.04-01-2024 Кзтр и Кэм=1,04 | Установка закладных деталей, вес от 4 до 20 кг | т | 0.2032 | 409726 | 83256
Состав работ: 1. Вырезка и заделка отверстий в опалубке (при необходимости), установка и закрепление закладных деталей
Формула объема = (4*2*12,7+4*2*12,7)/1000
из них:
30.1 |  | затраты на труд рабочих |  |  | 405049 | 82306
|  | в том числе оплата труда рабочих |  |  | 210034 | 42679
30.1.1 | 002-0135 | Затраты труда рабочих (средний разряд работы 3,5). Работы по устройству несущих и ограждающих конструкций | чел.-ч | 12.257 | 6715 | 82306
30.2 |  | машины и механизмы |  |  | 4677 | 950
|  | в том числе оплата труда машинистов |  |  | 1671 | 340
30.2.1 | 314-102-0101 | Краны на автомобильном ходу максимальной грузоподъёмностью 10 т | маш.-ч | 0.031699 | 15659 | 496
|  | в т.ч. затраты труда машинистов, экипаж 1 | чел.-ч | 0.031699 | 5410 | 171
30.2.2 | 331-101-0101 | Автомобили бортовые грузоподъёмностью до 5 т | маш.-ч | 0.044379 | 10229 | 454
|  | в т.ч. затраты труда машинистов, экипаж 1 | чел.-ч | 0.044379 | 3788 | 168
31 | 222-509-1006 ССЦ РК 8.04-08-2025 ССЦ РК 8.04-08-2025,табл.6 | Закладные детали и детали крепления ГОСТ 23118-2019 массой не более 50 кг с преобладанием профильного проката, с отверстиями и без отверстий, соединяемые на сварке/СТАЛЬ С245 | т | 0.2032 | 1237921 | 251546
Формула объема = (4*2*12,7+4*2*12,7)/1000
32 | 1111-0103-0101 ЭСН РК 8.04-01-2024 Кзтр и Кэм=1,02 | Устройство стяжек цементных, толщиной 20 мм/РАЗУКЛОНКА ТОЛЩИНОЙ 70 мм | м² стяжки | 13.75 | 2538 | 34897
Состав работ: 1. Подготовка основания 2. Укладка и разравнивание слоя раствора 3. Уход за стяжкой
из них:
32.1 |  | затраты на труд рабочих |  |  | 1911 | 26276
|  | в том числе оплата труда рабочих |  |  | 1000 | 13750
32.1.1 | 003-0122 | Затраты труда рабочих (средний разряд работы 2,2). Работы отделочные и изоляционные | чел.-ч | 4.9929 | 5263 | 26278
32.2 |  | машины и механизмы |  |  | 103 | 1416
|  | в том числе оплата труда машинистов |  |  | 41 | 564
32.2.1 | 314-504-0501 | Подъемники мачтовые высотой подъема 50 м | маш.-ч | 0.17812 | 7759 | 1382
|  | в т.ч. затраты труда машинистов, экипаж 1 | чел.-ч | 0.17812 | 3170 | 565
32.2.2 | 313-302-0202 | Вибратор поверхностный | маш.-ч | 1.2721 | 25 | 32
32.3 |  | материалы, изделия и конструкции |  |  | 524 | 7205
32.3.1 | 212-401-0106 | Раствор кладочный цементный ГОСТ 28013-2023 марки М150 | м³ | 0.2805 | 25407 | 7127
32.3.2 | 217-603-0104 | Вода техническая | м³ | 0.48125 | 164 | 79
33 | 1111-0103-0102 ЭСН РК 8.04-01-2024 К=10 Кзтр и Кэм=1,02 | Устройство стяжек цементных, толщиной 20 мм. добавлять на каждые 5 мм изменения толщины стяжки к норме 1111-0103-0101 | м² стяжки | 13.75 | 1704 | 23430
Состав работ: 1. Подготовка основания 2. Укладка и разравнивание слоя раствора
из них:
33.1 |  | затраты на труд рабочих |  |  | 236 | 3245
|  | в том числе оплата труда рабочих |  |  | 124 | 1705
33.1.1 | 003-0122 | Затраты труда рабочих (средний разряд работы 2,2). Работы отделочные и изоляционные | чел.-ч | 0.6171 | 5263 | 3248
33.2 |  | машины и механизмы |  |  | 172 | 2365
|  | в том числе оплата труда машинистов |  |  | 68 | 935
33.2.1 | 314-504-0501 | Подъемники мачтовые высотой подъема 50 м | маш.-ч | 0.29452 | 7759 | 2285
|  | в т.ч. затраты труда машинистов, экипаж 1 | чел.-ч | 0.29452 | 3170 | 934
33.2.2 | 313-302-0202 | Вибратор поверхностный | маш.-ч | 3.2538 | 25 | 81
33.3 |  | материалы, изделия и конструкции |  |  | 1296 | 17820
33.3.1 | 212-401-0106 | Раствор кладочный цементный ГОСТ 28013-2023 марки М150 | м³ | 0.70125 | 25407 | 17817
34 | 1113-0101-0208 ЭСН РК 8.04-01-2024 Кзтр и Кэм=1,02 | Устройство гидроизоляции битумной поверхности вертикальной в 2 слоя по выровненной поверхности бутовой кладки, кирпичу, бетону | м² поверхности | 48.6 | 1440 | 69984
Состав работ: 1. Огрунтовка поверхности 2. Нанесение слоев битумной мастики с разогреванием ее
из них:
34.1 |  | затраты на труд рабочих |  |  | 1142 | 55501
|  | в том числе оплата труда рабочих |  |  | 592 | 28771
34.1.1 | 002-0137 | Затраты труда рабочих (средний разряд работы 3,7). Работы по устройству несущих и ограждающих конструкций | чел.-ч | 7.9811 | 6954 | 55501
34.2 |  | машины и механизмы |  |  | 21 | 1021
|  | в том числе оплата труда машинистов |  |  | 8 | 389
34.2.1 | 331-101-0101 | Автомобили бортовые грузоподъёмностью до 5 т | маш.-ч | 0.099144 | 10229 | 1014
|  | в т.ч. затраты труда машинистов, экипаж 1 | чел.-ч | 0.099144 | 3788 | 376
34.3 |  | материалы, изделия и конструкции |  |  | 277 | 13462
34.3.1 | 235-201-0101 | Праймер битумный ГОСТ 30693-2000 эмульсионный | кг | 24.3 | 554 | 13462
35 | 216-201-1001 ССЦ РК 8.04-08-2025 | Битумно-латексная эмульсия на водной основе для гидроизоляции фундаментов, устройства и ремонта мастичных и рулонных кровель, антикоррозионной защиты строительных конструкций | л | 46.2 | 1943 | 89767
36 | 1106-0404-0801 ЭСН РК 8.04-01-2024 Кзтр и Кэм=1,04 | Заполнение вертикальных швов стеновых панелей цементным раствором | м шва | 10 | 1688 | 16880
Состав работ: 1. Укладка раствора или упругих прокладок в швах
из них:
36.1 |  | затраты на труд рабочих |  |  | 1625 | 16250
|  | в том числе оплата труда рабочих |  |  | 843 | 8430
36.1.1 | 002-0134 | Затраты труда рабочих (средний разряд работы 3,4). Работы по устройству несущих и ограждающих конструкций | чел.-ч | 2.4648 | 6593 | 16250
36.2 |  | машины и механизмы |  |  | 63 | 630
36.2.1 | 314-504-1301 | Люлька одноместная самоподъемная, грузоподъёмность 120 кг | маш.-ч | 1.1128 | 566 | 630
37 | 212-401-0102 ССЦ РК 8.04-08-2025 | Раствор кладочный цементный ГОСТ 28013-2023 марки М50 | м³ | 0.15 | 22093 | 3314
38 | 1106-0601-1901 ЭСН РК 8.04-01-2024 Кзтр и Кэм=1,04 | Устройство герметизации стыков стеновых панелей горизонтальных и вертикальных прокладками на клее в один ряд | м шва | 17 | 453 | 7701
Состав работ: 1. Промазка и укладка жгута
из них:
38.1 |  | затраты на труд рабочих |  |  | 442 | 7514
|  | в том числе оплата труда рабочих |  |  | 229 | 3893
38.1.1 | 002-0135 | Затраты труда рабочих (средний разряд работы 3,5). Работы по устройству несущих и ограждающих конструкций | чел.-ч | 1.1191 | 6715 | 7515
38.2 |  | машины и механизмы |  |  | 11 | 187
|  | в том числе оплата труда машинистов |  |  | 4 | 68
38.2.1 | 331-101-0101 | Автомобили бортовые грузоподъёмностью до 5 т | маш.-ч | 0.01768 | 10229 | 181
|  | в т.ч. затраты труда машинистов, экипаж 1 | чел.-ч | 0.01768 | 3788 | 67
39 | 235-401-0201 ССЦ РК 8.04-08-2025 | Лента стыковочная битумно-полимерная для стыков бетонных покрытий автодорог, швов сопряжений, сборных железобетонных конструкций размерами 50х5 мм | м | 17 | 392 | 6664
40 | 235-202-0302 ССЦ РК 8.04-08-2025 | Клей-герметик высокопрочный полиуретановый однокомпонентный 300 мл | шт. | 6 | 3383 | 20298
| Раздел 3: | ПЛИТЫ ПОКРЫТИЯ CS-1, (215-KZ-DUСGF-CIV-DWG-067-36039, АС-28,1175264/2025/1-01-01-АС.ВР ЛИСТ 42,43) |  |  |  | 501443
из них:
|  | затраты на труд рабочих | тенге |  |  | 127574
|  | в том числе оплата труда рабочих | тенге |  |  | 65946
|  | машины и механизмы | тенге |  |  | 25533
|  | в том числе оплата труда машинистов | тенге |  |  | 6824
|  | материалы, изделия и конструкции | тенге |  |  | 348336
|  | нормативная трудоемкость | чел.-ч | 22
41 | 1106-0106-0101 ЭСН РК 8.04-01-2024 Изм. и доп. вып. 45 Кзтр и Кэм=1,04 | Монтаж опалубки перекрытий железобетонных безбалочных на высоте от опорной поверхности до 4 м на основе телескопических стоек | м² перекрытия | 9.66 | 3839 | 37085
Состав работ: 1. Укрупнительная сборка, подъем и монтаж инвентарных элементов опалубки 2. Нанесение смазки на поверхность опалубки
Формула объема = 1,61*6
из них:
41.1 |  | затраты на труд рабочих |  |  | 2303 | 22247
|  | в том числе оплата труда рабочих |  |  | 1194 | 11534
41.1.1 | 002-0133 | Затраты труда рабочих (средний разряд работы 3,3). Работы по устройству несущих и ограждающих конструкций | чел.-ч | 3.4359 | 6474 | 22244
41.2 |  | машины и механизмы |  |  | 282 | 2724
|  | в том числе оплата труда машинистов |  |  | 71 | 686
41.2.1 | 314-101-0104 | Краны башенные максимальной грузоподъёмностью 10 т, высота подъема до 75 м, максимальный вылет стрелы до 65 м | маш.-ч | 0.18084 | 14921 | 2698
|  | в т.ч. затраты труда машинистов, экипаж 1 | чел.-ч | 0.18084 | 3788 | 685
41.2.2 | 343-102-0101 | Пила дисковая электрическая | маш.-ч | 0.31847 | 96 | 31
41.2.3 | 343-302-0501 | Пистолеты строительно-монтажные | маш.-ч | 0.027125 | 46 | 1
41.3 |  | материалы, изделия и конструкции |  |  | 1254 | 12114
41.3.1 | 215-202-0302 | Брус обрезной хвойных пород длиной от 2 м до 3,75 м, шириной от 75 мм до 150 мм, толщиной от 100 мм до 125 мм ГОСТ 8486-86 сорт 2 | м³ | 0.0002415 | 112242 | 27
41.3.2 | 217-605-0304 | Смазка для опалубки | кг | 2.9946 | 1113 | 3333
41.3.3 | 261-107-0522 | Патроны для строительно-монтажного пистолета | 1000 шт. | 0.0025329 | 5146 | 13
41.3.4 | 215-301-0902 | Фанера ламинированная толщиной 21 мм | м² | 0.2415 | 9712 | 2345
41.3.5 | 218-101-0201 | Балки опалубки двутавровые клееные фанерно-деревянные окрашенные | м | 0.7728 | 3717 | 2873
41.3.6 | 218-101-0303 | Металлические поддерживающие и несущие элементы крупнощитовой опалубки перекрытий на телескопических стойках | комплект/м² опалубки | 0.06762 | 45210 | 3057
41.3.7 | 217-108-0101 | Гвоздь ГОСТ 283-75 строительный | кг | 0.27821 | 861 | 240
41.3.8 | 217-105-0103 | Дюбель полипропиленовый гвоздевой со стальным оцинкованным стержнем | кг | 0.031878 | 1086 | 35
41.3.9 | 218-103-0202 | Скотч прозрачный клейкий 230 м | рулон | 0.17871 | 1085 | 194
42 | 1106-0106-0109 ЭСН РК 8.04-01-2024 Кзтр и Кэм=1,04 | Армирование перекрытий железобетонных безбалочных на высоте от опорной поверхности до 4 м | т | 0.50964 | 132712 | 67635
Состав работ: 1. Резка вязальной проволоки 2. Установка и вязка арматуры отдельными стержнями 3. Установка и удаление сетки рабочего шва
Формула объема = (184,5*2+24*3+24*2,7+64*0,06)/1000
из них:
42.1 |  | затраты на труд рабочих |  |  | 116343 | 59293
|  | в том числе оплата труда рабочих |  |  | 60331 | 30747
42.1.1 | 002-0130 | Затраты труда рабочих (средний разряд работы 3). Работы по устройству несущих и ограждающих конструкций | чел.-ч | 9.6995 | 6113 | 59293
42.2 |  | машины и механизмы |  |  | 3579 | 1824
|  | в том числе оплата труда машинистов |  |  | 906 | 462
42.2.1 | 314-101-0104 | Краны башенные максимальной грузоподъёмностью 10 т, высота подъема до 75 м, максимальный вылет стрелы до 65 м | маш.-ч | 0.12191 | 14921 | 1819
|  | в т.ч. затраты труда машинистов, экипаж 1 | чел.-ч | 0.12191 | 3788 | 462
42.2.2 | 343-202-0201 | Машины шлифовальные угловые | маш.-ч | 0.14311 | 37 | 5
42.3 |  | материалы, изделия и конструкции |  |  | 12790 | 6518
42.3.1 | 214-209-0106 | Проволока стальная термически обработанная, без покрытия ГОСТ 3282-74 диаметром 1,6 мм | кг | 3.0578 | 572 | 1749
42.3.2 | 214-402-0301 | Сетка проволочная тканая с квадратными ячейками из нержавеющей стали ГОСТ 3826-82 размерами 0,5х0,5х0,3 мм | м² | 0.11722 | 8507 | 997
42.3.3 | 215-204-0702 | Доска обрезная хвойных пород длиной от 2 м до 3,75 м, шириной от 75 мм до 150 мм, толщиной от 19 мм до 22 мм ГОСТ 8486-86 сорт 2 | м³ | 7.64e-05 | 110614 | 8
42.3.4 | 214-210-0101 | Сталь арматурная гладкого профиля класса А-I (А240) СТ РК 2591-2014 диаметром от 6 до 12 мм | т | 0.0061157 | 337413 | 2064
42.3.5 | 218-101-0404 | Фиксатор арматуры для защитного слоя бетона горизонтальных поверхностей | шт. | 73.8978 | 23 | 1700
43 | 214-210-0202 ССЦ РК 8.04-08-2025 | Сталь арматурная периодического профиля класса А-III (А400) СТ РК 2591-2014 диаметром от 14 до 32 мм | т | 0.1368 | 315051 | 43099
Формула объема = (24*3+24*2,7)/1000
44 | 214-210-0101 ССЦ РК 8.04-08-2025 | Сталь арматурная гладкого профиля класса А-I (А240) СТ РК 2591-2014 диаметром от 6 до 12 мм | т | 0.00384 | 337413 | 1296
Формула объема = 64*0,06/1000
45 | 214-403-0103 ССЦ РК 8.04-08-2025 | Сетка арматурная сварная из арматурной стали А-III (А400), диаметром от 6 до 40 мм ГОСТ 23279-2012 | т | 0.369 | 436933 | 161228
Формула объема = 2*184,5/1000
46 | 1106-0106-0113 ЭСН РК 8.04-01-2024 Изм. и доп. вып. 45 Кзтр и Кэм=1,04 | Бетонирование перекрытий железобетонных безбалочных на высоте от опорной поверхности до 4 м по схеме "Кран-бадья" | м³ | 1.49 | 8470 | 12620
Состав работ: 1. Прием бетонной смеси 2. Подача бетонной смеси к месту укладки 3. Укладка бетонной смеси в конструкцию 4. Уплотнение бетонной смеси вибраторами 5. Уход за бетоном
из них:
46.1 |  | затраты на труд рабочих |  |  | 1070 | 1594
|  | в том числе оплата труда рабочих |  |  | 555 | 827
46.1.1 | 002-0131 | Затраты труда рабочих (средний разряд работы 3,1). Работы по устройству несущих и ограждающих конструкций | чел.-ч | 0.25568 | 6234 | 1594
46.2 |  | машины и механизмы |  |  | 7304 | 10883
|  | в том числе оплата труда машинистов |  |  | 1844 | 2748
46.2.1 | 313-202-0101 | Бадьи 2 м³ | маш.-ч | 0.75481 | 32 | 24
46.2.2 | 313-302-0201 | Вибратор глубинный | маш.-ч | 0.5966 | 57 | 34
46.2.3 | 314-101-0104 | Краны башенные максимальной грузоподъёмностью 10 т, высота подъема до 75 м, максимальный вылет стрелы до 65 м | маш.-ч | 0.72552 | 14921 | 10826
|  | в т.ч. затраты труда машинистов, экипаж 1 | чел.-ч | 0.72552 | 3788 | 2748
46.3 |  | материалы, изделия и конструкции |  |  | 96 | 143
46.3.1 | 217-603-0104 | Вода техническая | м³ | 4.47e-05 | 164
46.3.2 | 235-104-0301 | Пленка полиэтиленовая ГОСТ 10354-82 толщина 0,15 мм | 1000 м² | 0.00149 | 95688 | 143
47 | 212-101-2302 ССЦ РК 8.04-08-2025 | Бетон тяжелый класса В25, сульфатостойкий ГОСТ 7473-2010 F150, W6 | м³ | 1.5124 | 36944 | 55872
Формула объема = 1,015*1,49
48 | 1106-0106-0124 ЭСН РК 8.04-01-2024 Изм. и доп. вып. 45 Кзтр и Кэм=1,04 | Демонтаж опалубки перекрытий железобетонных безбалочных на высоте от опорной поверхности до 4 м на основе телескопических стоек | м² перекрытия | 9.66 | 2520 | 24343
Состав работ: 1. Демонтаж инвентарных элементов опалубки 2. Очистка щитов опалубки от налипшего бетона
Формула объема = 1,61*6
из них:
48.1 |  | затраты на труд рабочих |  |  | 1989 | 19214
|  | в том числе оплата труда рабочих |  |  | 1031 | 9959
48.1.1 | 002-0132 | Затраты труда рабочих (средний разряд работы 3,2). Работы по устройству несущих и ограждающих конструкций | чел.-ч | 3.024 | 6354 | 19214
48.2 |  | машины и механизмы |  |  | 531 | 5129
|  | в том числе оплата труда машинистов |  |  | 135 | 1304
48.2.1 | 314-101-0104 | Краны башенные максимальной грузоподъёмностью 10 т, высота подъема до 75 м, максимальный вылет стрелы до 65 м | маш.-ч | 0.34359 | 14921 | 5127
|  | в т.ч. затраты труда машинистов, экипаж 1 | чел.-ч | 0.34359 | 3788 | 1302
49 | 1106-0301-0101 ЭСН РК 8.04-01-2024 Кзтр и Кэм=1,04 | Устройство бетонной подготовки/ОТМОСТКА | м³ | 0.45 | 11738 | 5281
Состав работ: 1. Устройство бетонной подготовки
из них:
49.1 |  | затраты на труд рабочих |  |  | 7183 | 3232
|  | в том числе оплата труда рабочих |  |  | 3725 | 1676
49.1.1 | 002-0120 | Затраты труда рабочих (средний разряд работы 2). Работы по устройству несущих и ограждающих конструкций | чел.-ч | 0.6318 | 5116 | 3232
49.2 |  | машины и механизмы |  |  | 2803 | 1261
|  | в том числе оплата труда машинистов |  |  | 714 | 321
49.2.1 | 314-101-0103 | Краны башенные максимальной грузоподъёмностью 8 т, высота подъема до 41,5 м, максимальный вылет стрелы до 55 м | маш.-ч | 0.08424 | 14837 | 1250
|  | в т.ч. затраты труда машинистов, экипаж 1 | чел.-ч | 0.08424 | 3788 | 319
49.2.2 | 313-302-0202 | Вибратор поверхностный | маш.-ч | 0.22464 | 25 | 6
49.2.3 | 331-101-0101 | Автомобили бортовые грузоподъёмностью до 5 т | маш.-ч | 0.0006084 | 10229 | 6
|  | в т.ч. затраты труда машинистов, экипаж 1 | чел.-ч | 0.0006084 | 3788 | 2
49.3 |  | материалы, изделия и конструкции |  |  | 1752 | 788
49.3.1 | 217-603-0104 | Вода техническая | м³ | 0.0009 | 164
49.3.2 | 218-103-0206 | Ткань мешочная ГОСТ 30090-93 | 10 м² | 0.1125 | 7006 | 788
50 | 212-102-0206 ССЦ РК 8.04-08-2025 | Бетон мелкозернистый сульфатостойкий ГОСТ 7473-2010 класса В15 | м³ | 0.459 | 32578 | 14953
Формула объема = 1,02*0,45
51 | 1123-0302-0101 ЭСН РК 8.04-01-2024 Кзтр и Кэм=1,04 | Установка люка чугунного | шт. | 2 | 11653 | 23306
Состав работ: 1. Выравнивание основания под обойму 2. Установка люка с закреплением анкерами и заделкой обоймы раствором 3. Установка крышки
из них:
51.1 |  | затраты на труд рабочих |  |  | 8892 | 17784
|  | в том числе оплата труда рабочих |  |  | 4510 | 9020
51.1.1 | 004-0131 | Затраты труда рабочих (средний разряд работы 3,1). Работы по устройству внутренних и наружных инженерных систем | чел.-ч | 2.7901 | 6374 | 17784
51.2 |  | машины и механизмы |  |  | 1471 | 2942
|  | в том числе оплата труда машинистов |  |  | 520 | 1040
51.2.1 | 314-102-0103 | Краны на автомобильном ходу максимальной грузоподъёмностью 16 т | маш.-ч | 0.0416 | 17741 | 738
|  | в т.ч. затраты труда машинистов, экипаж 1 | чел.-ч | 0.0416 | 5410 | 225
51.2.2 | 331-101-0101 | Автомобили бортовые грузоподъёмностью до 5 т | маш.-ч | 0.21486 | 10229 | 2198
|  | в т.ч. затраты труда машинистов, экипаж 1 | чел.-ч | 0.21486 | 3788 | 814
51.2.3 | 343-302-0101 | Перфоратор электрический | маш.-ч | 0.26042 | 20 | 5
51.3 |  | материалы, изделия и конструкции |  |  | 1290 | 2580
51.3.1 | 212-401-0102 | Раствор кладочный цементный ГОСТ 28013-2023 марки М50 | м³ | 0.016 | 22093 | 353
51.3.2 | 217-101-0401 | Болт анкерный ГОСТ ISO 8992-2015 оцинкованный | кг | 1.4 | 1590 | 2226
52 | 244-202-0101 ССЦ РК 8.04-08-2025 | Люк чугунный ГОСТ 3634-2019 тип Л (А15) | комплект | 2 | 22439 | 44878
53 | 1106-0301-0906 ЭСН РК 8.04-01-2024 Изм. и доп. вып. 47 Кзтр и Кэм=1,04 | Установка конструкций стальных, остающиеся в теле бетона/ПЕТЛЯ LL СТАЛЬ 285 | т | 0.01304 | 397516 | 5184
Состав работ: 1. Установка поддерживающих конструкций кондукторных устройств, остающихся в теле бетона, с закреплением
Формула объема = 4*3,26/1000
из них:
53.1 |  | затраты на труд рабочих |  |  | 322837 | 4210
|  | в том числе оплата труда рабочих |  |  | 167430 | 2183
53.1.1 | 002-0140 | Затраты труда рабочих (средний разряд работы 4). Работы по устройству несущих и ограждающих конструкций | чел.-ч | 0.57637 | 7304 | 4210
53.2 |  | машины и механизмы |  |  | 59027 | 770
|  | в том числе оплата труда машинистов |  |  | 20207 | 263
53.2.1 | 315-103-0501 | Установки постоянного тока для ручной дуговой сварки | маш.-ч | 0.11961 | 278 | 33
53.2.2 | 314-102-0101 | Краны на автомобильном ходу максимальной грузоподъёмностью 10 т | маш.-ч | 0.023733 | 15659 | 372
|  | в т.ч. затраты труда машинистов, экипаж 1 | чел.-ч | 0.023733 | 5410 | 128
53.2.3 | 331-101-0101 | Автомобили бортовые грузоподъёмностью до 5 т | маш.-ч | 0.035667 | 10229 | 365
|  | в т.ч. затраты труда машинистов, экипаж 1 | чел.-ч | 0.035667 | 3788 | 135
53.3 |  | материалы, изделия и конструкции |  |  | 15652 | 204
53.3.1 | 217-301-0105 | Электрод типа Э38, Э42, Э46, Э50 ГОСТ 9467-75, марки АНО-4 диаметром 4 мм | кг | 0.09128 | 2236 | 204
54 | 214-210-0102 ССЦ РК 8.04-08-2025 ССЦ РК 8.04-08-2025,табл.6 | Сталь арматурная гладкого профиля класса А-I (А240) СТ РК 2591-2014 диаметром от 14 до 25 мм/СТАЛЬ С285 | т | 0.01304 | 357600 | 4663
Формула объема = 4*3,26/1000
| Раздел 4: | ПЛИТЫ ПОКРЫТИЯ CS-2, (215-KZ-DUСGF-CIV-DWG-067-36039, АС-28,1175264/2025/1-01-01-АС.ВР ЛИСТ 43) |  |  |  | 352710
из них:
|  | затраты на труд рабочих | тенге |  |  | 87681
|  | в том числе оплата труда рабочих | тенге |  |  | 45462
|  | машины и механизмы | тенге |  |  | 21131
|  | в том числе оплата труда машинистов | тенге |  |  | 5412
|  | материалы, изделия и конструкции | тенге |  |  | 243898
|  | нормативная трудоемкость | чел.-ч | 15
55 | 1106-0106-0101 ЭСН РК 8.04-01-2024 Изм. и доп. вып. 45 Кзтр и Кэм=1,04 | Монтаж опалубки перекрытий железобетонных безбалочных на высоте от опорной поверхности до 4 м на основе телескопических стоек | м² перекрытия | 8.94 | 3839 | 34321
Состав работ: 1. Укрупнительная сборка, подъем и монтаж инвентарных элементов опалубки 2. Нанесение смазки на поверхность опалубки
Формула объема = 1,49*6
из них:
55.1 |  | затраты на труд рабочих |  |  | 2303 | 20589
|  | в том числе оплата труда рабочих |  |  | 1194 | 10674
55.1.1 | 002-0133 | Затраты труда рабочих (средний разряд работы 3,3). Работы по устройству несущих и ограждающих конструкций | чел.-ч | 3.1798 | 6474 | 20586
55.2 |  | машины и механизмы |  |  | 282 | 2521
|  | в том числе оплата труда машинистов |  |  | 71 | 635
55.2.1 | 314-101-0104 | Краны башенные максимальной грузоподъёмностью 10 т, высота подъема до 75 м, максимальный вылет стрелы до 65 м | маш.-ч | 0.16736 | 14921 | 2497
|  | в т.ч. затраты труда машинистов, экипаж 1 | чел.-ч | 0.16736 | 3788 | 634
55.2.2 | 343-102-0101 | Пила дисковая электрическая | маш.-ч | 0.29473 | 96 | 28
55.2.3 | 343-302-0501 | Пистолеты строительно-монтажные | маш.-ч | 0.025104 | 46 | 1
55.3 |  | материалы, изделия и конструкции |  |  | 1254 | 11211
55.3.1 | 215-202-0302 | Брус обрезной хвойных пород длиной от 2 м до 3,75 м, шириной от 75 мм до 150 мм, толщиной от 100 мм до 125 мм ГОСТ 8486-86 сорт 2 | м³ | 0.0002235 | 112242 | 25
55.3.2 | 217-605-0304 | Смазка для опалубки | кг | 2.7714 | 1113 | 3085
55.3.3 | 261-107-0522 | Патроны для строительно-монтажного пистолета | 1000 шт. | 0.0023441 | 5146 | 12
55.3.4 | 215-301-0902 | Фанера ламинированная толщиной 21 мм | м² | 0.2235 | 9712 | 2171
55.3.5 | 218-101-0201 | Балки опалубки двутавровые клееные фанерно-деревянные окрашенные | м | 0.7152 | 3717 | 2658
55.3.6 | 218-101-0303 | Металлические поддерживающие и несущие элементы крупнощитовой опалубки перекрытий на телескопических стойках | комплект/м² опалубки | 0.06258 | 45210 | 2829
55.3.7 | 217-108-0101 | Гвоздь ГОСТ 283-75 строительный | кг | 0.25747 | 861 | 222
55.3.8 | 217-105-0103 | Дюбель полипропиленовый гвоздевой со стальным оцинкованным стержнем | кг | 0.029502 | 1086 | 32
55.3.9 | 218-103-0202 | Скотч прозрачный клейкий 230 м | рулон | 0.16539 | 1085 | 179
56 | 1106-0106-0109 ЭСН РК 8.04-01-2024 Кзтр и Кэм=1,04 | Армирование перекрытий железобетонных безбалочных на высоте от опорной поверхности до 4 м | т | 0.37284 | 132712 | 49480
Состав работ: 1. Резка вязальной проволоки 2. Установка и вязка арматуры отдельными стержнями 3. Установка и удаление сетки рабочего шва
Формула объема = (184,5*2+64*0,06)/1000
из них:
56.1 |  | затраты на труд рабочих |  |  | 116343 | 43377
|  | в том числе оплата труда рабочих |  |  | 60331 | 22494
56.1.1 | 002-0130 | Затраты труда рабочих (средний разряд работы 3). Работы по устройству несущих и ограждающих конструкций | чел.-ч | 7.0959 | 6113 | 43377
56.2 |  | машины и механизмы |  |  | 3579 | 1334
|  | в том числе оплата труда машинистов |  |  | 906 | 338
56.2.1 | 314-101-0104 | Краны башенные максимальной грузоподъёмностью 10 т, высота подъема до 75 м, максимальный вылет стрелы до 65 м | маш.-ч | 0.089183 | 14921 | 1331
|  | в т.ч. затраты труда машинистов, экипаж 1 | чел.-ч | 0.089183 | 3788 | 338
56.2.2 | 343-202-0201 | Машины шлифовальные угловые | маш.-ч | 0.10469 | 37 | 4
56.3 |  | материалы, изделия и конструкции |  |  | 12790 | 4769
56.3.1 | 214-209-0106 | Проволока стальная термически обработанная, без покрытия ГОСТ 3282-74 диаметром 1,6 мм | кг | 2.237 | 572 | 1280
56.3.2 | 214-402-0301 | Сетка проволочная тканая с квадратными ячейками из нержавеющей стали ГОСТ 3826-82 размерами 0,5х0,5х0,3 мм | м² | 0.085753 | 8507 | 730
56.3.3 | 215-204-0702 | Доска обрезная хвойных пород длиной от 2 м до 3,75 м, шириной от 75 мм до 150 мм, толщиной от 19 мм до 22 мм ГОСТ 8486-86 сорт 2 | м³ | 5.59e-05 | 110614 | 6
56.3.4 | 214-210-0101 | Сталь арматурная гладкого профиля класса А-I (А240) СТ РК 2591-2014 диаметром от 6 до 12 мм | т | 0.0044741 | 337413 | 1510
56.3.5 | 218-101-0404 | Фиксатор арматуры для защитного слоя бетона горизонтальных поверхностей | шт. | 54.0618 | 23 | 1243
57 | 214-210-0101 ССЦ РК 8.04-08-2025 | Сталь арматурная гладкого профиля класса А-I (А240) СТ РК 2591-2014 диаметром от 6 до 12 мм | т | 0.00384 | 337413 | 1296
Формула объема = 64*0,06/1000
58 | 214-403-0103 ССЦ РК 8.04-08-2025 | Сетка арматурная сварная из арматурной стали А-III (А400), диаметром от 6 до 40 мм ГОСТ 23279-2012 | т | 0.369 | 436933 | 161228
Формула объема = 2*184,5/1000
59 | 1106-0106-0113 ЭСН РК 8.04-01-2024 Изм. и доп. вып. 45 Кзтр и Кэм=1,04 | Бетонирование перекрытий железобетонных безбалочных на высоте от опорной поверхности до 4 м по схеме "Кран-бадья" | м³ | 1.61 | 8470 | 13637
Состав работ: 1. Прием бетонной смеси 2. Подача бетонной смеси к месту укладки 3. Укладка бетонной смеси в конструкцию 4. Уплотнение бетонной смеси вибраторами 5. Уход за бетоном
из них:
59.1 |  | затраты на труд рабочих |  |  | 1070 | 1723
|  | в том числе оплата труда рабочих |  |  | 555 | 894
59.1.1 | 002-0131 | Затраты труда рабочих (средний разряд работы 3,1). Работы по устройству несущих и ограждающих конструкций | чел.-ч | 0.27628 | 6234 | 1722
59.2 |  | машины и механизмы |  |  | 7304 | 11759
|  | в том числе оплата труда машинистов |  |  | 1844 | 2969
59.2.1 | 313-202-0101 | Бадьи 2 м³ | маш.-ч | 0.8156 | 32 | 26
59.2.2 | 313-302-0201 | Вибратор глубинный | маш.-ч | 0.64464 | 57 | 37
59.2.3 | 314-101-0104 | Краны башенные максимальной грузоподъёмностью 10 т, высота подъема до 75 м, максимальный вылет стрелы до 65 м | маш.-ч | 0.78395 | 14921 | 11697
|  | в т.ч. затраты труда машинистов, экипаж 1 | чел.-ч | 0.78395 | 3788 | 2970
59.3 |  | материалы, изделия и конструкции |  |  | 96 | 155
59.3.1 | 217-603-0104 | Вода техническая | м³ | 4.83e-05 | 164
59.3.2 | 235-104-0301 | Пленка полиэтиленовая ГОСТ 10354-82 толщина 0,15 мм | 1000 м² | 0.00161 | 95688 | 154
60 | 212-101-2302 ССЦ РК 8.04-08-2025 | Бетон тяжелый класса В25, сульфатостойкий ГОСТ 7473-2010 F150, W6 | м³ | 1.6341 | 36944 | 60372
Формула объема = 1,015*1,61
61 | 1106-0106-0124 ЭСН РК 8.04-01-2024 Изм. и доп. вып. 45 Кзтр и Кэм=1,04 | Демонтаж опалубки перекрытий железобетонных безбалочных на высоте от опорной поверхности до 4 м на основе телескопических стоек | м² перекрытия | 8.94 | 2520 | 22529
Состав работ: 1. Демонтаж инвентарных элементов опалубки 2. Очистка щитов опалубки от налипшего бетона
Формула объема = 1,49*6
из них:
61.1 |  | затраты на труд рабочих |  |  | 1989 | 17782
|  | в том числе оплата труда рабочих |  |  | 1031 | 9217
61.1.1 | 002-0132 | Затраты труда рабочих (средний разряд работы 3,2). Работы по устройству несущих и ограждающих конструкций | чел.-ч | 2.7986 | 6354 | 17782
61.2 |  | машины и механизмы |  |  | 531 | 4747
|  | в том числе оплата труда машинистов |  |  | 135 | 1207
61.2.1 | 314-101-0104 | Краны башенные максимальной грузоподъёмностью 10 т, высота подъема до 75 м, максимальный вылет стрелы до 65 м | маш.-ч | 0.31798 | 14921 | 4745
|  | в т.ч. затраты труда машинистов, экипаж 1 | чел.-ч | 0.31798 | 3788 | 1205
62 | 1106-0301-0906 ЭСН РК 8.04-01-2024 Изм. и доп. вып. 47 Кзтр и Кэм=1,04 | Установка конструкций стальных, остающиеся в теле бетона/ПЕТЛЯ LL СТАЛЬ 285 | т | 0.01304 | 397516 | 5184
Состав работ: 1. Установка поддерживающих конструкций кондукторных устройств, остающихся в теле бетона, с закреплением
Формула объема = 4*3,26/1000
из них:
62.1 |  | затраты на труд рабочих |  |  | 322837 | 4210
|  | в том числе оплата труда рабочих |  |  | 167430 | 2183
62.1.1 | 002-0140 | Затраты труда рабочих (средний разряд работы 4). Работы по устройству несущих и ограждающих конструкций | чел.-ч | 0.57637 | 7304 | 4210
62.2 |  | машины и механизмы |  |  | 59027 | 770
|  | в том числе оплата труда машинистов |  |  | 20207 | 263
62.2.1 | 315-103-0501 | Установки постоянного тока для ручной дуговой сварки | маш.-ч | 0.11961 | 278 | 33
62.2.2 | 314-102-0101 | Краны на автомобильном ходу максимальной грузоподъёмностью 10 т | маш.-ч | 0.023733 | 15659 | 372
|  | в т.ч. затраты труда машинистов, экипаж 1 | чел.-ч | 0.023733 | 5410 | 128
62.2.3 | 331-101-0101 | Автомобили бортовые грузоподъёмностью до 5 т | маш.-ч | 0.035667 | 10229 | 365
|  | в т.ч. затраты труда машинистов, экипаж 1 | чел.-ч | 0.035667 | 3788 | 135
62.3 |  | материалы, изделия и конструкции |  |  | 15652 | 204
62.3.1 | 217-301-0105 | Электрод типа Э38, Э42, Э46, Э50 ГОСТ 9467-75, марки АНО-4 диаметром 4 мм | кг | 0.09128 | 2236 | 204
63 | 214-210-0102 ССЦ РК 8.04-08-2025 ССЦ РК 8.04-08-2025,табл.6 | Сталь арматурная гладкого профиля класса А-I (А240) СТ РК 2591-2014 диаметром от 14 до 25 мм/СТАЛЬ С285 | т | 0.01304 | 357600 | 4663
Формула объема = 4*3,26/1000
| Раздел 5: | ЛЕСТНИЦА ВЕРТИКАЛЬНАЯ VL-1 - 2ШТ. (215-KZ-DUСGF-CIV-DWG-067-36037, АС-26. 1175264/2025/1-01-01-АС.ВР ЛИСТ 3) |  |  |  | 142741
из них:
|  | затраты на труд рабочих | тенге |  |  | 20234
|  | в том числе оплата труда рабочих | тенге |  |  | 10493
|  | машины и механизмы | тенге |  |  | 7285
|  | в том числе оплата труда машинистов | тенге |  |  | 2361
|  | материалы, изделия и конструкции | тенге |  |  | 115222
|  | нормативная трудоемкость | чел.-ч | 4
64 | 1109-0103-0101 ЭСН РК 8.04-01-2024 Кзтр и Кэм=1,04 | Монтаж лестниц прямолинейных и криволинейных, пожарных с ограждением | т конструкций | 0.095181 | 315633 | 30042
Состав работ: 1. Установка и крепление лестниц 2. Устройство подмостей 3. Антикоррозийное покрытие сварных швов
из них:
64.1 |  | затраты на труд рабочих |  |  | 212586 | 20234
|  | в том числе оплата труда рабочих |  |  | 110245 | 10493
64.1.1 | 002-0138 | Затраты труда рабочих (средний разряд работы 3,8). Работы по устройству несущих и ограждающих конструкций | чел.-ч | 2.8608 | 7073 | 20234
64.2 |  | машины и механизмы |  |  | 76538 | 7285
|  | в том числе оплата труда машинистов |  |  | 24801 | 2361
64.2.1 | 315-103-0101 | Выпрямители сварочные однопостовые с номинальным сварочным током 315-500 А | маш.-ч | 0.85031 | 475 | 404
64.2.2 | 314-501-0105 | Домкраты гидравлические грузоподъёмностью свыше 63 до 100 т | маш.-ч | 0.08513 | 30 | 3
64.2.3 | 314-104-0101 | Краны на гусеничном ходу максимальной грузоподъёмностью до 16 т | маш.-ч | 0.48207 | 13081 | 6306
|  | в т.ч. затраты труда машинистов, экипаж 1 | чел.-ч | 0.48207 | 4528 | 2183
64.2.4 | 314-102-0104 | Краны на автомобильном ходу максимальной грузоподъёмностью 25 т | маш.-ч | 0.0065332 | 25856 | 169
|  | в т.ч. затраты труда машинистов, экипаж 1 | чел.-ч | 0.0065332 | 6466 | 42
64.2.5 | 343-202-0101 | Машины шлифовальные электрические | маш.-ч | 0.028706 | 46 | 1
64.2.6 | 315-103-0701 | Электрические печи для сушки сварочных материалов с регулированием температуры в пределах 80-500°С | маш.-ч | 0.038605 | 267 | 10
64.2.7 | 314-102-0101 | Краны на автомобильном ходу максимальной грузоподъёмностью 10 т | маш.-ч | 0.011879 | 15659 | 186
|  | в т.ч. затраты труда машинистов, экипаж 1 | чел.-ч | 0.011879 | 5410 | 64
64.2.8 | 331-101-0101 | Автомобили бортовые грузоподъёмностью до 5 т | маш.-ч | 0.018808 | 10229 | 192
|  | в т.ч. затраты труда машинистов, экипаж 1 | чел.-ч | 0.018808 | 3788 | 71
64.2.9 | 315-202-0501 | Аппарат для газовой сварки и резки | маш.-ч | 0.1663 | 82 | 14
64.3 |  | материалы, изделия и конструкции |  |  | 26509 | 2523
64.3.1 | 214-214-0108 | Канат стальной двойной свивки типа ТК конструкции 6х37(1+6+12+18)+1 о.с., оцинкованный, из проволоки марки В, маркировочная группа 1770 Н/мм2, диаметром 5 мм | 10 м | 0.0017799 | 10602 | 19
64.3.2 | 222-525-0102 | Отдельные конструктивные элементы зданий и сооружений с преобладанием горячекатаных профилей средняя масса сборочной единицы от 0,1 до 0,5 т | т | 9.52e-05 | 1155109 | 110
64.3.3 | 215-202-0501 | Брусок обрезной хвойных пород длиной от 4 м до 6,5 м, шириной от 75 мм до 150 мм, толщиной от 40 мм до 75 мм ГОСТ 8486-86 сорт 1 | м³ | 9.8e-05 | 112242 | 11
64.3.4 | 217-101-0107 | Болт с гайкой и шайбой ГОСТ ISO 8992-2015 строительный | т | 0.0012754 | 954056 | 1217
64.3.5 | 217-605-0101 | Кислород технический газообразный ГОСТ 5583-78 | м³ | 0.1304 | 604 | 79
64.3.6 | 217-605-0104 | Пропан-бутан, смесь техническая ГОСТ 34858-2022 | кг | 0.039024 | 241 | 9
64.3.7 | 236-101-0107 | Грунтовка глифталевая ГФ-021 СТ РК ГОСТ Р 51693-2003 | т | 2.95e-05 | 754778 | 22
64.3.8 | 236-104-0103 | Растворитель Р-4 ГОСТ 7827-74 | т | 5.71e-05 | 1027431 | 59
64.3.9 | 217-301-0105 | Электрод типа Э38, Э42, Э46, Э50 ГОСТ 9467-75, марки АНО-4 диаметром 4 мм | кг | 0.38072 | 2236 | 851
64.3.10 | 214-209-0802 | Проволока сварочная легированная марки СВ-10НМА с неомедненной поверхностью ГОСТ 2246-70 диаметром 4 мм | кг | 0.0028554 | 2146 | 6
64.3.11 | 214-203-0103 | Швеллер горячекатаный с внутренним уклоном граней полок из углеродистой стали ГОСТ 8240-97 № 22У-40У | т | 0.0001847 | 684474 | 126
64.3.12 | 217-108-0101 | Гвоздь ГОСТ 283-75 строительный | кг | 0.0009518 | 861 | 1
64.3.13 | 218-103-0207 | Канаты пеньковые пропитанные ГОСТ 30055-93 | т | 9.5e-06 | 1352536 | 13
65 | 222-506-0401 ССЦ РК 8.04-08-2025 ССЦ РК 8.04-08-2025,табл.6ССЦ РК 8.04-08-2025,табл.6 | Лестницы приставные и прислоненные с ограждениями/СТАЛЬ С245 | т | 0.095181 | 1184053 | 112699
Формула объема = 45,76*2/1000*1,04
| Раздел 6: | ПРИЯМОК. (215-KZ-DUСGF-CIV-DWG-067-36037, АС-26. 1175264/2025/1-01-01-АС.ВР ЛИСТ 43) |  |  |  | 52630
из них:
|  | затраты на труд рабочих | тенге |  |  | 17743
|  | в том числе оплата труда рабочих | тенге |  |  | 9201
|  | машины и механизмы | тенге |  |  | 165
|  | в том числе оплата труда машинистов | тенге |  |  | 43
|  | материалы, изделия и конструкции | тенге |  |  | 34722
|  | нормативная трудоемкость | чел.-ч | 3
66 | 1109-0501-0102 ЭСН РК 8.04-01-2024 Кзтр и Кэм=1,04 | Монтаж лотков, решеток, затворов из полосовой и тонколистовой стали | т конструкций | 0.020686 | 305042 | 6309
Состав работ: 1. Монтаж конструкций с креплением на болтах, сварке 2. Устройство подмостей 3. Антикоррозийное покрытие сварных швов
из них:
66.1 |  | затраты на труд рабочих |  |  | 296260 | 6128
|  | в том числе оплата труда рабочих |  |  | 153631 | 3178
66.1.1 | 002-0130 | Затраты труда рабочих (средний разряд работы 3). Работы по устройству несущих и ограждающих конструкций | чел.-ч | 1.0025 | 6113 | 6128
66.2 |  | машины и механизмы |  |  | 6106 | 126
|  | в том числе оплата труда машинистов |  |  | 1424 | 29
66.2.1 | 315-103-0101 | Выпрямители сварочные однопостовые с номинальным сварочным током 315-500 А | маш.-ч | 0.037648 | 475 | 18
66.2.2 | 343-202-0101 | Машины шлифовальные электрические | маш.-ч | 0.0088203 | 46
66.2.3 | 314-502-0304 | Лебедки электрические тяговым усилием свыше 19,62 до 31,39 кН (3,2 т) | маш.-ч | 0.19534 | 111 | 22
66.2.4 | 315-103-0701 | Электрические печи для сушки сварочных материалов с регулированием температуры в пределах 80-500°С | маш.-ч | 0.0030118 | 267 | 1
66.2.5 | 314-102-0101 | Краны на автомобильном ходу максимальной грузоподъёмностью 10 т | маш.-ч | 0.0025816 | 15659 | 40
|  | в т.ч. затраты труда машинистов, экипаж 1 | чел.-ч | 0.0025816 | 5410 | 14
66.2.6 | 331-101-0101 | Автомобили бортовые грузоподъёмностью до 5 т | маш.-ч | 0.0040875 | 10229 | 42
|  | в т.ч. затраты труда машинистов, экипаж 1 | чел.-ч | 0.0040875 | 3788 | 15
66.2.7 | 315-202-0501 | Аппарат для газовой сварки и резки | маш.-ч | 0.040014 | 82 | 3
66.3 |  | материалы, изделия и конструкции |  |  | 2676 | 55
66.3.1 | 214-214-0108 | Канат стальной двойной свивки типа ТК конструкции 6х37(1+6+12+18)+1 о.с., оцинкованный, из проволоки марки В, маркировочная группа 1770 Н/мм2, диаметром 5 мм | 10 м | 0.0003868 | 10602 | 4
66.3.2 | 217-605-0101 | Кислород технический газообразный ГОСТ 5583-78 | м³ | 0.031028 | 604 | 19
66.3.3 | 217-605-0104 | Пропан-бутан, смесь техническая ГОСТ 34858-2022 | кг | 0.0093085 | 241 | 2
66.3.4 | 261-107-0576 | Электроды, d=4 мм, Э46 СТ РК ISO 2560-2012 | т | 2.9e-05 | 289955 | 8
66.3.5 | 236-101-0107 | Грунтовка глифталевая ГФ-021 СТ РК ГОСТ Р 51693-2003 | т | 6.4e-06 | 754778 | 5
66.3.6 | 236-104-0103 | Растворитель Р-4 ГОСТ 7827-74 | т | 1.24e-05 | 1027431 | 13
66.3.7 | 214-209-0802 | Проволока сварочная легированная марки СВ-10НМА с неомедненной поверхностью ГОСТ 2246-70 диаметром 4 мм | кг | 0.0006206 | 2146 | 1
66.3.8 | 217-108-0101 | Гвоздь ГОСТ 283-75 строительный | кг | 0.0002069 | 861
66.3.9 | 218-103-0207 | Канаты пеньковые пропитанные ГОСТ 30055-93 | т | 2.1e-06 | 1352536 | 3
67 | 222-525-0101 ССЦ РК 8.04-08-2025 ССЦ РК 8.04-08-2025,табл.6 | Отдельные конструктивные элементы зданий и сооружений с преобладанием горячекатаных профилей средняя масса сборочной единицы до 0,1 т/СТАЛЬ С245 | т | 0.020686 | 1173175 | 24268
Формула объема = (10,05+4*2,46)/1000*1,04
68 | 1106-0301-0907 ЭСН РК 8.04-01-2024 Кзтр и Кэм=1,04 | Установка закладных деталей, вес до 4 кг | т | 0.0084 | 1387430 | 11654
Состав работ: 1. Вырезка и заделка отверстий в опалубке (при необходимости), установка и закрепление закладных деталей
Формула объема = 4*2,1/1000
из них:
68.1 |  | затраты на труд рабочих |  |  | 1382753 | 11615
|  | в том числе оплата труда рабочих |  |  | 717013 | 6023
68.1.1 | 002-0135 | Затраты труда рабочих (средний разряд работы 3,5). Работы по устройству несущих и ограждающих конструкций | чел.-ч | 1.7297 | 6715 | 11615
68.2 |  | машины и механизмы |  |  | 4677 | 39
|  | в том числе оплата труда машинистов |  |  | 1671 | 14
68.2.1 | 314-102-0101 | Краны на автомобильном ходу максимальной грузоподъёмностью 10 т | маш.-ч | 0.0013104 | 15659 | 21
|  | в т.ч. затраты труда машинистов, экипаж 1 | чел.-ч | 0.0013104 | 5410 | 7
68.2.2 | 331-101-0101 | Автомобили бортовые грузоподъёмностью до 5 т | маш.-ч | 0.0018346 | 10229 | 19
|  | в т.ч. затраты труда машинистов, экипаж 1 | чел.-ч | 0.0018346 | 3788 | 7
69 | 222-509-1006 ССЦ РК 8.04-08-2025 ССЦ РК 8.04-08-2025,табл.6 | Закладные детали и детали крепления ГОСТ 23118-2019 массой не более 50 кг с преобладанием профильного проката, с отверстиями и без отверстий, соединяемые на сварке/СТАЛЬ С245 | т | 0.0084 | 1237921 | 10399
Формула объема = 4*2,1/1000
| Раздел 7: | ГИЛЬЗА SL-1 - 2шт.(215-KZ-DUСGF-CIV-DWG-067-36037, АС-26.1175264/2025/1-01-01-АС.ВР ЛИСТ 43) |  |  |  | 251056
из них:
|  | затраты на труд рабочих | тенге |  |  | 69092
|  | в том числе оплата труда рабочих | тенге |  |  | 35350
|  | машины и механизмы | тенге |  |  | 4925
|  | в том числе оплата труда машинистов | тенге |  |  | 1686
|  | материалы, изделия и конструкции | тенге |  |  | 177039
|  | нормативная трудоемкость | чел.-ч | 10
70 | 1106-0301-0906 ЭСН РК 8.04-01-2024 Изм. и доп. вып. 47 Кзтр и Кэм=1,04 | Установка конструкций стальных, остающиеся в теле бетона | т | 0.08344 | 397516 | 33169
Состав работ: 1. Установка поддерживающих конструкций кондукторных устройств, остающихся в теле бетона, с закреплением
Формула объема = 41,72*2/1000
из них:
70.1 |  | затраты на труд рабочих |  |  | 322837 | 26938
|  | в том числе оплата труда рабочих |  |  | 167430 | 13970
70.1.1 | 002-0140 | Затраты труда рабочих (средний разряд работы 4). Работы по устройству несущих и ограждающих конструкций | чел.-ч | 3.688 | 7304 | 26938
70.2 |  | машины и механизмы |  |  | 59027 | 4925
|  | в том числе оплата труда машинистов |  |  | 20207 | 1686
70.2.1 | 315-103-0501 | Установки постоянного тока для ручной дуговой сварки | маш.-ч | 0.76538 | 278 | 213
70.2.2 | 314-102-0101 | Краны на автомобильном ходу максимальной грузоподъёмностью 10 т | маш.-ч | 0.15186 | 15659 | 2378
|  | в т.ч. затраты труда машинистов, экипаж 1 | чел.-ч | 0.15186 | 5410 | 822
70.2.3 | 331-101-0101 | Автомобили бортовые грузоподъёмностью до 5 т | маш.-ч | 0.22823 | 10229 | 2335
|  | в т.ч. затраты труда машинистов, экипаж 1 | чел.-ч | 0.22823 | 3788 | 865
70.3 |  | материалы, изделия и конструкции |  |  | 15652 | 1306
70.3.1 | 217-301-0105 | Электрод типа Э38, Э42, Э46, Э50 ГОСТ 9467-75, марки АНО-4 диаметром 4 мм | кг | 0.58408 | 2236 | 1306
71 | 222-509-1006 ССЦ РК 8.04-08-2025 ССЦ РК 8.04-08-2025,табл.6 | Закладные детали и детали крепления ГОСТ 23118-2019 массой не более 50 кг с преобладанием профильного проката, с отверстиями и без отверстий, соединяемые на сварке | т | 0.08344 | 1230130 | 102642
Формула объема = 41,72*2/1000
72 | 1116-0801-0103 ЭСН РК 8.04-01-2024 Кзтр и Кэм=1,02 | Заделка сальника при проходе трубы через фундамент или стену подвала, диаметр до 300 мм | сальник | 2 | 21077 | 42154
Состав работ: 1. Приготовление битумной замазки 2. Заделка концов сальников смоляной прядью и асбоцементным раствором 3. Заливка битумной замазкой
из них:
72.1 |  | затраты на труд рабочих |  |  | 21077 | 42154
|  | в том числе оплата труда рабочих |  |  | 10690 | 21380
72.1.1 | 004-0135 | Затраты труда рабочих (средний разряд работы 3,5). Работы по устройству внутренних и наружных инженерных систем | чел.-ч | 6.1404 | 6865 | 42154
73 | 235-202-0302 ССЦ РК 8.04-08-2025 | Клей-герметик высокопрочный полиуретановый однокомпонентный 300 мл | шт. | 2 | 3383 | 6766
74 | 235-302-0101 ССЦ РК 8.04-08-2025 | Смесь сухая - безусадочный быстротвердеющий подливочный состав на цементной основе для монтажа оборудования и металлоконструкций толщина нанесения до 50 мм | кг | 198 | 267 | 52866
Формула объема = 99*2
75 | 235-301-0103 ССЦ РК 8.04-08-2025 | Смесь сухая для гидроизоляции бетонных и железобетонных конструкций ГОСТ 34669-2020 на цементной основе для ликвидации напорных течей в бетонных, железобетонных и каменных конструкциях, время схватывания - 1 минута | кг | 6.4 | 2103 | 13459
Формула объема = 3,2*2
| Раздел 8: | СОЕДИНИТЕЛЬНЫЕ ЭЛЕМЕНТЫ (215-KZ-DUСGF-CIV-DWG-067-36037, АС-24. 1175264/2025/1-01-01-АС.ВР ЛИСТ 44) |  |  |  | 71180
из них:
|  | затраты на труд рабочих | тенге |  |  | 27941
|  | в том числе оплата труда рабочих | тенге |  |  | 14489
|  | машины и механизмы | тенге |  |  | 1819
|  | в том числе оплата труда машинистов | тенге |  |  | 437
|  | материалы, изделия и конструкции | тенге |  |  | 41420
|  | нормативная трудоемкость | чел.-ч | 4
76 | 1106-0601-0104 ЭСН РК 8.04-01-2024 Кзтр и Кэм=1,04 | Установка монтажных изделий, масса свыше 20 кг/СОЕДИНИТЕЛЬНЫЕ ЭЛЕМЕНТЫ | т стальных элементов | 0.10872 | 281975 | 30656
Состав работ: 1. Установка и сварка стальных крепежных элементов
Формула объема = (3,02*16+8*7,55)/1000
из них:
76.1 |  | затраты на труд рабочих |  |  | 257003 | 27941
|  | в том числе оплата труда рабочих |  |  | 133269 | 14489
76.1.1 | 002-0144 | Затраты труда рабочих (средний разряд работы 4,4). Работы по устройству несущих и ограждающих конструкций | чел.-ч | 3.5504 | 7870 | 27941
76.2 |  | машины и механизмы |  |  | 16729 | 1819
|  | в том числе оплата труда машинистов |  |  | 4018 | 437
76.2.1 | 315-103-0501 | Установки постоянного тока для ручной дуговой сварки | маш.-ч | 2.2987 | 278 | 639
76.2.2 | 331-101-0101 | Автомобили бортовые грузоподъёмностью до 5 т | маш.-ч | 0.11533 | 10229 | 1180
|  | в т.ч. затраты труда машинистов, экипаж 1 | чел.-ч | 0.11533 | 3788 | 437
76.3 |  | материалы, изделия и конструкции |  |  | 8243 | 896
76.3.1 | 261-107-0577 | Электроды, d=6 мм, Э42 СТ РК ISO 2560-2012 | т | 0.0032616 | 274757 | 896
77 | 214-201-0102 ССЦ РК 8.04-08-2025 | Уголок стальной горячекатаный равнополочный из углеродистой стали ГОСТ 8509-93 ширина полки от 40 до 125 мм, толщиной от 2 до 16 мм | т | 0.10872 | 372740 | 40524
Формула объема = (3,02*16+8*7,55)/1000
| Раздел 9: | ОПОРА SUPPT-1.1, SUPPT-1.2-2 шт. (215-KZ-DUСGF-CIV-DWG-067-36037, АС-26. 1175264/2025/1-01-01-АС.ВР ЛИСТ 51) |  |  |  | 390240
из них:
|  | затраты на труд рабочих | тенге |  |  | 49010
|  | в том числе оплата труда рабочих | тенге |  |  | 25419
|  | машины и механизмы | тенге |  |  | 1037
|  | в том числе оплата труда машинистов | тенге |  |  | 115
|  | материалы, изделия и конструкции | тенге |  |  | 340193
|  | нормативная трудоемкость | чел.-ч | 7
78 | 1146-0502-0101 ЭСН РК 8.04-01-2024 Кзтр и Кэм=1,04 | Сверление перфоратором вертикального отверстия в железобетонной конструкции пола, глубина 200 мм, диаметр до 25 мм | шт. | 8 | 474 | 3792
Состав работ: 1. Разметка мест сверления отверстий 2. Приведение перфоратора в рабочее положение 3. Сверление отверстий 4. Уборка мусора
Формула объема = 4*2
из них:
78.1 |  | затраты на труд рабочих |  |  | 473 | 3784
|  | в том числе оплата труда рабочих |  |  | 244 | 1952
78.1.1 | 006-0130 | Затраты труда рабочих (средний разряд работы 3). Специальные работы в грунтах, работы по устройству конструкций башенного и мачтового типа, промышленных печей и труб | чел.-ч | 0.61485 | 6151 | 3782
78.2 |  | машины и механизмы |  |  | 1 | 8
78.2.1 | 343-302-0101 | Перфоратор электрический | маш.-ч | 0.50419 | 20 | 10
79 | 1146-0502-0106 ЭСН РК 8.04-01-2024 К=8 Кзтр и Кэм=1,04 | На каждые 10 мм изменения глубины сверления исключать к норме 1146-0502-0101 | шт. | 8 | -159 | -1272
Состав работ: 1. Сверление отверстий 2. Уборка мусора
Формула объема = 4*2
из них:
79.1 |  | затраты на труд рабочих |  |  | -159 | -1272
|  | в том числе оплата труда рабочих |  |  | -82 | -656
79.1.1 | 006-0130 | Затраты труда рабочих (средний разряд работы 3). Специальные работы в грунтах, работы по устройству конструкций башенного и мачтового типа, промышленных печей и труб | чел.-ч | 0.20634 | 6151 | 1269
80 | 1146-0901-0103 ЭСН РК 8.04-01-2024 Кзтр и Кэм=1,04 | Установка анкера химического капсульного в готовое гнездо на вертикальной поверхности или в основание конструкции, диаметр 20 мм | шт. | 8 | 708 | 5664
Состав работ: 1. Очистка и продувка готового отверстия 2. Установка в отверстие капсулы с химическим составом 3. Установка анкерного элемента при помощи дрели 4. Выверка положения установленного элемента
Формула объема = 4*2
из них:
80.1 |  | затраты на труд рабочих |  |  | 707 | 5656
|  | в том числе оплата труда рабочих |  |  | 364 | 2912
80.1.1 | 006-0138 | Затраты труда рабочих (средний разряд работы 3,8). Специальные работы в грунтах, работы по устройству конструкций башенного и мачтового типа, промышленных печей и труб | чел.-ч | 0.79456 | 7117 | 5655
80.2 |  | машины и механизмы |  |  | 1 | 8
80.2.1 | 343-302-0201 | Дрели электрические | маш.-ч | 0.11814 | 18 | 2
80.2.2 | 331-101-0101 | Автомобили бортовые грузоподъёмностью до 5 т | маш.-ч | 0.000832 | 10229 | 9
|  | в т.ч. затраты труда машинистов, экипаж 1 | чел.-ч | 0.000832 | 3788 | 3
81 | 217-103-0201 ССЦ РК 8.04-08-2025 | Анкер химический HIT-RE 500 V3/500/1, 500 мл | шт. | 4 | 42059 | 168236
Формула объема = 2*2
82 | 271-701-0304-0003 ПрСЦ 03.2026 № 1-2 | Анкерная шпилька HAS-U HDG, кл. пр. 8.8, горячеоцинкованная, типа Hilti | кг | 1.76 | 17907 | 31516
Формула объема = 0,88*2
83 | 261-107-0984 ССЦ РК 8.04-08-2025 | Гайка шестигранная оцинкованная ГОСТ 18126-94 | кг | 0.256 | 1381 | 354
Формула объема = 0,128*2
84 | 261-107-0987 ССЦ РК 8.04-08-2025 | Шайбы оцинкованные ГОСТ 11371-78 | кг | 0.048 | 975 | 47
Формула объема = 0,024*2
85 | 1106-0301-0301 ЭСН РК 8.04-01-2024 Кзтр и Кэм=1,04 | Устройство подливки под оборудование, толщина 20 мм | м² | 0.4 | 3088 | 1236
Состав работ: 1. Раскрой и установка досок 2. Крепление досок гвоздями строительными 3. Укладка бетонной смеси
Формула объема = 0,2*2
из них:
85.1 |  | затраты на труд рабочих |  |  | 2880 | 1152
|  | в том числе оплата труда рабочих |  |  | 1493 | 597
85.1.1 | 002-0134 | Затраты труда рабочих (средний разряд работы 3,4). Работы по устройству несущих и ограждающих конструкций | чел.-ч | 0.17472 | 6593 | 1152
85.2 |  | машины и механизмы |  |  | 19 | 8
|  | в том числе оплата труда машинистов |  |  | 7 | 3
85.2.1 | 314-102-0101 | Краны на автомобильном ходу максимальной грузоподъёмностью 10 т | маш.-ч | 0.0003328 | 15659 | 5
|  | в т.ч. затраты труда машинистов, экипаж 1 | чел.-ч | 0.0003328 | 5410 | 2
85.2.2 | 313-302-0202 | Вибратор поверхностный | маш.-ч | 0.01015 | 25
85.2.3 | 331-101-0101 | Автомобили бортовые грузоподъёмностью до 5 т | маш.-ч | 0.000208 | 10229 | 2
|  | в т.ч. затраты труда машинистов, экипаж 1 | чел.-ч | 0.000208 | 3788 | 1
85.3 |  | материалы, изделия и конструкции |  |  | 189 | 76
85.3.1 | 215-204-0303 | Доска обрезная хвойных пород длиной до 6,5 м, шириной от 75 мм до 150 мм, толщиной 25 мм ГОСТ 8486-86 сорт 3 | м³ | 0.0004 | 122783 | 49
85.3.2 | 215-204-0503 | Доска обрезная хвойных пород длиной до 6,5 м, шириной от 75 мм до 150 мм, толщиной 44 мм и более ГОСТ 8486-86 сорт 3 | м³ | 0.00016 | 122783 | 20
85.3.3 | 217-108-0101 | Гвоздь ГОСТ 283-75 строительный | кг | 0.008 | 861 | 7
86 | 1106-0301-0302 ЭСН РК 8.04-01-2024 К=3 Кзтр и Кэм=1,04 | Добавлять или исключать к норме 1106-0301-0301 на каждые 10 мм изменения толщины | м² | 0.4 | 2632 | 1053
Формула объема = 0,2*2
из них:
86.1 |  | затраты на труд рабочих |  |  | 2468 | 987
|  | в том числе оплата труда рабочих |  |  | 1280 | 512
86.1.1 | 002-0134 | Затраты труда рабочих (средний разряд работы 3,4). Работы по устройству несущих и ограждающих конструкций | чел.-ч | 0.14976 | 6593 | 987
86.2 |  | машины и механизмы |  |  | 27 | 11
|  | в том числе оплата труда машинистов |  |  | 9 | 4
86.2.1 | 314-102-0101 | Краны на автомобильном ходу максимальной грузоподъёмностью 10 т | маш.-ч | 0.0004992 | 15659 | 8
|  | в т.ч. затраты труда машинистов, экипаж 1 | чел.-ч | 0.0004992 | 5410 | 3
86.2.2 | 313-302-0202 | Вибратор поверхностный | маш.-ч | 0.008736 | 25
86.2.3 | 331-101-0101 | Автомобили бортовые грузоподъёмностью до 5 т | маш.-ч | 0.0002496 | 10229 | 3
|  | в т.ч. затраты труда машинистов, экипаж 1 | чел.-ч | 0.0002496 | 3788 | 1
86.3 |  | материалы, изделия и конструкции |  |  | 137 | 55
86.3.1 | 215-204-0303 | Доска обрезная хвойных пород длиной до 6,5 м, шириной от 75 мм до 150 мм, толщиной 25 мм ГОСТ 8486-86 сорт 3 | м³ | 0.00024 | 122783 | 29
86.3.2 | 215-204-0503 | Доска обрезная хвойных пород длиной до 6,5 м, шириной от 75 мм до 150 мм, толщиной 44 мм и более ГОСТ 8486-86 сорт 3 | м³ | 0.00012 | 122783 | 15
86.3.3 | 217-108-0101 | Гвоздь ГОСТ 283-75 строительный | кг | 0.012 | 861 | 10
87 | 235-302-0101 ССЦ РК 8.04-08-2025 | Смесь сухая - безусадочный быстротвердеющий подливочный состав на цементной основе для монтажа оборудования и металлоконструкций толщина нанесения до 50 мм | кг | 58 | 267 | 15486
Формула объема = 29*2
88 | 1109-0105-0301 ЭСН РК 8.04-01-2024 Кзтр и Кэм=1,04 | Монтаж опорных конструкций для крепления трубопроводов внутри зданий и сооружений массой до 0,1 т | т конструкций | 0.06059 | 539342 | 32679
Состав работ: 1. Установка и крепление опорных конструкций 2. Устройство подмостей 3. Антикоррозийное покрытие сварных швов
из них:
88.1 |  | затраты на труд рабочих |  |  | 513993 | 31143
|  | в том числе оплата труда рабочих |  |  | 266526 | 16149
88.1.1 | 002-0135 | Затраты труда рабочих (средний разряд работы 3,5). Работы по устройству несущих и ограждающих конструкций | чел.-ч | 4.6378 | 6715 | 31143
88.2 |  | машины и механизмы |  |  | 12500 | 757
|  | в том числе оплата труда машинистов |  |  | 1249 | 76
88.2.1 | 315-103-0101 | Выпрямители сварочные однопостовые с номинальным сварочным током 315-500 А | маш.-ч | 1.0271 | 475 | 488
88.2.2 | 314-502-0304 | Лебедки электрические тяговым усилием свыше 19,62 до 31,39 кН (3,2 т) | маш.-ч | 0.23315 | 111 | 26
88.2.3 | 315-103-0701 | Электрические печи для сушки сварочных материалов с регулированием температуры в пределах 80-500°С | маш.-ч | 0.074987 | 267 | 20
88.2.4 | 314-102-0101 | Краны на автомобильном ходу максимальной грузоподъёмностью 10 т | маш.-ч | 0.0069315 | 15659 | 109
|  | в т.ч. затраты труда машинистов, экипаж 1 | чел.-ч | 0.0069315 | 5410 | 38
88.2.5 | 331-101-0101 | Автомобили бортовые грузоподъёмностью до 5 т | маш.-ч | 0.010082 | 10229 | 103
|  | в т.ч. затраты труда машинистов, экипаж 1 | чел.-ч | 0.010082 | 3788 | 38
88.2.6 | 315-202-0501 | Аппарат для газовой сварки и резки | маш.-ч | 0.14619 | 82 | 12
88.3 |  | материалы, изделия и конструкции |  |  | 12849 | 779
88.3.1 | 214-214-0108 | Канат стальной двойной свивки типа ТК конструкции 6х37(1+6+12+18)+1 о.с., оцинкованный, из проволоки марки В, маркировочная группа 1770 Н/мм2, диаметром 5 мм | 10 м | 0.001133 | 10602 | 12
88.3.2 | 215-202-0501 | Брусок обрезной хвойных пород длиной от 4 м до 6,5 м, шириной от 75 мм до 150 мм, толщиной от 40 мм до 75 мм ГОСТ 8486-86 сорт 1 | м³ | 6.24e-05 | 112242 | 7
88.3.3 | 217-101-0107 | Болт с гайкой и шайбой ГОСТ ISO 8992-2015 строительный | т | 0.000303 | 954056 | 289
88.3.4 | 217-605-0101 | Кислород технический газообразный ГОСТ 5583-78 | м³ | 0.11815 | 604 | 71
88.3.5 | 217-605-0104 | Пропан-бутан, смесь техническая ГОСТ 34858-2022 | кг | 0.035748 | 241 | 9
88.3.6 | 261-107-0576 | Электроды, d=4 мм, Э46 СТ РК ISO 2560-2012 | т | 0.0008483 | 289955 | 246
88.3.7 | 236-101-0107 | Грунтовка глифталевая ГФ-021 СТ РК ГОСТ Р 51693-2003 | т | 1.88e-05 | 754778 | 14
88.3.8 | 236-104-0103 | Растворитель Р-4 ГОСТ 7827-74 | т | 3.64e-05 | 1027431 | 37
88.3.9 | 214-209-0802 | Проволока сварочная легированная марки СВ-10НМА с неомедненной поверхностью ГОСТ 2246-70 диаметром 4 мм | кг | 0.0018177 | 2146 | 4
88.3.10 | 214-203-0103 | Швеллер горячекатаный с внутренним уклоном граней полок из углеродистой стали ГОСТ 8240-97 № 22У-40У | т | 0.0001175 | 684474 | 80
88.3.11 | 217-108-0101 | Гвоздь ГОСТ 283-75 строительный | кг | 0.0006059 | 861 | 1
88.3.12 | 218-103-0207 | Канаты пеньковые пропитанные ГОСТ 30055-93 | т | 6.1e-06 | 1352536 | 8
89 | 222-525-0201 ССЦ РК 8.04-08-2025 ССЦ РК 8.04-08-2025,табл.6 | Отдельные конструктивные элементы зданий и сооружений с преобладанием гнутых профилей средняя масса сборочной единицы до 0,1 т/СТАЛЬ С245 | т | 0.06059 | 1167154 | 70718
90 | 1113-0203-0210 ЭСН РК 8.04-01-2024 Кзтр и Кэм=1,02 | Огрунтовка поверхностей металлических эпоксидной грунтовкой ЭП-057 за один раз/ЭПОКСИДНАЯ ГРУНТОВКА С ВЫСОКИМ СОДЕРЖАНИЕМ ЦИНКА | м² | 16.4 | 218 | 3575
Состав работ: 1. Подготовка окрасочных агрегатов 2. Приготовление грунтовочных составов 3. Огрунтовка поверхности 4. Промывка, очистка окрасочных агрегатов и шлангов 5. Контроль качества
Формула объема = 16,4*1
из них:
90.1 |  | затраты на труд рабочих |  |  | 190 | 3116
|  | в том числе оплата труда рабочих |  |  | 99 | 1624
90.1.1 | 003-0149 | Затраты труда рабочих (средний разряд работы 4,9). Работы отделочные и изоляционные | чел.-ч | 0.36634 | 8496 | 3112
90.2 |  | машины и механизмы |  |  | 6 | 98
|  | в том числе оплата труда машинистов |  |  | 1 | 16
90.2.1 | 314-502-0301 | Лебедки электрические тяговым усилием до 5,79 кН (0,59 т) | маш.-ч | 0.0016728 | 34
90.2.2 | 314-503-0601 | Автопогрузчики, грузоподъёмность 5 т | маш.-ч | 0.0016728 | 13241 | 22
|  | в т.ч. затраты труда машинистов, экипаж 1 | чел.-ч | 0.0016728 | 3788 | 6
90.2.3 | 331-101-0101 | Автомобили бортовые грузоподъёмностью до 5 т | маш.-ч | 0.0050184 | 10229 | 51
|  | в т.ч. затраты труда машинистов, экипаж 1 | чел.-ч | 0.0050184 | 3788 | 19
90.2.4 | 313-402-0101 | Агрегаты окрасочные высокого давления для окраски поверхностей конструкций, 1 кВт | маш.-ч | 0.18735 | 196 | 37
90.3 |  | материалы, изделия и конструкции |  |  | 22 | 361
90.3.1 | 236-104-0107 | Ацетон | т | 0.000164 | 2179535 | 357
91 | 273-601-0101-0005 ПрСЦ 03.2026 № 1-2 | Грунтовка двухкомпонентная цинксодержащая эпоксидная типа ECOMAST Е Zn | кг | 6.9 | 4002 | 27614
Формула объема = 6,9*1
92 | 1113-0203-0506 ЭСН РК 8.04-01-2024 Кзтр и Кэм=1,02 | Окраска поверхности металлической огрунтованной эпоксидной грунт-шпаклевкой ЭП-0010/ЭП-0020 | м² | 16.4 | 202 | 3313
Состав работ: 1. Подготовка окрасочных агрегатов 2. Приготовление составов 3. Окраска поверхностей 4. Промывка, очистка окрасочных агрегатов и шлангов 5. Контроль качества
Формула объема = 16,4*1
из них:
92.1 |  | затраты на труд рабочих |  |  | 175 | 2870
|  | в том числе оплата труда рабочих |  |  | 92 | 1509
92.1.1 | 003-0135 | Затраты труда рабочих (средний разряд работы 3,5). Работы отделочные и изоляционные | чел.-ч | 0.43158 | 6652 | 2871
92.2 |  | машины и механизмы |  |  | 3 | 49
92.2.1 | 314-502-0301 | Лебедки электрические тяговым усилием до 5,79 кН (0,59 т) | маш.-ч | 0.0016728 | 34
92.2.2 | 314-503-0601 | Автопогрузчики, грузоподъёмность 5 т | маш.-ч | 0.0016728 | 13241 | 22
|  | в т.ч. затраты труда машинистов, экипаж 1 | чел.-ч | 0.0016728 | 3788 | 6
92.2.3 | 331-101-0101 | Автомобили бортовые грузоподъёмностью до 5 т | маш.-ч | 0.0016728 | 10229 | 17
|  | в т.ч. затраты труда машинистов, экипаж 1 | чел.-ч | 0.0016728 | 3788 | 6
92.2.4 | 313-402-0101 | Агрегаты окрасочные высокого давления для окраски поверхностей конструкций, 1 кВт | маш.-ч | 0.10873 | 196 | 21
92.3 |  | материалы, изделия и конструкции |  |  | 24 | 394
92.3.1 | 236-104-0103 | Растворитель Р-4 ГОСТ 7827-74 | т | 0.0003772 | 1027431 | 388
93 | 236-103-0108 ССЦ РК 8.04-08-2025 | Шпатлевка двухкомпонентная эпоксидная ЭП-0010 СТ РК 3443-2019 | кг | 1.8 | 8274 | 14893
Формула объема = 1,8*1
94 | 1113-0203-0522 ЭСН РК 8.04-01-2024 Кзтр и Кэм=1,02 | Окраска поверхности металлической огрунтованной композицией ОС-12-01/ПОКРЫТИЕ ИЗ АКРИЛ-ПОЛИУРЕТАНОВОЙ ЭМАЛИ | м² | 16.4 | 102 | 1672
Состав работ: 1. Подготовка окрасочных агрегатов 2. Нанесение органосиликатной композиции 3. Промывка, очистка окрасочных агрегатов и шлангов 4. Контроль качества
Формула объема = 16,4*1
из них:
94.1 |  | затраты на труд рабочих |  |  | 96 | 1574
|  | в том числе оплата труда рабочих |  |  | 50 | 820
94.1.1 | 003-0135 | Затраты труда рабочих (средний разряд работы 3,5). Работы отделочные и изоляционные | чел.-ч | 0.23586 | 6652 | 1569
94.2 |  | машины и механизмы |  |  | 6 | 98
|  | в том числе оплата труда машинистов |  |  | 1 | 16
94.2.1 | 314-502-0301 | Лебедки электрические тяговым усилием до 5,79 кН (0,59 т) | маш.-ч | 0.0016728 | 34
94.2.2 | 314-503-0601 | Автопогрузчики, грузоподъёмность 5 т | маш.-ч | 0.0016728 | 13241 | 22
|  | в т.ч. затраты труда машинистов, экипаж 1 | чел.-ч | 0.0016728 | 3788 | 6
94.2.3 | 331-101-0101 | Автомобили бортовые грузоподъёмностью до 5 т | маш.-ч | 0.0050184 | 10229 | 51
|  | в т.ч. затраты труда машинистов, экипаж 1 | чел.-ч | 0.0050184 | 3788 | 19
94.2.4 | 313-402-0101 | Агрегаты окрасочные высокого давления для окраски поверхностей конструкций, 1 кВт | маш.-ч | 0.18735 | 196 | 37
95 | 236-203-0114 ССЦ РК 8.04-08-2025 | Эмаль атмосферостойкая СТ РК 3262-2018 акрилуретановая на основе алифатического полиизоцианатного отвердителя для защиты металлических поверхностей | кг | 2.95 | 3276 | 9664
Формула объема = 2,95*1
| Составил |  |  |  | Хлопкова А.В.
(должность, подпись, расшифровка подписи)
| Проверил |  |  |  | Смолина Г.Д.
(должность, подпись, расшифровка подписи)

## Э153357 Форма 4(2)
Ведомость материальных ресурсов и оборудования
к локальной смете № 2-01-01-02
Составлен(а) в ценах декабря 2025 г.
Номер по порядку | Обоснование | Наименование ресурса | Единица измерения | Количество | Стоимость единицы измерения, тенге | Общая стоимость, тенге
1 | 2 | 3 | 4 | 5 | 6 | 7
I. Материалы
1 | 214-403-0103 ССЦ РК 8.04-08-2025 | Сетка арматурная сварная из арматурной стали А-III (А400), диаметром от 6 до 40 мм ГОСТ 23279-2012 | т | 2.458 | 436933 | 1073981
2 | 212-101-2302 ССЦ РК 8.04-08-2025 | Бетон тяжелый класса В25, сульфатостойкий ГОСТ 7473-2010 F150, W6 | м³ | 17.8335 | 36944 | 658843
3 | 214-210-0202 ССЦ РК 8.04-08-2025 | Сталь арматурная периодического профиля класса А-III (А400) СТ РК 2591-2014 диаметром от 14 до 32 мм | т | 0.8348 | 315051 | 263005
4 | 222-509-1006 ССЦ РК 8.04-08-2025 | Закладные детали и детали крепления ГОСТ 23118-2019 массой не более 50 кг с преобладанием профильного проката, с отверстиями и без отверстий, соединяемые на сварке/СТАЛЬ С245 | т | 0.2116 | 1237921 | 261944
5 | 217-103-0201 ССЦ РК 8.04-08-2025 | Анкер химический HIT-RE 500 V3/500/1, 500 мл | шт. | 4 | 42059 | 168236
6 | 222-509-1003 ССЦ РК 8.04-08-2025 | Закладные детали и детали крепления ГОСТ 23118-2019 массой не более 50 кг с преобладанием толстолистовой стали, с отверстиями и без отверстий, соединяемые на сварке/СТАЛЬ С245 | т | 0.11508 | 1221684 | 140591
7 | 222-506-0401 ССЦ РК 8.04-08-2025 | Лестницы приставные и прислоненные с ограждениями/СТАЛЬ С245 | т | 0.095181 | 1184053 | 112699
8 | 222-509-1006 ССЦ РК 8.04-08-2025 | Закладные детали и детали крепления ГОСТ 23118-2019 массой не более 50 кг с преобладанием профильного проката, с отверстиями и без отверстий, соединяемые на сварке | т | 0.08344 | 1230130 | 102642
9 | 216-201-1001 ССЦ РК 8.04-08-2025 | Битумно-латексная эмульсия на водной основе для гидроизоляции фундаментов, устройства и ремонта мастичных и рулонных кровель, антикоррозионной защиты строительных конструкций | л | 46.2 | 1943 | 89767
10 | 222-525-0201 ССЦ РК 8.04-08-2025 | Отдельные конструктивные элементы зданий и сооружений с преобладанием гнутых профилей средняя масса сборочной единицы до 0,1 т/СТАЛЬ С245 | т | 0.06059 | 1167154 | 70718
11 | 235-302-0101 ССЦ РК 8.04-08-2025 | Смесь сухая - безусадочный быстротвердеющий подливочный состав на цементной основе для монтажа оборудования и металлоконструкций толщина нанесения до 50 мм | кг | 256 | 267 | 68352
12 | 214-210-0102 ССЦ РК 8.04-08-2025 | Сталь арматурная гладкого профиля класса А-I (А240) СТ РК 2591-2014 диаметром от 14 до 25 мм/СТАЛЬ С285 | т | 0.16508 | 357600 | 59033
13 | 244-202-0101 ССЦ РК 8.04-08-2025 | Люк чугунный ГОСТ 3634-2019 тип Л (А15) | комплект | 2 | 22439 | 44878
14 | 214-201-0102 ССЦ РК 8.04-08-2025 | Уголок стальной горячекатаный равнополочный из углеродистой стали ГОСТ 8509-93 ширина полки от 40 до 125 мм, толщиной от 2 до 16 мм | т | 0.10872 | 372740 | 40524
15 | 211-601-0101 ССЦ РК 8.04-08-2025 | Смесь песчано-гравийная природная ГОСТ 23735-2014 | м³ | 18.15 | 2027 | 36790
16 | 271-701-0304-0003 ПрСЦ 03.2026 № 1-2 | Анкерная шпилька HAS-U HDG, кл. пр. 8.8, горячеоцинкованная, типа Hilti | кг | 1.76 | 17907 | 31516
17 | 214-209-0802 ССЦ РК 8.04-08-2025 | Проволока сварочная легированная марки СВ-10НМА с неомедненной поверхностью ГОСТ 2246-70 диаметром 4 мм | кг | 14.4753 | 2146 | 31064
18 | 273-601-0101-0005 ПрСЦ 03.2026 № 1-2 | Грунтовка двухкомпонентная цинксодержащая эпоксидная типа ECOMAST Е Zn | кг | 6.9 | 4002 | 27614
19 | 235-202-0302 ССЦ РК 8.04-08-2025 | Клей-герметик высокопрочный полиуретановый однокомпонентный 300 мл | шт. | 8 | 3383 | 27064
20 | 212-401-0106 ССЦ РК 8.04-08-2025 | Раствор кладочный цементный ГОСТ 28013-2023 марки М150 | м³ | 0.98175 | 25407 | 24943
21 | 222-525-0101 ССЦ РК 8.04-08-2025 | Отдельные конструктивные элементы зданий и сооружений с преобладанием горячекатаных профилей средняя масса сборочной единицы до 0,1 т/СТАЛЬ С245 | т | 0.020686 | 1173175 | 24268
22 | 214-210-0101 ССЦ РК 8.04-08-2025 | Сталь арматурная гладкого профиля класса А-I (А240) СТ РК 2591-2014 диаметром от 6 до 12 мм | т | 0.05427 | 337413 | 18311
23 | 215-204-0503 ССЦ РК 8.04-08-2025 | Доска обрезная хвойных пород длиной до 6,5 м, шириной от 75 мм до 150 мм, толщиной 44 мм и более ГОСТ 8486-86 сорт 3 | м³ | 0.1334 | 122783 | 16380
24 | 212-102-0206 ССЦ РК 8.04-08-2025 | Бетон мелкозернистый сульфатостойкий ГОСТ 7473-2010 класса В15 | м³ | 0.459 | 32578 | 14953
25 | 236-103-0108 ССЦ РК 8.04-08-2025 | Шпатлевка двухкомпонентная эпоксидная ЭП-0010 СТ РК 3443-2019 | кг | 1.8 | 8274 | 14893
26 | 235-201-0101 ССЦ РК 8.04-08-2025 | Праймер битумный ГОСТ 30693-2000 эмульсионный | кг | 24.3 | 554 | 13462
27 | 235-301-0103 ССЦ РК 8.04-08-2025 | Смесь сухая для гидроизоляции бетонных и железобетонных конструкций ГОСТ 34669-2020 на цементной основе для ликвидации напорных течей в бетонных, железобетонных и каменных конструкциях, время схватывания - 1 минута | кг | 6.4 | 2103 | 13459
28 | 218-101-0101 ССЦ РК 8.04-08-2025 | Щиты из досок, толщина 25 мм | м² | 4.5436 | 2928 | 13304
29 | 236-203-0114 ССЦ РК 8.04-08-2025 | Эмаль атмосферостойкая СТ РК 3262-2018 акрилуретановая на основе алифатического полиизоцианатного отвердителя для защиты металлических поверхностей | кг | 2.95 | 3276 | 9664
30 | 261-107-0509 ССЦ РК 8.04-08-2025 | Пленка полиэтиленовая, толщина 0,2-0,5 мм ГОСТ 10354-82 | т | 0.01559 | 521019 | 8123
31 | 214-210-0201 ССЦ РК 8.04-08-2025 | Сталь арматурная периодического профиля класса А-III (А400) СТ РК 2591-2014 диаметром от 6 до 12 мм | т | 0.024 | 332575 | 7982
32 | 235-401-0201 ССЦ РК 8.04-08-2025 | Лента стыковочная битумно-полимерная для стыков бетонных покрытий автодорог, швов сопряжений, сборных железобетонных конструкций размерами 50х5 мм | м | 17 | 392 | 6664
33 | 217-108-0101 ССЦ РК 8.04-08-2025 | Гвоздь ГОСТ 283-75 строительный | кг | 7.503 | 861 | 6460
34 | 217-605-0304 ССЦ РК 8.04-08-2025 | Смазка для опалубки | кг | 5.766 | 1113 | 6418
35 | 215-101-0102 ССЦ РК 8.04-08-2025 | Лесоматериал круглый хвойных пород для строительства ГОСТ 9463-2016 толщиной от 140 мм до 240 мм, длиной от 3 м до 6,5 м, сорт 2 | м³ | 0.04341 | 145504 | 6316
36 | 218-101-0303 ССЦ РК 8.04-08-2025 | Металлические поддерживающие и несущие элементы крупнощитовой опалубки перекрытий на телескопических стойках | комплект/м² опалубки | 0.1302 | 45210 | 5886
37 | 218-101-0201 ССЦ РК 8.04-08-2025 | Балки опалубки двутавровые клееные фанерно-деревянные окрашенные | м | 1.488 | 3717 | 5531
38 | 211-401-0101 ССЦ РК 8.04-08-2025 | Песок ГОСТ 8736-2014 природный | м³ | 2.2 | 2286 | 5029
39 | 217-301-0105 ССЦ РК 8.04-08-2025 | Электрод типа Э38, Э42, Э46, Э50 ГОСТ 9467-75, марки АНО-4 диаметром 4 мм | кг | 2.1204 | 2236 | 4741
40 | 215-301-0902 ССЦ РК 8.04-08-2025 | Фанера ламинированная толщиной 21 мм | м² | 0.465 | 9712 | 4516
41 | 211-201-0607 ССЦ РК 8.04-08-2025 | Щебень из плотных горных пород для строительных работ М1000 СТ РК 1284-2004 фракция 40-80 (70) мм | м³ | 0.65431 | 6219 | 4069
42 | 212-401-0102 ССЦ РК 8.04-08-2025 | Раствор кладочный цементный ГОСТ 28013-2023 марки М50 | м³ | 0.166 | 22093 | 3667
43 | 214-209-0106 ССЦ РК 8.04-08-2025 | Проволока стальная термически обработанная, без покрытия ГОСТ 3282-74 диаметром 1,6 мм | кг | 5.2949 | 572 | 3029
44 | 218-101-0404 ССЦ РК 8.04-08-2025 | Фиксатор арматуры для защитного слоя бетона горизонтальных поверхностей | шт. | 127.9596 | 23 | 2943
45 | 215-204-0303 ССЦ РК 8.04-08-2025 | Доска обрезная хвойных пород длиной до 6,5 м, шириной от 75 мм до 150 мм, толщиной 25 мм ГОСТ 8486-86 сорт 3 | м³ | 0.023792 | 122783 | 2921
46 | 217-603-0104 ССЦ РК 8.04-08-2025 | Вода техническая | м³ | 17.412 | 164 | 2856
47 | 261-107-0577 ССЦ РК 8.04-08-2025 | Электроды, d=6 мм, Э42 СТ РК ISO 2560-2012 | т | 0.010063 | 274757 | 2765
48 | 217-101-0401 ССЦ РК 8.04-08-2025 | Болт анкерный ГОСТ ISO 8992-2015 оцинкованный | кг | 1.4 | 1590 | 2226
49 | 214-402-0301 ССЦ РК 8.04-08-2025 | Сетка проволочная тканая с квадратными ячейками из нержавеющей стали ГОСТ 3826-82 размерами 0,5х0,5х0,3 мм | м² | 0.20297 | 8507 | 1727
50 | 217-101-0107 ССЦ РК 8.04-08-2025 | Болт с гайкой и шайбой ГОСТ ISO 8992-2015 строительный | т | 0.0015784 | 954056 | 1506
51 | 216-102-0301 ССЦ РК 8.04-08-2025 | Известь строительная негашеная комовая ГОСТ 9179-2018 сорт 1 | т | 0.014904 | 64654 | 964
52 | 261-107-0572 ССЦ РК 8.04-08-2025 | Электроды, d=6 мм, Э46 СТ РК ISO 2560-2012 | т | 0.0030387 | 285359 | 867
53 | 236-104-0103 ССЦ РК 8.04-08-2025 | Растворитель Р-4 ГОСТ 7827-74 | т | 0.0004831 | 1027431 | 496
54 | 218-103-0202 ССЦ РК 8.04-08-2025 | Скотч прозрачный клейкий 230 м | рулон | 0.3441 | 1085 | 373
55 | 236-104-0107 ССЦ РК 8.04-08-2025 | Ацетон | т | 0.000164 | 2179535 | 357
56 | 261-107-0984 ССЦ РК 8.04-08-2025 | Гайка шестигранная оцинкованная ГОСТ 18126-94 | кг | 0.256 | 1381 | 354
57 | 261-107-0576 ССЦ РК 8.04-08-2025 | Электроды, d=4 мм, Э46 СТ РК ISO 2560-2012 | т | 0.0008772 | 289955 | 254
58 | 214-203-0103 ССЦ РК 8.04-08-2025 | Швеллер горячекатаный с внутренним уклоном граней полок из углеродистой стали ГОСТ 8240-97 № 22У-40У | т | 0.0003022 | 684474 | 207
59 | 217-605-0101 ССЦ РК 8.04-08-2025 | Кислород технический газообразный ГОСТ 5583-78 | м³ | 0.27958 | 604 | 169
60 | 222-525-0102 ССЦ РК 8.04-08-2025 | Отдельные конструктивные элементы зданий и сооружений с преобладанием горячекатаных профилей средняя масса сборочной единицы от 0,1 до 0,5 т | т | 9.52e-05 | 1155109 | 110
61 | 218-103-0206 ССЦ РК 8.04-08-2025 | Ткань мешочная ГОСТ 30090-93 | 10 м² | 0.1125 | 7006 | 788
62 | 217-105-0103 ССЦ РК 8.04-08-2025 | Дюбель полипропиленовый гвоздевой со стальным оцинкованным стержнем | кг | 0.06138 | 1086 | 67
63 | 215-202-0302 ССЦ РК 8.04-08-2025 | Брус обрезной хвойных пород длиной от 2 м до 3,75 м, шириной от 75 мм до 150 мм, толщиной от 100 мм до 125 мм ГОСТ 8486-86 сорт 2 | м³ | 0.000465 | 112242 | 52
64 | 261-107-0987 ССЦ РК 8.04-08-2025 | Шайбы оцинкованные ГОСТ 11371-78 | кг | 0.048 | 975 | 47
65 | 236-101-0107 ССЦ РК 8.04-08-2025 | Грунтовка глифталевая ГФ-021 СТ РК ГОСТ Р 51693-2003 | т | 5.47e-05 | 754778 | 41
66 | 218-103-0207 ССЦ РК 8.04-08-2025 | Канаты пеньковые пропитанные ГОСТ 30055-93 | т | 1.76e-05 | 1352536 | 24
67 | 217-605-0104 ССЦ РК 8.04-08-2025 | Пропан-бутан, смесь техническая ГОСТ 34858-2022 | кг | 0.084081 | 241 | 20
68 | 215-202-0501 ССЦ РК 8.04-08-2025 | Брусок обрезной хвойных пород длиной от 4 м до 6,5 м, шириной от 75 мм до 150 мм, толщиной от 40 мм до 75 мм ГОСТ 8486-86 сорт 1 | м³ | 0.0001604 | 112242 | 18
69 | 215-204-0702 ССЦ РК 8.04-08-2025 | Доска обрезная хвойных пород длиной от 2 м до 3,75 м, шириной от 75 мм до 150 мм, толщиной от 19 мм до 22 мм ГОСТ 8486-86 сорт 2 | м³ | 0.0001324 | 110614 | 15
70 | 214-214-0108 ССЦ РК 8.04-08-2025 | Канат стальной двойной свивки типа ТК конструкции 6х37(1+6+12+18)+1 о.с., оцинкованный, из проволоки марки В, маркировочная группа 1770 Н/мм2, диаметром 5 мм | 10 м | 0.0032997 | 10602 | 35
71 | 235-104-0301 ССЦ РК 8.04-08-2025 | Пленка полиэтиленовая ГОСТ 10354-82 толщина 0,15 мм | 1000 м² | 0.0031 | 95688 | 297
72 | 261-107-0522 ССЦ РК 8.04-08-2025 | Патроны для строительно-монтажного пистолета | 1000 шт. | 0.0048769 | 5146 | 25
|  | Итого материальные ресурсы | тенге |  |  | 3573806
|  | Всего по ведомости: | тенге |  |  | 3573806

## Э153357 А1
Форма АВС А0
Наименование стройки |  | Дунга Оперэйтинг ГмбХ. Модернизация экспортного нефтепровода от ЦПС до КУУН.Месторождение Дунга Мангистауской области.1й пусковой комлекс
Наименование объекта |  | Обустройство нефтепровода.Линейная часть
Локальная ресурсная смета № 2-01-01-02
| на | Ремонтный колодец PIT-1
(наименование работ и затрат)
Основание: 1175264/2025/1-01-01-АС.ВР лист 48 51, 215-KZ-DUСGF-CIV-DWG-067-36035, л.24-:-28
|  |  | Сметная стоимость |  |  | 6310.323 | тыс. тенге
|  |  | Средства на оплату труда |  |  | 2033.802 | тыс. тенге
|  |  | Нормативная трудоемкость |  |  | 0.329 | тыс. чел.-ч
Составлен(а) в ценах декабря 2025 г.
№ п/п | Шифр норм и коды ресурсов | Наименование работ и затрат | Единица измерения | Количество |  | Стоимость, тенге
|  |  |  | на единицу измерения | по проекту | на единицу измерения | по проекту
1 | 2 | 3 | 4 | 5 | 6 | 7 | 8
Раздел 1: ЗЕМЛЯНЫЕ РАБОТЫ. 1175264/2025/1-01-01-АС.ВР ЛИСТ 41
1 | 1101-0201-0901 ЭСН РК 8.04-01-2024 Изм. и доп. вып. 47 Кзтр и Кэм=1,04 | Разработка грунта в котловане с погрузкой на автомобиль-самосвал экскаватором "Обратная лопата", объем до 1000 м³, вместимость ковша 0,5 м³, группа грунта 1 | м³ грунта |  | 65.3 | 731 | 47734
| 1101-109 Кзтр=1,2, Кэм=1,2, Кзтм=1,2 | При разработке грунта экскаватором в котловане, объем до 300 м³ или площадь до 100 м², применять Кзтр=1,2, Кэм=1,2, Кзтм=1,2
Состав работ: 1. Разработка грунта в котлованах по размерам и отметкам с погрузкой в автомобили-самосвалы 2. Обработка откосов котлованов до проектных 3. Перемещение экскаватора в пределах фронта работ 4. Устройство въездов в котлован (при необходимости)
1.1 | 099-0100 | Затраты труда машинистов | чел.-ч | 0.036067 | 2.3552 | 5406.57 | 12734
|  | Итого оплата труда: |  |  |  | 195 | 12734
1.2 | 311-401-0104 | Экскаваторы одноковшовые дизельные на гусеничном ходу ковш свыше 0,4 до 0,5 м³, масса свыше 8 до 10 т | маш.-ч | 0.036067 | 2.3552 | 20264 | 47726
|  | в т.ч. затраты труда машинистов, экипаж 1 | чел.-ч | 0.036067 | 2.3552 | 5410 | 12742
|  | Итого эксплуатация машин: |  |  |  | 731 | 47734
2 | 1101-0201-0501 ЭСН РК 8.04-01-2024 Изм. и доп. вып. 47 Кзтр и Кэм=1,04 | Разработка грунта в котловане в отвал экскаватором "Обратная лопата", объем до 1000 м³, вместимость ковша 0,5 м³, группа грунта 1 | м³ грунта |  | 161.95 | 599 | 97008
| 1101-109 Кзтр=1,2, Кэм=1,2, Кзтм=1,2 | При разработке грунта экскаватором в котловане, объем до 300 м³ или площадь до 100 м², применять Кзтр=1,2, Кэм=1,2, Кзтм=1,2
Состав работ: 1. Разработка грунта в котлованах по размерам и отметкам 2. Обработка откосов котлованов до проектных 3. Перемещение экскаватора в пределах фронта работ 4. Устройство въездов в котлован (при необходимости)
2.1 | 099-0100 | Затраты труда машинистов | чел.-ч | 0.029578 | 4.7901 | 5409.5 | 25912
|  | Итого оплата труда: |  |  |  | 160 | 25912
2.2 | 311-401-0104 | Экскаваторы одноковшовые дизельные на гусеничном ходу ковш свыше 0,4 до 0,5 м³, масса свыше 8 до 10 т | маш.-ч | 0.029578 | 4.7901 | 20264 | 97066
|  | в т.ч. затраты труда машинистов, экипаж 1 | чел.-ч | 0.029578 | 4.7901 | 5410 | 25914
|  | Итого эксплуатация машин: |  |  |  | 599 | 97008
3 | 1101-0102-0301 ЭСН РК 8.04-01-2024 Кзтр и Кэм=1,04 | Разработка вручную грунта в траншее с откосами, глубина до 2 м, группа грунта 1 | м³ грунта |  | 4.05 | 8985 | 36389
| 1101-176 Кзтр=1,2 | При доработке вручную зачистка дна и стенок, с выкидкой грунта в котлованах и траншеях, разработанных механизированным способом, применять Кзтр=1,2
Состав работ: 1. Разработка грунта с выбрасыванием на бровку 2. Зачистка дна и поверхности стенок 3. Откидка грунта от бровки
3.1 | 001-0128 | Затраты труда рабочих (средний разряд работы 2,8). Работы по разработке грунта и устройству земляных конструкций | чел.-ч | 1.4726 | 5.9642 | 6101 | 36388
|  | Итого оплата труда: |  |  |  | 8985 | 36389
4 | 1101-0203-0137 ЭСН РК 8.04-01-2024 Изм. и доп. вып. 47 Кзтр и Кэм=1,04 | Разработка грунта бульдозером, мощность 79 кВт(108 л.с.), при перемещении грунта до 10 м, группа грунта 1 /В РЕЗЕРВ | м³ грунта |  | 166 | 118 | 19588
Состав работ: 1. Разработка грунта с перемещением
4.1 | 099-0100 | Затраты труда машинистов | чел.-ч | 0.006344 | 1.0531 | 5359.39 | 5644
|  | Итого оплата труда: |  |  |  | 34 | 5644
4.2 | 311-101-0102 | Бульдозеры-рыхлители на гусеничном ходу, легкого класса мощностью свыше 66 до 96 кВт, массой свыше 8,5 до 14 т | маш.-ч | 0.006344 | 1.0531 | 18609 | 19597
|  | в т.ч. затраты труда машинистов, экипаж 1 | чел.-ч | 0.006344 | 1.0531 | 5410 | 5697
|  | Итого эксплуатация машин: |  |  |  | 118 | 19588
5 | 1101-0203-0145 ЭСН РК 8.04-01-2024 К=2 Кзтр и Кэм=1,04 | Разработка грунта бульдозером, мощность 79 кВт(108 л.с.), при перемещении грунта до 10 м. Добавлять на каждые последующие 10 м перемещения грунта группа грунта 1 | м³ грунта |  | 166 | 171 | 28386
| 1101-038 Кэм=0,85, Кзтм=0,85 | При перемещении бульдозером ранее разрыхленного грунта, за исключением взорванной скальной породы, сыпучих барханных и дюнных песков, применять Кэм=0,85, Кзтм=0,85
Состав работ: 1. Разработка грунта с перемещением
5.1 | 099-0100 | Затраты труда машинистов | чел.-ч | 0.0091936 | 1.5261 | 5438.57 | 8300
|  | Итого оплата труда: |  |  |  | 50 | 8300
5.2 | 311-101-0102 | Бульдозеры-рыхлители на гусеничном ходу, легкого класса мощностью свыше 66 до 96 кВт, массой свыше 8,5 до 14 т | маш.-ч | 0.0091936 | 1.5261 | 18609 | 28400
|  | в т.ч. затраты труда машинистов, экипаж 1 | чел.-ч | 0.0091936 | 1.5261 | 5410 | 8256
|  | Итого эксплуатация машин: |  |  |  | 171 | 28386
6 | 412-102-0218 СЦПГ РК 8.04-12-2025 | Перевозка строительных грузов самосвалами вне населенных пунктов. Грузоподъемность свыше 10 т. (осевая нагрузка до 8 тонн) Расстояние перевозки свыше 30 до 50 км | т·км |  | 5125 | 31 | 158875
Формула объема = 102,5*50
7 | 1101-0203-0301 ЭСН РК 8.04-01-2024 Изм. и доп. вып. 47 Кзтр и Кэм=1,04 | Работа на отвале, группа грунта 1 | м³ грунта |  | 65.3 | 80 | 5225
Состав работ: 1. Перемещение и разравнивание выгруженного грунта из автомобилей-самосвалов 2. Содержание проездов на отвале 3. Очистка кузовов автомобилей-самосвалов при их выгрузке
7.1 | 099-0100 | Затраты труда машинистов | чел.-ч | 0.0035048 | 0.22886 | 5421.14 | 1241
7.2 | 001-0120 | Затраты труда рабочих (средний разряд работы 2). Работы по разработке грунта и устройству земляных конструкций | чел.-ч | 0.0028288 | 0.18472 | 5288 | 977
|  | Итого оплата труда: |  |  |  | 34 | 2221
7.3 | 332-101-0101 | Автомобили-самосвалы общестроительные (дорожные) грузоподъёмностью 7 т | маш.-ч | 7.28e-05 | 0.0047538 | 10424 | 50
|  | в т.ч. затраты труда машинистов, экипаж 1 | чел.-ч | 7.28e-05 | 0.0047538 | 3788 | 18
7.4 | 311-101-0102 | Бульдозеры-рыхлители на гусеничном ходу, легкого класса мощностью свыше 66 до 96 кВт, массой свыше 8,5 до 14 т | маш.-ч | 0.003432 | 0.22411 | 18609 | 4170
|  | в т.ч. затраты труда машинистов, экипаж 1 | чел.-ч | 0.003432 | 0.22411 | 5410 | 1212
|  | Итого эксплуатация машин: |  |  |  | 65 | 4245
8 | 1101-0705-2501 ЭСН РК 8.04-01-2024 К=100 Кзтр и Кэм=1,04 | Ремонт и содержание дорог грунтовых землевозных на каждые 0,5 км длины, группа грунтов 1 | м³ грунта |  | 65.3 | 2457 | 160443
Состав работ: 1. Ремонт и содержание дороги от забоя до отвала при транспортировке грунта автомобилями-самосвалами, полуприцепами-самосвалами или думперами
8.1 | 099-0100 | Затраты труда машинистов | чел.-ч | 0.10296 | 6.7233 | 5409.87 | 36372
|  | Итого оплата труда: |  |  |  | 557 | 36372
8.2 | 311-201-0201 | Автогрейдеры среднего типа мощностью от 88,9 до 117,6 кВт (от 121 до 160 л.с.), массой от 9,1 до 13 т | маш.-ч | 0.10296 | 6.7233 | 23265 | 156417
|  | в т.ч. затраты труда машинистов, экипаж 1 | чел.-ч | 0.10296 | 6.7233 | 5410 | 36373
|  | Итого эксплуатация машин: |  |  |  | 2395 | 156394
8.3 | 211-201-0607 | Щебень из плотных горных пород для строительных работ М1000 СТ РК 1284-2004 фракция 40-80 (70) мм | м³ | 0.01 | 0.653 | 6219 | 4061
|  | Итого материалов: |  |  |  | 62 | 4049
9 | 1101-0203-0137 ЭСН РК 8.04-01-2024 Изм. и доп. вып. 47 Кзтр и Кэм=1,04 | Разработка грунта бульдозером, мощность 79 кВт(108 л.с.), при перемещении грунта до 10 м, группа грунта 1/ИЗ РЕЗЕРВА | м³ грунта |  | 166 | 118 | 19588
Состав работ: 1. Разработка грунта с перемещением
9.1 | 099-0100 | Затраты труда машинистов | чел.-ч | 0.006344 | 1.0531 | 5359.39 | 5644
|  | Итого оплата труда: |  |  |  | 34 | 5644
9.2 | 311-101-0102 | Бульдозеры-рыхлители на гусеничном ходу, легкого класса мощностью свыше 66 до 96 кВт, массой свыше 8,5 до 14 т | маш.-ч | 0.006344 | 1.0531 | 18609 | 19597
|  | в т.ч. затраты труда машинистов, экипаж 1 | чел.-ч | 0.006344 | 1.0531 | 5410 | 5697
|  | Итого эксплуатация машин: |  |  |  | 118 | 19588
10 | 1101-0203-0145 ЭСН РК 8.04-01-2024 К=2 Кзтр и Кэм=1,04 | Разработка грунта бульдозером, мощность 79 кВт(108 л.с.), при перемещении грунта до 10 м. Добавлять на каждые последующие 10 м перемещения грунта группа грунта 1 | м³ грунта |  | 166 | 171 | 28386
| 1101-038 Кэм=0,85, Кзтм=0,85 | При перемещении бульдозером ранее разрыхленного грунта, за исключением взорванной скальной породы, сыпучих барханных и дюнных песков, применять Кэм=0,85, Кзтм=0,85
Состав работ: 1. Разработка грунта с перемещением
10.1 | 099-0100 | Затраты труда машинистов | чел.-ч | 0.0091936 | 1.5261 | 5438.57 | 8300
|  | Итого оплата труда: |  |  |  | 50 | 8300
10.2 | 311-101-0102 | Бульдозеры-рыхлители на гусеничном ходу, легкого класса мощностью свыше 66 до 96 кВт, массой свыше 8,5 до 14 т | маш.-ч | 0.0091936 | 1.5261 | 18609 | 28400
|  | в т.ч. затраты труда машинистов, экипаж 1 | чел.-ч | 0.0091936 | 1.5261 | 5410 | 8256
|  | Итого эксплуатация машин: |  |  |  | 171 | 28386
11 | 1101-0102-0901 ЭСН РК 8.04-01-2024 Кзтр и Кэм=1,04 | Засыпка траншей, пазух, котлованов и ям, группа грунта 1 | м³ грунта |  | 24.9 | 4645 | 115661
Состав работ: 1. Засыпка ранее выброшенным грунтом с разбивкой комьев и трамбованием 2. Поливка водой при необходимости
11.1 | 001-0117 | Затраты труда рабочих (средний разряд работы 1,7). Работы по разработке грунта и устройству земляных конструкций | чел.-ч | 0.9204 | 22.918 | 5047 | 115667
|  | Итого оплата труда: |  |  |  | 4645 | 115661
12 | 1101-0203-0152 ЭСН РК 8.04-01-2024 Изм. и доп. вып. 47 Кзтр и Кэм=1,04 | Засыпка траншеи или котлована бульдозером, мощность 79 кВт(108 л.с.), при перемещении грунта до 5 м, группа грунта 1 | м³ грунта |  | 141.1 | 68 | 9595
Состав работ: 1. Перемещение грунта с засыпкой траншей и котлованов
12.1 | 099-0100 | Затраты труда машинистов | чел.-ч | 0.00364 | 0.5136 | 5494.51 | 2822
|  | Итого оплата труда: |  |  |  | 20 | 2822
12.2 | 311-101-0102 | Бульдозеры-рыхлители на гусеничном ходу, легкого класса мощностью свыше 66 до 96 кВт, массой свыше 8,5 до 14 т | маш.-ч | 0.00364 | 0.5136 | 18609 | 9558
|  | в т.ч. затраты труда машинистов, экипаж 1 | чел.-ч | 0.00364 | 0.5136 | 5410 | 2779
|  | Итого эксплуатация машин: |  |  |  | 68 | 9595
13 | 1101-0701-0601 ЭСН РК 8.04-01-2024 Изм. и доп. вып. 47 Кзтр и Кэм=1,04 | Уплотнение грунта пневматической трамбовкой, группа грунта 1-2 | м³ уплотненного грунта |  | 141.1 | 829 | 116972
Состав работ: 1. Уплотнение грунта
13.1 | 099-0100 | Затраты труда машинистов | чел.-ч | 0.03172 | 4.4757 | 3783.1 | 16932
13.2 | 001-0110 | Затраты труда рабочих (средний разряд работы 1). Работы по разработке грунта и устройству земляных конструкций | чел.-ч | 0.11232 | 15.8484 | 4424 | 70113
|  | Итого оплата труда: |  |  |  | 617 | 87059
13.3 | 315-102-0102 | Компрессоры передвижные с двигателем внутреннего сгорания давлением до 686 кПа (7 атм), производительность 5 м³/мин | маш.-ч | 0.03172 | 4.4757 | 10402 | 46556
|  | в т.ч. затраты труда машинистов, экипаж 1 | чел.-ч | 0.03172 | 4.4757 | 3788 | 16954
13.4 | 343-402-0101 | Трамбовки пневматические при работе от компрессора | маш.-ч | 0.12667 | 17.8734 | 17 | 304
|  | Итого эксплуатация машин: |  |  |  | 332 | 46845
14 | 1101-0701-1401 ЭСН РК 8.04-01-2024 Изм. и доп. вып. 47 Кзтр и Кэм=1,04 | Уплотнение грунтовой насыпи поливом воды | м³ уплотненного грунта |  | 141.1 | 277 | 39086
Состав работ: 1. Полив водой
14.1 | 099-0100 | Затраты труда машинистов | чел.-ч | 0.014456 | 2.0397 | 3804.65 | 7761
14.2 | 001-0110 | Затраты труда рабочих (средний разряд работы 1). Работы по разработке грунта и устройству земляных конструкций | чел.-ч | 0.012688 | 1.7903 | 4424 | 7920
|  | Итого оплата труда: |  |  |  | 111 | 15663
14.3 | 321-211-0201 | Машины поливомоечные 6000 л | маш.-ч | 0.014456 | 2.0397 | 14174 | 28911
|  | в т.ч. затраты труда машинистов, экипаж 1 | чел.-ч | 0.014456 | 2.0397 | 3788 | 7727
|  | Итого эксплуатация машин: |  |  |  | 205 | 28926
14.4 | 217-603-0104 | Вода техническая | м³ | 0.1 | 14.11 | 164 | 2314
|  | Итого материалов: |  |  |  | 16 | 2258
|  | ИТОГО прямые затратыпо разделу 1: |  |  |  |  | 882936
в том числе
|  | Стоимость общестроительных работ | тенге |  |  |  | 882936
|  | Всего заработная плата | тенге |  |  |  | 362721
|  | Эксплуатация машин | тенге |  |  |  | 486695
|  | В том числе заработная плата машинистов | тенге |  |  |  | 131662
|  | Материалы | тенге |  |  |  | 6307
|  | Перевозки | тенге |  |  |  | 158875
|  | Нормативная трудоемкость | чел.-ч |  |  |  | 74
|  | ИТОГО по разделу 1: | чел.-ч |  |  |  | 882936
|  | Всего заработная плата | тенге |  |  |  | 362721
|  | Всего эксплуатация машин | тенге |  |  |  | 486695
|  | В том числе заработная плата машинистов | тенге |  |  |  | 131662
|  | Всего материалы | тенге |  |  |  | 6307
|  | Всего перевозки | тенге |  |  |  | 158875
|  | Нормативная трудоемкость | чел.-ч |  |  |  | 74
Раздел 2: КОЛОДЕЦ PIT-1.(215-KZ-DUСGF-CIV-DWG-067-36035, АС-24,27,28, ЛИСТ 215-KZ-DUСGF-CIV-DWG-067-36036, АС-25 П.4,5,6 ПРИМЕЧАНИЯ, 1175264/2025/1-01-01-АС.ВР ЛИСТ 41,42)
15 | 1101-0701-1501 ЭСН РК 8.04-01-2024 Изм. и доп. вып. 47 Кзтр и Кэм=1,04 | Устройство основания под фундамент песчаного | м³ основания |  | 16.5 | 8230 | 135796
Состав работ: 1. Разравнивание и трамбование основания под фундаменты ручными трамбовками
15.1 | 099-0100 | Затраты труда машинистов | чел.-ч | 0.3016 | 4.9764 | 3992.04 | 19866
15.2 | 001-0125 | Затраты труда рабочих (средний разряд работы 2,5). Работы по разработке грунта и устройству земляных конструкций | чел.-ч | 0.8112 | 13.3848 | 5796 | 77578
|  | Итого оплата труда: |  |  |  | 5906 | 97449
15.3 | 315-102-0102 | Компрессоры передвижные с двигателем внутреннего сгорания давлением до 686 кПа (7 атм), производительность 5 м³/мин | маш.-ч | 0.2184 | 3.6036 | 10402 | 37485
|  | в т.ч. затраты труда машинистов, экипаж 1 | чел.-ч | 0.2184 | 3.6036 | 3788 | 13650
15.4 | 343-402-0101 | Трамбовки пневматические при работе от компрессора | маш.-ч | 0.4368 | 7.2072 | 17 | 123
15.5 | 314-503-0102 | Погрузчики одноковшовые универсальные фронтальные пневмоколесные грузоподъёмностью 3 т | маш.-ч | 0.0832 | 1.3728 | 14717 | 20204
|  | в т.ч. затраты труда машинистов, экипаж 1 | чел.-ч | 0.0832 | 1.3728 | 4528 | 6216
|  | Итого эксплуатация машин: |  |  |  | 3503 | 57800
Удаленные ресурсы
| 211-401-0101 | Песок ГОСТ 8736-2014 природный | м³ | 1.1
15.6 | 217-603-0104 | Вода техническая | м³ | 0.15 | 2.475 | 164 | 406
|  | Итого материалов: |  |  |  | 25 | 413
16 | 211-601-0101 ССЦ РК 8.04-08-2025 | Смесь песчано-гравийная природная ГОСТ 23735-2014 | м³ |  | 18.15 | 2027 | 36790
Формула объема = 1,1*16,5
17 | 1101-0701-1501 ЭСН РК 8.04-01-2024 Изм. и доп. вып. 47 Кзтр и Кэм=1,04 | Устройство основания под фундамент песчаного | м³ основания |  | 2 | 10745 | 21490
Состав работ: 1. Разравнивание и трамбование основания под фундаменты ручными трамбовками
17.1 | 099-0100 | Затраты труда машинистов | чел.-ч | 0.3016 | 0.6032 | 3992.04 | 2408
17.2 | 001-0125 | Затраты труда рабочих (средний разряд работы 2,5). Работы по разработке грунта и устройству земляных конструкций | чел.-ч | 0.8112 | 1.6224 | 5796 | 9403
|  | Итого оплата труда: |  |  |  | 5906 | 11812
17.3 | 315-102-0102 | Компрессоры передвижные с двигателем внутреннего сгорания давлением до 686 кПа (7 атм), производительность 5 м³/мин | маш.-ч | 0.2184 | 0.4368 | 10402 | 4544
|  | в т.ч. затраты труда машинистов, экипаж 1 | чел.-ч | 0.2184 | 0.4368 | 3788 | 1655
17.4 | 343-402-0101 | Трамбовки пневматические при работе от компрессора | маш.-ч | 0.4368 | 0.8736 | 17 | 15
17.5 | 314-503-0102 | Погрузчики одноковшовые универсальные фронтальные пневмоколесные грузоподъёмностью 3 т | маш.-ч | 0.0832 | 0.1664 | 14717 | 2449
|  | в т.ч. затраты труда машинистов, экипаж 1 | чел.-ч | 0.0832 | 0.1664 | 4528 | 753
|  | Итого эксплуатация машин: |  |  |  | 3503 | 7006
17.6 | 211-401-0101 | Песок ГОСТ 8736-2014 природный | м³ | 1.1 | 2.2 | 2286 | 5029
17.7 | 217-603-0104 | Вода техническая | м³ | 0.15 | 0.3 | 164 | 49
|  | Итого материалов: |  |  |  | 2540 | 5080
18 | 1113-0101-0313 ЭСН РК 8.04-01-2024 Кзтр и Кэм=1,02 | Устройство гидроизоляции из полиэтиленовой пленки насухо в один слой | м² изолируемой поверхности |  | 23.8 | 215 | 5117
Состав работ: 1. Раскатка рулонов с нарезкой на полотнища 2. Укладка полиэтиленовой пленки в один слой на плиты перекрытий с напуском полотен
18.1 | 099-0100 | Затраты труда машинистов | чел.-ч | 0.000204 | 0.0048552 | 4901.96 | 24
18.2 | 003-0130 | Затраты труда рабочих (средний разряд работы 3). Работы отделочные и изоляционные | чел.-ч | 0.03519 | 0.83752 | 6056 | 5072
|  | Итого оплата труда: |  |  |  | 214 | 5093
18.3 | 331-101-0101 | Автомобили бортовые грузоподъёмностью до 5 т | маш.-ч | 0.000204 | 0.0048552 | 10229 | 50
|  | в т.ч. затраты труда машинистов, экипаж 1 | чел.-ч | 0.000204 | 0.0048552 | 3788 | 18
|  | Итого эксплуатация машин: |  |  |  | 2 | 48
19 | 261-107-0509 ССЦ РК 8.04-08-2025 | Пленка полиэтиленовая, толщина 0,2-0,5 мм ГОСТ 10354-82 | т |  | 0.01559 | 521019 | 8123
Формула объема = 23,8*1,78*0,000368
20 | 1106-0202-0104 ЭСН РК 8.04-01-2024 Кзтр и Кэм=1,04 | Устройство стен и плоских днищ железобетонных прямоугольных сооружений, толщина более 150 мм | м³ |  | 14.47 | 62955 | 910959
Состав работ: 1. Раскрой и установка досок 2. Установка щитов опалубки 3. Крепление элементов опалубки проволокой и гвоздями строительными 4. Установка и сварка арматуры 5. Укладка бетонной смеси
20.1 | 099-0100 | Затраты труда машинистов | чел.-ч | 0.7253 | 10.495 | 4502.99 | 47259
20.2 | 002-0138 | Затраты труда рабочих (средний разряд работы 3,8). Работы по устройству несущих и ограждающих конструкций | чел.-ч | 6.7704 | 97.9677 | 7073 | 692925
|  | Итого оплата труда: |  |  |  | 51153 | 740184
20.3 | 313-302-0201 | Вибратор глубинный | маш.-ч | 0.3797 | 5.4943 | 57 | 313
20.4 | 314-104-0101 | Краны на гусеничном ходу максимальной грузоподъёмностью до 16 т | маш.-ч | 0.67184 | 9.7215 | 13081 | 127167
|  | в т.ч. затраты труда машинистов, экипаж 1 | чел.-ч | 0.67184 | 9.7215 | 4528 | 44019
20.5 | 315-103-0501 | Установки постоянного тока для ручной дуговой сварки | маш.-ч | 0.48776 | 7.0579 | 278 | 1962
20.6 | 314-503-0601 | Автопогрузчики, грузоподъёмность 5 т | маш.-ч | 0.002808 | 0.040632 | 13241 | 538
|  | в т.ч. затраты труда машинистов, экипаж 1 | чел.-ч | 0.002808 | 0.040632 | 3788 | 154
20.7 | 314-102-0101 | Краны на автомобильном ходу максимальной грузоподъёмностью 10 т | маш.-ч | 0.012688 | 0.1836 | 15659 | 2875
|  | в т.ч. затраты труда машинистов, экипаж 1 | чел.-ч | 0.012688 | 0.1836 | 5410 | 993
20.8 | 331-101-0101 | Автомобили бортовые грузоподъёмностью до 5 т | маш.-ч | 0.03796 | 0.54928 | 10229 | 5619
|  | в т.ч. затраты труда машинистов, экипаж 1 | чел.-ч | 0.03796 | 0.54928 | 3788 | 2081
|  | Итого эксплуатация машин: |  |  |  | 9570 | 138478
Удаленные ресурсы
| 212-101-0601 | Бетон тяжелый класса В15 ГОСТ 7473-2010 без добавок | м³ | 1.015
| 261-102-0122 | Арматура ГОСТ 10922-2012 | т
20.9 | 215-101-0102 | Лесоматериал круглый хвойных пород для строительства ГОСТ 9463-2016 толщиной от 140 мм до 240 мм, длиной от 3 м до 6,5 м, сорт 2 | м³ | 0.003 | 0.04341 | 145504 | 6316
20.10 | 215-204-0303 | Доска обрезная хвойных пород длиной до 6,5 м, шириной от 75 мм до 150 мм, толщиной 25 мм ГОСТ 8486-86 сорт 3 | м³ | 0.0016 | 0.023152 | 122783 | 2843
20.11 | 215-204-0503 | Доска обрезная хвойных пород длиной до 6,5 м, шириной от 75 мм до 150 мм, толщиной 44 мм и более ГОСТ 8486-86 сорт 3 | м³ | 0.0092 | 0.13312 | 122783 | 16345
20.12 | 216-102-0301 | Известь строительная негашеная комовая ГОСТ 9179-2018 сорт 1 | т | 0.00103 | 0.014904 | 64654 | 964
20.13 | 261-107-0572 | Электроды, d=6 мм, Э46 СТ РК ISO 2560-2012 | т | 0.00021 | 0.0030387 | 285359 | 867
20.14 | 261-107-0577 | Электроды, d=6 мм, Э42 СТ РК ISO 2560-2012 | т | 0.00047 | 0.0068009 | 274757 | 1869
20.15 | 217-603-0104 | Вода техническая | м³ | 0.00309 | 0.044712 | 164 | 7
20.16 | 218-101-0101 | Щиты из досок, толщина 25 мм | м² | 0.314 | 4.5436 | 2928 | 13304
20.17 | 214-209-0802 | Проволока сварочная легированная марки СВ-10НМА с неомедненной поверхностью ГОСТ 2246-70 диаметром 4 мм | кг | 1 | 14.47 | 2146 | 31053
20.18 | 217-108-0101 | Гвоздь ГОСТ 283-75 строительный | кг | 0.48 | 6.9456 | 861 | 5980
|  | Итого материалов: |  |  |  | 5498 | 79556
21 | 212-101-2302 ССЦ РК 8.04-08-2025 | Бетон тяжелый класса В25, сульфатостойкий ГОСТ 7473-2010 F150, W6 | м³ |  | 14.687 | 36944 | 542598
Формула объема = (3,57+2*1,7+3,75+3,75)*1,015
22 | 214-210-0101 ССЦ РК 8.04-08-2025 | Сталь арматурная гладкого профиля класса А-I (А240) СТ РК 2591-2014 диаметром от 6 до 12 мм | т |  | 0.036 | 337413 | 12147
23 | 214-210-0201 ССЦ РК 8.04-08-2025 | Сталь арматурная периодического профиля класса А-III (А400) СТ РК 2591-2014 диаметром от 6 до 12 мм | т |  | 0.024 | 332575 | 7982
24 | 214-210-0202 ССЦ РК 8.04-08-2025 | Сталь арматурная периодического профиля класса А-III (А400) СТ РК 2591-2014 диаметром от 14 до 32 мм | т |  | 0.698 | 315051 | 219906
25 | 214-403-0103 ССЦ РК 8.04-08-2025 | Сетка арматурная сварная из арматурной стали А-III (А400), диаметром от 6 до 40 мм ГОСТ 23279-2012 | т |  | 1.72 | 436933 | 751525
26 | 1106-0301-0906 ЭСН РК 8.04-01-2024 Изм. и доп. вып. 47 Кзтр и Кэм=1,04 | Установка конструкций стальных, остающиеся в теле бетона/ПЕТЛЯ LL, СТАЛЬ 285 | т |  | 0.139 | 397516 | 55255
Состав работ: 1. Установка поддерживающих конструкций кондукторных устройств, остающихся в теле бетона, с закреплением
26.1 | 099-0100 | Затраты труда машинистов | чел.-ч | 4.5552 | 0.63317 | 4436.02 | 2809
26.2 | 002-0140 | Затраты труда рабочих (средний разряд работы 4). Работы по устройству несущих и ограждающих конструкций | чел.-ч | 44.2 | 6.1438 | 7304 | 44874
|  | Итого оплата труда: |  |  |  | 343044 | 47683
26.3 | 315-103-0501 | Установки постоянного тока для ручной дуговой сварки | маш.-ч | 9.1728 | 1.275 | 278 | 354
26.4 | 314-102-0101 | Краны на автомобильном ходу максимальной грузоподъёмностью 10 т | маш.-ч | 1.82 | 0.25298 | 15659 | 3961
|  | в т.ч. затраты труда машинистов, экипаж 1 | чел.-ч | 1.82 | 0.25298 | 5410 | 1369
26.5 | 331-101-0101 | Автомобили бортовые грузоподъёмностью до 5 т | маш.-ч | 2.7352 | 0.38019 | 10229 | 3889
|  | в т.ч. затраты труда машинистов, экипаж 1 | чел.-ч | 2.7352 | 0.38019 | 3788 | 1440
|  | Итого эксплуатация машин: |  |  |  | 59027 | 8205
Удаленные ресурсы
| 222-509-1000 | Закладные детали и детали крепления ГОСТ 23118-2012 | т | 1
26.6 | 217-301-0105 | Электрод типа Э38, Э42, Э46, Э50 ГОСТ 9467-75, марки АНО-4 диаметром 4 мм | кг | 7 | 0.973 | 2236 | 2176
|  | Итого материалов: |  |  |  | 15652 | 2176
27 | 214-210-0102 ССЦ РК 8.04-08-2025 ССЦ РК 8.04-08-2025,табл.6 | Сталь арматурная гладкого профиля класса А-I (А240) СТ РК 2591-2014 диаметром от 14 до 25 мм/СТАЛЬ С285 | т |  | 0.139 | 357600 | 49706
28 | 1106-0301-0907 ЭСН РК 8.04-01-2024 Кзтр и Кэм=1,04 | Установка закладных деталей, вес до 4 кг | т |  | 0.11508 | 1387430 | 159665
Состав работ: 1. Вырезка и заделка отверстий в опалубке (при необходимости), установка и закрепление закладных деталей
Формула объема = (5*2,7+5*2,7+16*2,7+2*3*2,7+12*2,39)/1000
28.1 | 099-0100 | Затраты труда машинистов | чел.-ч | 0.3744 | 0.043086 | 4463.17 | 192
28.2 | 002-0135 | Затраты труда рабочих (средний разряд работы 3,5). Работы по устройству несущих и ограждающих конструкций | чел.-ч | 205.92 | 23.6973 | 6715 | 159127
|  | Итого оплата труда: |  |  |  | 1384424 | 159319
28.3 | 314-102-0101 | Краны на автомобильном ходу максимальной грузоподъёмностью 10 т | маш.-ч | 0.156 | 0.017952 | 15659 | 281
|  | в т.ч. затраты труда машинистов, экипаж 1 | чел.-ч | 0.156 | 0.017952 | 5410 | 97
28.4 | 331-101-0101 | Автомобили бортовые грузоподъёмностью до 5 т | маш.-ч | 0.2184 | 0.025133 | 10229 | 257
|  | в т.ч. затраты труда машинистов, экипаж 1 | чел.-ч | 0.2184 | 0.025133 | 3788 | 95
|  | Итого эксплуатация машин: |  |  |  | 4677 | 538
29 | 222-509-1003 ССЦ РК 8.04-08-2025 ССЦ РК 8.04-08-2025,табл.6 | Закладные детали и детали крепления ГОСТ 23118-2019 массой не более 50 кг с преобладанием толстолистовой стали, с отверстиями и без отверстий, соединяемые на сварке/СТАЛЬ С245 | т |  | 0.11508 | 1221684 | 140591
Формула объема = (5*2,7+5*2,7+16*2,7+2*3*2,7+12*2,39)/1000
30 | 1106-0301-0908 ЭСН РК 8.04-01-2024 Кзтр и Кэм=1,04 | Установка закладных деталей, вес от 4 до 20 кг | т |  | 0.2032 | 409726 | 83256
Состав работ: 1. Вырезка и заделка отверстий в опалубке (при необходимости), установка и закрепление закладных деталей
Формула объема = (4*2*12,7+4*2*12,7)/1000
30.1 | 099-0100 | Затраты труда машинистов | чел.-ч | 0.3744 | 0.076078 | 4463.18 | 340
30.2 | 002-0135 | Затраты труда рабочих (средний разряд работы 3,5). Работы по устройству несущих и ограждающих конструкций | чел.-ч | 60.32 | 12.257 | 6715 | 82306
|  | Итого оплата труда: |  |  |  | 406720 | 82646
30.3 | 314-102-0101 | Краны на автомобильном ходу максимальной грузоподъёмностью 10 т | маш.-ч | 0.156 | 0.031699 | 15659 | 496
|  | в т.ч. затраты труда машинистов, экипаж 1 | чел.-ч | 0.156 | 0.031699 | 5410 | 171
30.4 | 331-101-0101 | Автомобили бортовые грузоподъёмностью до 5 т | маш.-ч | 0.2184 | 0.044379 | 10229 | 454
|  | в т.ч. затраты труда машинистов, экипаж 1 | чел.-ч | 0.2184 | 0.044379 | 3788 | 168
|  | Итого эксплуатация машин: |  |  |  | 4677 | 950
31 | 222-509-1006 ССЦ РК 8.04-08-2025 ССЦ РК 8.04-08-2025,табл.6 | Закладные детали и детали крепления ГОСТ 23118-2019 массой не более 50 кг с преобладанием профильного проката, с отверстиями и без отверстий, соединяемые на сварке/СТАЛЬ С245 | т |  | 0.2032 | 1237921 | 251546
Формула объема = (4*2*12,7+4*2*12,7)/1000
32 | 1111-0103-0101 ЭСН РК 8.04-01-2024 Кзтр и Кэм=1,02 | Устройство стяжек цементных, толщиной 20 мм/РАЗУКЛОНКА ТОЛЩИНОЙ 70 мм | м² стяжки |  | 13.75 | 2538 | 34897
Состав работ: 1. Подготовка основания 2. Укладка и разравнивание слоя раствора 3. Уход за стяжкой
32.1 | 099-0100 | Затраты труда машинистов | чел.-ч | 0.012954 | 0.17812 | 3165.05 | 564
32.2 | 003-0122 | Затраты труда рабочих (средний разряд работы 2,2). Работы отделочные и изоляционные | чел.-ч | 0.36312 | 4.9929 | 5263 | 26278
|  | Итого оплата труда: |  |  |  | 1952 | 26840
32.3 | 314-504-0501 | Подъемники мачтовые высотой подъема 50 м | маш.-ч | 0.012954 | 0.17812 | 7759 | 1382
|  | в т.ч. затраты труда машинистов, экипаж 1 | чел.-ч | 0.012954 | 0.17812 | 3170 | 565
32.4 | 313-302-0202 | Вибратор поверхностный | маш.-ч | 0.092514 | 1.2721 | 25 | 32
|  | Итого эксплуатация машин: |  |  |  | 103 | 1416
32.5 | 212-401-0106 | Раствор кладочный цементный ГОСТ 28013-2023 марки М150 | м³ | 0.0204 | 0.2805 | 25407 | 7127
32.6 | 217-603-0104 | Вода техническая | м³ | 0.035 | 0.48125 | 164 | 79
|  | Итого материалов: |  |  |  | 524 | 7205
33 | 1111-0103-0102 ЭСН РК 8.04-01-2024 К=10 Кзтр и Кэм=1,02 | Устройство стяжек цементных, толщиной 20 мм. добавлять на каждые 5 мм изменения толщины стяжки к норме 1111-0103-0101 | м² стяжки |  | 13.75 | 1704 | 23430
Состав работ: 1. Подготовка основания 2. Укладка и разравнивание слоя раствора
33.1 | 099-0100 | Затраты труда машинистов | чел.-ч | 0.02142 | 0.29452 | 3174.6 | 935
33.2 | 003-0122 | Затраты труда рабочих (средний разряд работы 2,2). Работы отделочные и изоляционные | чел.-ч | 0.04488 | 0.6171 | 5263 | 3248
|  | Итого оплата труда: |  |  |  | 304 | 4180
33.3 | 314-504-0501 | Подъемники мачтовые высотой подъема 50 м | маш.-ч | 0.02142 | 0.29452 | 7759 | 2285
|  | в т.ч. затраты труда машинистов, экипаж 1 | чел.-ч | 0.02142 | 0.29452 | 3170 | 934
33.4 | 313-302-0202 | Вибратор поверхностный | маш.-ч | 0.23664 | 3.2538 | 25 | 81
|  | Итого эксплуатация машин: |  |  |  | 172 | 2365
33.5 | 212-401-0106 | Раствор кладочный цементный ГОСТ 28013-2023 марки М150 | м³ | 0.051 | 0.70125 | 25407 | 17817
|  | Итого материалов: |  |  |  | 1296 | 17820
34 | 1113-0101-0208 ЭСН РК 8.04-01-2024 Кзтр и Кэм=1,02 | Устройство гидроизоляции битумной поверхности вертикальной в 2 слоя по выровненной поверхности бутовой кладки, кирпичу, бетону | м² поверхности |  | 48.6 | 1440 | 69984
Состав работ: 1. Огрунтовка поверхности 2. Нанесение слоев битумной мастики с разогреванием ее
34.1 | 099-0100 | Затраты труда машинистов | чел.-ч | 0.00204 | 0.099144 | 3921.57 | 389
34.2 | 002-0137 | Затраты труда рабочих (средний разряд работы 3,7). Работы по устройству несущих и ограждающих конструкций | чел.-ч | 0.16422 | 7.9811 | 6954 | 55501
|  | Итого оплата труда: |  |  |  | 1150 | 55890
34.3 | 331-101-0101 | Автомобили бортовые грузоподъёмностью до 5 т | маш.-ч | 0.00204 | 0.099144 | 10229 | 1014
|  | в т.ч. затраты труда машинистов, экипаж 1 | чел.-ч | 0.00204 | 0.099144 | 3788 | 376
|  | Итого эксплуатация машин: |  |  |  | 21 | 1021
Удаленные ресурсы
| 235-201-0204 | Мастика битумно-гидроизоляционная холодного применения для фундамента ГОСТ 30693-2000 | кг | 2.4
34.4 | 235-201-0101 | Праймер битумный ГОСТ 30693-2000 эмульсионный | кг | 0.5 | 24.3 | 554 | 13462
|  | Итого материалов: |  |  |  | 277 | 13462
35 | 216-201-1001 ССЦ РК 8.04-08-2025 | Битумно-латексная эмульсия на водной основе для гидроизоляции фундаментов, устройства и ремонта мастичных и рулонных кровель, антикоррозионной защиты строительных конструкций | л |  | 46.2 | 1943 | 89767
36 | 1106-0404-0801 ЭСН РК 8.04-01-2024 Кзтр и Кэм=1,04 | Заполнение вертикальных швов стеновых панелей цементным раствором | м шва |  | 10 | 1688 | 16880
Состав работ: 1. Укладка раствора или упругих прокладок в швах
36.1 | 002-0134 | Затраты труда рабочих (средний разряд работы 3,4). Работы по устройству несущих и ограждающих конструкций | чел.-ч | 0.24648 | 2.4648 | 6593 | 16250
|  | Итого оплата труда: |  |  |  | 1625 | 16250
36.2 | 314-504-1301 | Люлька одноместная самоподъемная, грузоподъёмность 120 кг | маш.-ч | 0.11128 | 1.1128 | 566 | 630
|  | Итого эксплуатация машин: |  |  |  | 63 | 630
37 | 212-401-0102 ССЦ РК 8.04-08-2025 | Раствор кладочный цементный ГОСТ 28013-2023 марки М50 | м³ |  | 0.15 | 22093 | 3314
38 | 1106-0601-1901 ЭСН РК 8.04-01-2024 Кзтр и Кэм=1,04 | Устройство герметизации стыков стеновых панелей горизонтальных и вертикальных прокладками на клее в один ряд | м шва |  | 17 | 453 | 7701
Состав работ: 1. Промазка и укладка жгута
38.1 | 099-0100 | Затраты труда машинистов | чел.-ч | 0.00104 | 0.01768 | 3846.15 | 68
38.2 | 002-0135 | Затраты труда рабочих (средний разряд работы 3,5). Работы по устройству несущих и ограждающих конструкций | чел.-ч | 0.065832 | 1.1191 | 6715 | 7515
|  | Итого оплата труда: |  |  |  | 446 | 7582
38.3 | 331-101-0101 | Автомобили бортовые грузоподъёмностью до 5 т | маш.-ч | 0.00104 | 0.01768 | 10229 | 181
|  | в т.ч. затраты труда машинистов, экипаж 1 | чел.-ч | 0.00104 | 0.01768 | 3788 | 67
|  | Итого эксплуатация машин: |  |  |  | 11 | 187
39 | 235-401-0201 ССЦ РК 8.04-08-2025 | Лента стыковочная битумно-полимерная для стыков бетонных покрытий автодорог, швов сопряжений, сборных железобетонных конструкций размерами 50х5 мм | м |  | 17 | 392 | 6664
40 | 235-202-0302 ССЦ РК 8.04-08-2025 | Клей-герметик высокопрочный полиуретановый однокомпонентный 300 мл | шт. |  | 6 | 3383 | 20298
|  | ИТОГО прямые затратыпо разделу 2: |  |  |  |  | 3665387
в том числе
|  | Стоимость общестроительных работ | тенге |  |  |  | 3665387
|  | Всего заработная плата | тенге |  |  |  | 1254928
|  | Эксплуатация машин | тенге |  |  |  | 218644
|  | В том числе заработная плата машинистов | тенге |  |  |  | 74854
|  | Материалы | тенге |  |  |  | 2266669
|  | Нормативная трудоемкость | чел.-ч |  |  |  | 190
|  | ИТОГО по разделу 2: | чел.-ч |  |  |  | 3665387
|  | Всего заработная плата | тенге |  |  |  | 1254928
|  | Всего эксплуатация машин | тенге |  |  |  | 218644
|  | В том числе заработная плата машинистов | тенге |  |  |  | 74854
|  | Всего материалы | тенге |  |  |  | 2266669
|  | Нормативная трудоемкость | чел.-ч |  |  |  | 190
Раздел 3: ПЛИТЫ ПОКРЫТИЯ CS-1, (215-KZ-DUСGF-CIV-DWG-067-36039, АС-28,1175264/2025/1-01-01-АС.ВР ЛИСТ 42,43)
41 | 1106-0106-0101 ЭСН РК 8.04-01-2024 Изм. и доп. вып. 45 Кзтр и Кэм=1,04 | Монтаж опалубки перекрытий железобетонных безбалочных на высоте от опорной поверхности до 4 м на основе телескопических стоек | м² перекрытия |  | 9.66 | 3839 | 37085
Состав работ: 1. Укрупнительная сборка, подъем и монтаж инвентарных элементов опалубки 2. Нанесение смазки на поверхность опалубки
Формула объема = 1,61*6
41.1 | 099-0100 | Затраты труда машинистов | чел.-ч | 0.01872 | 0.18084 | 3792.74 | 686
41.2 | 002-0133 | Затраты труда рабочих (средний разряд работы 3,3). Работы по устройству несущих и ограждающих конструкций | чел.-ч | 0.35568 | 3.4359 | 6474 | 22244
|  | Итого оплата труда: |  |  |  | 2374 | 22933
41.3 | 314-101-0104 | Краны башенные максимальной грузоподъёмностью 10 т, высота подъема до 75 м, максимальный вылет стрелы до 65 м | маш.-ч | 0.01872 | 0.18084 | 14921 | 2698
|  | в т.ч. затраты труда машинистов, экипаж 1 | чел.-ч | 0.01872 | 0.18084 | 3788 | 685
41.4 | 343-102-0101 | Пила дисковая электрическая | маш.-ч | 0.032968 | 0.31847 | 96 | 31
41.5 | 343-302-0501 | Пистолеты строительно-монтажные | маш.-ч | 0.002808 | 0.027125 | 46 | 1
|  | Итого эксплуатация машин: |  |  |  | 282 | 2724
41.6 | 215-202-0302 | Брус обрезной хвойных пород длиной от 2 м до 3,75 м, шириной от 75 мм до 150 мм, толщиной от 100 мм до 125 мм ГОСТ 8486-86 сорт 2 | м³ | 2.5e-05 | 0.0002415 | 112242 | 27
41.7 | 217-605-0304 | Смазка для опалубки | кг | 0.31 | 2.9946 | 1113 | 3333
41.8 | 261-107-0522 | Патроны для строительно-монтажного пистолета | 1000 шт. | 0.0002622 | 0.0025329 | 5146 | 13
41.9 | 215-301-0902 | Фанера ламинированная толщиной 21 мм | м² | 0.025 | 0.2415 | 9712 | 2345
41.10 | 218-101-0201 | Балки опалубки двутавровые клееные фанерно-деревянные окрашенные | м | 0.08 | 0.7728 | 3717 | 2873
41.11 | 218-101-0303 | Металлические поддерживающие и несущие элементы крупнощитовой опалубки перекрытий на телескопических стойках | комплект/м² опалубки | 0.007 | 0.06762 | 45210 | 3057
41.12 | 217-108-0101 | Гвоздь ГОСТ 283-75 строительный | кг | 0.0288 | 0.27821 | 861 | 240
41.13 | 217-105-0103 | Дюбель полипропиленовый гвоздевой со стальным оцинкованным стержнем | кг | 0.0033 | 0.031878 | 1086 | 35
41.14 | 218-103-0202 | Скотч прозрачный клейкий 230 м | рулон | 0.0185 | 0.17871 | 1085 | 194
|  | Итого материалов: |  |  |  | 1254 | 12114
42 | 1106-0106-0109 ЭСН РК 8.04-01-2024 Кзтр и Кэм=1,04 | Армирование перекрытий железобетонных безбалочных на высоте от опорной поверхности до 4 м | т |  | 0.50964 | 132712 | 67635
Состав работ: 1. Резка вязальной проволоки 2. Установка и вязка арматуры отдельными стержнями 3. Установка и удаление сетки рабочего шва
Формула объема = (184,5*2+24*3+24*2,7+64*0,06)/1000
42.1 | 099-0100 | Затраты труда машинистов | чел.-ч | 0.2392 | 0.12191 | 3787.59 | 462
42.2 | 002-0130 | Затраты труда рабочих (средний разряд работы 3). Работы по устройству несущих и ограждающих конструкций | чел.-ч | 19.032 | 9.6995 | 6113 | 59293
|  | Итого оплата труда: |  |  |  | 117249 | 59755
42.3 | 314-101-0104 | Краны башенные максимальной грузоподъёмностью 10 т, высота подъема до 75 м, максимальный вылет стрелы до 65 м | маш.-ч | 0.2392 | 0.12191 | 14921 | 1819
|  | в т.ч. затраты труда машинистов, экипаж 1 | чел.-ч | 0.2392 | 0.12191 | 3788 | 462
42.4 | 343-202-0201 | Машины шлифовальные угловые | маш.-ч | 0.2808 | 0.14311 | 37 | 5
|  | Итого эксплуатация машин: |  |  |  | 3579 | 1824
Удаленные ресурсы
| 261-102-0122 | Арматура ГОСТ 10922-2012 | т
42.5 | 214-209-0106 | Проволока стальная термически обработанная, без покрытия ГОСТ 3282-74 диаметром 1,6 мм | кг | 6 | 3.0578 | 572 | 1749
42.6 | 214-402-0301 | Сетка проволочная тканая с квадратными ячейками из нержавеющей стали ГОСТ 3826-82 размерами 0,5х0,5х0,3 мм | м² | 0.23 | 0.11722 | 8507 | 997
42.7 | 215-204-0702 | Доска обрезная хвойных пород длиной от 2 м до 3,75 м, шириной от 75 мм до 150 мм, толщиной от 19 мм до 22 мм ГОСТ 8486-86 сорт 2 | м³ | 0.00015 | 7.64e-05 | 110614 | 8
42.8 | 214-210-0101 | Сталь арматурная гладкого профиля класса А-I (А240) СТ РК 2591-2014 диаметром от 6 до 12 мм | т | 0.012 | 0.0061157 | 337413 | 2064
42.9 | 218-101-0404 | Фиксатор арматуры для защитного слоя бетона горизонтальных поверхностей | шт. | 145 | 73.8978 | 23 | 1700
|  | Итого материалов: |  |  |  | 12790 | 6518
43 | 214-210-0202 ССЦ РК 8.04-08-2025 | Сталь арматурная периодического профиля класса А-III (А400) СТ РК 2591-2014 диаметром от 14 до 32 мм | т |  | 0.1368 | 315051 | 43099
Формула объема = (24*3+24*2,7)/1000
44 | 214-210-0101 ССЦ РК 8.04-08-2025 | Сталь арматурная гладкого профиля класса А-I (А240) СТ РК 2591-2014 диаметром от 6 до 12 мм | т |  | 0.00384 | 337413 | 1296
Формула объема = 64*0,06/1000
45 | 214-403-0103 ССЦ РК 8.04-08-2025 | Сетка арматурная сварная из арматурной стали А-III (А400), диаметром от 6 до 40 мм ГОСТ 23279-2012 | т |  | 0.369 | 436933 | 161228
Формула объема = 2*184,5/1000
46 | 1106-0106-0113 ЭСН РК 8.04-01-2024 Изм. и доп. вып. 45 Кзтр и Кэм=1,04 | Бетонирование перекрытий железобетонных безбалочных на высоте от опорной поверхности до 4 м по схеме "Кран-бадья" | м³ |  | 1.49 | 8470 | 12620
Состав работ: 1. Прием бетонной смеси 2. Подача бетонной смеси к месту укладки 3. Укладка бетонной смеси в конструкцию 4. Уплотнение бетонной смеси вибраторами 5. Уход за бетоном
46.1 | 099-0100 | Затраты труда машинистов | чел.-ч | 0.48693 | 0.72552 | 3787.01 | 2748
46.2 | 002-0131 | Затраты труда рабочих (средний разряд работы 3,1). Работы по устройству несущих и ограждающих конструкций | чел.-ч | 0.1716 | 0.25568 | 6234 | 1594
|  | Итого оплата труда: |  |  |  | 2914 | 4342
46.3 | 313-202-0101 | Бадьи 2 м³ | маш.-ч | 0.50658 | 0.75481 | 32 | 24
46.4 | 313-302-0201 | Вибратор глубинный | маш.-ч | 0.4004 | 0.5966 | 57 | 34
46.5 | 314-101-0104 | Краны башенные максимальной грузоподъёмностью 10 т, высота подъема до 75 м, максимальный вылет стрелы до 65 м | маш.-ч | 0.48693 | 0.72552 | 14921 | 10826
|  | в т.ч. затраты труда машинистов, экипаж 1 | чел.-ч | 0.48693 | 0.72552 | 3788 | 2748
|  | Итого эксплуатация машин: |  |  |  | 7304 | 10883
Удаленные ресурсы
| 261-101-0210 | Бетон | м³ | 1.015
46.6 | 217-603-0104 | Вода техническая | м³ | 3e-05 | 4.47e-05 | 164
46.7 | 235-104-0301 | Пленка полиэтиленовая ГОСТ 10354-82 толщина 0,15 мм | 1000 м² | 0.001 | 0.00149 | 95688 | 143
|  | Итого материалов: |  |  |  | 96 | 143
47 | 212-101-2302 ССЦ РК 8.04-08-2025 | Бетон тяжелый класса В25, сульфатостойкий ГОСТ 7473-2010 F150, W6 | м³ |  | 1.5124 | 36944 | 55872
Формула объема = 1,015*1,49
48 | 1106-0106-0124 ЭСН РК 8.04-01-2024 Изм. и доп. вып. 45 Кзтр и Кэм=1,04 | Демонтаж опалубки перекрытий железобетонных безбалочных на высоте от опорной поверхности до 4 м на основе телескопических стоек | м² перекрытия |  | 9.66 | 2520 | 24343
Состав работ: 1. Демонтаж инвентарных элементов опалубки 2. Очистка щитов опалубки от налипшего бетона
Формула объема = 1,61*6
48.1 | 099-0100 | Затраты труда машинистов | чел.-ч | 0.035568 | 0.34359 | 3795.55 | 1304
48.2 | 002-0132 | Затраты труда рабочих (средний разряд работы 3,2). Работы по устройству несущих и ограждающих конструкций | чел.-ч | 0.31304 | 3.024 | 6354 | 19214
|  | Итого оплата труда: |  |  |  | 2124 | 20518
48.3 | 314-101-0104 | Краны башенные максимальной грузоподъёмностью 10 т, высота подъема до 75 м, максимальный вылет стрелы до 65 м | маш.-ч | 0.035568 | 0.34359 | 14921 | 5127
|  | в т.ч. затраты труда машинистов, экипаж 1 | чел.-ч | 0.035568 | 0.34359 | 3788 | 1302
|  | Итого эксплуатация машин: |  |  |  | 531 | 5129
49 | 1106-0301-0101 ЭСН РК 8.04-01-2024 Кзтр и Кэм=1,04 | Устройство бетонной подготовки/ОТМОСТКА | м³ |  | 0.45 | 11738 | 5281
Состав работ: 1. Устройство бетонной подготовки
49.1 | 099-0100 | Затраты труда машинистов | чел.-ч | 0.18855 | 0.084848 | 3786.75 | 321
49.2 | 002-0120 | Затраты труда рабочих (средний разряд работы 2). Работы по устройству несущих и ограждающих конструкций | чел.-ч | 1.404 | 0.6318 | 5116 | 3232
|  | Итого оплата труда: |  |  |  | 7897 | 3553
49.3 | 314-101-0103 | Краны башенные максимальной грузоподъёмностью 8 т, высота подъема до 41,5 м, максимальный вылет стрелы до 55 м | маш.-ч | 0.1872 | 0.08424 | 14837 | 1250
|  | в т.ч. затраты труда машинистов, экипаж 1 | чел.-ч | 0.1872 | 0.08424 | 3788 | 319
49.4 | 313-302-0202 | Вибратор поверхностный | маш.-ч | 0.4992 | 0.22464 | 25 | 6
49.5 | 331-101-0101 | Автомобили бортовые грузоподъёмностью до 5 т | маш.-ч | 0.001352 | 0.0006084 | 10229 | 6
|  | в т.ч. затраты труда машинистов, экипаж 1 | чел.-ч | 0.001352 | 0.0006084 | 3788 | 2
|  | Итого эксплуатация машин: |  |  |  | 2803 | 1261
Удаленные ресурсы
| 212-101-0101 | Бетон тяжелый класса В3,5 ГОСТ 7473-2010 без добавок | м³ | 1.02
49.6 | 217-603-0104 | Вода техническая | м³ | 0.002 | 0.0009 | 164
49.7 | 218-103-0206 | Ткань мешочная ГОСТ 30090-93 | 10 м² | 0.25 | 0.1125 | 7006 | 788
|  | Итого материалов: |  |  |  | 1752 | 788
50 | 212-102-0206 ССЦ РК 8.04-08-2025 | Бетон мелкозернистый сульфатостойкий ГОСТ 7473-2010 класса В15 | м³ |  | 0.459 | 32578 | 14953
Формула объема = 1,02*0,45
51 | 1123-0302-0101 ЭСН РК 8.04-01-2024 Кзтр и Кэм=1,04 | Установка люка чугунного | шт. |  | 2 | 11653 | 23306
Состав работ: 1. Выравнивание основания под обойму 2. Установка люка с закреплением анкерами и заделкой обоймы раствором 3. Установка крышки
51.1 | 099-0100 | Затраты труда машинистов | чел.-ч | 0.12823 | 0.25646 | 4055.15 | 1040
51.2 | 004-0131 | Затраты труда рабочих (средний разряд работы 3,1). Работы по устройству внутренних и наружных инженерных систем | чел.-ч | 1.3951 | 2.7901 | 6374 | 17784
|  | Итого оплата труда: |  |  |  | 9412 | 18824
51.3 | 314-102-0103 | Краны на автомобильном ходу максимальной грузоподъёмностью 16 т | маш.-ч | 0.0208 | 0.0416 | 17741 | 738
|  | в т.ч. затраты труда машинистов, экипаж 1 | чел.-ч | 0.0208 | 0.0416 | 5410 | 225
51.4 | 331-101-0101 | Автомобили бортовые грузоподъёмностью до 5 т | маш.-ч | 0.10743 | 0.21486 | 10229 | 2198
|  | в т.ч. затраты труда машинистов, экипаж 1 | чел.-ч | 0.10743 | 0.21486 | 3788 | 814
51.5 | 343-302-0101 | Перфоратор электрический | маш.-ч | 0.13021 | 0.26042 | 20 | 5
|  | Итого эксплуатация машин: |  |  |  | 1471 | 2942
Удаленные ресурсы
| 244-202-0200 | Люк чугунный ГОСТ 3634-2019 | комплект | 1
Замены ресурсов
| 212-401-0104 | Раствор кладочный цементный ГОСТ 28013-2023 марки М100 Замена на 212-401-0102 | м³ | 0.008
51.6 | 212-401-0102 | Раствор кладочный цементный ГОСТ 28013-2023 марки М50 | м³ | 0.008 | 0.016 | 22093 | 353
51.7 | 217-101-0401 | Болт анкерный ГОСТ ISO 8992-2015 оцинкованный | кг | 0.7 | 1.4 | 1590 | 2226
|  | Итого материалов: |  |  |  | 1290 | 2580
52 | 244-202-0101 ССЦ РК 8.04-08-2025 | Люк чугунный ГОСТ 3634-2019 тип Л (А15) | комплект |  | 2 | 22439 | 44878
53 | 1106-0301-0906 ЭСН РК 8.04-01-2024 Изм. и доп. вып. 47 Кзтр и Кэм=1,04 | Установка конструкций стальных, остающиеся в теле бетона/ПЕТЛЯ LL СТАЛЬ 285 | т |  | 0.01304 | 397516 | 5184
Состав работ: 1. Установка поддерживающих конструкций кондукторных устройств, остающихся в теле бетона, с закреплением
Формула объема = 4*3,26/1000
53.1 | 099-0100 | Затраты труда машинистов | чел.-ч | 4.5552 | 0.0594 | 4436.04 | 264
53.2 | 002-0140 | Затраты труда рабочих (средний разряд работы 4). Работы по устройству несущих и ограждающих конструкций | чел.-ч | 44.2 | 0.57637 | 7304 | 4210
|  | Итого оплата труда: |  |  |  | 343044 | 4473
53.3 | 315-103-0501 | Установки постоянного тока для ручной дуговой сварки | маш.-ч | 9.1728 | 0.11961 | 278 | 33
53.4 | 314-102-0101 | Краны на автомобильном ходу максимальной грузоподъёмностью 10 т | маш.-ч | 1.82 | 0.023733 | 15659 | 372
|  | в т.ч. затраты труда машинистов, экипаж 1 | чел.-ч | 1.82 | 0.023733 | 5410 | 128
53.5 | 331-101-0101 | Автомобили бортовые грузоподъёмностью до 5 т | маш.-ч | 2.7352 | 0.035667 | 10229 | 365
|  | в т.ч. затраты труда машинистов, экипаж 1 | чел.-ч | 2.7352 | 0.035667 | 3788 | 135
|  | Итого эксплуатация машин: |  |  |  | 59027 | 770
Удаленные ресурсы
| 222-509-1000 | Закладные детали и детали крепления ГОСТ 23118-2012 | т | 1
53.6 | 217-301-0105 | Электрод типа Э38, Э42, Э46, Э50 ГОСТ 9467-75, марки АНО-4 диаметром 4 мм | кг | 7 | 0.09128 | 2236 | 204
|  | Итого материалов: |  |  |  | 15652 | 204
54 | 214-210-0102 ССЦ РК 8.04-08-2025 ССЦ РК 8.04-08-2025,табл.6 | Сталь арматурная гладкого профиля класса А-I (А240) СТ РК 2591-2014 диаметром от 14 до 25 мм/СТАЛЬ С285 | т |  | 0.01304 | 357600 | 4663
Формула объема = 4*3,26/1000
|  | ИТОГО прямые затратыпо разделу 3: |  |  |  |  | 501443
в том числе
|  | Стоимость общестроительных работ | тенге |  |  |  | 501443
|  | Всего заработная плата | тенге |  |  |  | 134398
|  | Эксплуатация машин | тенге |  |  |  | 25533
|  | В том числе заработная плата машинистов | тенге |  |  |  | 6824
|  | Материалы | тенге |  |  |  | 348336
|  | Нормативная трудоемкость | чел.-ч |  |  |  | 22
|  | ИТОГО по разделу 3: | чел.-ч |  |  |  | 501443
|  | Всего заработная плата | тенге |  |  |  | 134398
|  | Всего эксплуатация машин | тенге |  |  |  | 25533
|  | В том числе заработная плата машинистов | тенге |  |  |  | 6824
|  | Всего материалы | тенге |  |  |  | 348336
|  | Нормативная трудоемкость | чел.-ч |  |  |  | 22
Раздел 4: ПЛИТЫ ПОКРЫТИЯ CS-2, (215-KZ-DUСGF-CIV-DWG-067-36039, АС-28,1175264/2025/1-01-01-АС.ВР ЛИСТ 43)
55 | 1106-0106-0101 ЭСН РК 8.04-01-2024 Изм. и доп. вып. 45 Кзтр и Кэм=1,04 | Монтаж опалубки перекрытий железобетонных безбалочных на высоте от опорной поверхности до 4 м на основе телескопических стоек | м² перекрытия |  | 8.94 | 3839 | 34321
Состав работ: 1. Укрупнительная сборка, подъем и монтаж инвентарных элементов опалубки 2. Нанесение смазки на поверхность опалубки
Формула объема = 1,49*6
55.1 | 099-0100 | Затраты труда машинистов | чел.-ч | 0.01872 | 0.16736 | 3792.74 | 635
55.2 | 002-0133 | Затраты труда рабочих (средний разряд работы 3,3). Работы по устройству несущих и ограждающих конструкций | чел.-ч | 0.35568 | 3.1798 | 6474 | 20586
|  | Итого оплата труда: |  |  |  | 2374 | 21224
55.3 | 314-101-0104 | Краны башенные максимальной грузоподъёмностью 10 т, высота подъема до 75 м, максимальный вылет стрелы до 65 м | маш.-ч | 0.01872 | 0.16736 | 14921 | 2497
|  | в т.ч. затраты труда машинистов, экипаж 1 | чел.-ч | 0.01872 | 0.16736 | 3788 | 634
55.4 | 343-102-0101 | Пила дисковая электрическая | маш.-ч | 0.032968 | 0.29473 | 96 | 28
55.5 | 343-302-0501 | Пистолеты строительно-монтажные | маш.-ч | 0.002808 | 0.025104 | 46 | 1
|  | Итого эксплуатация машин: |  |  |  | 282 | 2521
55.6 | 215-202-0302 | Брус обрезной хвойных пород длиной от 2 м до 3,75 м, шириной от 75 мм до 150 мм, толщиной от 100 мм до 125 мм ГОСТ 8486-86 сорт 2 | м³ | 2.5e-05 | 0.0002235 | 112242 | 25
55.7 | 217-605-0304 | Смазка для опалубки | кг | 0.31 | 2.7714 | 1113 | 3085
55.8 | 261-107-0522 | Патроны для строительно-монтажного пистолета | 1000 шт. | 0.0002622 | 0.0023441 | 5146 | 12
55.9 | 215-301-0902 | Фанера ламинированная толщиной 21 мм | м² | 0.025 | 0.2235 | 9712 | 2171
55.10 | 218-101-0201 | Балки опалубки двутавровые клееные фанерно-деревянные окрашенные | м | 0.08 | 0.7152 | 3717 | 2658
55.11 | 218-101-0303 | Металлические поддерживающие и несущие элементы крупнощитовой опалубки перекрытий на телескопических стойках | комплект/м² опалубки | 0.007 | 0.06258 | 45210 | 2829
55.12 | 217-108-0101 | Гвоздь ГОСТ 283-75 строительный | кг | 0.0288 | 0.25747 | 861 | 222
55.13 | 217-105-0103 | Дюбель полипропиленовый гвоздевой со стальным оцинкованным стержнем | кг | 0.0033 | 0.029502 | 1086 | 32
55.14 | 218-103-0202 | Скотч прозрачный клейкий 230 м | рулон | 0.0185 | 0.16539 | 1085 | 179
|  | Итого материалов: |  |  |  | 1254 | 11211
56 | 1106-0106-0109 ЭСН РК 8.04-01-2024 Кзтр и Кэм=1,04 | Армирование перекрытий железобетонных безбалочных на высоте от опорной поверхности до 4 м | т |  | 0.37284 | 132712 | 49480
Состав работ: 1. Резка вязальной проволоки 2. Установка и вязка арматуры отдельными стержнями 3. Установка и удаление сетки рабочего шва
Формула объема = (184,5*2+64*0,06)/1000
56.1 | 099-0100 | Затраты труда машинистов | чел.-ч | 0.2392 | 0.089183 | 3787.59 | 338
56.2 | 002-0130 | Затраты труда рабочих (средний разряд работы 3). Работы по устройству несущих и ограждающих конструкций | чел.-ч | 19.032 | 7.0959 | 6113 | 43377
|  | Итого оплата труда: |  |  |  | 117249 | 43715
56.3 | 314-101-0104 | Краны башенные максимальной грузоподъёмностью 10 т, высота подъема до 75 м, максимальный вылет стрелы до 65 м | маш.-ч | 0.2392 | 0.089183 | 14921 | 1331
|  | в т.ч. затраты труда машинистов, экипаж 1 | чел.-ч | 0.2392 | 0.089183 | 3788 | 338
56.4 | 343-202-0201 | Машины шлифовальные угловые | маш.-ч | 0.2808 | 0.10469 | 37 | 4
|  | Итого эксплуатация машин: |  |  |  | 3579 | 1334
Удаленные ресурсы
| 261-102-0122 | Арматура ГОСТ 10922-2012 | т
56.5 | 214-209-0106 | Проволока стальная термически обработанная, без покрытия ГОСТ 3282-74 диаметром 1,6 мм | кг | 6 | 2.237 | 572 | 1280
56.6 | 214-402-0301 | Сетка проволочная тканая с квадратными ячейками из нержавеющей стали ГОСТ 3826-82 размерами 0,5х0,5х0,3 мм | м² | 0.23 | 0.085753 | 8507 | 730
56.7 | 215-204-0702 | Доска обрезная хвойных пород длиной от 2 м до 3,75 м, шириной от 75 мм до 150 мм, толщиной от 19 мм до 22 мм ГОСТ 8486-86 сорт 2 | м³ | 0.00015 | 5.59e-05 | 110614 | 6
56.8 | 214-210-0101 | Сталь арматурная гладкого профиля класса А-I (А240) СТ РК 2591-2014 диаметром от 6 до 12 мм | т | 0.012 | 0.0044741 | 337413 | 1510
56.9 | 218-101-0404 | Фиксатор арматуры для защитного слоя бетона горизонтальных поверхностей | шт. | 145 | 54.0618 | 23 | 1243
|  | Итого материалов: |  |  |  | 12790 | 4769
57 | 214-210-0101 ССЦ РК 8.04-08-2025 | Сталь арматурная гладкого профиля класса А-I (А240) СТ РК 2591-2014 диаметром от 6 до 12 мм | т |  | 0.00384 | 337413 | 1296
Формула объема = 64*0,06/1000
58 | 214-403-0103 ССЦ РК 8.04-08-2025 | Сетка арматурная сварная из арматурной стали А-III (А400), диаметром от 6 до 40 мм ГОСТ 23279-2012 | т |  | 0.369 | 436933 | 161228
Формула объема = 2*184,5/1000
59 | 1106-0106-0113 ЭСН РК 8.04-01-2024 Изм. и доп. вып. 45 Кзтр и Кэм=1,04 | Бетонирование перекрытий железобетонных безбалочных на высоте от опорной поверхности до 4 м по схеме "Кран-бадья" | м³ |  | 1.61 | 8470 | 13637
Состав работ: 1. Прием бетонной смеси 2. Подача бетонной смеси к месту укладки 3. Укладка бетонной смеси в конструкцию 4. Уплотнение бетонной смеси вибраторами 5. Уход за бетоном
59.1 | 099-0100 | Затраты труда машинистов | чел.-ч | 0.48693 | 0.78395 | 3787.01 | 2969
59.2 | 002-0131 | Затраты труда рабочих (средний разряд работы 3,1). Работы по устройству несущих и ограждающих конструкций | чел.-ч | 0.1716 | 0.27628 | 6234 | 1722
|  | Итого оплата труда: |  |  |  | 2914 | 4692
59.3 | 313-202-0101 | Бадьи 2 м³ | маш.-ч | 0.50658 | 0.8156 | 32 | 26
59.4 | 313-302-0201 | Вибратор глубинный | маш.-ч | 0.4004 | 0.64464 | 57 | 37
59.5 | 314-101-0104 | Краны башенные максимальной грузоподъёмностью 10 т, высота подъема до 75 м, максимальный вылет стрелы до 65 м | маш.-ч | 0.48693 | 0.78395 | 14921 | 11697
|  | в т.ч. затраты труда машинистов, экипаж 1 | чел.-ч | 0.48693 | 0.78395 | 3788 | 2970
|  | Итого эксплуатация машин: |  |  |  | 7304 | 11759
Удаленные ресурсы
| 261-101-0210 | Бетон | м³ | 1.015
59.6 | 217-603-0104 | Вода техническая | м³ | 3e-05 | 4.83e-05 | 164
59.7 | 235-104-0301 | Пленка полиэтиленовая ГОСТ 10354-82 толщина 0,15 мм | 1000 м² | 0.001 | 0.00161 | 95688 | 154
|  | Итого материалов: |  |  |  | 96 | 155
60 | 212-101-2302 ССЦ РК 8.04-08-2025 | Бетон тяжелый класса В25, сульфатостойкий ГОСТ 7473-2010 F150, W6 | м³ |  | 1.6341 | 36944 | 60372
Формула объема = 1,015*1,61
61 | 1106-0106-0124 ЭСН РК 8.04-01-2024 Изм. и доп. вып. 45 Кзтр и Кэм=1,04 | Демонтаж опалубки перекрытий железобетонных безбалочных на высоте от опорной поверхности до 4 м на основе телескопических стоек | м² перекрытия |  | 8.94 | 2520 | 22529
Состав работ: 1. Демонтаж инвентарных элементов опалубки 2. Очистка щитов опалубки от налипшего бетона
Формула объема = 1,49*6
61.1 | 099-0100 | Затраты труда машинистов | чел.-ч | 0.035568 | 0.31798 | 3795.55 | 1207
61.2 | 002-0132 | Затраты труда рабочих (средний разряд работы 3,2). Работы по устройству несущих и ограждающих конструкций | чел.-ч | 0.31304 | 2.7986 | 6354 | 17782
|  | Итого оплата труда: |  |  |  | 2124 | 18989
61.3 | 314-101-0104 | Краны башенные максимальной грузоподъёмностью 10 т, высота подъема до 75 м, максимальный вылет стрелы до 65 м | маш.-ч | 0.035568 | 0.31798 | 14921 | 4745
|  | в т.ч. затраты труда машинистов, экипаж 1 | чел.-ч | 0.035568 | 0.31798 | 3788 | 1205
|  | Итого эксплуатация машин: |  |  |  | 531 | 4747
62 | 1106-0301-0906 ЭСН РК 8.04-01-2024 Изм. и доп. вып. 47 Кзтр и Кэм=1,04 | Установка конструкций стальных, остающиеся в теле бетона/ПЕТЛЯ LL СТАЛЬ 285 | т |  | 0.01304 | 397516 | 5184
Состав работ: 1. Установка поддерживающих конструкций кондукторных устройств, остающихся в теле бетона, с закреплением
Формула объема = 4*3,26/1000
62.1 | 099-0100 | Затраты труда машинистов | чел.-ч | 4.5552 | 0.0594 | 4436.04 | 264
62.2 | 002-0140 | Затраты труда рабочих (средний разряд работы 4). Работы по устройству несущих и ограждающих конструкций | чел.-ч | 44.2 | 0.57637 | 7304 | 4210
|  | Итого оплата труда: |  |  |  | 343044 | 4473
62.3 | 315-103-0501 | Установки постоянного тока для ручной дуговой сварки | маш.-ч | 9.1728 | 0.11961 | 278 | 33
62.4 | 314-102-0101 | Краны на автомобильном ходу максимальной грузоподъёмностью 10 т | маш.-ч | 1.82 | 0.023733 | 15659 | 372
|  | в т.ч. затраты труда машинистов, экипаж 1 | чел.-ч | 1.82 | 0.023733 | 5410 | 128
62.5 | 331-101-0101 | Автомобили бортовые грузоподъёмностью до 5 т | маш.-ч | 2.7352 | 0.035667 | 10229 | 365
|  | в т.ч. затраты труда машинистов, экипаж 1 | чел.-ч | 2.7352 | 0.035667 | 3788 | 135
|  | Итого эксплуатация машин: |  |  |  | 59027 | 770
Удаленные ресурсы
| 222-509-1000 | Закладные детали и детали крепления ГОСТ 23118-2012 | т | 1
62.6 | 217-301-0105 | Электрод типа Э38, Э42, Э46, Э50 ГОСТ 9467-75, марки АНО-4 диаметром 4 мм | кг | 7 | 0.09128 | 2236 | 204
|  | Итого материалов: |  |  |  | 15652 | 204
63 | 214-210-0102 ССЦ РК 8.04-08-2025 ССЦ РК 8.04-08-2025,табл.6 | Сталь арматурная гладкого профиля класса А-I (А240) СТ РК 2591-2014 диаметром от 14 до 25 мм/СТАЛЬ С285 | т |  | 0.01304 | 357600 | 4663
Формула объема = 4*3,26/1000
|  | ИТОГО прямые затратыпо разделу 4: |  |  |  |  | 352710
в том числе
|  | Стоимость общестроительных работ | тенге |  |  |  | 352710
|  | Всего заработная плата | тенге |  |  |  | 93093
|  | Эксплуатация машин | тенге |  |  |  | 21131
|  | В том числе заработная плата машинистов | тенге |  |  |  | 5412
|  | Материалы | тенге |  |  |  | 243898
|  | Нормативная трудоемкость | чел.-ч |  |  |  | 15
|  | ИТОГО по разделу 4: | чел.-ч |  |  |  | 352710
|  | Всего заработная плата | тенге |  |  |  | 93093
|  | Всего эксплуатация машин | тенге |  |  |  | 21131
|  | В том числе заработная плата машинистов | тенге |  |  |  | 5412
|  | Всего материалы | тенге |  |  |  | 243898
|  | Нормативная трудоемкость | чел.-ч |  |  |  | 15
Раздел 5: ЛЕСТНИЦА ВЕРТИКАЛЬНАЯ VL-1 - 2ШТ. (215-KZ-DUСGF-CIV-DWG-067-36037, АС-26. 1175264/2025/1-01-01-АС.ВР ЛИСТ 3)
64 | 1109-0103-0101 ЭСН РК 8.04-01-2024 Кзтр и Кэм=1,04 | Монтаж лестниц прямолинейных и криволинейных, пожарных с ограждением | т конструкций |  | 0.095181 | 315633 | 30042
Состав работ: 1. Установка и крепление лестниц 2. Устройство подмостей 3. Антикоррозийное покрытие сварных швов
64.1 | 099-0100 | Затраты труда машинистов | чел.-ч | 5.4558 | 0.51929 | 4545.77 | 2361
64.2 | 002-0138 | Затраты труда рабочих (средний разряд работы 3,8). Работы по устройству несущих и ограждающих конструкций | чел.-ч | 30.056 | 2.8608 | 7073 | 20234
|  | Итого оплата труда: |  |  |  | 237387 | 22595
64.3 | 315-103-0101 | Выпрямители сварочные однопостовые с номинальным сварочным током 315-500 А | маш.-ч | 8.9336 | 0.85031 | 475 | 404
64.4 | 314-501-0105 | Домкраты гидравлические грузоподъёмностью свыше 63 до 100 т | маш.-ч | 0.8944 | 0.08513 | 30 | 3
64.5 | 314-104-0101 | Краны на гусеничном ходу максимальной грузоподъёмностью до 16 т | маш.-ч | 5.0648 | 0.48207 | 13081 | 6306
|  | в т.ч. затраты труда машинистов, экипаж 1 | чел.-ч | 5.0648 | 0.48207 | 4528 | 2183
64.6 | 314-102-0104 | Краны на автомобильном ходу максимальной грузоподъёмностью 25 т | маш.-ч | 0.06864 | 0.0065332 | 25856 | 169
|  | в т.ч. затраты труда машинистов, экипаж 1 | чел.-ч | 0.06864 | 0.0065332 | 6466 | 42
64.7 | 343-202-0101 | Машины шлифовальные электрические | маш.-ч | 0.3016 | 0.028706 | 46 | 1
64.8 | 315-103-0701 | Электрические печи для сушки сварочных материалов с регулированием температуры в пределах 80-500°С | маш.-ч | 0.4056 | 0.038605 | 267 | 10
64.9 | 314-102-0101 | Краны на автомобильном ходу максимальной грузоподъёмностью 10 т | маш.-ч | 0.1248 | 0.011879 | 15659 | 186
|  | в т.ч. затраты труда машинистов, экипаж 1 | чел.-ч | 0.1248 | 0.011879 | 5410 | 64
64.10 | 331-101-0101 | Автомобили бортовые грузоподъёмностью до 5 т | маш.-ч | 0.1976 | 0.018808 | 10229 | 192
|  | в т.ч. затраты труда машинистов, экипаж 1 | чел.-ч | 0.1976 | 0.018808 | 3788 | 71
64.11 | 315-202-0501 | Аппарат для газовой сварки и резки | маш.-ч | 1.7472 | 0.1663 | 82 | 14
|  | Итого эксплуатация машин: |  |  |  | 76538 | 7285
Удаленные ресурсы
| 261-102-0322 | Конструкции стальные | т | 1
64.12 | 214-214-0108 | Канат стальной двойной свивки типа ТК конструкции 6х37(1+6+12+18)+1 о.с., оцинкованный, из проволоки марки В, маркировочная группа 1770 Н/мм2, диаметром 5 мм | 10 м | 0.0187 | 0.0017799 | 10602 | 19
64.13 | 222-525-0102 | Отдельные конструктивные элементы зданий и сооружений с преобладанием горячекатаных профилей средняя масса сборочной единицы от 0,1 до 0,5 т | т | 0.001 | 9.52e-05 | 1155109 | 110
64.14 | 215-202-0501 | Брусок обрезной хвойных пород длиной от 4 м до 6,5 м, шириной от 75 мм до 150 мм, толщиной от 40 мм до 75 мм ГОСТ 8486-86 сорт 1 | м³ | 0.00103 | 9.8e-05 | 112242 | 11
64.15 | 217-101-0107 | Болт с гайкой и шайбой ГОСТ ISO 8992-2015 строительный | т | 0.0134 | 0.0012754 | 954056 | 1217
64.16 | 217-605-0101 | Кислород технический газообразный ГОСТ 5583-78 | м³ | 1.37 | 0.1304 | 604 | 79
64.17 | 217-605-0104 | Пропан-бутан, смесь техническая ГОСТ 34858-2022 | кг | 0.41 | 0.039024 | 241 | 9
64.18 | 236-101-0107 | Грунтовка глифталевая ГФ-021 СТ РК ГОСТ Р 51693-2003 | т | 0.00031 | 2.95e-05 | 754778 | 22
64.19 | 236-104-0103 | Растворитель Р-4 ГОСТ 7827-74 | т | 0.0006 | 5.71e-05 | 1027431 | 59
64.20 | 217-301-0105 | Электрод типа Э38, Э42, Э46, Э50 ГОСТ 9467-75, марки АНО-4 диаметром 4 мм | кг | 4 | 0.38072 | 2236 | 851
64.21 | 214-209-0802 | Проволока сварочная легированная марки СВ-10НМА с неомедненной поверхностью ГОСТ 2246-70 диаметром 4 мм | кг | 0.03 | 0.0028554 | 2146 | 6
64.22 | 214-203-0103 | Швеллер горячекатаный с внутренним уклоном граней полок из углеродистой стали ГОСТ 8240-97 № 22У-40У | т | 0.00194 | 0.0001847 | 684474 | 126
64.23 | 217-108-0101 | Гвоздь ГОСТ 283-75 строительный | кг | 0.01 | 0.0009518 | 861 | 1
64.24 | 218-103-0207 | Канаты пеньковые пропитанные ГОСТ 30055-93 | т | 0.0001 | 9.5e-06 | 1352536 | 13
|  | Итого материалов: |  |  |  | 26509 | 2523
65 | 222-506-0401 ССЦ РК 8.04-08-2025 ССЦ РК 8.04-08-2025,табл.6ССЦ РК 8.04-08-2025,табл.6 | Лестницы приставные и прислоненные с ограждениями/СТАЛЬ С245 | т |  | 0.095181 | 1184053 | 112699
Формула объема = 45,76*2/1000*1,04
|  | ИТОГО прямые затратыпо разделу 5: |  |  |  |  | 142741
в том числе
|  | Стоимость общестроительных работ | тенге |  |  |  | 142741
|  | Всего заработная плата | тенге |  |  |  | 22595
|  | Эксплуатация машин | тенге |  |  |  | 7285
|  | В том числе заработная плата машинистов | тенге |  |  |  | 2361
|  | Материалы | тенге |  |  |  | 115222
|  | Нормативная трудоемкость | чел.-ч |  |  |  | 4
|  | ИТОГО по разделу 5: | чел.-ч |  |  |  | 142741
|  | Всего заработная плата | тенге |  |  |  | 22595
|  | Всего эксплуатация машин | тенге |  |  |  | 7285
|  | В том числе заработная плата машинистов | тенге |  |  |  | 2361
|  | Всего материалы | тенге |  |  |  | 115222
|  | Нормативная трудоемкость | чел.-ч |  |  |  | 4
Раздел 6: ПРИЯМОК. (215-KZ-DUСGF-CIV-DWG-067-36037, АС-26. 1175264/2025/1-01-01-АС.ВР ЛИСТ 43)
66 | 1109-0501-0102 ЭСН РК 8.04-01-2024 Кзтр и Кэм=1,04 | Монтаж лотков, решеток, затворов из полосовой и тонколистовой стали | т конструкций |  | 0.020686 | 305042 | 6309
Состав работ: 1. Монтаж конструкций с креплением на болтах, сварке 2. Устройство подмостей 3. Антикоррозийное покрытие сварных швов
66.1 | 099-0100 | Затраты труда машинистов | чел.-ч | 0.3224 | 0.006669 | 4417.45 | 29
66.2 | 002-0130 | Затраты труда рабочих (средний разряд работы 3). Работы по устройству несущих и ограждающих конструкций | чел.-ч | 48.464 | 1.0025 | 6113 | 6128
|  | Итого оплата труда: |  |  |  | 297684 | 6157
66.3 | 315-103-0101 | Выпрямители сварочные однопостовые с номинальным сварочным током 315-500 А | маш.-ч | 1.82 | 0.037648 | 475 | 18
66.4 | 343-202-0101 | Машины шлифовальные электрические | маш.-ч | 0.4264 | 0.0088203 | 46
66.5 | 314-502-0304 | Лебедки электрические тяговым усилием свыше 19,62 до 31,39 кН (3,2 т) | маш.-ч | 9.4432 | 0.19534 | 111 | 22
66.6 | 315-103-0701 | Электрические печи для сушки сварочных материалов с регулированием температуры в пределах 80-500°С | маш.-ч | 0.1456 | 0.0030118 | 267 | 1
66.7 | 314-102-0101 | Краны на автомобильном ходу максимальной грузоподъёмностью 10 т | маш.-ч | 0.1248 | 0.0025816 | 15659 | 40
|  | в т.ч. затраты труда машинистов, экипаж 1 | чел.-ч | 0.1248 | 0.0025816 | 5410 | 14
66.8 | 331-101-0101 | Автомобили бортовые грузоподъёмностью до 5 т | маш.-ч | 0.1976 | 0.0040875 | 10229 | 42
|  | в т.ч. затраты труда машинистов, экипаж 1 | чел.-ч | 0.1976 | 0.0040875 | 3788 | 15
66.9 | 315-202-0501 | Аппарат для газовой сварки и резки | маш.-ч | 1.9344 | 0.040014 | 82 | 3
|  | Итого эксплуатация машин: |  |  |  | 6106 | 126
Удаленные ресурсы
| 217-101-0107 | Болт с гайкой и шайбой ГОСТ ISO 8992-2015 строительный | т | 0.0033
| 214-203-0103 | Швеллер горячекатаный с внутренним уклоном граней полок из углеродистой стали ГОСТ 8240-97 № 22У-40У | т | 0.00194
| 261-102-0322 | Конструкции стальные | т | 1
66.10 | 214-214-0108 | Канат стальной двойной свивки типа ТК конструкции 6х37(1+6+12+18)+1 о.с., оцинкованный, из проволоки марки В, маркировочная группа 1770 Н/мм2, диаметром 5 мм | 10 м | 0.0187 | 0.0003868 | 10602 | 4
66.11 | 217-605-0101 | Кислород технический газообразный ГОСТ 5583-78 | м³ | 1.5 | 0.031028 | 604 | 19
66.12 | 217-605-0104 | Пропан-бутан, смесь техническая ГОСТ 34858-2022 | кг | 0.45 | 0.0093085 | 241 | 2
66.13 | 261-107-0576 | Электроды, d=4 мм, Э46 СТ РК ISO 2560-2012 | т | 0.0014 | 2.9e-05 | 289955 | 8
66.14 | 236-101-0107 | Грунтовка глифталевая ГФ-021 СТ РК ГОСТ Р 51693-2003 | т | 0.00031 | 6.4e-06 | 754778 | 5
66.15 | 236-104-0103 | Растворитель Р-4 ГОСТ 7827-74 | т | 0.0006 | 1.24e-05 | 1027431 | 13
66.16 | 214-209-0802 | Проволока сварочная легированная марки СВ-10НМА с неомедненной поверхностью ГОСТ 2246-70 диаметром 4 мм | кг | 0.03 | 0.0006206 | 2146 | 1
66.17 | 217-108-0101 | Гвоздь ГОСТ 283-75 строительный | кг | 0.01 | 0.0002069 | 861
66.18 | 218-103-0207 | Канаты пеньковые пропитанные ГОСТ 30055-93 | т | 0.0001 | 2.1e-06 | 1352536 | 3
|  | Итого материалов: |  |  |  | 2676 | 55
67 | 222-525-0101 ССЦ РК 8.04-08-2025 ССЦ РК 8.04-08-2025,табл.6 | Отдельные конструктивные элементы зданий и сооружений с преобладанием горячекатаных профилей средняя масса сборочной единицы до 0,1 т/СТАЛЬ С245 | т |  | 0.020686 | 1173175 | 24268
Формула объема = (10,05+4*2,46)/1000*1,04
68 | 1106-0301-0907 ЭСН РК 8.04-01-2024 Кзтр и Кэм=1,04 | Установка закладных деталей, вес до 4 кг | т |  | 0.0084 | 1387430 | 11654
Состав работ: 1. Вырезка и заделка отверстий в опалубке (при необходимости), установка и закрепление закладных деталей
Формула объема = 4*2,1/1000
68.1 | 099-0100 | Затраты труда машинистов | чел.-ч | 0.3744 | 0.003145 | 4464.23 | 14
68.2 | 002-0135 | Затраты труда рабочих (средний разряд работы 3,5). Работы по устройству несущих и ограждающих конструкций | чел.-ч | 205.92 | 1.7297 | 6715 | 11615
|  | Итого оплата труда: |  |  |  | 1384424 | 11629
68.3 | 314-102-0101 | Краны на автомобильном ходу максимальной грузоподъёмностью 10 т | маш.-ч | 0.156 | 0.0013104 | 15659 | 21
|  | в т.ч. затраты труда машинистов, экипаж 1 | чел.-ч | 0.156 | 0.0013104 | 5410 | 7
68.4 | 331-101-0101 | Автомобили бортовые грузоподъёмностью до 5 т | маш.-ч | 0.2184 | 0.0018346 | 10229 | 19
|  | в т.ч. затраты труда машинистов, экипаж 1 | чел.-ч | 0.2184 | 0.0018346 | 3788 | 7
|  | Итого эксплуатация машин: |  |  |  | 4677 | 39
69 | 222-509-1006 ССЦ РК 8.04-08-2025 ССЦ РК 8.04-08-2025,табл.6 | Закладные детали и детали крепления ГОСТ 23118-2019 массой не более 50 кг с преобладанием профильного проката, с отверстиями и без отверстий, соединяемые на сварке/СТАЛЬ С245 | т |  | 0.0084 | 1237921 | 10399
Формула объема = 4*2,1/1000
|  | ИТОГО прямые затратыпо разделу 6: |  |  |  |  | 52630
в том числе
|  | Стоимость общестроительных работ | тенге |  |  |  | 52630
|  | Всего заработная плата | тенге |  |  |  | 17786
|  | Эксплуатация машин | тенге |  |  |  | 165
|  | В том числе заработная плата машинистов | тенге |  |  |  | 43
|  | Материалы | тенге |  |  |  | 34722
|  | Нормативная трудоемкость | чел.-ч |  |  |  | 3
|  | ИТОГО по разделу 6: | чел.-ч |  |  |  | 52630
|  | Всего заработная плата | тенге |  |  |  | 17786
|  | Всего эксплуатация машин | тенге |  |  |  | 165
|  | В том числе заработная плата машинистов | тенге |  |  |  | 43
|  | Всего материалы | тенге |  |  |  | 34722
|  | Нормативная трудоемкость | чел.-ч |  |  |  | 3
Раздел 7: ГИЛЬЗА SL-1 - 2шт.(215-KZ-DUСGF-CIV-DWG-067-36037, АС-26.1175264/2025/1-01-01-АС.ВР ЛИСТ 43)
70 | 1106-0301-0906 ЭСН РК 8.04-01-2024 Изм. и доп. вып. 47 Кзтр и Кэм=1,04 | Установка конструкций стальных, остающиеся в теле бетона | т |  | 0.08344 | 397516 | 33169
Состав работ: 1. Установка поддерживающих конструкций кондукторных устройств, остающихся в теле бетона, с закреплением
Формула объема = 41,72*2/1000
70.1 | 099-0100 | Затраты труда машинистов | чел.-ч | 4.5552 | 0.38009 | 4436.02 | 1686
70.2 | 002-0140 | Затраты труда рабочих (средний разряд работы 4). Работы по устройству несущих и ограждающих конструкций | чел.-ч | 44.2 | 3.688 | 7304 | 26938
|  | Итого оплата труда: |  |  |  | 343044 | 28624
70.3 | 315-103-0501 | Установки постоянного тока для ручной дуговой сварки | маш.-ч | 9.1728 | 0.76538 | 278 | 213
70.4 | 314-102-0101 | Краны на автомобильном ходу максимальной грузоподъёмностью 10 т | маш.-ч | 1.82 | 0.15186 | 15659 | 2378
|  | в т.ч. затраты труда машинистов, экипаж 1 | чел.-ч | 1.82 | 0.15186 | 5410 | 822
70.5 | 331-101-0101 | Автомобили бортовые грузоподъёмностью до 5 т | маш.-ч | 2.7352 | 0.22823 | 10229 | 2335
|  | в т.ч. затраты труда машинистов, экипаж 1 | чел.-ч | 2.7352 | 0.22823 | 3788 | 865
|  | Итого эксплуатация машин: |  |  |  | 59027 | 4925
Удаленные ресурсы
| 222-509-1000 | Закладные детали и детали крепления ГОСТ 23118-2012 | т | 1
70.6 | 217-301-0105 | Электрод типа Э38, Э42, Э46, Э50 ГОСТ 9467-75, марки АНО-4 диаметром 4 мм | кг | 7 | 0.58408 | 2236 | 1306
|  | Итого материалов: |  |  |  | 15652 | 1306
71 | 222-509-1006 ССЦ РК 8.04-08-2025 ССЦ РК 8.04-08-2025,табл.6 | Закладные детали и детали крепления ГОСТ 23118-2019 массой не более 50 кг с преобладанием профильного проката, с отверстиями и без отверстий, соединяемые на сварке | т |  | 0.08344 | 1230130 | 102642
Формула объема = 41,72*2/1000
72 | 1116-0801-0103 ЭСН РК 8.04-01-2024 Кзтр и Кэм=1,02 | Заделка сальника при проходе трубы через фундамент или стену подвала, диаметр до 300 мм | сальник |  | 2 | 21077 | 42154
Состав работ: 1. Приготовление битумной замазки 2. Заделка концов сальников смоляной прядью и асбоцементным раствором 3. Заливка битумной замазкой
72.1 | 004-0135 | Затраты труда рабочих (средний разряд работы 3,5). Работы по устройству внутренних и наружных инженерных систем | чел.-ч | 3.0702 | 6.1404 | 6865 | 42154
|  | Итого оплата труда: |  |  |  | 21077 | 42154
73 | 235-202-0302 ССЦ РК 8.04-08-2025 | Клей-герметик высокопрочный полиуретановый однокомпонентный 300 мл | шт. |  | 2 | 3383 | 6766
74 | 235-302-0101 ССЦ РК 8.04-08-2025 | Смесь сухая - безусадочный быстротвердеющий подливочный состав на цементной основе для монтажа оборудования и металлоконструкций толщина нанесения до 50 мм | кг |  | 198 | 267 | 52866
Формула объема = 99*2
75 | 235-301-0103 ССЦ РК 8.04-08-2025 | Смесь сухая для гидроизоляции бетонных и железобетонных конструкций ГОСТ 34669-2020 на цементной основе для ликвидации напорных течей в бетонных, железобетонных и каменных конструкциях, время схватывания - 1 минута | кг |  | 6.4 | 2103 | 13459
Формула объема = 3,2*2
|  | ИТОГО прямые затратыпо разделу 7: |  |  |  |  | 251056
в том числе
|  | Стоимость общестроительных работ | тенге |  |  |  | 251056
|  | Всего заработная плата | тенге |  |  |  | 70778
|  | Эксплуатация машин | тенге |  |  |  | 4925
|  | В том числе заработная плата машинистов | тенге |  |  |  | 1686
|  | Материалы | тенге |  |  |  | 177039
|  | Нормативная трудоемкость | чел.-ч |  |  |  | 10
|  | ИТОГО по разделу 7: | чел.-ч |  |  |  | 251056
|  | Всего заработная плата | тенге |  |  |  | 70778
|  | Всего эксплуатация машин | тенге |  |  |  | 4925
|  | В том числе заработная плата машинистов | тенге |  |  |  | 1686
|  | Всего материалы | тенге |  |  |  | 177039
|  | Нормативная трудоемкость | чел.-ч |  |  |  | 10
Раздел 8: СОЕДИНИТЕЛЬНЫЕ ЭЛЕМЕНТЫ (215-KZ-DUСGF-CIV-DWG-067-36037, АС-24. 1175264/2025/1-01-01-АС.ВР ЛИСТ 44)
76 | 1106-0601-0104 ЭСН РК 8.04-01-2024 Кзтр и Кэм=1,04 | Установка монтажных изделий, масса свыше 20 кг/СОЕДИНИТЕЛЬНЫЕ ЭЛЕМЕНТЫ | т стальных элементов |  | 0.10872 | 281975 | 30656
Состав работ: 1. Установка и сварка стальных крепежных элементов
Формула объема = (3,02*16+8*7,55)/1000
76.1 | 099-0100 | Затраты труда машинистов | чел.-ч | 1.0608 | 0.11533 | 3787.73 | 437
76.2 | 002-0144 | Затраты труда рабочих (средний разряд работы 4,4). Работы по устройству несущих и ограждающих конструкций | чел.-ч | 32.656 | 3.5504 | 7870 | 27941
|  | Итого оплата труда: |  |  |  | 261021 | 28378
76.3 | 315-103-0501 | Установки постоянного тока для ручной дуговой сварки | маш.-ч | 21.1432 | 2.2987 | 278 | 639
76.4 | 331-101-0101 | Автомобили бортовые грузоподъёмностью до 5 т | маш.-ч | 1.0608 | 0.11533 | 10229 | 1180
|  | в т.ч. затраты труда машинистов, экипаж 1 | чел.-ч | 1.0608 | 0.11533 | 3788 | 437
|  | Итого эксплуатация машин: |  |  |  | 16729 | 1819
Удаленные ресурсы
| 222-509-1006 | Закладные детали и детали крепления ГОСТ 23118-2019 массой не более 50 кг с преобладанием профильного проката, с отверстиями и без отверстий, соединяемые на сварке | т | 1
76.5 | 261-107-0577 | Электроды, d=6 мм, Э42 СТ РК ISO 2560-2012 | т | 0.03 | 0.0032616 | 274757 | 896
|  | Итого материалов: |  |  |  | 8243 | 896
77 | 214-201-0102 ССЦ РК 8.04-08-2025 | Уголок стальной горячекатаный равнополочный из углеродистой стали ГОСТ 8509-93 ширина полки от 40 до 125 мм, толщиной от 2 до 16 мм | т |  | 0.10872 | 372740 | 40524
Формула объема = (3,02*16+8*7,55)/1000
|  | ИТОГО прямые затратыпо разделу 8: |  |  |  |  | 71180
в том числе
|  | Стоимость общестроительных работ | тенге |  |  |  | 71180
|  | Всего заработная плата | тенге |  |  |  | 28378
|  | Эксплуатация машин | тенге |  |  |  | 1819
|  | В том числе заработная плата машинистов | тенге |  |  |  | 437
|  | Материалы | тенге |  |  |  | 41420
|  | Нормативная трудоемкость | чел.-ч |  |  |  | 4
|  | ИТОГО по разделу 8: | чел.-ч |  |  |  | 71180
|  | Всего заработная плата | тенге |  |  |  | 28378
|  | Всего эксплуатация машин | тенге |  |  |  | 1819
|  | В том числе заработная плата машинистов | тенге |  |  |  | 437
|  | Всего материалы | тенге |  |  |  | 41420
|  | Нормативная трудоемкость | чел.-ч |  |  |  | 4
Раздел 9: ОПОРА SUPPT-1.1, SUPPT-1.2-2 шт. (215-KZ-DUСGF-CIV-DWG-067-36037, АС-26. 1175264/2025/1-01-01-АС.ВР ЛИСТ 51)
78 | 1146-0502-0101 ЭСН РК 8.04-01-2024 Кзтр и Кэм=1,04 | Сверление перфоратором вертикального отверстия в железобетонной конструкции пола, глубина 200 мм, диаметр до 25 мм | шт. |  | 8 | 474 | 3792
Состав работ: 1. Разметка мест сверления отверстий 2. Приведение перфоратора в рабочее положение 3. Сверление отверстий 4. Уборка мусора
Формула объема = 4*2
78.1 | 006-0130 | Затраты труда рабочих (средний разряд работы 3). Специальные работы в грунтах, работы по устройству конструкций башенного и мачтового типа, промышленных печей и труб | чел.-ч | 0.076856 | 0.61485 | 6151 | 3782
|  | Итого оплата труда: |  |  |  | 473 | 3784
78.2 | 343-302-0101 | Перфоратор электрический | маш.-ч | 0.063024 | 0.50419 | 20 | 10
|  | Итого эксплуатация машин: |  |  |  | 1 | 8
79 | 1146-0502-0106 ЭСН РК 8.04-01-2024 К=8 Кзтр и Кэм=1,04 | На каждые 10 мм изменения глубины сверления исключать к норме 1146-0502-0101 | шт. |  | 8 | -159 | -1272
Состав работ: 1. Сверление отверстий 2. Уборка мусора
Формула объема = 4*2
79.1 | 006-0130 | Затраты труда рабочих (средний разряд работы 3). Специальные работы в грунтах, работы по устройству конструкций башенного и мачтового типа, промышленных печей и труб | чел.-ч | 0.025792 | 0.20634 | 6151 | 1269
|  | Итого оплата труда: |  |  |  | -159 | -1272
80 | 1146-0901-0103 ЭСН РК 8.04-01-2024 Кзтр и Кэм=1,04 | Установка анкера химического капсульного в готовое гнездо на вертикальной поверхности или в основание конструкции, диаметр 20 мм | шт. |  | 8 | 708 | 5664
Состав работ: 1. Очистка и продувка готового отверстия 2. Установка в отверстие капсулы с химическим составом 3. Установка анкерного элемента при помощи дрели 4. Выверка положения установленного элемента
Формула объема = 4*2
80.1 | 099-0100 | Затраты труда машинистов | чел.-ч | 0.000104 | 0.000832
80.2 | 006-0138 | Затраты труда рабочих (средний разряд работы 3,8). Специальные работы в грунтах, работы по устройству конструкций башенного и мачтового типа, промышленных печей и труб | чел.-ч | 0.09932 | 0.79456 | 7117 | 5655
|  | Итого оплата труда: |  |  |  | 707 | 5656
80.3 | 343-302-0201 | Дрели электрические | маш.-ч | 0.014768 | 0.11814 | 18 | 2
80.4 | 331-101-0101 | Автомобили бортовые грузоподъёмностью до 5 т | маш.-ч | 0.000104 | 0.000832 | 10229 | 9
|  | в т.ч. затраты труда машинистов, экипаж 1 | чел.-ч | 0.000104 | 0.000832 | 3788 | 3
|  | Итого эксплуатация машин: |  |  |  | 1 | 8
81 | 217-103-0201 ССЦ РК 8.04-08-2025 | Анкер химический HIT-RE 500 V3/500/1, 500 мл | шт. |  | 4 | 42059 | 168236
Формула объема = 2*2
82 | 271-701-0304-0003 ПрСЦ 03.2026 № 1-2 | Анкерная шпилька HAS-U HDG, кл. пр. 8.8, горячеоцинкованная, типа Hilti | кг |  | 1.76 | 17907 | 31516
Формула объема = 0,88*2
83 | 261-107-0984 ССЦ РК 8.04-08-2025 | Гайка шестигранная оцинкованная ГОСТ 18126-94 | кг |  | 0.256 | 1381 | 354
Формула объема = 0,128*2
84 | 261-107-0987 ССЦ РК 8.04-08-2025 | Шайбы оцинкованные ГОСТ 11371-78 | кг |  | 0.048 | 975 | 47
Формула объема = 0,024*2
85 | 1106-0301-0301 ЭСН РК 8.04-01-2024 Кзтр и Кэм=1,04 | Устройство подливки под оборудование, толщина 20 мм | м² |  | 0.4 | 3088 | 1236
Состав работ: 1. Раскрой и установка досок 2. Крепление досок гвоздями строительными 3. Укладка бетонной смеси
Формула объема = 0,2*2
85.1 | 099-0100 | Затраты труда машинистов | чел.-ч | 0.001352 | 0.0005408 | 5177.51 | 3
85.2 | 002-0134 | Затраты труда рабочих (средний разряд работы 3,4). Работы по устройству несущих и ограждающих конструкций | чел.-ч | 0.4368 | 0.17472 | 6593 | 1152
|  | Итого оплата труда: |  |  |  | 2887 | 1155
85.3 | 314-102-0101 | Краны на автомобильном ходу максимальной грузоподъёмностью 10 т | маш.-ч | 0.000832 | 0.0003328 | 15659 | 5
|  | в т.ч. затраты труда машинистов, экипаж 1 | чел.-ч | 0.000832 | 0.0003328 | 5410 | 2
85.4 | 313-302-0202 | Вибратор поверхностный | маш.-ч | 0.025376 | 0.01015 | 25
85.5 | 331-101-0101 | Автомобили бортовые грузоподъёмностью до 5 т | маш.-ч | 0.00052 | 0.000208 | 10229 | 2
|  | в т.ч. затраты труда машинистов, экипаж 1 | чел.-ч | 0.00052 | 0.000208 | 3788 | 1
|  | Итого эксплуатация машин: |  |  |  | 19 | 8
Удаленные ресурсы
| 212-101-0601 | Бетон тяжелый класса В15 ГОСТ 7473-2010 без добавок | м³ | 0.0204
85.6 | 215-204-0303 | Доска обрезная хвойных пород длиной до 6,5 м, шириной от 75 мм до 150 мм, толщиной 25 мм ГОСТ 8486-86 сорт 3 | м³ | 0.001 | 0.0004 | 122783 | 49
85.7 | 215-204-0503 | Доска обрезная хвойных пород длиной до 6,5 м, шириной от 75 мм до 150 мм, толщиной 44 мм и более ГОСТ 8486-86 сорт 3 | м³ | 0.0004 | 0.00016 | 122783 | 20
85.8 | 217-108-0101 | Гвоздь ГОСТ 283-75 строительный | кг | 0.02 | 0.008 | 861 | 7
|  | Итого материалов: |  |  |  | 189 | 76
86 | 1106-0301-0302 ЭСН РК 8.04-01-2024 К=3 Кзтр и Кэм=1,04 | Добавлять или исключать к норме 1106-0301-0301 на каждые 10 мм изменения толщины | м² |  | 0.4 | 2632 | 1053
Формула объема = 0,2*2
86.1 | 099-0100 | Затраты труда машинистов | чел.-ч | 0.001872 | 0.0007488 | 4807.69 | 4
86.2 | 002-0134 | Затраты труда рабочих (средний разряд работы 3,4). Работы по устройству несущих и ограждающих конструкций | чел.-ч | 0.3744 | 0.14976 | 6593 | 987
|  | Итого оплата труда: |  |  |  | 2477 | 991
86.3 | 314-102-0101 | Краны на автомобильном ходу максимальной грузоподъёмностью 10 т | маш.-ч | 0.001248 | 0.0004992 | 15659 | 8
|  | в т.ч. затраты труда машинистов, экипаж 1 | чел.-ч | 0.001248 | 0.0004992 | 5410 | 3
86.4 | 313-302-0202 | Вибратор поверхностный | маш.-ч | 0.02184 | 0.008736 | 25
86.5 | 331-101-0101 | Автомобили бортовые грузоподъёмностью до 5 т | маш.-ч | 0.000624 | 0.0002496 | 10229 | 3
|  | в т.ч. затраты труда машинистов, экипаж 1 | чел.-ч | 0.000624 | 0.0002496 | 3788 | 1
|  | Итого эксплуатация машин: |  |  |  | 27 | 11
Удаленные ресурсы
| 212-101-0601 | Бетон тяжелый класса В15 ГОСТ 7473-2010 без добавок | м³ | 0.0102
86.6 | 215-204-0303 | Доска обрезная хвойных пород длиной до 6,5 м, шириной от 75 мм до 150 мм, толщиной 25 мм ГОСТ 8486-86 сорт 3 | м³ | 0.0006 | 0.00024 | 122783 | 29
86.7 | 215-204-0503 | Доска обрезная хвойных пород длиной до 6,5 м, шириной от 75 мм до 150 мм, толщиной 44 мм и более ГОСТ 8486-86 сорт 3 | м³ | 0.0003 | 0.00012 | 122783 | 15
86.8 | 217-108-0101 | Гвоздь ГОСТ 283-75 строительный | кг | 0.03 | 0.012 | 861 | 10
|  | Итого материалов: |  |  |  | 137 | 55
87 | 235-302-0101 ССЦ РК 8.04-08-2025 | Смесь сухая - безусадочный быстротвердеющий подливочный состав на цементной основе для монтажа оборудования и металлоконструкций толщина нанесения до 50 мм | кг |  | 58 | 267 | 15486
Формула объема = 29*2
88 | 1109-0105-0301 ЭСН РК 8.04-01-2024 Кзтр и Кэм=1,04 | Монтаж опорных конструкций для крепления трубопроводов внутри зданий и сооружений массой до 0,1 т | т конструкций |  | 0.06059 | 539342 | 32679
Состав работ: 1. Установка и крепление опорных конструкций 2. Устройство подмостей 3. Антикоррозийное покрытие сварных швов
88.1 | 099-0100 | Затраты труда машинистов | чел.-ч | 0.2808 | 0.017014 | 4448.15 | 76
88.2 | 002-0135 | Затраты труда рабочих (средний разряд работы 3,5). Работы по устройству несущих и ограждающих конструкций | чел.-ч | 76.544 | 4.6378 | 6715 | 31143
|  | Итого оплата труда: |  |  |  | 515242 | 31219
88.3 | 315-103-0101 | Выпрямители сварочные однопостовые с номинальным сварочным током 315-500 А | маш.-ч | 16.952 | 1.0271 | 475 | 488
88.4 | 314-502-0304 | Лебедки электрические тяговым усилием свыше 19,62 до 31,39 кН (3,2 т) | маш.-ч | 3.848 | 0.23315 | 111 | 26
88.5 | 315-103-0701 | Электрические печи для сушки сварочных материалов с регулированием температуры в пределах 80-500°С | маш.-ч | 1.2376 | 0.074987 | 267 | 20
88.6 | 314-102-0101 | Краны на автомобильном ходу максимальной грузоподъёмностью 10 т | маш.-ч | 0.1144 | 0.0069315 | 15659 | 109
|  | в т.ч. затраты труда машинистов, экипаж 1 | чел.-ч | 0.1144 | 0.0069315 | 5410 | 38
88.7 | 331-101-0101 | Автомобили бортовые грузоподъёмностью до 5 т | маш.-ч | 0.1664 | 0.010082 | 10229 | 103
|  | в т.ч. затраты труда машинистов, экипаж 1 | чел.-ч | 0.1664 | 0.010082 | 3788 | 38
88.8 | 315-202-0501 | Аппарат для газовой сварки и резки | маш.-ч | 2.4128 | 0.14619 | 82 | 12
|  | Итого эксплуатация машин: |  |  |  | 12500 | 757
Удаленные ресурсы
| 261-102-0322 | Конструкции стальные | т | 1
88.9 | 214-214-0108 | Канат стальной двойной свивки типа ТК конструкции 6х37(1+6+12+18)+1 о.с., оцинкованный, из проволоки марки В, маркировочная группа 1770 Н/мм2, диаметром 5 мм | 10 м | 0.0187 | 0.001133 | 10602 | 12
88.10 | 215-202-0501 | Брусок обрезной хвойных пород длиной от 4 м до 6,5 м, шириной от 75 мм до 150 мм, толщиной от 40 мм до 75 мм ГОСТ 8486-86 сорт 1 | м³ | 0.00103 | 6.24e-05 | 112242 | 7
88.11 | 217-101-0107 | Болт с гайкой и шайбой ГОСТ ISO 8992-2015 строительный | т | 0.005 | 0.000303 | 954056 | 289
88.12 | 217-605-0101 | Кислород технический газообразный ГОСТ 5583-78 | м³ | 1.95 | 0.11815 | 604 | 71
88.13 | 217-605-0104 | Пропан-бутан, смесь техническая ГОСТ 34858-2022 | кг | 0.59 | 0.035748 | 241 | 9
88.14 | 261-107-0576 | Электроды, d=4 мм, Э46 СТ РК ISO 2560-2012 | т | 0.014 | 0.0008483 | 289955 | 246
88.15 | 236-101-0107 | Грунтовка глифталевая ГФ-021 СТ РК ГОСТ Р 51693-2003 | т | 0.00031 | 1.88e-05 | 754778 | 14
88.16 | 236-104-0103 | Растворитель Р-4 ГОСТ 7827-74 | т | 0.0006 | 3.64e-05 | 1027431 | 37
88.17 | 214-209-0802 | Проволока сварочная легированная марки СВ-10НМА с неомедненной поверхностью ГОСТ 2246-70 диаметром 4 мм | кг | 0.03 | 0.0018177 | 2146 | 4
88.18 | 214-203-0103 | Швеллер горячекатаный с внутренним уклоном граней полок из углеродистой стали ГОСТ 8240-97 № 22У-40У | т | 0.00194 | 0.0001175 | 684474 | 80
88.19 | 217-108-0101 | Гвоздь ГОСТ 283-75 строительный | кг | 0.01 | 0.0006059 | 861 | 1
88.20 | 218-103-0207 | Канаты пеньковые пропитанные ГОСТ 30055-93 | т | 0.0001 | 6.1e-06 | 1352536 | 8
|  | Итого материалов: |  |  |  | 12849 | 779
89 | 222-525-0201 ССЦ РК 8.04-08-2025 ССЦ РК 8.04-08-2025,табл.6 | Отдельные конструктивные элементы зданий и сооружений с преобладанием гнутых профилей средняя масса сборочной единицы до 0,1 т/СТАЛЬ С245 | т |  | 0.06059 | 1167154 | 70718
90 | 1113-0203-0210 ЭСН РК 8.04-01-2024 Кзтр и Кэм=1,02 | Огрунтовка поверхностей металлических эпоксидной грунтовкой ЭП-057 за один раз/ЭПОКСИДНАЯ ГРУНТОВКА С ВЫСОКИМ СОДЕРЖАНИЕМ ЦИНКА | м² |  | 16.4 | 218 | 3575
Состав работ: 1. Подготовка окрасочных агрегатов 2. Приготовление грунтовочных составов 3. Огрунтовка поверхности 4. Промывка, очистка окрасочных агрегатов и шлангов 5. Контроль качества
Формула объема = 16,4*1
90.1 | 099-0100 | Затраты труда машинистов | чел.-ч | 0.000408 | 0.0066912 | 2450.98 | 16
90.2 | 003-0149 | Затраты труда рабочих (средний разряд работы 4,9). Работы отделочные и изоляционные | чел.-ч | 0.022338 | 0.36634 | 8496 | 3112
|  | Итого оплата труда: |  |  |  | 191 | 3132
90.3 | 314-502-0301 | Лебедки электрические тяговым усилием до 5,79 кН (0,59 т) | маш.-ч | 0.000102 | 0.0016728 | 34
90.4 | 314-503-0601 | Автопогрузчики, грузоподъёмность 5 т | маш.-ч | 0.000102 | 0.0016728 | 13241 | 22
|  | в т.ч. затраты труда машинистов, экипаж 1 | чел.-ч | 0.000102 | 0.0016728 | 3788 | 6
90.5 | 331-101-0101 | Автомобили бортовые грузоподъёмностью до 5 т | маш.-ч | 0.000306 | 0.0050184 | 10229 | 51
|  | в т.ч. затраты труда машинистов, экипаж 1 | чел.-ч | 0.000306 | 0.0050184 | 3788 | 19
90.6 | 313-402-0101 | Агрегаты окрасочные высокого давления для окраски поверхностей конструкций, 1 кВт | маш.-ч | 0.011424 | 0.18735 | 196 | 37
|  | Итого эксплуатация машин: |  |  |  | 6 | 98
Удаленные ресурсы
| 261-107-0397 | Ксилол нефтяной марки А ГОСТ 9410-78 | т | 3e-05
| 261-107-0836 | Отвердитель | т | 3e-05
| 261-201-0311 | Грунтовка эпоксидная, ЭП СТ РК ГОСТ Р 51693-2003 | т | 0.00042
90.7 | 236-104-0107 | Ацетон | т | 1e-05 | 0.000164 | 2179535 | 357
|  | Итого материалов: |  |  |  | 22 | 361
91 | 273-601-0101-0005 ПрСЦ 03.2026 № 1-2 | Грунтовка двухкомпонентная цинксодержащая эпоксидная типа ECOMAST Е Zn | кг |  | 6.9 | 4002 | 27614
Формула объема = 6,9*1
92 | 1113-0203-0506 ЭСН РК 8.04-01-2024 Кзтр и Кэм=1,02 | Окраска поверхности металлической огрунтованной эпоксидной грунт-шпаклевкой ЭП-0010/ЭП-0020 | м² |  | 16.4 | 202 | 3313
Состав работ: 1. Подготовка окрасочных агрегатов 2. Приготовление составов 3. Окраска поверхностей 4. Промывка, очистка окрасочных агрегатов и шлангов 5. Контроль качества
Формула объема = 16,4*1
92.1 | 099-0100 | Затраты труда машинистов | чел.-ч | 0.000204 | 0.0033456
92.2 | 003-0135 | Затраты труда рабочих (средний разряд работы 3,5). Работы отделочные и изоляционные | чел.-ч | 0.026316 | 0.43158 | 6652 | 2871
|  | Итого оплата труда: |  |  |  | 175 | 2870
92.3 | 314-502-0301 | Лебедки электрические тяговым усилием до 5,79 кН (0,59 т) | маш.-ч | 0.000102 | 0.0016728 | 34
92.4 | 314-503-0601 | Автопогрузчики, грузоподъёмность 5 т | маш.-ч | 0.000102 | 0.0016728 | 13241 | 22
|  | в т.ч. затраты труда машинистов, экипаж 1 | чел.-ч | 0.000102 | 0.0016728 | 3788 | 6
92.5 | 331-101-0101 | Автомобили бортовые грузоподъёмностью до 5 т | маш.-ч | 0.000102 | 0.0016728 | 10229 | 17
|  | в т.ч. затраты труда машинистов, экипаж 1 | чел.-ч | 0.000102 | 0.0016728 | 3788 | 6
92.6 | 313-402-0101 | Агрегаты окрасочные высокого давления для окраски поверхностей конструкций, 1 кВт | маш.-ч | 0.00663 | 0.10873 | 196 | 21
|  | Итого эксплуатация машин: |  |  |  | 3 | 49
Удаленные ресурсы
| 261-107-0836 | Отвердитель | т | 1e-05
| 236-103-0103 | Шпатлевка эпоксидная ГОСТ 28379-89 | кг | 0.11
92.7 | 236-104-0103 | Растворитель Р-4 ГОСТ 7827-74 | т | 2.3e-05 | 0.0003772 | 1027431 | 388
|  | Итого материалов: |  |  |  | 24 | 394
93 | 236-103-0108 ССЦ РК 8.04-08-2025 | Шпатлевка двухкомпонентная эпоксидная ЭП-0010 СТ РК 3443-2019 | кг |  | 1.8 | 8274 | 14893
Формула объема = 1,8*1
94 | 1113-0203-0522 ЭСН РК 8.04-01-2024 Кзтр и Кэм=1,02 | Окраска поверхности металлической огрунтованной композицией ОС-12-01/ПОКРЫТИЕ ИЗ АКРИЛ-ПОЛИУРЕТАНОВОЙ ЭМАЛИ | м² |  | 16.4 | 102 | 1672
Состав работ: 1. Подготовка окрасочных агрегатов 2. Нанесение органосиликатной композиции 3. Промывка, очистка окрасочных агрегатов и шлангов 4. Контроль качества
Формула объема = 16,4*1
94.1 | 099-0100 | Затраты труда машинистов | чел.-ч | 0.000408 | 0.0066912 | 2450.98 | 16
94.2 | 003-0135 | Затраты труда рабочих (средний разряд работы 3,5). Работы отделочные и изоляционные | чел.-ч | 0.014382 | 0.23586 | 6652 | 1569
|  | Итого оплата труда: |  |  |  | 97 | 1590
94.3 | 314-502-0301 | Лебедки электрические тяговым усилием до 5,79 кН (0,59 т) | маш.-ч | 0.000102 | 0.0016728 | 34
94.4 | 314-503-0601 | Автопогрузчики, грузоподъёмность 5 т | маш.-ч | 0.000102 | 0.0016728 | 13241 | 22
|  | в т.ч. затраты труда машинистов, экипаж 1 | чел.-ч | 0.000102 | 0.0016728 | 3788 | 6
94.5 | 331-101-0101 | Автомобили бортовые грузоподъёмностью до 5 т | маш.-ч | 0.000306 | 0.0050184 | 10229 | 51
|  | в т.ч. затраты труда машинистов, экипаж 1 | чел.-ч | 0.000306 | 0.0050184 | 3788 | 19
94.6 | 313-402-0101 | Агрегаты окрасочные высокого давления для окраски поверхностей конструкций, 1 кВт | маш.-ч | 0.011424 | 0.18735 | 196 | 37
|  | Итого эксплуатация машин: |  |  |  | 6 | 98
95 | 236-203-0114 ССЦ РК 8.04-08-2025 | Эмаль атмосферостойкая СТ РК 3262-2018 акрилуретановая на основе алифатического полиизоцианатного отвердителя для защиты металлических поверхностей | кг |  | 2.95 | 3276 | 9664
Формула объема = 2,95*1
|  | ИТОГО прямые затратыпо разделу 9: |  |  |  |  | 390240
в том числе
|  | Стоимость общестроительных работ | тенге |  |  |  | 390240
|  | Всего заработная плата | тенге |  |  |  | 49125
|  | Эксплуатация машин | тенге |  |  |  | 1037
|  | В том числе заработная плата машинистов | тенге |  |  |  | 115
|  | Материалы | тенге |  |  |  | 340193
|  | Нормативная трудоемкость | чел.-ч |  |  |  | 7
|  | ИТОГО по разделу 9: | чел.-ч |  |  |  | 390240
|  | Всего заработная плата | тенге |  |  |  | 49125
|  | Всего эксплуатация машин | тенге |  |  |  | 1037
|  | В том числе заработная плата машинистов | тенге |  |  |  | 115
|  | Всего материалы | тенге |  |  |  | 340193
|  | Нормативная трудоемкость | чел.-ч |  |  |  | 7
|  | ВСЕГО по смете: |  |  |  |  | 6310323
в том числе
|  | Стоимость общестроительных работ | тенге |  |  |  | 6310323
|  | Всего заработная плата | тенге |  |  |  | 2033802
|  | Эксплуатация машин | тенге |  |  |  | 767234
|  | В том числе заработная плата машинистов | тенге |  |  |  | 223394
|  | Материалы | тенге |  |  |  | 3573806
|  | Перевозки | тенге |  |  |  | 158875
|  | Нормативная трудоемкость | чел.-ч |  |  |  | 329
|  | ИТОГО по смета: | чел.-ч |  |  |  | 6310323
|  | Всего заработная плата | тенге |  |  |  | 2033802
|  | Всего эксплуатация машин | тенге |  |  |  | 767234
|  | В том числе заработная плата машинистов | тенге |  |  |  | 223394
|  | Всего материалы | тенге |  |  |  | 3573806
|  | Всего перевозки | тенге |  |  |  | 158875
|  | Нормативная трудоемкость | чел.-ч |  |  |  | 329
| Составил |  |  |  |  | Хлопкова А.В.
(должность, подпись, расшифровка подписи)
| Проверил |  |  |  |  | Смолина Г.Д.
(должность, подпись, расшифровка подписи)

## Э153367 Форма 4
[5 empty] | НДЦС РК 8.01-08-2022 | Форма 4*
Наименование стройки |  | Дунга Оперэйтинг ГмбХ. Модернизация экспортного нефтепровода от ЦПС до КУУН.Месторождение Дунга Мангистауской области.1й пусковой комлекс
Наименование объекта |  | Обустройство нефтепровода. ЦПС
Локальная смета № 2-02-01-02
(Локальный сметный расчет)
| на | Площадка камеры запуска скребка
(наименование работ и затрат)
Основание: 1175264/2025/1-01-01-АС, лист АС-31,-32,-11,-40,-10,-АС.ВР
|  |  | Сметная стоимость |  | 9727.111 | тыс. тенге
|  |  | Средства на оплату труда |  | 5899.154 | тыс. тенге
|  |  | Нормативная трудоемкость |  | 0.885 | тыс. чел.-ч
Составлен(а) в ценах декабря 2025 г.
Номер по порядку | Обоснование | Наименование работ и затрат | Единица измерения | Количество | Стоимость единицы измерения, тенге | Общая стоимость, тенге
1 | 2 | 3 | 4 | 5 | 6 | 7
|  | ВСЕГО по смете: |  |  |  | 9727111
из них:
|  | затраты на труд рабочих | тенге |  |  | 5493380
|  | в том числе оплата труда рабочих | тенге |  |  | 2846062
|  | машины и механизмы | тенге |  |  | 1398263
|  | в том числе оплата труда машинистов | тенге |  |  | 405774
|  | материалы, изделия и конструкции | тенге |  |  | 2736159
|  | перевозки | тенге |  |  | 99309
|  | нормативная трудоемкость | чел.-ч | 885
| Раздел 1: | ПЛОЩАДКА КАМЕРЫ ЗАПУСКА СКРЕБКА. 1175264/2025/1-01-01-АС, лист АС-36 |  |  |  | 4233456
из них:
|  | затраты на труд рабочих | тенге |  |  | 1290496
|  | в том числе оплата труда рабочих | тенге |  |  | 666817
|  | машины и механизмы | тенге |  |  | 443451
|  | в том числе оплата труда машинистов | тенге |  |  | 115658
|  | материалы, изделия и конструкции | тенге |  |  | 2402634
|  | перевозки | тенге |  |  | 96875
|  | нормативная трудоемкость | чел.-ч | 227
| Подраздел 1: | ЗЕМЛЯНЫЕ РАБОТЫ. 1175264/2025/1-01-01-АС.ВР ЛИСТ 24 |  |  |  | 253005
из них:
|  | затраты на труд рабочих | тенге |  |  | 9267
|  | в том числе оплата труда рабочих | тенге |  |  | 4667
|  | машины и механизмы | тенге |  |  | 144370
|  | в том числе оплата труда машинистов | тенге |  |  | 31468
|  | материалы, изделия и конструкции | тенге |  |  | 2493
|  | перевозки | тенге |  |  | 96875
|  | нормативная трудоемкость | чел.-ч | 6
1 | 1101-0201-0901 ЭСН РК 8.04-01-2024 Изм. и доп. вып. 47 Кзтр и Кэм=1,04 | Разработка грунта в котловане с погрузкой на автомобиль-самосвал экскаватором "Обратная лопата", объем до 1000 м³, вместимость ковша 0,5 м³, группа грунта 1 | м³ грунта | 39.8 | 811 | 32278
| 1101-109 Кзтр=1,2, Кэм=1,2, Кзтм=1,2 | При разработке грунта экскаватором в котловане, объем до 300 м³ или площадь до 100 м², применять Кзтр=1,2, Кэм=1,2, Кзтм=1,2
Состав работ: 1. Разработка грунта в котлованах по размерам и отметкам с погрузкой в автомобили-самосвалы 2. Обработка откосов котлованов до проектных 3. Перемещение экскаватора в пределах фронта работ 4. Устройство въездов в котлован (при необходимости)
из них:
1.1 |  | машины и механизмы |  |  | 811 | 32278
|  | в том числе оплата труда машинистов |  |  | 195 | 7761
1.1.1 | 311-401-0104 | Экскаваторы одноковшовые дизельные на гусеничном ходу ковш свыше 0,4 до 0,5 м³, масса свыше 8 до 10 т | маш.-ч | 1.4355 | 20264 | 32287
|  | в т.ч. затраты труда машинистов, экипаж 1 | чел.-ч | 1.4355 | 5410 | 7766
2 | 1101-0201-0501 ЭСН РК 8.04-01-2024 Изм. и доп. вып. 47 Кзтр и Кэм=1,04 | Разработка грунта в котловане в отвал экскаватором "Обратная лопата", объем до 1000 м³, вместимость ковша 0,5 м³, группа грунта 1 | м³ грунта | 1.09 | 665 | 725
| 1101-109 Кзтр=1,2, Кэм=1,2, Кзтм=1,2 | При разработке грунта экскаватором в котловане, объем до 300 м³ или площадь до 100 м², применять Кзтр=1,2, Кэм=1,2, Кзтм=1,2
Состав работ: 1. Разработка грунта в котлованах по размерам и отметкам 2. Обработка откосов котлованов до проектных 3. Перемещение экскаватора в пределах фронта работ 4. Устройство въездов в котлован (при необходимости)
из них:
2.1 |  | машины и механизмы |  |  | 665 | 725
|  | в том числе оплата труда машинистов |  |  | 160 | 174
2.1.1 | 311-401-0104 | Экскаваторы одноковшовые дизельные на гусеничном ходу ковш свыше 0,4 до 0,5 м³, масса свыше 8 до 10 т | маш.-ч | 0.03224 | 20264 | 725
|  | в т.ч. затраты труда машинистов, экипаж 1 | чел.-ч | 0.03224 | 5410 | 174
3 | 1101-0102-0301 ЭСН РК 8.04-01-2024 Кзтр и Кэм=1,04 | Разработка вручную грунта в траншее с откосами, глубина до 2 м, группа грунта 1 | м³ грунта | 0.73 | 8985 | 6559
| 1101-176 Кзтр=1,2 | При доработке вручную зачистка дна и стенок, с выкидкой грунта в котлованах и траншеях, разработанных механизированным способом, применять Кзтр=1,2
Состав работ: 1. Разработка грунта с выбрасыванием на бровку 2. Зачистка дна и поверхности стенок 3. Откидка грунта от бровки
из них:
3.1 |  | затраты на труд рабочих |  |  | 8985 | 6559
|  | в том числе оплата труда рабочих |  |  | 4508 | 3291
3.1.1 | 001-0128 | Затраты труда рабочих (средний разряд работы 2,8). Работы по разработке грунта и устройству земляных конструкций | чел.-ч | 1.075 | 6101 | 6559
4 | 1101-0203-0137 ЭСН РК 8.04-01-2024 Изм. и доп. вып. 47 Кзтр и Кэм=1,04 | Разработка грунта бульдозером, мощность 79 кВт(108 л.с.), при перемещении грунта до 10 м, группа грунта 1 /В РЕЗЕРВ | м³ грунта | 1.82 | 131 | 238
Состав работ: 1. Разработка грунта с перемещением
из них:
4.1 |  | машины и механизмы |  |  | 131 | 238
|  | в том числе оплата труда машинистов |  |  | 34 | 62
4.1.1 | 311-101-0102 | Бульдозеры-рыхлители на гусеничном ходу, легкого класса мощностью свыше 66 до 96 кВт, массой свыше 8,5 до 14 т | маш.-ч | 0.011546 | 18609 | 238
|  | в т.ч. затраты труда машинистов, экипаж 1 | чел.-ч | 0.011546 | 5410 | 62
5 | 1101-0203-0145 ЭСН РК 8.04-01-2024 К=2 Кзтр и Кэм=1,04 | Разработка грунта бульдозером, мощность 79 кВт(108 л.с.), при перемещении грунта до 10 м. Добавлять на каждые последующие 10 м перемещения грунта группа грунта 1 | м³ грунта | 1.82 | 189 | 344
| 1101-038 Кэм=0,85, Кзтм=0,85 | При перемещении бульдозером ранее разрыхленного грунта, за исключением взорванной скальной породы, сыпучих барханных и дюнных песков, применять Кэм=0,85, Кзтм=0,85
Состав работ: 1. Разработка грунта с перемещением
из них:
5.1 |  | машины и механизмы |  |  | 189 | 344
|  | в том числе оплата труда машинистов |  |  | 50 | 91
5.1.1 | 311-101-0102 | Бульдозеры-рыхлители на гусеничном ходу, легкого класса мощностью свыше 66 до 96 кВт, массой свыше 8,5 до 14 т | маш.-ч | 0.016732 | 18609 | 345
|  | в т.ч. затраты труда машинистов, экипаж 1 | чел.-ч | 0.016732 | 5410 | 91
6 | 412-102-0218 СЦПГ РК 8.04-12-2025 | Перевозка строительных грузов самосвалами вне населенных пунктов. Грузоподъемность свыше 10 т. (осевая нагрузка до 8 тонн) Расстояние перевозки свыше 30 до 50 км | т·км | 3125 | 31 | 96875
Формула объема = 62,5*50
7 | 1101-0203-0301 ЭСН РК 8.04-01-2024 Изм. и доп. вып. 47 Кзтр и Кэм=1,04 | Работа на отвале, группа грунта 1 | м³ грунта | 39.8 | 87 | 3463
Состав работ: 1. Перемещение и разравнивание выгруженного грунта из автомобилей-самосвалов 2. Содержание проездов на отвале 3. Очистка кузовов автомобилей-самосвалов при их выгрузке
из них:
7.1 |  | затраты на труд рабочих |  |  | 15 | 597
|  | в том числе оплата труда рабочих |  |  | 8 | 318
7.1.1 | 001-0120 | Затраты труда рабочих (средний разряд работы 2). Работы по разработке грунта и устройству земляных конструкций | чел.-ч | 0.11259 | 5288 | 595
7.2 |  | машины и механизмы |  |  | 72 | 2866
|  | в том числе оплата труда машинистов |  |  | 19 | 756
7.2.1 | 332-101-0101 | Автомобили-самосвалы общестроительные (дорожные) грузоподъёмностью 7 т | маш.-ч | 0.0028974 | 10424 | 33
|  | в т.ч. затраты труда машинистов, экипаж 1 | чел.-ч | 0.0028974 | 3788 | 11
7.2.2 | 311-101-0102 | Бульдозеры-рыхлители на гусеничном ходу, легкого класса мощностью свыше 66 до 96 кВт, массой свыше 8,5 до 14 т | маш.-ч | 0.13659 | 18609 | 2812
|  | в т.ч. затраты труда машинистов, экипаж 1 | чел.-ч | 0.13659 | 5410 | 739
8 | 1101-0705-2501 ЭСН РК 8.04-01-2024 К=100 Кзтр и Кэм=1,04 | Ремонт и содержание дорог грунтовых землевозных на каждые 0,5 км длины, группа грунтов 1 | м³ грунта | 39.8 | 2733 | 108774
Состав работ: 1. Ремонт и содержание дороги от забоя до отвала при транспортировке грунта автомобилями-самосвалами, полуприцепами-самосвалами или думперами
из них:
8.1 |  | машины и механизмы |  |  | 2671 | 106306
|  | в том числе оплата труда машинистов |  |  | 557 | 22169
8.1.1 | 311-201-0201 | Автогрейдеры среднего типа мощностью от 88,9 до 117,6 кВт (от 121 до 160 л.с.), массой от 9,1 до 13 т | маш.-ч | 4.0978 | 23265 | 106310
|  | в т.ч. затраты труда машинистов, экипаж 1 | чел.-ч | 4.0978 | 5410 | 22169
8.2 |  | материалы, изделия и конструкции |  |  | 62 | 2468
8.2.1 | 211-201-0607 | Щебень из плотных горных пород для строительных работ М1000 СТ РК 1284-2004 фракция 40-80 (70) мм | м³ | 0.398 | 6219 | 2475
9 | 1101-0203-0137 ЭСН РК 8.04-01-2024 Изм. и доп. вып. 47 Кзтр и Кэм=1,04 | Разработка грунта бульдозером, мощность 79 кВт(108 л.с.), при перемещении грунта до 10 м, группа грунта 1/ИЗ РЕЗЕРВА | м³ грунта | 1.82 | 131 | 238
Состав работ: 1. Разработка грунта с перемещением
из них:
9.1 |  | машины и механизмы |  |  | 131 | 238
|  | в том числе оплата труда машинистов |  |  | 34 | 62
9.1.1 | 311-101-0102 | Бульдозеры-рыхлители на гусеничном ходу, легкого класса мощностью свыше 66 до 96 кВт, массой свыше 8,5 до 14 т | маш.-ч | 0.011546 | 18609 | 238
|  | в т.ч. затраты труда машинистов, экипаж 1 | чел.-ч | 0.011546 | 5410 | 62
10 | 1101-0203-0145 ЭСН РК 8.04-01-2024 К=2 Кзтр и Кэм=1,04 | Разработка грунта бульдозером, мощность 79 кВт(108 л.с.), при перемещении грунта до 10 м. Добавлять на каждые последующие 10 м перемещения грунта группа грунта 1 | м³ грунта | 1.82 | 189 | 344
| 1101-038 Кэм=0,85, Кзтм=0,85 | При перемещении бульдозером ранее разрыхленного грунта, за исключением взорванной скальной породы, сыпучих барханных и дюнных песков, применять Кэм=0,85, Кзтм=0,85
Состав работ: 1. Разработка грунта с перемещением
из них:
10.1 |  | машины и механизмы |  |  | 189 | 344
|  | в том числе оплата труда машинистов |  |  | 50 | 91
10.1.1 | 311-101-0102 | Бульдозеры-рыхлители на гусеничном ходу, легкого класса мощностью свыше 66 до 96 кВт, массой свыше 8,5 до 14 т | маш.-ч | 0.016732 | 18609 | 345
|  | в т.ч. затраты труда машинистов, экипаж 1 | чел.-ч | 0.016732 | 5410 | 91
11 | 1101-0102-0901 ЭСН РК 8.04-01-2024 Кзтр и Кэм=1,04 | Засыпка траншей, пазух, котлованов и ям, группа грунта 1 | м³ грунта | 0.27 | 4645 | 1254
Состав работ: 1. Засыпка ранее выброшенным грунтом с разбивкой комьев и трамбованием 2. Поливка водой при необходимости
из них:
11.1 |  | затраты на труд рабочих |  |  | 4645 | 1254
|  | в том числе оплата труда рабочих |  |  | 2330 | 629
11.1.1 | 001-0117 | Затраты труда рабочих (средний разряд работы 1,7). Работы по разработке грунта и устройству земляных конструкций | чел.-ч | 0.24851 | 5047 | 1254
12 | 1101-0203-0152 ЭСН РК 8.04-01-2024 Изм. и доп. вып. 47 Кзтр и Кэм=1,04 | Засыпка траншеи или котлована бульдозером, мощность 79 кВт(108 л.с.), при перемещении грунта до 5 м, группа грунта 1 | м³ грунта | 1.55 | 75 | 116
Состав работ: 1. Перемещение грунта с засыпкой траншей и котлованов
из них:
12.1 |  | машины и механизмы |  |  | 75 | 116
|  | в том числе оплата труда машинистов |  |  | 20 | 31
12.1.1 | 311-101-0102 | Бульдозеры-рыхлители на гусеничном ходу, легкого класса мощностью свыше 66 до 96 кВт, массой свыше 8,5 до 14 т | маш.-ч | 0.005642 | 18609 | 116
|  | в т.ч. затраты труда машинистов, экипаж 1 | чел.-ч | 0.005642 | 5410 | 31
13 | 1101-0701-0601 ЭСН РК 8.04-01-2024 Изм. и доп. вып. 47 Кзтр и Кэм=1,04 | Уплотнение грунта пневматической трамбовкой, группа грунта 1-2 | м³ уплотненного грунта | 1.55 | 860 | 1333
Состав работ: 1. Уплотнение грунта
из них:
13.1 |  | затраты на труд рабочих |  |  | 497 | 770
|  | в том числе оплата труда рабочих |  |  | 249 | 386
13.1.1 | 001-0110 | Затраты труда рабочих (средний разряд работы 1). Работы по разработке грунта и устройству земляных конструкций | чел.-ч | 0.1741 | 4424 | 770
13.2 |  | машины и механизмы |  |  | 363 | 563
|  | в том числе оплата труда машинистов |  |  | 120 | 186
13.2.1 | 315-102-0102 | Компрессоры передвижные с двигателем внутреннего сгорания давлением до 686 кПа (7 атм), производительность 5 м³/мин | маш.-ч | 0.049166 | 10402 | 560
|  | в т.ч. затраты труда машинистов, экипаж 1 | чел.-ч | 0.049166 | 3788 | 186
13.2.2 | 343-402-0101 | Трамбовки пневматические при работе от компрессора | маш.-ч | 0.19634 | 17 | 4
14 | 1101-0701-1401 ЭСН РК 8.04-01-2024 Изм. и доп. вып. 47 Кзтр и Кэм=1,04 | Уплотнение грунтовой насыпи поливом воды | м³ уплотненного грунта | 1.55 | 299 | 464
Состав работ: 1. Полив водой
из них:
14.1 |  | затраты на труд рабочих |  |  | 56 | 87
|  | в том числе оплата труда рабочих |  |  | 28 | 43
14.1.1 | 001-0110 | Затраты труда рабочих (средний разряд работы 1). Работы по разработке грунта и устройству земляных конструкций | чел.-ч | 0.019666 | 4424 | 87
14.2 |  | машины и механизмы |  |  | 227 | 352
|  | в том числе оплата труда машинистов |  |  | 55 | 85
14.2.1 | 321-211-0201 | Машины поливомоечные 6000 л | маш.-ч | 0.022407 | 14174 | 353
|  | в т.ч. затраты труда машинистов, экипаж 1 | чел.-ч | 0.022407 | 3788 | 85
14.3 |  | материалы, изделия и конструкции |  |  | 16 | 25
14.3.1 | 217-603-0104 | Вода техническая | м³ | 0.155 | 164 | 25
| Подраздел 2: | ПЛОЩАДКА 215-KZ-DUСGF-CIV-DWG-038-36018, лист АС-36, Примечание п.9, 1175264/2025/1-01-01-АС.ВР ЛИСТ 24 |  |  |  | 2330181
из них:
|  | затраты на труд рабочих | тенге |  |  | 744007
|  | в том числе оплата труда рабочих | тенге |  |  | 384561
|  | машины и механизмы | тенге |  |  | 221263
|  | в том числе оплата труда машинистов | тенге |  |  | 61109
|  | материалы, изделия и конструкции | тенге |  |  | 1364911
|  | нормативная трудоемкость | чел.-ч | 139
15 | 1101-0701-1501 ЭСН РК 8.04-01-2024 Изм. и доп. вып. 47 Кзтр и Кэм=1,04 | Устройство основания под фундамент песчаного/ПГС толщ.300мм | м³ основания | 27.56 | 8576 | 236354
Состав работ: 1. Разравнивание и трамбование основания под фундаменты ручными трамбовками
из них:
15.1 |  | затраты на труд рабочих |  |  | 4702 | 129587
|  | в том числе оплата труда рабочих |  |  | 2359 | 65014
15.1.1 | 001-0125 | Затраты труда рабочих (средний разряд работы 2,5). Работы по разработке грунта и устройству земляных конструкций | чел.-ч | 22.3567 | 5796 | 129579
15.2 |  | машины и механизмы |  |  | 3849 | 106078
|  | в том числе оплата труда машинистов |  |  | 1204 | 33182
15.2.1 | 315-102-0102 | Компрессоры передвижные с двигателем внутреннего сгорания давлением до 686 кПа (7 атм), производительность 5 м³/мин | маш.-ч | 6.0191 | 10402 | 68582
|  | в т.ч. затраты труда машинистов, экипаж 1 | чел.-ч | 6.0191 | 3788 | 22800
15.2.2 | 343-402-0101 | Трамбовки пневматические при работе от компрессора | маш.-ч | 12.0382 | 17 | 235
15.2.3 | 314-503-0102 | Погрузчики одноковшовые универсальные фронтальные пневмоколесные грузоподъёмностью 3 т | маш.-ч | 2.293 | 14717 | 37250
|  | в т.ч. затраты труда машинистов, экипаж 1 | чел.-ч | 2.293 | 4528 | 10383
15.3 |  | материалы, изделия и конструкции |  |  | 25 | 689
15.3.1 | 217-603-0104 | Вода техническая | м³ | 4.134 | 164 | 678
16 | 211-601-0101 ССЦ РК 8.04-08-2025 | Смесь песчано-гравийная природная ГОСТ 23735-2014 | м³ | 30.316 | 2027 | 61451
Формула объема = 1,1*27,56
17 | 1106-0301-0101 ЭСН РК 8.04-01-2024 Кзтр и Кэм=1,04 | Устройство бетонной подготовки | м³ | 8.42 | 12052 | 101478
Состав работ: 1. Устройство бетонной подготовки
из них:
17.1 |  | затраты на труд рабочих |  |  | 7183 | 60481
|  | в том числе оплата труда рабочих |  |  | 3725 | 31365
17.1.1 | 002-0120 | Затраты труда рабочих (средний разряд работы 2). Работы по устройству несущих и ограждающих конструкций | чел.-ч | 11.8217 | 5116 | 60480
17.2 |  | машины и механизмы |  |  | 3117 | 26245
|  | в том числе оплата труда машинистов |  |  | 714 | 6012
17.2.1 | 314-101-0103 | Краны башенные максимальной грузоподъёмностью 8 т, высота подъема до 41,5 м, максимальный вылет стрелы до 55 м | маш.-ч | 1.5762 | 14837 | 25999
|  | в т.ч. затраты труда машинистов, экипаж 1 | чел.-ч | 1.5762 | 3788 | 5971
17.2.2 | 313-302-0202 | Вибратор поверхностный | маш.-ч | 4.2033 | 25 | 121
17.2.3 | 331-101-0101 | Автомобили бортовые грузоподъёмностью до 5 т | маш.-ч | 0.011384 | 10229 | 127
|  | в т.ч. затраты труда машинистов, экипаж 1 | чел.-ч | 0.011384 | 3788 | 43
17.3 |  | материалы, изделия и конструкции |  |  | 1752 | 14752
17.3.1 | 217-603-0104 | Вода техническая | м³ | 0.01684 | 164 | 3
17.3.2 | 218-103-0206 | Ткань мешочная ГОСТ 30090-93 | 10 м² | 2.105 | 7006 | 14748
18 | 212-101-2103 ССЦ РК 8.04-08-2025 | Бетон тяжелый класса В20, сульфатостойкий ГОСТ 7473-2010 F100, W6 | м³ | 8.5884 | 35117 | 301599
Формула объема = 8,42*1,02
19 | 1113-0101-0313 ЭСН РК 8.04-01-2024 Кзтр и Кэм=1,02 | Устройство гидроизоляции из полиэтиленовой пленки насухо в один слой | м² изолируемой поверхности | 96.37 | 215 | 20720
Состав работ: 1. Раскатка рулонов с нарезкой на полотнища 2. Укладка полиэтиленовой пленки в один слой на плиты перекрытий с напуском полотен
из них:
19.1 |  | затраты на труд рабочих |  |  | 213 | 20527
|  | в том числе оплата труда рабочих |  |  | 112 | 10793
19.1.1 | 003-0130 | Затраты труда рабочих (средний разряд работы 3). Работы отделочные и изоляционные | чел.-ч | 3.3913 | 6056 | 20537
19.2 |  | машины и механизмы |  |  | 2 | 193
|  | в том числе оплата труда машинистов |  |  | 1 | 96
19.2.1 | 331-101-0101 | Автомобили бортовые грузоподъёмностью до 5 т | маш.-ч | 0.019659 | 10229 | 220
|  | в т.ч. затраты труда машинистов, экипаж 1 | чел.-ч | 0.019659 | 3788 | 74
20 | 261-107-0509 ССЦ РК 8.04-08-2025 | Пленка полиэтиленовая, толщина 0,2-0,5 мм ГОСТ 10354-82 | т | 0.063126 | 521019 | 32890
Формула объема = 96,37*1,78*0,000368
21 | 1106-0101-0220 ЭСН РК 8.04-01-2024 Кзтр и Кэм=1,04 | Устройство плит фундаментных железобетонных с ребрами вверх | м³ | 13.2 | 37464 | 494524
Состав работ: 1. Раскрой и установка досок 2. Установка щитов опалубки 3. Крепление элементов опалубки проволокой и гвоздями строительными 4. Установка арматуры 5. Укладка бетонной смеси
из них:
21.1 |  | затраты на труд рабочих |  |  | 26325 | 347490
|  | в том числе оплата труда рабочих |  |  | 13651 | 180193
21.1.1 | 002-0137 | Затраты труда рабочих (средний разряд работы 3,7). Работы по устройству несущих и ограждающих конструкций | чел.-ч | 49.9699 | 6954 | 347491
21.2 |  | машины и механизмы |  |  | 5957 | 78632
|  | в том числе оплата труда машинистов |  |  | 1368 | 18058
21.2.1 | 313-302-0201 | Вибратор глубинный | маш.-ч | 2.9735 | 57 | 195
21.2.2 | 314-101-0103 | Краны башенные максимальной грузоподъёмностью 8 т, высота подъема до 41,5 м, максимальный вылет стрелы до 55 м | маш.-ч | 4.0182 | 14837 | 66277
|  | в т.ч. затраты труда машинистов, экипаж 1 | чел.-ч | 4.0182 | 3788 | 15221
21.2.3 | 315-103-0501 | Установки постоянного тока для ручной дуговой сварки | маш.-ч | 10.4552 | 278 | 3343
21.2.4 | 314-503-0601 | Автопогрузчики, грузоподъёмность 5 т | маш.-ч | 0.037066 | 13241 | 543
|  | в т.ч. затраты труда машинистов, экипаж 1 | чел.-ч | 0.037066 | 3788 | 140
21.2.5 | 314-102-0101 | Краны на автомобильном ходу максимальной грузоподъёмностью 10 т | маш.-ч | 0.24436 | 15659 | 4202
|  | в т.ч. затраты труда машинистов, экипаж 1 | чел.-ч | 0.24436 | 5410 | 1322
21.2.6 | 331-101-0101 | Автомобили бортовые грузоподъёмностью до 5 т | маш.-ч | 0.36379 | 10229 | 4073
|  | в т.ч. затраты труда машинистов, экипаж 1 | чел.-ч | 0.36379 | 3788 | 1378
21.3 |  | материалы, изделия и конструкции |  |  | 5182 | 68402
21.3.1 | 215-204-0303 | Доска обрезная хвойных пород длиной до 6,5 м, шириной от 75 мм до 150 мм, толщиной 25 мм ГОСТ 8486-86 сорт 3 | м³ | 0.00264 | 122783 | 324
21.3.2 | 215-204-0503 | Доска обрезная хвойных пород длиной до 6,5 м, шириной от 75 мм до 150 мм, толщиной 44 мм и более ГОСТ 8486-86 сорт 3 | м³ | 0.01716 | 122783 | 2107
21.3.3 | 216-102-0301 | Известь строительная негашеная комовая ГОСТ 9179-2018 сорт 1 | т | 0.010824 | 64654 | 700
21.3.4 | 217-603-0104 | Вода техническая | м³ | 0.055968 | 164 | 9
21.3.5 | 217-301-0105 | Электрод типа Э38, Э42, Э46, Э50 ГОСТ 9467-75, марки АНО-4 диаметром 4 мм | кг | 10.56 | 2236 | 23612
21.3.6 | 218-101-0102 | Щиты из досок, толщина 40 мм | м² | 1.8876 | 4684 | 8842
21.3.7 | 214-209-0802 | Проволока сварочная легированная марки СВ-10НМА с неомедненной поверхностью ГОСТ 2246-70 диаметром 4 мм | кг | 1.8744 | 2146 | 4022
21.3.8 | 217-108-0101 | Гвоздь ГОСТ 283-75 строительный | кг | 1.188 | 861 | 1023
21.3.9 | 218-103-0206 | Ткань мешочная ГОСТ 30090-93 | 10 м² | 3.96 | 7006 | 27744
22 | 212-101-2302 ССЦ РК 8.04-08-2025 | Бетон тяжелый класса В25, сульфатостойкий ГОСТ 7473-2010 F150, W6 | м³ | 13.398 | 36944 | 494976
Формула объема = 13,2*1,015
23 | 214-210-0201 ССЦ РК 8.04-08-2025 | Сталь арматурная периодического профиля класса А-III (А400) СТ РК 2591-2014 диаметром от 6 до 12 мм | т | 0.761 | 332575 | 253090
24 | 214-210-0101 ССЦ РК 8.04-08-2025 | Сталь арматурная гладкого профиля класса А-I (А240) СТ РК 2591-2014 диаметром от 6 до 12 мм | т | 0.157 | 337413 | 52974
25 | 1111-0103-0103 ЭСН РК 8.04-01-2024 Кзтр и Кэм=1,02 | Устройство стяжек бетонных, толщиной 20 мм/РАЗУКЛОНКА | м² стяжки | 88.61 | 2008 | 177929
Состав работ: 1. Подготовка основания 2. Укладка и разравнивание слоя бетона 3. Уход за стяжкой
Формула объема = 14*6,45-1,3*1,3
из них:
25.1 |  | затраты на труд рабочих |  |  | 1892 | 167650
|  | в том числе оплата труда рабочих |  |  | 990 | 87724
25.1.1 | 003-0120 | Затраты труда рабочих (средний разряд работы 2). Работы отделочные и изоляционные | чел.-ч | 33.0799 | 5069 | 167682
25.2 |  | машины и механизмы |  |  | 110 | 9747
|  | в том числе оплата труда машинистов |  |  | 41 | 3633
25.2.1 | 314-504-0501 | Подъемники мачтовые высотой подъема 50 м | маш.-ч | 1.1479 | 7759 | 9696
|  | в т.ч. затраты труда машинистов, экипаж 1 | чел.-ч | 1.1479 | 3170 | 3639
25.2.2 | 313-302-0202 | Вибратор поверхностный | маш.-ч | 4.248 | 25 | 122
25.3 |  | материалы, изделия и конструкции |  |  | 6 | 532
25.3.1 | 217-603-0104 | Вода техническая | м³ | 3.1014 | 164 | 509
26 | 212-102-0107 ССЦ РК 8.04-08-2025 | Бетон мелкозернистый ГОСТ 7473-2010 класса В20 | м³ | 1.5 | 33060 | 49590
27 | 1113-0101-0208 ЭСН РК 8.04-01-2024 Кзтр и Кэм=1,02 | Устройство гидроизоляции битумной поверхности вертикальной в 2 слоя по выровненной поверхности бутовой кладки, кирпичу, бетону | м² поверхности | 16 | 1442 | 23072
Состав работ: 1. Огрунтовка поверхности 2. Нанесение слоев битумной мастики с разогреванием ее
из них:
27.1 |  | затраты на труд рабочих |  |  | 1142 | 18272
|  | в том числе оплата труда рабочих |  |  | 592 | 9472
27.1.1 | 002-0137 | Затраты труда рабочих (средний разряд работы 3,7). Работы по устройству несущих и ограждающих конструкций | чел.-ч | 2.6275 | 6954 | 18272
27.2 |  | машины и механизмы |  |  | 23 | 368
|  | в том числе оплата труда машинистов |  |  | 8 | 128
27.2.1 | 331-101-0101 | Автомобили бортовые грузоподъёмностью до 5 т | маш.-ч | 0.03264 | 10229 | 365
|  | в т.ч. затраты труда машинистов, экипаж 1 | чел.-ч | 0.03264 | 3788 | 124
27.3 |  | материалы, изделия и конструкции |  |  | 277 | 4432
27.3.1 | 235-201-0101 | Праймер битумный ГОСТ 30693-2000 эмульсионный | кг | 8 | 554 | 4432
28 | 216-201-1001 ССЦ РК 8.04-08-2025 | Битумно-латексная эмульсия на водной основе для гидроизоляции фундаментов, устройства и ремонта мастичных и рулонных кровель, антикоррозионной защиты строительных конструкций | л | 15.2 | 1943 | 29534
| Подраздел 3: | ПРИЯМОК РТ-1 215-KZ-DUСGF-CIV-DWG-038-36019, лист АС-37, 1175264/2025/1-01-01-АС.ВР ЛИСТ 25,26 |  |  |  | 462828
из них:
|  | затраты на труд рабочих | тенге |  |  | 207070
|  | в том числе оплата труда рабочих | тенге |  |  | 106598
|  | машины и механизмы | тенге |  |  | 52783
|  | в том числе оплата труда машинистов | тенге |  |  | 16511
|  | материалы, изделия и конструкции | тенге |  |  | 202975
|  | нормативная трудоемкость | чел.-ч | 35
29 | 1101-0701-1501 ЭСН РК 8.04-01-2024 Изм. и доп. вып. 47 Кзтр и Кэм=1,04 | Устройство основания под фундамент песчаного/ПГС толщ.300мм | м³ основания | 5.74 | 8576 | 49226
Состав работ: 1. Разравнивание и трамбование основания под фундаменты ручными трамбовками
из них:
29.1 |  | затраты на труд рабочих |  |  | 4702 | 26989
|  | в том числе оплата труда рабочих |  |  | 2359 | 13541
29.1.1 | 001-0125 | Затраты труда рабочих (средний разряд работы 2,5). Работы по разработке грунта и устройству земляных конструкций | чел.-ч | 4.6563 | 5796 | 26988
29.2 |  | машины и механизмы |  |  | 3849 | 22093
|  | в том числе оплата труда машинистов |  |  | 1204 | 6911
29.2.1 | 315-102-0102 | Компрессоры передвижные с двигателем внутреннего сгорания давлением до 686 кПа (7 атм), производительность 5 м³/мин | маш.-ч | 1.2536 | 10402 | 14284
|  | в т.ч. затраты труда машинистов, экипаж 1 | чел.-ч | 1.2536 | 3788 | 4749
29.2.2 | 343-402-0101 | Трамбовки пневматические при работе от компрессора | маш.-ч | 2.5072 | 17 | 49
29.2.3 | 314-503-0102 | Погрузчики одноковшовые универсальные фронтальные пневмоколесные грузоподъёмностью 3 т | маш.-ч | 0.47757 | 14717 | 7758
|  | в т.ч. затраты труда машинистов, экипаж 1 | чел.-ч | 0.47757 | 4528 | 2162
29.3 |  | материалы, изделия и конструкции |  |  | 25 | 144
29.3.1 | 217-603-0104 | Вода техническая | м³ | 0.861 | 164 | 141
30 | 211-601-0101 ССЦ РК 8.04-08-2025 | Смесь песчано-гравийная природная ГОСТ 23735-2014 | м³ | 6.314 | 2027 | 12798
Формула объема = 1,1*5,74
31 | 1113-0101-0313 ЭСН РК 8.04-01-2024 Кзтр и Кэм=1,02 | Устройство гидроизоляции из полиэтиленовой пленки насухо в один слой | м² изолируемой поверхности | 3.25 | 215 | 699
Состав работ: 1. Раскатка рулонов с нарезкой на полотнища 2. Укладка полиэтиленовой пленки в один слой на плиты перекрытий с напуском полотен
из них:
31.1 |  | затраты на труд рабочих |  |  | 213 | 692
|  | в том числе оплата труда рабочих |  |  | 112 | 364
31.1.1 | 003-0130 | Затраты труда рабочих (средний разряд работы 3). Работы отделочные и изоляционные | чел.-ч | 0.11437 | 6056 | 693
31.2 |  | машины и механизмы |  |  | 2 | 7
|  | в том числе оплата труда машинистов |  |  | 1 | 3
31.2.1 | 331-101-0101 | Автомобили бортовые грузоподъёмностью до 5 т | маш.-ч | 0.000663 | 10229 | 7
|  | в т.ч. затраты труда машинистов, экипаж 1 | чел.-ч | 0.000663 | 3788 | 3
32 | 261-107-0509 ССЦ РК 8.04-08-2025 | Пленка полиэтиленовая, толщина 0,2-0,5 мм ГОСТ 10354-82 | т | 0.000897 | 521019 | 467
Формула объема = 3,25*1,2*0,00023
33 | 1106-0301-0101 ЭСН РК 8.04-01-2024 Кзтр и Кэм=1,04 | Устройство бетонной подготовки | м³ | 0.3 | 12052 | 3616
Состав работ: 1. Устройство бетонной подготовки
из них:
33.1 |  | затраты на труд рабочих |  |  | 7183 | 2155
|  | в том числе оплата труда рабочих |  |  | 3725 | 1118
33.1.1 | 002-0120 | Затраты труда рабочих (средний разряд работы 2). Работы по устройству несущих и ограждающих конструкций | чел.-ч | 0.4212 | 5116 | 2155
33.2 |  | машины и механизмы |  |  | 3117 | 935
|  | в том числе оплата труда машинистов |  |  | 714 | 214
33.2.1 | 314-101-0103 | Краны башенные максимальной грузоподъёмностью 8 т, высота подъема до 41,5 м, максимальный вылет стрелы до 55 м | маш.-ч | 0.05616 | 14837 | 926
|  | в т.ч. затраты труда машинистов, экипаж 1 | чел.-ч | 0.05616 | 3788 | 213
33.2.2 | 313-302-0202 | Вибратор поверхностный | маш.-ч | 0.14976 | 25 | 4
33.2.3 | 331-101-0101 | Автомобили бортовые грузоподъёмностью до 5 т | маш.-ч | 0.0004056 | 10229 | 5
|  | в т.ч. затраты труда машинистов, экипаж 1 | чел.-ч | 0.0004056 | 3788 | 2
33.3 |  | материалы, изделия и конструкции |  |  | 1752 | 526
33.3.1 | 217-603-0104 | Вода техническая | м³ | 0.0006 | 164
33.3.2 | 218-103-0206 | Ткань мешочная ГОСТ 30090-93 | 10 м² | 0.075 | 7006 | 525
34 | 212-101-2103 ССЦ РК 8.04-08-2025 | Бетон тяжелый класса В20, сульфатостойкий ГОСТ 7473-2010 F100, W6 | м³ | 0.306 | 35117 | 10746
Формула объема = 1,02*0,3
35 | 1106-0202-0103 ЭСН РК 8.04-01-2024 Кзтр и Кэм=1,04 | Устройство стен и плоских днищ железобетонных прямоугольных сооружений, толщина до 150 мм | м³ | 1.28 | 119295 | 152698
Состав работ: 1. Раскрой и установка досок 2. Установка щитов опалубки 3. Крепление элементов опалубки проволокой и гвоздями строительными 4. Установка и сварка арматуры 5. Укладка бетонной смеси
из них:
35.1 |  | затраты на труд рабочих |  |  | 91875 | 117600
|  | в том числе оплата труда рабочих |  |  | 47646 | 60987
35.1.1 | 002-0138 | Затраты труда рабочих (средний разряд работы 3,8). Работы по устройству несущих и ограждающих конструкций | чел.-ч | 16.6267 | 7073 | 117601
35.2 |  | машины и механизмы |  |  | 18607 | 23817
|  | в том числе оплата труда машинистов |  |  | 5850 | 7488
35.2.1 | 313-302-0201 | Вибратор глубинный | маш.-ч | 0.93184 | 57 | 61
35.2.2 | 314-104-0101 | Краны на гусеничном ходу максимальной грузоподъёмностью до 16 т | маш.-ч | 1.5895 | 13081 | 22831
|  | в т.ч. затраты труда машинистов, экипаж 1 | чел.-ч | 1.5895 | 4528 | 7197
35.2.3 | 315-103-0501 | Установки постоянного тока для ручной дуговой сварки | маш.-ч | 0.10783 | 278 | 34
35.2.4 | 314-503-0601 | Автопогрузчики, грузоподъёмность 5 т | маш.-ч | 0.0035942 | 13241 | 53
|  | в т.ч. затраты труда машинистов, экипаж 1 | чел.-ч | 0.0035942 | 3788 | 14
35.2.5 | 314-102-0101 | Краны на автомобильном ходу максимальной грузоподъёмностью 10 т | маш.-ч | 0.016507 | 15659 | 284
|  | в т.ч. затраты труда машинистов, экипаж 1 | чел.-ч | 0.016507 | 5410 | 89
35.2.6 | 331-101-0101 | Автомобили бортовые грузоподъёмностью до 5 т | маш.-ч | 0.049388 | 10229 | 553
|  | в т.ч. затраты труда машинистов, экипаж 1 | чел.-ч | 0.049388 | 3788 | 187
35.3 |  | материалы, изделия и конструкции |  |  | 8813 | 11281
35.3.1 | 215-101-0102 | Лесоматериал круглый хвойных пород для строительства ГОСТ 9463-2016 толщиной от 140 мм до 240 мм, длиной от 3 м до 6,5 м, сорт 2 | м³ | 0.01664 | 145504 | 2421
35.3.2 | 215-204-0303 | Доска обрезная хвойных пород длиной до 6,5 м, шириной от 75 мм до 150 мм, толщиной 25 мм ГОСТ 8486-86 сорт 3 | м³ | 0.003456 | 122783 | 424
35.3.3 | 215-204-0503 | Доска обрезная хвойных пород длиной до 6,5 м, шириной от 75 мм до 150 мм, толщиной 44 мм и более ГОСТ 8486-86 сорт 3 | м³ | 0.01152 | 122783 | 1414
35.3.4 | 216-102-0301 | Известь строительная негашеная комовая ГОСТ 9179-2018 сорт 1 | т | 0.0017536 | 64654 | 113
35.3.5 | 261-107-0577 | Электроды, d=6 мм, Э42 СТ РК ISO 2560-2012 | т | 0.0001446 | 274757 | 40
35.3.6 | 217-603-0104 | Вода техническая | м³ | 0.0052736 | 164 | 1
35.3.7 | 218-101-0101 | Щиты из досок, толщина 25 мм | м² | 0.6912 | 2928 | 2024
35.3.8 | 214-209-0802 | Проволока сварочная легированная марки СВ-10НМА с неомедненной поверхностью ГОСТ 2246-70 диаметром 4 мм | кг | 1.28 | 2146 | 2747
35.3.9 | 217-108-0101 | Гвоздь ГОСТ 283-75 строительный | кг | 2.432 | 861 | 2094
36 | 212-101-2302 ССЦ РК 8.04-08-2025 | Бетон тяжелый класса В25, сульфатостойкий ГОСТ 7473-2010 F150, W6 | м³ | 1.2992 | 36944 | 47998
Формула объема = 1,015*1,28
37 | 214-403-0103 ССЦ РК 8.04-08-2025 | Сетка арматурная сварная из арматурной стали А-III (А400), диаметром от 6 до 40 мм ГОСТ 23279-2012 | т | 0.079 | 436933 | 34518
38 | 214-210-0201 ССЦ РК 8.04-08-2025 | Сталь арматурная периодического профиля класса А-III (А400) СТ РК 2591-2014 диаметром от 6 до 12 мм | т | 0.0453 | 332575 | 15066
39 | 214-210-0202 ССЦ РК 8.04-08-2025 | Сталь арматурная периодического профиля класса А-III (А400) СТ РК 2591-2014 диаметром от 14 до 32 мм | т | 0.014 | 315051 | 4411
40 | 1106-0301-0908 ЭСН РК 8.04-01-2024 Кзтр и Кэм=1,04 | Установка закладных деталей, вес от 4 до 20 кг | т | 0.01918 | 410177 | 7867
Состав работ: 1. Вырезка и заделка отверстий в опалубке (при необходимости), установка и закрепление закладных деталей
Формула объема = 19,18/1000
из них:
40.1 |  | затраты на труд рабочих |  |  | 405049 | 7769
|  | в том числе оплата труда рабочих |  |  | 210034 | 4028
40.1.1 | 002-0135 | Затраты труда рабочих (средний разряд работы 3,5). Работы по устройству несущих и ограждающих конструкций | чел.-ч | 1.1569 | 6715 | 7769
40.2 |  | машины и механизмы |  |  | 5128 | 98
|  | в том числе оплата труда машинистов |  |  | 1671 | 32
40.2.1 | 314-102-0101 | Краны на автомобильном ходу максимальной грузоподъёмностью 10 т | маш.-ч | 0.0029921 | 15659 | 51
|  | в т.ч. затраты труда машинистов, экипаж 1 | чел.-ч | 0.0029921 | 5410 | 16
40.2.2 | 331-101-0101 | Автомобили бортовые грузоподъёмностью до 5 т | маш.-ч | 0.0041889 | 10229 | 47
|  | в т.ч. затраты труда машинистов, экипаж 1 | чел.-ч | 0.0041889 | 3788 | 16
41 | 222-509-1001 ССЦ РК 8.04-08-2025 ССЦ РК 8.04-08-2025,табл.6 | Закладные детали и детали крепления ГОСТ 23118-2019 массой не более 50 кг с преобладанием толстолистовой стали без отверстий и сборосварочных операций/ С245 | т | 0.01918 | 1155877 | 22170
Формула объема = 19,18/1000
42 | 1134-0107-0101 ЭСН РК 8.04-01-2024 Кзтр и Кэм=1,04 | Устройство настила из рифленой стали для подпольных каналов | м² настила | 1.1 | 42049 | 46254
Состав работ: 1. Изготовление обрамления каналов и деталей крепления 2. Установка и крепление обрамления каналов 3. Обрамление каналов брусками лесоматериалов твердых пород 4. Изготовление и укладка настила
из них:
42.1 |  | затраты на труд рабочих |  |  | 35808 | 39389
|  | в том числе оплата труда рабочих |  |  | 18264 | 20090
42.1.1 | 005-0137 | Затраты труда рабочих (средний разряд работы 3,7). Специальные строительные и монтажные работы по устройству линейных сооружений | чел.-ч | 5.5713 | 7070 | 39389
42.2 |  | машины и механизмы |  |  | 5067 | 5574
|  | в том числе оплата труда машинистов |  |  | 1615 | 1777
42.2.1 | 314-503-0702 | Автопогрузчики с вилочными подхватами, грузоподъёмность 2 т | маш.-ч | 0.4576 | 10336 | 5179
|  | в т.ч. затраты труда машинистов, экипаж 1 | чел.-ч | 0.4576 | 3788 | 1733
42.2.2 | 315-103-0501 | Установки постоянного тока для ручной дуговой сварки | маш.-ч | 0.83512 | 278 | 267
42.2.3 | 331-101-0101 | Автомобили бортовые грузоподъёмностью до 5 т | маш.-ч | 0.01144 | 10229 | 128
|  | в т.ч. затраты труда машинистов, экипаж 1 | чел.-ч | 0.01144 | 3788 | 43
42.3 |  | материалы, изделия и конструкции |  |  | 1174 | 1291
42.3.1 | 222-519-0301 | Стальные крепежные элементы из швеллеров и уголков | т | 4.62e-05 | 1111136 | 51
42.3.2 | 215-202-0503 | Брусок обрезной хвойных пород длиной от 4 м до 6,5 м, шириной от 75 мм до 150 мм, толщиной от 40 мм до 75 мм ГОСТ 8486-86 сорт 3 | м³ | 0.0077 | 127301 | 980
42.3.3 | 261-107-0577 | Электроды, d=6 мм, Э42 СТ РК ISO 2560-2012 | т | 0.000946 | 274757 | 260
43 | 214-201-0102 ССЦ РК 8.04-08-2025 ССЦ РК 8.04-08-2025,табл.6 | Уголок стальной горячекатаный равнополочный из углеродистой стали ГОСТ 8509-93 ширина полки от 40 до 125 мм, толщиной от 2 до 16 мм/ С245 | т | 0.012376 | 380531 | 4709
Формула объема = 11,9/1000*1,04
44 | 214-107-0113 ССЦ РК 8.04-08-2025 ССЦ РК 8.04-08-2025,табл.6 | Лист стальной просечно-вытяжной из углеродистой стали ПВЛ-508, толщиной 5 мм/ С245 | т | 0.023962 | 449900 | 10780
Формула объема = 23,04/1000*1,04
45 | 214-210-0201 ССЦ РК 8.04-08-2025 | Сталь арматурная периодического профиля класса А-III (А400) СТ РК 2591-2014 диаметром от 6 до 12 мм | т | 0.00104 | 332575 | 346
Формула объема = 2*0,5/1000*1,04
46 | 1113-0101-0208 ЭСН РК 8.04-01-2024 Кзтр и Кэм=1,02 | Устройство гидроизоляции битумной поверхности вертикальной в 2 слоя по выровненной поверхности бутовой кладки, кирпичу, бетону | м² поверхности | 10.5 | 1442 | 15142
Состав работ: 1. Огрунтовка поверхности 2. Нанесение слоев битумной мастики с разогреванием ее
из них:
46.1 |  | затраты на труд рабочих |  |  | 1142 | 11991
|  | в том числе оплата труда рабочих |  |  | 592 | 6216
46.1.1 | 002-0137 | Затраты труда рабочих (средний разряд работы 3,7). Работы по устройству несущих и ограждающих конструкций | чел.-ч | 1.7243 | 6954 | 11991
46.2 |  | машины и механизмы |  |  | 23 | 242
|  | в том числе оплата труда машинистов |  |  | 8 | 84
46.2.1 | 331-101-0101 | Автомобили бортовые грузоподъёмностью до 5 т | маш.-ч | 0.02142 | 10229 | 240
|  | в т.ч. затраты труда машинистов, экипаж 1 | чел.-ч | 0.02142 | 3788 | 81
46.3 |  | материалы, изделия и конструкции |  |  | 277 | 2909
46.3.1 | 235-201-0101 | Праймер битумный ГОСТ 30693-2000 эмульсионный | кг | 5.25 | 554 | 2909
47 | 216-201-1001 ССЦ РК 8.04-08-2025 | Битумно-латексная эмульсия на водной основе для гидроизоляции фундаментов, устройства и ремонта мастичных и рулонных кровель, антикоррозионной защиты строительных конструкций | л | 9.98 | 1943 | 19391
48 | 1113-0203-0210 ЭСН РК 8.04-01-2024 Кзтр и Кэм=1,02 | Огрунтовка поверхностей металлических эпоксидной грунтовкой ЭП-057 за один раз/ЭПОКСИДНАЯ ГРУНТОВКА С ВЫСОКИМ СОДЕРЖАНИЕМ ЦИНКА | м² | 1.05 | 219 | 230
Состав работ: 1. Подготовка окрасочных агрегатов 2. Приготовление грунтовочных составов 3. Огрунтовка поверхности 4. Промывка, очистка окрасочных агрегатов и шлангов 5. Контроль качества
из них:
48.1 |  | затраты на труд рабочих |  |  | 190 | 200
|  | в том числе оплата труда рабочих |  |  | 99 | 104
48.1.1 | 003-0149 | Затраты труда рабочих (средний разряд работы 4,9). Работы отделочные и изоляционные | чел.-ч | 0.023455 | 8496 | 199
48.2 |  | машины и механизмы |  |  | 7 | 7
|  | в том числе оплата труда машинистов |  |  | 1 | 1
48.2.1 | 314-502-0301 | Лебедки электрические тяговым усилием до 5,79 кН (0,59 т) | маш.-ч | 0.0001071 | 34
48.2.2 | 314-503-0601 | Автопогрузчики, грузоподъёмность 5 т | маш.-ч | 0.0001071 | 13241 | 2
|  | в т.ч. затраты труда машинистов, экипаж 1 | чел.-ч | 0.0001071 | 3788
48.2.3 | 331-101-0101 | Автомобили бортовые грузоподъёмностью до 5 т | маш.-ч | 0.0003213 | 10229 | 4
|  | в т.ч. затраты труда машинистов, экипаж 1 | чел.-ч | 0.0003213 | 3788 | 1
48.2.4 | 313-402-0101 | Агрегаты окрасочные высокого давления для окраски поверхностей конструкций, 1 кВт | маш.-ч | 0.011995 | 196 | 3
48.3 |  | материалы, изделия и конструкции |  |  | 22 | 23
48.3.1 | 236-104-0107 | Ацетон | т | 1.05e-05 | 2179535 | 23
49 | 273-601-0101-0005 ПрСЦ 03.2026 № 1-2 | Грунтовка двухкомпонентная цинксодержащая эпоксидная типа ECOMAST Е Zn | кг | 0.44 | 4002 | 1761
50 | 1113-0203-0506 ЭСН РК 8.04-01-2024 Кзтр и Кэм=1,02 | Окраска поверхности металлической огрунтованной эпоксидной грунт-шпаклевкой ЭП-0010/ЭП-0020 | м² | 1.05 | 202 | 212
Состав работ: 1. Подготовка окрасочных агрегатов 2. Приготовление составов 3. Окраска поверхностей 4. Промывка, очистка окрасочных агрегатов и шлангов 5. Контроль качества
из них:
50.1 |  | затраты на труд рабочих |  |  | 175 | 184
|  | в том числе оплата труда рабочих |  |  | 92 | 97
50.1.1 | 003-0135 | Затраты труда рабочих (средний разряд работы 3,5). Работы отделочные и изоляционные | чел.-ч | 0.027632 | 6652 | 184
50.2 |  | машины и механизмы |  |  | 3 | 3
50.2.1 | 314-502-0301 | Лебедки электрические тяговым усилием до 5,79 кН (0,59 т) | маш.-ч | 0.0001071 | 34
50.2.2 | 314-503-0601 | Автопогрузчики, грузоподъёмность 5 т | маш.-ч | 0.0001071 | 13241 | 2
|  | в т.ч. затраты труда машинистов, экипаж 1 | чел.-ч | 0.0001071 | 3788
50.2.3 | 331-101-0101 | Автомобили бортовые грузоподъёмностью до 5 т | маш.-ч | 0.0001071 | 10229 | 1
|  | в т.ч. затраты труда машинистов, экипаж 1 | чел.-ч | 0.0001071 | 3788
50.2.4 | 313-402-0101 | Агрегаты окрасочные высокого давления для окраски поверхностей конструкций, 1 кВт | маш.-ч | 0.0069615 | 196 | 2
50.3 |  | материалы, изделия и конструкции |  |  | 24 | 25
50.3.1 | 236-104-0103 | Растворитель Р-4 ГОСТ 7827-74 | т | 2.42e-05 | 1027431 | 25
51 | 236-103-0108 ССЦ РК 8.04-08-2025 | Шпатлевка двухкомпонентная эпоксидная ЭП-0010 СТ РК 3443-2019 | кг | 0.12 | 8274 | 993
52 | 1113-0203-0522 ЭСН РК 8.04-01-2024 Кзтр и Кэм=1,02 | Окраска поверхности металлической огрунтованной композицией ОС-12-01/ПОКРЫТИЕ ИЗ АКРИЛ-ПОЛИУРЕТАНОВОЙ ЭМАЛИ | м² | 1.05 | 103 | 108
Состав работ: 1. Подготовка окрасочных агрегатов 2. Нанесение органосиликатной композиции 3. Промывка, очистка окрасочных агрегатов и шлангов 4. Контроль качества
из них:
52.1 |  | затраты на труд рабочих |  |  | 96 | 101
|  | в том числе оплата труда рабочих |  |  | 50 | 53
52.1.1 | 003-0135 | Затраты труда рабочих (средний разряд работы 3,5). Работы отделочные и изоляционные | чел.-ч | 0.015101 | 6652 | 100
52.2 |  | машины и механизмы |  |  | 7 | 7
|  | в том числе оплата труда машинистов |  |  | 1 | 1
52.2.1 | 314-502-0301 | Лебедки электрические тяговым усилием до 5,79 кН (0,59 т) | маш.-ч | 0.0001071 | 34
52.2.2 | 314-503-0601 | Автопогрузчики, грузоподъёмность 5 т | маш.-ч | 0.0001071 | 13241 | 2
|  | в т.ч. затраты труда машинистов, экипаж 1 | чел.-ч | 0.0001071 | 3788
52.2.3 | 331-101-0101 | Автомобили бортовые грузоподъёмностью до 5 т | маш.-ч | 0.0003213 | 10229 | 4
|  | в т.ч. затраты труда машинистов, экипаж 1 | чел.-ч | 0.0003213 | 3788 | 1
52.2.4 | 313-402-0101 | Агрегаты окрасочные высокого давления для окраски поверхностей конструкций, 1 кВт | маш.-ч | 0.011995 | 196 | 3
53 | 236-203-0114 ССЦ РК 8.04-08-2025 | Эмаль атмосферостойкая СТ РК 3262-2018 акрилуретановая на основе алифатического полиизоцианатного отвердителя для защиты металлических поверхностей | кг | 0.19 | 3276 | 622
| Подраздел 4: | ФУНДАМЕНТ FN-1 - 2ШТ (215-KZ-DUСGF-CIV-DWG-038-36017 л.38, 1175264/2025/1-01-01-АС.ВР л.26) |  |  |  | 448016
из них:
|  | затраты на труд рабочих | тенге |  |  | 127699
|  | в том числе оплата труда рабочих | тенге |  |  | 65989
|  | машины и механизмы | тенге |  |  | 19311
|  | в том числе оплата труда машинистов | тенге |  |  | 5913
|  | материалы, изделия и конструкции | тенге |  |  | 301006
|  | нормативная трудоемкость | чел.-ч | 20
54 | 1101-0701-1501 ЭСН РК 8.04-01-2024 Изм. и доп. вып. 47 Кзтр и Кэм=1,04 | Устройство основания под фундамент песчаного/ПГС толщ.300мм | м³ основания | 2.96 | 8576 | 25385
Состав работ: 1. Разравнивание и трамбование основания под фундаменты ручными трамбовками
Формула объема = 1,48*2
из них:
54.1 |  | затраты на труд рабочих |  |  | 4702 | 13918
|  | в том числе оплата труда рабочих |  |  | 2359 | 6983
54.1.1 | 001-0125 | Затраты труда рабочих (средний разряд работы 2,5). Работы по разработке грунта и устройству земляных конструкций | чел.-ч | 2.4012 | 5796 | 13917
54.2 |  | машины и механизмы |  |  | 3849 | 11393
|  | в том числе оплата труда машинистов |  |  | 1204 | 3564
54.2.1 | 315-102-0102 | Компрессоры передвижные с двигателем внутреннего сгорания давлением до 686 кПа (7 атм), производительность 5 м³/мин | маш.-ч | 0.64646 | 10402 | 7366
|  | в т.ч. затраты труда машинистов, экипаж 1 | чел.-ч | 0.64646 | 3788 | 2449
54.2.2 | 343-402-0101 | Трамбовки пневматические при работе от компрессора | маш.-ч | 1.2929 | 17 | 25
54.2.3 | 314-503-0102 | Погрузчики одноковшовые универсальные фронтальные пневмоколесные грузоподъёмностью 3 т | маш.-ч | 0.24627 | 14717 | 4001
|  | в т.ч. затраты труда машинистов, экипаж 1 | чел.-ч | 0.24627 | 4528 | 1115
54.3 |  | материалы, изделия и конструкции |  |  | 25 | 74
54.3.1 | 217-603-0104 | Вода техническая | м³ | 0.444 | 164 | 73
55 | 211-601-0101 ССЦ РК 8.04-08-2025 | Смесь песчано-гравийная природная ГОСТ 23735-2014 | м³ | 3.256 | 2027 | 6600
Формула объема = 1,1*1,48*2
56 | 1106-0301-0101 ЭСН РК 8.04-01-2024 Кзтр и Кэм=1,04 | Устройство бетонной подготовки | м³ | 0.54 | 12052 | 6508
Состав работ: 1. Устройство бетонной подготовки
Формула объема = 0,27*2
из них:
56.1 |  | затраты на труд рабочих |  |  | 7183 | 3879
|  | в том числе оплата труда рабочих |  |  | 3725 | 2012
56.1.1 | 002-0120 | Затраты труда рабочих (средний разряд работы 2). Работы по устройству несущих и ограждающих конструкций | чел.-ч | 0.75816 | 5116 | 3879
56.2 |  | машины и механизмы |  |  | 3117 | 1683
|  | в том числе оплата труда машинистов |  |  | 714 | 386
56.2.1 | 314-101-0103 | Краны башенные максимальной грузоподъёмностью 8 т, высота подъема до 41,5 м, максимальный вылет стрелы до 55 м | маш.-ч | 0.10109 | 14837 | 1667
|  | в т.ч. затраты труда машинистов, экипаж 1 | чел.-ч | 0.10109 | 3788 | 383
56.2.2 | 313-302-0202 | Вибратор поверхностный | маш.-ч | 0.26957 | 25 | 8
56.2.3 | 331-101-0101 | Автомобили бортовые грузоподъёмностью до 5 т | маш.-ч | 0.0007301 | 10229 | 8
|  | в т.ч. затраты труда машинистов, экипаж 1 | чел.-ч | 0.0007301 | 3788 | 3
56.3 |  | материалы, изделия и конструкции |  |  | 1752 | 946
56.3.1 | 217-603-0104 | Вода техническая | м³ | 0.00108 | 164
56.3.2 | 218-103-0206 | Ткань мешочная ГОСТ 30090-93 | 10 м² | 0.135 | 7006 | 946
57 | 212-101-2103 ССЦ РК 8.04-08-2025 | Бетон тяжелый класса В20, сульфатостойкий ГОСТ 7473-2010 F100, W6 | м³ | 0.5508 | 35117 | 19342
Формула объема = 1,02*0,27*2
58 | 1113-0101-0313 ЭСН РК 8.04-01-2024 Кзтр и Кэм=1,02 | Устройство гидроизоляции из полиэтиленовой пленки насухо в один слой | м² изолируемой поверхности | 7.68 | 215 | 1651
Состав работ: 1. Раскатка рулонов с нарезкой на полотнища 2. Укладка полиэтиленовой пленки в один слой на плиты перекрытий с напуском полотен
Формула объема = 3,84*2
из них:
58.1 |  | затраты на труд рабочих |  |  | 213 | 1636
|  | в том числе оплата труда рабочих |  |  | 112 | 860
58.1.1 | 003-0130 | Затраты труда рабочих (средний разряд работы 3). Работы отделочные и изоляционные | чел.-ч | 0.27026 | 6056 | 1637
58.2 |  | машины и механизмы |  |  | 2 | 15
|  | в том числе оплата труда машинистов |  |  | 1 | 8
58.2.1 | 331-101-0101 | Автомобили бортовые грузоподъёмностью до 5 т | маш.-ч | 0.0015667 | 10229 | 18
|  | в т.ч. затраты труда машинистов, экипаж 1 | чел.-ч | 0.0015667 | 3788 | 6
59 | 261-107-0509 ССЦ РК 8.04-08-2025 | Пленка полиэтиленовая, толщина 0,2-0,5 мм ГОСТ 10354-82 | т | 0.0050308 | 521019 | 2621
Формула объема = 3,84*1,78*0,000368*2
60 | 1106-0102-0104 ЭСН РК 8.04-01-2024 Кзтр и Кэм=1,04 | Устройство фундаментов общего назначения под оборудование железобетонных, объем до 5 м³ | м³ | 2.66 | 32407 | 86203
Состав работ: 1. Раскрой и установка досок 2. Установка щитов опалубки 3. Крепление элементов опалубки проволокой и гвоздями строительными 4. Укладка бетонной смеси 5. Установка арматуры
Формула объема = 1,33*2
из них:
60.1 |  | затраты на труд рабочих |  |  | 25289 | 67269
|  | в том числе оплата труда рабочих |  |  | 13112 | 34878
60.1.1 | 002-0129 | Затраты труда рабочих (средний разряд работы 2,9). Работы по устройству несущих и ограждающих конструкций | чел.-ч | 11.2039 | 6004 | 67268
60.2 |  | машины и механизмы |  |  | 2176 | 5788
|  | в том числе оплата труда машинистов |  |  | 682 | 1814
60.2.1 | 313-302-0201 | Вибратор глубинный | маш.-ч | 0.47029 | 57 | 31
60.2.2 | 314-104-0101 | Краны на гусеничном ходу максимальной грузоподъёмностью до 16 т | маш.-ч | 0.33197 | 13081 | 4768
|  | в т.ч. затраты труда машинистов, экипаж 1 | чел.-ч | 0.33197 | 4528 | 1503
60.2.3 | 315-103-0501 | Установки постоянного тока для ручной дуговой сварки | маш.-ч | 0.055881 | 278 | 18
60.2.4 | 314-503-0601 | Автопогрузчики, грузоподъёмность 5 т | маш.-ч | 0.0074693 | 13241 | 109
|  | в т.ч. затраты труда машинистов, экипаж 1 | чел.-ч | 0.0074693 | 3788 | 28
60.2.5 | 314-102-0101 | Краны на автомобильном ходу максимальной грузоподъёмностью 10 т | маш.-ч | 0.020195 | 15659 | 347
|  | в т.ч. затраты труда машинистов, экипаж 1 | чел.-ч | 0.020195 | 5410 | 109
60.2.6 | 331-101-0101 | Автомобили бортовые грузоподъёмностью до 5 т | маш.-ч | 0.045646 | 10229 | 511
|  | в т.ч. затраты труда машинистов, экипаж 1 | чел.-ч | 0.045646 | 3788 | 173
60.3 |  | материалы, изделия и конструкции |  |  | 4942 | 13146
60.3.1 | 215-101-0102 | Лесоматериал круглый хвойных пород для строительства ГОСТ 9463-2016 толщиной от 140 мм до 240 мм, длиной от 3 м до 6,5 м, сорт 2 | м³ | 0.018354 | 145504 | 2671
60.3.2 | 215-202-0503 | Брусок обрезной хвойных пород длиной от 4 м до 6,5 м, шириной от 75 мм до 150 мм, толщиной от 40 мм до 75 мм ГОСТ 8486-86 сорт 3 | м³ | 0.002128 | 127301 | 271
60.3.3 | 215-204-0303 | Доска обрезная хвойных пород длиной до 6,5 м, шириной от 75 мм до 150 мм, толщиной 25 мм ГОСТ 8486-86 сорт 3 | м³ | 0.00532 | 122783 | 653
60.3.4 | 215-204-0503 | Доска обрезная хвойных пород длиной до 6,5 м, шириной от 75 мм до 150 мм, толщиной 44 мм и более ГОСТ 8486-86 сорт 3 | м³ | 0.018354 | 122783 | 2254
60.3.5 | 216-102-0301 | Известь строительная негашеная комовая ГОСТ 9179-2018 сорт 1 | т | 0.0012236 | 64654 | 79
60.3.6 | 261-107-0577 | Электроды, d=6 мм, Э42 СТ РК ISO 2560-2012 | т | 0.0001064 | 274757 | 29
60.3.7 | 217-603-0104 | Вода техническая | м³ | 0.078124 | 164 | 13
60.3.8 | 218-101-0101 | Щиты из досок, толщина 25 мм | м² | 1.3167 | 2928 | 3855
60.3.9 | 214-209-0802 | Проволока сварочная легированная марки СВ-10НМА с неомедненной поверхностью ГОСТ 2246-70 диаметром 4 мм | кг | 1.064 | 2146 | 2283
60.3.10 | 217-108-0101 | Гвоздь ГОСТ 283-75 строительный | кг | 0.9842 | 861 | 847
60.3.11 | 218-103-0206 | Ткань мешочная ГОСТ 30090-93 | 10 м² | 0.026866 | 7006 | 188
61 | 212-101-2302 ССЦ РК 8.04-08-2025 | Бетон тяжелый класса В25, сульфатостойкий ГОСТ 7473-2010 F150, W6 | м³ | 2.6999 | 36944 | 99745
Формула объема = 1,015*1,33*2
62 | 214-403-0103 ССЦ РК 8.04-08-2025 | Сетка арматурная сварная из арматурной стали А-III (А400), диаметром от 6 до 40 мм ГОСТ 23279-2012 | т | 0.054 | 436933 | 23594
Формула объема = 0,027*2
63 | 214-210-0201 ССЦ РК 8.04-08-2025 | Сталь арматурная периодического профиля класса А-III (А400) СТ РК 2591-2014 диаметром от 6 до 12 мм | т | 0.057136 | 332575 | 19002
Формула объема = (0,00552+0,023048)*2
64 | 214-210-0202 ССЦ РК 8.04-08-2025 | Сталь арматурная периодического профиля класса А-III (А400) СТ РК 2591-2014 диаметром от 14 до 32 мм | т | 0.0542 | 315051 | 17076
Формула объема = 0,0271*2
65 | 1113-0101-0208 ЭСН РК 8.04-01-2024 Кзтр и Кэм=1,02 | Устройство гидроизоляции битумной поверхности вертикальной в 2 слоя по выровненной поверхности бутовой кладки, кирпичу, бетону | м² поверхности | 11.1 | 1442 | 16006
Состав работ: 1. Огрунтовка поверхности 2. Нанесение слоев битумной мастики с разогреванием ее
Формула объема = 5,55*2
из них:
65.1 |  | затраты на труд рабочих |  |  | 1142 | 12676
|  | в том числе оплата труда рабочих |  |  | 592 | 6571
65.1.1 | 002-0137 | Затраты труда рабочих (средний разряд работы 3,7). Работы по устройству несущих и ограждающих конструкций | чел.-ч | 1.8228 | 6954 | 12676
65.2 |  | машины и механизмы |  |  | 23 | 255
|  | в том числе оплата труда машинистов |  |  | 8 | 89
65.2.1 | 331-101-0101 | Автомобили бортовые грузоподъёмностью до 5 т | маш.-ч | 0.022644 | 10229 | 254
|  | в т.ч. затраты труда машинистов, экипаж 1 | чел.-ч | 0.022644 | 3788 | 86
65.3 |  | материалы, изделия и конструкции |  |  | 277 | 3075
65.3.1 | 235-201-0101 | Праймер битумный ГОСТ 30693-2000 эмульсионный | кг | 5.55 | 554 | 3075
66 | 216-201-1001 ССЦ РК 8.04-08-2025 | Битумно-латексная эмульсия на водной основе для гидроизоляции фундаментов, устройства и ремонта мастичных и рулонных кровель, антикоррозионной защиты строительных конструкций | л | 10.54 | 1943 | 20479
Формула объема = 5,27*2
67 | 1106-0301-0903 ЭСН РК 8.04-01-2024 Кзтр и Кэм=1,04 | Установка при бетонировании анкерных болтов со связями из арматуры | т | 0.02736 | 871493 | 23843
Состав работ: 1. Установка кондукторов (шаблонов) с выверкой, закреплением и разборкой 2. Установка анкерных болтов с выверкой и закреплением 3. Установка фиксирующих элементов, остающихся в теле бетона, с закреплением (при необходимости)
Формула объема = 13,68/1000*2
из них:
67.1 |  | затраты на труд рабочих |  |  | 824065 | 22546
|  | в том числе оплата труда рабочих |  |  | 427311 | 11691
67.1.1 | 002-0135 | Затраты труда рабочих (средний разряд работы 3,5). Работы по устройству несущих и ограждающих конструкций | чел.-ч | 3.3576 | 6715 | 22546
67.2 |  | машины и механизмы |  |  | 4510 | 123
|  | в том числе оплата труда машинистов |  |  | 1250 | 34
67.2.1 | 315-103-0501 | Установки постоянного тока для ручной дуговой сварки | маш.-ч | 0.046096 | 278 | 15
67.2.2 | 314-102-0101 | Краны на автомобильном ходу максимальной грузоподъёмностью 10 т | маш.-ч | 0.00626 | 15659 | 108
|  | в т.ч. затраты труда машинистов, экипаж 1 | чел.-ч | 0.00626 | 5410 | 34
67.2.3 | 331-101-0101 | Автомобили бортовые грузоподъёмностью до 5 т | маш.-ч | 8.82e-05 | 10229 | 1
|  | в т.ч. затраты труда машинистов, экипаж 1 | чел.-ч | 8.82e-05 | 3788
67.3 |  | материалы, изделия и конструкции |  |  | 42918 | 1174
67.3.1 | 217-301-0105 | Электрод типа Э38, Э42, Э46, Э50 ГОСТ 9467-75, марки АНО-4 диаметром 4 мм | кг | 0.05472 | 2236 | 122
67.3.2 | 214-210-0102 | Сталь арматурная гладкого профиля класса А-I (А240) СТ РК 2591-2014 диаметром от 14 до 25 мм | т | 0.0024624 | 335231 | 825
67.3.3 | 222-509-1701 | Кондуктор инвентарный металлический | шт. | 0.0002736 | 827451 | 226
68 | 217-101-0401 ССЦ РК 8.04-08-2025 | Болт анкерный ГОСТ ISO 8992-2015 оцинкованный | кг | 27.36 | 1590 | 43502
Формула объема = 13,68*2
69 | 1106-0301-0301 ЭСН РК 8.04-01-2024 Кзтр и Кэм=1,04 | Устройство подливки под оборудование, толщина 20 мм | м² | 1.08 | 3090 | 3337
Состав работ: 1. Раскрой и установка досок 2. Крепление досок гвоздями строительными 3. Укладка бетонной смеси
Формула объема = 0,54*2
из них:
69.1 |  | затраты на труд рабочих |  |  | 2880 | 3110
|  | в том числе оплата труда рабочих |  |  | 1493 | 1612
69.1.1 | 002-0134 | Затраты труда рабочих (средний разряд работы 3,4). Работы по устройству несущих и ограждающих конструкций | чел.-ч | 0.47174 | 6593 | 3110
69.2 |  | машины и механизмы |  |  | 21 | 23
|  | в том числе оплата труда машинистов |  |  | 7 | 8
69.2.1 | 314-102-0101 | Краны на автомобильном ходу максимальной грузоподъёмностью 10 т | маш.-ч | 0.0008986 | 15659 | 15
|  | в т.ч. затраты труда машинистов, экипаж 1 | чел.-ч | 0.0008986 | 5410 | 5
69.2.2 | 313-302-0202 | Вибратор поверхностный | маш.-ч | 0.027406 | 25 | 1
69.2.3 | 331-101-0101 | Автомобили бортовые грузоподъёмностью до 5 т | маш.-ч | 0.0005616 | 10229 | 6
|  | в т.ч. затраты труда машинистов, экипаж 1 | чел.-ч | 0.0005616 | 3788 | 2
69.3 |  | материалы, изделия и конструкции |  |  | 189 | 204
69.3.1 | 215-204-0303 | Доска обрезная хвойных пород длиной до 6,5 м, шириной от 75 мм до 150 мм, толщиной 25 мм ГОСТ 8486-86 сорт 3 | м³ | 0.00108 | 122783 | 133
69.3.2 | 215-204-0503 | Доска обрезная хвойных пород длиной до 6,5 м, шириной от 75 мм до 150 мм, толщиной 44 мм и более ГОСТ 8486-86 сорт 3 | м³ | 0.000432 | 122783 | 53
69.3.3 | 217-108-0101 | Гвоздь ГОСТ 283-75 строительный | кг | 0.0216 | 861 | 19
70 | 1106-0301-0302 ЭСН РК 8.04-01-2024 К=3 Кзтр и Кэм=1,04 | Добавлять или исключать к норме 1106-0301-0301 на каждые 10 мм изменения толщины | м² | 1.08 | 2634 | 2844
Формула объема = 0,54*2
из них:
70.1 |  | затраты на труд рабочих |  |  | 2468 | 2665
|  | в том числе оплата труда рабочих |  |  | 1280 | 1382
70.1.1 | 002-0134 | Затраты труда рабочих (средний разряд работы 3,4). Работы по устройству несущих и ограждающих конструкций | чел.-ч | 0.40435 | 6593 | 2666
70.2 |  | машины и механизмы |  |  | 29 | 31
|  | в том числе оплата труда машинистов |  |  | 9 | 10
70.2.1 | 314-102-0101 | Краны на автомобильном ходу максимальной грузоподъёмностью 10 т | маш.-ч | 0.0013478 | 15659 | 23
|  | в т.ч. затраты труда машинистов, экипаж 1 | чел.-ч | 0.0013478 | 5410 | 7
70.2.2 | 313-302-0202 | Вибратор поверхностный | маш.-ч | 0.023587 | 25 | 1
70.2.3 | 331-101-0101 | Автомобили бортовые грузоподъёмностью до 5 т | маш.-ч | 0.0006739 | 10229 | 8
|  | в т.ч. затраты труда машинистов, экипаж 1 | чел.-ч | 0.0006739 | 3788 | 3
70.3 |  | материалы, изделия и конструкции |  |  | 137 | 148
70.3.1 | 215-204-0303 | Доска обрезная хвойных пород длиной до 6,5 м, шириной от 75 мм до 150 мм, толщиной 25 мм ГОСТ 8486-86 сорт 3 | м³ | 0.000648 | 122783 | 80
70.3.2 | 215-204-0503 | Доска обрезная хвойных пород длиной до 6,5 м, шириной от 75 мм до 150 мм, толщиной 44 мм и более ГОСТ 8486-86 сорт 3 | м³ | 0.000324 | 122783 | 40
70.3.3 | 217-108-0101 | Гвоздь ГОСТ 283-75 строительный | кг | 0.0324 | 861 | 28
71 | 235-302-0101 ССЦ РК 8.04-08-2025 | Смесь сухая - безусадочный быстротвердеющий подливочный состав на цементной основе для монтажа оборудования и металлоконструкций толщина нанесения до 50 мм | кг | 113.4 | 267 | 30278
Формула объема = 56,7*2
| Подраздел 5: | ОПОРА SUPPT-4 - 1ШТ (215-KZ-DUСGF-CIV-DWG-038-36017 л.АС-38 1175264/2025/1-01-01-АС.ВР л.26,27) |  |  |  | 263840
из них:
|  | затраты на труд рабочих | тенге |  |  | 77935
|  | в том числе оплата труда рабочих | тенге |  |  | 40417
|  | машины и механизмы | тенге |  |  | 2051
|  | в том числе оплата труда машинистов | тенге |  |  | 187
|  | материалы, изделия и конструкции | тенге |  |  | 183854
|  | нормативная трудоемкость | чел.-ч | 11
72 | 1146-0502-0101 ЭСН РК 8.04-01-2024 Кзтр и Кэм=1,04 | Сверление перфоратором вертикального отверстия в железобетонной конструкции пола, глубина 200 мм, диаметр до 25 мм | шт. | 4 | 474 | 1896
Состав работ: 1. Разметка мест сверления отверстий 2. Приведение перфоратора в рабочее положение 3. Сверление отверстий 4. Уборка мусора
Формула объема = 4*1
из них:
72.1 |  | затраты на труд рабочих |  |  | 473 | 1892
|  | в том числе оплата труда рабочих |  |  | 244 | 976
72.1.1 | 006-0130 | Затраты труда рабочих (средний разряд работы 3). Специальные работы в грунтах, работы по устройству конструкций башенного и мачтового типа, промышленных печей и труб | чел.-ч | 0.30742 | 6151 | 1891
72.2 |  | машины и механизмы |  |  | 1 | 4
72.2.1 | 343-302-0101 | Перфоратор электрический | маш.-ч | 0.2521 | 20 | 6
73 | 1146-0502-0106 ЭСН РК 8.04-01-2024 К=8 Кзтр и Кэм=1,04 | На каждые 10 мм изменения глубины сверления добавлять к норме 1146-0502-0101 | шт. | 4 | -159 | -636
Состав работ: 1. Сверление отверстий 2. Уборка мусора
Формула объема = 4*1
из них:
73.1 |  | затраты на труд рабочих |  |  | -159 | -636
|  | в том числе оплата труда рабочих |  |  | -82 | -328
73.1.1 | 006-0130 | Затраты труда рабочих (средний разряд работы 3). Специальные работы в грунтах, работы по устройству конструкций башенного и мачтового типа, промышленных печей и труб | чел.-ч | 0.10317 | 6151 | 635
74 | 1106-0301-0901 ЭСН РК 8.04-01-2024 Кзтр и Кэм=1,04 | Установка анкерных болтов в готовые гнезда с заделкой, длина до 1 м | т | 0.00108 | 1954604 | 2110
Состав работ: 1. Установка кондукторов (шаблонов) с выверкой, закреплением и разборкой 2. Установка анкерных болтов с выверкой и закреплением 3. Заливка анкерных болтов, устанавливаемых в гнезда, раствором или бетоном
Формула объема = 4*0,27/1000*1
из них:
74.1 |  | затраты на труд рабочих |  |  | 1945825 | 2101
|  | в том числе оплата труда рабочих |  |  | 1008980 | 1090
74.1.1 | 002-0133 | Затраты труда рабочих (средний разряд работы 3,3). Работы по устройству несущих и ограждающих конструкций | чел.-ч | 0.3246 | 6474 | 2101
74.2 |  | машины и механизмы |  |  | 8779 | 9
|  | в том числе оплата труда машинистов |  |  | 2865 | 3
74.2.1 | 314-102-0101 | Краны на автомобильном ходу максимальной грузоподъёмностью 10 т | маш.-ч | 0.0002808 | 15659 | 5
|  | в т.ч. затраты труда машинистов, экипаж 1 | чел.-ч | 0.0002808 | 5410 | 2
74.2.2 | 331-101-0101 | Автомобили бортовые грузоподъёмностью до 5 т | маш.-ч | 0.0004156 | 10229 | 5
|  | в т.ч. затраты труда машинистов, экипаж 1 | чел.-ч | 0.0004156 | 3788 | 2
75 | 217-101-0401 ССЦ РК 8.04-08-2025 | Болт анкерный ГОСТ ISO 8992-2015 оцинкованный | кг | 1.08 | 1590 | 1717
Формула объема = 4*0,27*1
76 | 1106-0301-0301 ЭСН РК 8.04-01-2024 Кзтр и Кэм=1,04 | Устройство подливки под оборудование, толщина 20 мм | м² | 0.35 | 3090 | 1081
Состав работ: 1. Раскрой и установка досок 2. Крепление досок гвоздями строительными 3. Укладка бетонной смеси
Формула объема = 0,35*1
из них:
76.1 |  | затраты на труд рабочих |  |  | 2880 | 1008
|  | в том числе оплата труда рабочих |  |  | 1493 | 523
76.1.1 | 002-0134 | Затраты труда рабочих (средний разряд работы 3,4). Работы по устройству несущих и ограждающих конструкций | чел.-ч | 0.15288 | 6593 | 1008
76.2 |  | машины и механизмы |  |  | 21 | 7
|  | в том числе оплата труда машинистов |  |  | 7 | 2
76.2.1 | 314-102-0101 | Краны на автомобильном ходу максимальной грузоподъёмностью 10 т | маш.-ч | 0.0002912 | 15659 | 5
|  | в т.ч. затраты труда машинистов, экипаж 1 | чел.-ч | 0.0002912 | 5410 | 2
76.2.2 | 313-302-0202 | Вибратор поверхностный | маш.-ч | 0.0088816 | 25
76.2.3 | 331-101-0101 | Автомобили бортовые грузоподъёмностью до 5 т | маш.-ч | 0.000182 | 10229 | 2
|  | в т.ч. затраты труда машинистов, экипаж 1 | чел.-ч | 0.000182 | 3788 | 1
76.3 |  | материалы, изделия и конструкции |  |  | 189 | 66
76.3.1 | 215-204-0303 | Доска обрезная хвойных пород длиной до 6,5 м, шириной от 75 мм до 150 мм, толщиной 25 мм ГОСТ 8486-86 сорт 3 | м³ | 0.00035 | 122783 | 43
76.3.2 | 215-204-0503 | Доска обрезная хвойных пород длиной до 6,5 м, шириной от 75 мм до 150 мм, толщиной 44 мм и более ГОСТ 8486-86 сорт 3 | м³ | 0.00014 | 122783 | 17
76.3.3 | 217-108-0101 | Гвоздь ГОСТ 283-75 строительный | кг | 0.007 | 861 | 6
77 | 1106-0301-0302 ЭСН РК 8.04-01-2024 К=3 Кзтр и Кэм=1,04 | Добавлять или исключать к норме 1106-0301-0301 на каждые 10 мм изменения толщины | м² | 0.35 | 2634 | 922
Формула объема = 0,35*1
из них:
77.1 |  | затраты на труд рабочих |  |  | 2468 | 864
|  | в том числе оплата труда рабочих |  |  | 1280 | 448
77.1.1 | 002-0134 | Затраты труда рабочих (средний разряд работы 3,4). Работы по устройству несущих и ограждающих конструкций | чел.-ч | 0.13104 | 6593 | 864
77.2 |  | машины и механизмы |  |  | 29 | 10
|  | в том числе оплата труда машинистов |  |  | 9 | 3
77.2.1 | 314-102-0101 | Краны на автомобильном ходу максимальной грузоподъёмностью 10 т | маш.-ч | 0.0004368 | 15659 | 8
|  | в т.ч. затраты труда машинистов, экипаж 1 | чел.-ч | 0.0004368 | 5410 | 2
77.2.2 | 313-302-0202 | Вибратор поверхностный | маш.-ч | 0.007644 | 25
77.2.3 | 331-101-0101 | Автомобили бортовые грузоподъёмностью до 5 т | маш.-ч | 0.0002184 | 10229 | 2
|  | в т.ч. затраты труда машинистов, экипаж 1 | чел.-ч | 0.0002184 | 3788 | 1
77.3 |  | материалы, изделия и конструкции |  |  | 137 | 48
77.3.1 | 215-204-0303 | Доска обрезная хвойных пород длиной до 6,5 м, шириной от 75 мм до 150 мм, толщиной 25 мм ГОСТ 8486-86 сорт 3 | м³ | 0.00021 | 122783 | 26
77.3.2 | 215-204-0503 | Доска обрезная хвойных пород длиной до 6,5 м, шириной от 75 мм до 150 мм, толщиной 44 мм и более ГОСТ 8486-86 сорт 3 | м³ | 0.000105 | 122783 | 13
77.3.3 | 217-108-0101 | Гвоздь ГОСТ 283-75 строительный | кг | 0.0105 | 861 | 9
78 | 235-302-0101 ССЦ РК 8.04-08-2025 | Смесь сухая - безусадочный быстротвердеющий подливочный состав на цементной основе для монтажа оборудования и металлоконструкций толщина нанесения до 50 мм | кг | 29.4 | 267 | 7850
Формула объема = 29,4*1
79 | 1109-0105-0301 ЭСН РК 8.04-01-2024 Кзтр и Кэм=1,04 | Монтаж опорных конструкций для крепления трубопроводов внутри зданий и сооружений массой до 0,1 т | т конструкций | 0.13847 | 541031 | 74914
Состав работ: 1. Установка и крепление опорных конструкций 2. Устройство подмостей 3. Антикоррозийное покрытие сварных швов
Формула объема = 0,13314*1,04*1
из них:
79.1 |  | затраты на труд рабочих |  |  | 513993 | 71170
|  | в том числе оплата труда рабочих |  |  | 266526 | 36905
79.1.1 | 002-0135 | Затраты труда рабочих (средний разряд работы 3,5). Работы по устройству несущих и ограждающих конструкций | чел.-ч | 10.5987 | 6715 | 71170
79.2 |  | машины и механизмы |  |  | 14189 | 1965
|  | в том числе оплата труда машинистов |  |  | 1249 | 173
79.2.1 | 315-103-0101 | Выпрямители сварочные однопостовые с номинальным сварочным током 315-500 А | маш.-ч | 2.3473 | 475 | 1282
79.2.2 | 314-502-0304 | Лебедки электрические тяговым усилием свыше 19,62 до 31,39 кН (3,2 т) | маш.-ч | 0.53282 | 111 | 68
79.2.3 | 315-103-0701 | Электрические печи для сушки сварочных материалов с регулированием температуры в пределах 80-500°С | маш.-ч | 0.17136 | 267 | 53
79.2.4 | 314-102-0101 | Краны на автомобильном ходу максимальной грузоподъёмностью 10 т | маш.-ч | 0.015841 | 15659 | 272
|  | в т.ч. затраты труда машинистов, экипаж 1 | чел.-ч | 0.015841 | 5410 | 86
79.2.5 | 331-101-0101 | Автомобили бортовые грузоподъёмностью до 5 т | маш.-ч | 0.023041 | 10229 | 258
|  | в т.ч. затраты труда машинистов, экипаж 1 | чел.-ч | 0.023041 | 3788 | 87
79.2.6 | 315-202-0501 | Аппарат для газовой сварки и резки | маш.-ч | 0.33409 | 82 | 32
79.3 |  | материалы, изделия и конструкции |  |  | 12849 | 1779
79.3.1 | 214-214-0108 | Канат стальной двойной свивки типа ТК конструкции 6х37(1+6+12+18)+1 о.с., оцинкованный, из проволоки марки В, маркировочная группа 1770 Н/мм2, диаметром 5 мм | 10 м | 0.0025893 | 10602 | 27
79.3.2 | 215-202-0501 | Брусок обрезной хвойных пород длиной от 4 м до 6,5 м, шириной от 75 мм до 150 мм, толщиной от 40 мм до 75 мм ГОСТ 8486-86 сорт 1 | м³ | 0.0001426 | 112242 | 16
79.3.3 | 217-101-0107 | Болт с гайкой и шайбой ГОСТ ISO 8992-2015 строительный | т | 0.0006923 | 954056 | 661
79.3.4 | 217-605-0101 | Кислород технический газообразный ГОСТ 5583-78 | м³ | 0.27001 | 604 | 163
79.3.5 | 217-605-0104 | Пропан-бутан, смесь техническая ГОСТ 34858-2022 | кг | 0.081695 | 241 | 20
79.3.6 | 261-107-0576 | Электроды, d=4 мм, Э46 СТ РК ISO 2560-2012 | т | 0.0019385 | 289955 | 562
79.3.7 | 236-101-0107 | Грунтовка глифталевая ГФ-021 СТ РК ГОСТ Р 51693-2003 | т | 4.29e-05 | 754778 | 32
79.3.8 | 236-104-0103 | Растворитель Р-4 ГОСТ 7827-74 | т | 8.31e-05 | 1027431 | 85
79.3.9 | 214-209-0802 | Проволока сварочная легированная марки СВ-10НМА с неомедненной поверхностью ГОСТ 2246-70 диаметром 4 мм | кг | 0.004154 | 2146 | 9
79.3.10 | 214-203-0103 | Швеллер горячекатаный с внутренним уклоном граней полок из углеродистой стали ГОСТ 8240-97 № 22У-40У | т | 0.0002686 | 684474 | 184
79.3.11 | 217-108-0101 | Гвоздь ГОСТ 283-75 строительный | кг | 0.0013847 | 861 | 1
79.3.12 | 218-103-0207 | Канаты пеньковые пропитанные ГОСТ 30055-93 | т | 1.38e-05 | 1352536 | 19
80 | 222-525-0201 ССЦ РК 8.04-08-2025 ССЦ РК 8.04-08-2025,табл.6 | Отдельные конструктивные элементы зданий и сооружений с преобладанием гнутых профилей средняя масса сборочной единицы до 0,1 т/СТАЛЬ С245 | т | 0.13847 | 1167154 | 161611
Формула объема = 0,13314*1,04*1
81 | 1113-0203-0210 ЭСН РК 8.04-01-2024 Кзтр и Кэм=1,02 | Огрунтовка поверхностей металлических эпоксидной грунтовкой ЭП-057 за один раз/ЭПОКСИДНАЯ ГРУНТОВКА С ВЫСОКИМ СОДЕРЖАНИЕМ ЦИНКА | м² | 3.33 | 219 | 729
Состав работ: 1. Подготовка окрасочных агрегатов 2. Приготовление грунтовочных составов 3. Огрунтовка поверхности 4. Промывка, очистка окрасочных агрегатов и шлангов 5. Контроль качества
Формула объема = 3,33*1
из них:
81.1 |  | затраты на труд рабочих |  |  | 190 | 633
|  | в том числе оплата труда рабочих |  |  | 99 | 330
81.1.1 | 003-0149 | Затраты труда рабочих (средний разряд работы 4,9). Работы отделочные и изоляционные | чел.-ч | 0.074385 | 8496 | 632
81.2 |  | машины и механизмы |  |  | 7 | 23
|  | в том числе оплата труда машинистов |  |  | 1 | 3
81.2.1 | 314-502-0301 | Лебедки электрические тяговым усилием до 5,79 кН (0,59 т) | маш.-ч | 0.0003397 | 34
81.2.2 | 314-503-0601 | Автопогрузчики, грузоподъёмность 5 т | маш.-ч | 0.0003397 | 13241 | 5
|  | в т.ч. затраты труда машинистов, экипаж 1 | чел.-ч | 0.0003397 | 3788 | 1
81.2.3 | 331-101-0101 | Автомобили бортовые грузоподъёмностью до 5 т | маш.-ч | 0.001019 | 10229 | 11
|  | в т.ч. затраты труда машинистов, экипаж 1 | чел.-ч | 0.001019 | 3788 | 4
81.2.4 | 313-402-0101 | Агрегаты окрасочные высокого давления для окраски поверхностей конструкций, 1 кВт | маш.-ч | 0.038042 | 196 | 9
81.3 |  | материалы, изделия и конструкции |  |  | 22 | 73
81.3.1 | 236-104-0107 | Ацетон | т | 3.33e-05 | 2179535 | 73
82 | 273-601-0101-0005 ПрСЦ 03.2026 № 1-2 | Грунтовка двухкомпонентная цинксодержащая эпоксидная типа ECOMAST Е Zn | кг | 1.4 | 4002 | 5603
Формула объема = 1,4*1
83 | 1113-0203-0506 ЭСН РК 8.04-01-2024 Кзтр и Кэм=1,02 | Окраска поверхности металлической огрунтованной эпоксидной грунт-шпаклевкой ЭП-0010/ЭП-0020 | м² | 3.33 | 202 | 673
Состав работ: 1. Подготовка окрасочных агрегатов 2. Приготовление составов 3. Окраска поверхностей 4. Промывка, очистка окрасочных агрегатов и шлангов 5. Контроль качества
Формула объема = 3,33*1
из них:
83.1 |  | затраты на труд рабочих |  |  | 175 | 583
|  | в том числе оплата труда рабочих |  |  | 92 | 306
83.1.1 | 003-0135 | Затраты труда рабочих (средний разряд работы 3,5). Работы отделочные и изоляционные | чел.-ч | 0.087632 | 6652 | 583
83.2 |  | машины и механизмы |  |  | 3 | 10
83.2.1 | 314-502-0301 | Лебедки электрические тяговым усилием до 5,79 кН (0,59 т) | маш.-ч | 0.0003397 | 34
83.2.2 | 314-503-0601 | Автопогрузчики, грузоподъёмность 5 т | маш.-ч | 0.0003397 | 13241 | 5
|  | в т.ч. затраты труда машинистов, экипаж 1 | чел.-ч | 0.0003397 | 3788 | 1
83.2.3 | 331-101-0101 | Автомобили бортовые грузоподъёмностью до 5 т | маш.-ч | 0.0003397 | 10229 | 4
|  | в т.ч. затраты труда машинистов, экипаж 1 | чел.-ч | 0.0003397 | 3788 | 1
83.2.4 | 313-402-0101 | Агрегаты окрасочные высокого давления для окраски поверхностей конструкций, 1 кВт | маш.-ч | 0.022078 | 196 | 5
83.3 |  | материалы, изделия и конструкции |  |  | 24 | 80
83.3.1 | 236-104-0103 | Растворитель Р-4 ГОСТ 7827-74 | т | 7.66e-05 | 1027431 | 79
84 | 236-103-0108 ССЦ РК 8.04-08-2025 | Шпатлевка двухкомпонентная эпоксидная ЭП-0010 СТ РК 3443-2019 | кг | 0.37 | 8274 | 3061
Формула объема = 0,37*1
85 | 1113-0203-0522 ЭСН РК 8.04-01-2024 Кзтр и Кэм=1,02 | Окраска поверхности металлической огрунтованной композицией ОС-12-01/ПОКРЫТИЕ ИЗ АКРИЛ-ПОЛИУРЕТАНОВОЙ ЭМАЛИ | м² | 3.33 | 103 | 343
Состав работ: 1. Подготовка окрасочных агрегатов 2. Нанесение органосиликатной композиции 3. Промывка, очистка окрасочных агрегатов и шлангов 4. Контроль качества
Формула объема = 3,33*1
из них:
85.1 |  | затраты на труд рабочих |  |  | 96 | 320
|  | в том числе оплата труда рабочих |  |  | 50 | 167
85.1.1 | 003-0135 | Затраты труда рабочих (средний разряд работы 3,5). Работы отделочные и изоляционные | чел.-ч | 0.047892 | 6652 | 319
85.2 |  | машины и механизмы |  |  | 7 | 23
|  | в том числе оплата труда машинистов |  |  | 1 | 3
85.2.1 | 314-502-0301 | Лебедки электрические тяговым усилием до 5,79 кН (0,59 т) | маш.-ч | 0.0003397 | 34
85.2.2 | 314-503-0601 | Автопогрузчики, грузоподъёмность 5 т | маш.-ч | 0.0003397 | 13241 | 5
|  | в т.ч. затраты труда машинистов, экипаж 1 | чел.-ч | 0.0003397 | 3788 | 1
85.2.3 | 331-101-0101 | Автомобили бортовые грузоподъёмностью до 5 т | маш.-ч | 0.001019 | 10229 | 11
|  | в т.ч. затраты труда машинистов, экипаж 1 | чел.-ч | 0.001019 | 3788 | 4
85.2.4 | 313-402-0101 | Агрегаты окрасочные высокого давления для окраски поверхностей конструкций, 1 кВт | маш.-ч | 0.038042 | 196 | 9
86 | 236-203-0114 ССЦ РК 8.04-08-2025 | Эмаль атмосферостойкая СТ РК 3262-2018 акрилуретановая на основе алифатического полиизоцианатного отвердителя для защиты металлических поверхностей | кг | 0.6 | 3276 | 1966
Формула объема = 0,6*1
| Подраздел 6: | ОПОРА SUPPT-5.1-:- 5.3 - 3шт. 215-KZ-DUСGF-CIV-DWG-067-36017, АС-11. 1175264/2025/1-01-01-АС.ВР ЛИСТ 25 |  |  |  | 271568
из них:
|  | затраты на труд рабочих | тенге |  |  | 73936
|  | в том числе оплата труда рабочих | тенге |  |  | 38337
|  | машины и механизмы | тенге |  |  | 2179
|  | в том числе оплата труда машинистов | тенге |  |  | 291
|  | материалы, изделия и конструкции | тенге |  |  | 195453
|  | нормативная трудоемкость | чел.-ч | 10
87 | 1106-0102-0104 ЭСН РК 8.04-01-2024 Кзтр и Кэм=1,04 | Устройство фундаментов общего назначения под оборудование железобетонных, объем до 5 м³ | м³ | 0.162 | 32407 | 5251
Состав работ: 1. Раскрой и установка досок 2. Установка щитов опалубки 3. Крепление элементов опалубки проволокой и гвоздями строительными 4. Укладка бетонной смеси 5. Установка арматуры
Формула объема = 0,054*3
из них:
87.1 |  | затраты на труд рабочих |  |  | 25289 | 4097
|  | в том числе оплата труда рабочих |  |  | 13112 | 2124
87.1.1 | 002-0129 | Затраты труда рабочих (средний разряд работы 2,9). Работы по устройству несущих и ограждающих конструкций | чел.-ч | 0.68234 | 6004 | 4097
87.2 |  | машины и механизмы |  |  | 2176 | 353
|  | в том числе оплата труда машинистов |  |  | 682 | 110
87.2.1 | 313-302-0201 | Вибратор глубинный | маш.-ч | 0.028642 | 57 | 2
87.2.2 | 314-104-0101 | Краны на гусеничном ходу максимальной грузоподъёмностью до 16 т | маш.-ч | 0.020218 | 13081 | 290
|  | в т.ч. затраты труда машинистов, экипаж 1 | чел.-ч | 0.020218 | 4528 | 92
87.2.3 | 315-103-0501 | Установки постоянного тока для ручной дуговой сварки | маш.-ч | 0.0034033 | 278 | 1
87.2.4 | 314-503-0601 | Автопогрузчики, грузоподъёмность 5 т | маш.-ч | 0.0004549 | 13241 | 7
|  | в т.ч. затраты труда машинистов, экипаж 1 | чел.-ч | 0.0004549 | 3788 | 2
87.2.5 | 314-102-0101 | Краны на автомобильном ходу максимальной грузоподъёмностью 10 т | маш.-ч | 0.0012299 | 15659 | 21
|  | в т.ч. затраты труда машинистов, экипаж 1 | чел.-ч | 0.0012299 | 5410 | 7
87.2.6 | 331-101-0101 | Автомобили бортовые грузоподъёмностью до 5 т | маш.-ч | 0.0027799 | 10229 | 31
|  | в т.ч. затраты труда машинистов, экипаж 1 | чел.-ч | 0.0027799 | 3788 | 11
87.3 |  | материалы, изделия и конструкции |  |  | 4942 | 801
87.3.1 | 215-101-0102 | Лесоматериал круглый хвойных пород для строительства ГОСТ 9463-2016 толщиной от 140 мм до 240 мм, длиной от 3 м до 6,5 м, сорт 2 | м³ | 0.0011178 | 145504 | 163
87.3.2 | 215-202-0503 | Брусок обрезной хвойных пород длиной от 4 м до 6,5 м, шириной от 75 мм до 150 мм, толщиной от 40 мм до 75 мм ГОСТ 8486-86 сорт 3 | м³ | 0.0001296 | 127301 | 17
87.3.3 | 215-204-0303 | Доска обрезная хвойных пород длиной до 6,5 м, шириной от 75 мм до 150 мм, толщиной 25 мм ГОСТ 8486-86 сорт 3 | м³ | 0.000324 | 122783 | 40
87.3.4 | 215-204-0503 | Доска обрезная хвойных пород длиной до 6,5 м, шириной от 75 мм до 150 мм, толщиной 44 мм и более ГОСТ 8486-86 сорт 3 | м³ | 0.0011178 | 122783 | 137
87.3.5 | 216-102-0301 | Известь строительная негашеная комовая ГОСТ 9179-2018 сорт 1 | т | 7.45e-05 | 64654 | 5
87.3.6 | 261-107-0577 | Электроды, d=6 мм, Э42 СТ РК ISO 2560-2012 | т | 6.5e-06 | 274757 | 2
87.3.7 | 217-603-0104 | Вода техническая | м³ | 0.0047579 | 164 | 1
87.3.8 | 218-101-0101 | Щиты из досок, толщина 25 мм | м² | 0.08019 | 2928 | 235
87.3.9 | 214-209-0802 | Проволока сварочная легированная марки СВ-10НМА с неомедненной поверхностью ГОСТ 2246-70 диаметром 4 мм | кг | 0.0648 | 2146 | 139
87.3.10 | 217-108-0101 | Гвоздь ГОСТ 283-75 строительный | кг | 0.05994 | 861 | 52
87.3.11 | 218-103-0206 | Ткань мешочная ГОСТ 30090-93 | 10 м² | 0.0016362 | 7006 | 11
88 | 212-101-2302 ССЦ РК 8.04-08-2025 | Бетон тяжелый класса В25, сульфатостойкий ГОСТ 7473-2010 F150, W6 | м³ | 0.16443 | 36944 | 6075
Формула объема = 1,015*0,054*3
89 | 214-210-0201 ССЦ РК 8.04-08-2025 | Сталь арматурная периодического профиля класса А-III (А400) СТ РК 2591-2014 диаметром от 6 до 12 мм | т | 0.015 | 332575 | 4989
Формула объема = (0,002+0,003)*3
90 | 1106-0301-0904 ЭСН РК 8.04-01-2024 Кзтр и Кэм=1,04 | Установка при бетонировании анкерных болтов на поддерживающие конструкции | т | 0.0048 | 251090 | 1205
Состав работ: 1. Установка кондукторов (шаблонов) с выверкой, закреплением и разборкой 2. Установка анкерных болтов с выверкой и закреплением 3. Установка фиксирующих элементов, остающихся в теле бетона, с закреплением (при необходимости)
Формула объема = 4*0,4/1000*3
из них:
90.1 |  | затраты на труд рабочих |  |  | 231157 | 1110
|  | в том числе оплата труда рабочих |  |  | 119864 | 575
90.1.1 | 002-0135 | Затраты труда рабочих (средний разряд работы 3,5). Работы по устройству несущих и ограждающих конструкций | чел.-ч | 0.16524 | 6715 | 1110
90.2 |  | машины и механизмы |  |  | 7186 | 34
|  | в том числе оплата труда машинистов |  |  | 2092 | 10
90.2.1 | 315-103-0501 | Установки постоянного тока для ручной дуговой сварки | маш.-ч | 0.008087 | 278 | 3
90.2.2 | 314-102-0101 | Краны на автомобильном ходу максимальной грузоподъёмностью 10 т | маш.-ч | 0.001847 | 15659 | 32
|  | в т.ч. затраты труда машинистов, экипаж 1 | чел.-ч | 0.001847 | 5410 | 10
90.2.3 | 331-101-0101 | Автомобили бортовые грузоподъёмностью до 5 т | маш.-ч | 1.3e-05 | 10229
|  | в т.ч. затраты труда машинистов, экипаж 1 | чел.-ч | 1.3e-05 | 3788
90.3 |  | материалы, изделия и конструкции |  |  | 12747 | 61
90.3.1 | 217-301-0105 | Электрод типа Э38, Э42, Э46, Э50 ГОСТ 9467-75, марки АНО-4 диаметром 4 мм | кг | 0.0096 | 2236 | 21
90.3.2 | 222-509-1701 | Кондуктор инвентарный металлический | шт. | 4.8e-05 | 827451 | 40
91 | 217-101-0401 ССЦ РК 8.04-08-2025 | Болт анкерный ГОСТ ISO 8992-2015 оцинкованный | кг | 4.8 | 1590 | 7632
Формула объема = 4*0,4*3
92 | 1106-0301-0301 ЭСН РК 8.04-01-2024 Кзтр и Кэм=1,04 | Устройство подливки под оборудование, толщина 20 мм | м² | 1.08 | 3090 | 3337
Состав работ: 1. Раскрой и установка досок 2. Крепление досок гвоздями строительными 3. Укладка бетонной смеси
Формула объема = 0,6*0,6*3
из них:
92.1 |  | затраты на труд рабочих |  |  | 2880 | 3110
|  | в том числе оплата труда рабочих |  |  | 1493 | 1612
92.1.1 | 002-0134 | Затраты труда рабочих (средний разряд работы 3,4). Работы по устройству несущих и ограждающих конструкций | чел.-ч | 0.47174 | 6593 | 3110
92.2 |  | машины и механизмы |  |  | 21 | 23
|  | в том числе оплата труда машинистов |  |  | 7 | 8
92.2.1 | 314-102-0101 | Краны на автомобильном ходу максимальной грузоподъёмностью 10 т | маш.-ч | 0.0008986 | 15659 | 15
|  | в т.ч. затраты труда машинистов, экипаж 1 | чел.-ч | 0.0008986 | 5410 | 5
92.2.2 | 313-302-0202 | Вибратор поверхностный | маш.-ч | 0.027406 | 25 | 1
92.2.3 | 331-101-0101 | Автомобили бортовые грузоподъёмностью до 5 т | маш.-ч | 0.0005616 | 10229 | 6
|  | в т.ч. затраты труда машинистов, экипаж 1 | чел.-ч | 0.0005616 | 3788 | 2
92.3 |  | материалы, изделия и конструкции |  |  | 189 | 204
92.3.1 | 215-204-0303 | Доска обрезная хвойных пород длиной до 6,5 м, шириной от 75 мм до 150 мм, толщиной 25 мм ГОСТ 8486-86 сорт 3 | м³ | 0.00108 | 122783 | 133
92.3.2 | 215-204-0503 | Доска обрезная хвойных пород длиной до 6,5 м, шириной от 75 мм до 150 мм, толщиной 44 мм и более ГОСТ 8486-86 сорт 3 | м³ | 0.000432 | 122783 | 53
92.3.3 | 217-108-0101 | Гвоздь ГОСТ 283-75 строительный | кг | 0.0216 | 861 | 19
93 | 1106-0301-0302 ЭСН РК 8.04-01-2024 К=3 Кзтр и Кэм=1,04 | Добавлять или исключать к норме 1106-0301-0301 на каждые 10 мм изменения толщины | м² | 1.08 | 2634 | 2844
Формула объема = 0,6*0,6*3
из них:
93.1 |  | затраты на труд рабочих |  |  | 2468 | 2665
|  | в том числе оплата труда рабочих |  |  | 1280 | 1382
93.1.1 | 002-0134 | Затраты труда рабочих (средний разряд работы 3,4). Работы по устройству несущих и ограждающих конструкций | чел.-ч | 0.40435 | 6593 | 2666
93.2 |  | машины и механизмы |  |  | 29 | 31
|  | в том числе оплата труда машинистов |  |  | 9 | 10
93.2.1 | 314-102-0101 | Краны на автомобильном ходу максимальной грузоподъёмностью 10 т | маш.-ч | 0.0013478 | 15659 | 23
|  | в т.ч. затраты труда машинистов, экипаж 1 | чел.-ч | 0.0013478 | 5410 | 7
93.2.2 | 313-302-0202 | Вибратор поверхностный | маш.-ч | 0.023587 | 25 | 1
93.2.3 | 331-101-0101 | Автомобили бортовые грузоподъёмностью до 5 т | маш.-ч | 0.0006739 | 10229 | 8
|  | в т.ч. затраты труда машинистов, экипаж 1 | чел.-ч | 0.0006739 | 3788 | 3
93.3 |  | материалы, изделия и конструкции |  |  | 137 | 148
93.3.1 | 215-204-0303 | Доска обрезная хвойных пород длиной до 6,5 м, шириной от 75 мм до 150 мм, толщиной 25 мм ГОСТ 8486-86 сорт 3 | м³ | 0.000648 | 122783 | 80
93.3.2 | 215-204-0503 | Доска обрезная хвойных пород длиной до 6,5 м, шириной от 75 мм до 150 мм, толщиной 44 мм и более ГОСТ 8486-86 сорт 3 | м³ | 0.000324 | 122783 | 40
93.3.3 | 217-108-0101 | Гвоздь ГОСТ 283-75 строительный | кг | 0.0324 | 861 | 28
94 | 235-302-0101 ССЦ РК 8.04-08-2025 | Смесь сухая - безусадочный быстротвердеющий подливочный состав на цементной основе для монтажа оборудования и металлоконструкций толщина нанесения до 50 мм | кг | 113.4 | 267 | 30278
Формула объема = 37,8*3
95 | 1109-0105-0301 ЭСН РК 8.04-01-2024 Кзтр и Кэм=1,04 | Монтаж опорных конструкций для крепления трубопроводов внутри зданий и сооружений массой до 0,1 т | т конструкций | 0.12248 | 541031 | 66266
Состав работ: 1. Установка и крепление опорных конструкций 2. Устройство подмостей 3. Антикоррозийное покрытие сварных швов
из них:
95.1 |  | затраты на труд рабочих |  |  | 513993 | 62954
|  | в том числе оплата труда рабочих |  |  | 266526 | 32644
95.1.1 | 002-0135 | Затраты труда рабочих (средний разряд работы 3,5). Работы по устройству несущих и ограждающих конструкций | чел.-ч | 9.3752 | 6715 | 62954
95.2 |  | машины и механизмы |  |  | 14189 | 1738
|  | в том числе оплата труда машинистов |  |  | 1249 | 153
95.2.1 | 315-103-0101 | Выпрямители сварочные однопостовые с номинальным сварочным током 315-500 А | маш.-ч | 2.0763 | 475 | 1134
95.2.2 | 314-502-0304 | Лебедки электрические тяговым усилием свыше 19,62 до 31,39 кН (3,2 т) | маш.-ч | 0.47131 | 111 | 60
95.2.3 | 315-103-0701 | Электрические печи для сушки сварочных материалов с регулированием температуры в пределах 80-500°С | маш.-ч | 0.15158 | 267 | 47
95.2.4 | 314-102-0101 | Краны на автомобильном ходу максимальной грузоподъёмностью 10 т | маш.-ч | 0.014012 | 15659 | 241
|  | в т.ч. затраты труда машинистов, экипаж 1 | чел.-ч | 0.014012 | 5410 | 76
95.2.5 | 331-101-0101 | Автомобили бортовые грузоподъёмностью до 5 т | маш.-ч | 0.020381 | 10229 | 228
|  | в т.ч. затраты труда машинистов, экипаж 1 | чел.-ч | 0.020381 | 3788 | 77
95.2.6 | 315-202-0501 | Аппарат для газовой сварки и резки | маш.-ч | 0.29552 | 82 | 28
95.3 |  | материалы, изделия и конструкции |  |  | 12849 | 1574
95.3.1 | 214-214-0108 | Канат стальной двойной свивки типа ТК конструкции 6х37(1+6+12+18)+1 о.с., оцинкованный, из проволоки марки В, маркировочная группа 1770 Н/мм2, диаметром 5 мм | 10 м | 0.0022904 | 10602 | 24
95.3.2 | 215-202-0501 | Брусок обрезной хвойных пород длиной от 4 м до 6,5 м, шириной от 75 мм до 150 мм, толщиной от 40 мм до 75 мм ГОСТ 8486-86 сорт 1 | м³ | 0.0001262 | 112242 | 14
95.3.3 | 217-101-0107 | Болт с гайкой и шайбой ГОСТ ISO 8992-2015 строительный | т | 0.0006124 | 954056 | 584
95.3.4 | 217-605-0101 | Кислород технический газообразный ГОСТ 5583-78 | м³ | 0.23884 | 604 | 144
95.3.5 | 217-605-0104 | Пропан-бутан, смесь техническая ГОСТ 34858-2022 | кг | 0.072264 | 241 | 17
95.3.6 | 261-107-0576 | Электроды, d=4 мм, Э46 СТ РК ISO 2560-2012 | т | 0.0017147 | 289955 | 497
95.3.7 | 236-101-0107 | Грунтовка глифталевая ГФ-021 СТ РК ГОСТ Р 51693-2003 | т | 3.8e-05 | 754778 | 29
95.3.8 | 236-104-0103 | Растворитель Р-4 ГОСТ 7827-74 | т | 7.35e-05 | 1027431 | 76
95.3.9 | 214-209-0802 | Проволока сварочная легированная марки СВ-10НМА с неомедненной поверхностью ГОСТ 2246-70 диаметром 4 мм | кг | 0.0036744 | 2146 | 8
95.3.10 | 214-203-0103 | Швеллер горячекатаный с внутренним уклоном граней полок из углеродистой стали ГОСТ 8240-97 № 22У-40У | т | 0.0002376 | 684474 | 163
95.3.11 | 217-108-0101 | Гвоздь ГОСТ 283-75 строительный | кг | 0.0012248 | 861 | 1
95.3.12 | 218-103-0207 | Канаты пеньковые пропитанные ГОСТ 30055-93 | т | 1.22e-05 | 1352536 | 17
96 | 222-525-0101 ССЦ РК 8.04-08-2025 ССЦ РК 8.04-08-2025,табл.6 | Отдельные конструктивные элементы зданий и сооружений с преобладанием горячекатаных профилей средняя масса сборочной единицы до 0,1 т/СТАЛЬ С245 | т | 0.12248 | 1173175 | 143691
| Подраздел 7: | ОПОРА SUPPT-6.1; -6.2 - 2шт. 215-KZ-DUСGF-CIV-DWG-067-36017, АС-11. 1175264/2025/1-01-01-АС.ВР ЛИСТ 27,28 |  |  |  | 169626
из них:
|  | затраты на труд рабочих | тенге |  |  | 46294
|  | в том числе оплата труда рабочих | тенге |  |  | 24006
|  | машины и механизмы | тенге |  |  | 1336
|  | в том числе оплата труда машинистов | тенге |  |  | 161
|  | материалы, изделия и конструкции | тенге |  |  | 121996
|  | нормативная трудоемкость | чел.-ч | 6
97 | 1106-0102-0104 ЭСН РК 8.04-01-2024 Кзтр и Кэм=1,04 | Устройство фундаментов общего назначения под оборудование железобетонных, объем до 5 м³ | м³ | 0.068 | 32407 | 2204
Состав работ: 1. Раскрой и установка досок 2. Установка щитов опалубки 3. Крепление элементов опалубки проволокой и гвоздями строительными 4. Укладка бетонной смеси 5. Установка арматуры
Формула объема = 0,034*2
из них:
97.1 |  | затраты на труд рабочих |  |  | 25289 | 1720
|  | в том числе оплата труда рабочих |  |  | 13112 | 892
97.1.1 | 002-0129 | Затраты труда рабочих (средний разряд работы 2,9). Работы по устройству несущих и ограждающих конструкций | чел.-ч | 0.28642 | 6004 | 1720
97.2 |  | машины и механизмы |  |  | 2176 | 148
|  | в том числе оплата труда машинистов |  |  | 682 | 46
97.2.1 | 313-302-0201 | Вибратор глубинный | маш.-ч | 0.012022 | 57 | 1
97.2.2 | 314-104-0101 | Краны на гусеничном ходу максимальной грузоподъёмностью до 16 т | маш.-ч | 0.0084864 | 13081 | 122
|  | в т.ч. затраты труда машинистов, экипаж 1 | чел.-ч | 0.0084864 | 4528 | 38
97.2.3 | 315-103-0501 | Установки постоянного тока для ручной дуговой сварки | маш.-ч | 0.0014285 | 278
97.2.4 | 314-503-0601 | Автопогрузчики, грузоподъёмность 5 т | маш.-ч | 0.0001909 | 13241 | 3
|  | в т.ч. затраты труда машинистов, экипаж 1 | чел.-ч | 0.0001909 | 3788 | 1
97.2.5 | 314-102-0101 | Краны на автомобильном ходу максимальной грузоподъёмностью 10 т | маш.-ч | 0.0005163 | 15659 | 9
|  | в т.ч. затраты труда машинистов, экипаж 1 | чел.-ч | 0.0005163 | 5410 | 3
97.2.6 | 331-101-0101 | Автомобили бортовые грузоподъёмностью до 5 т | маш.-ч | 0.0011669 | 10229 | 13
|  | в т.ч. затраты труда машинистов, экипаж 1 | чел.-ч | 0.0011669 | 3788 | 4
97.3 |  | материалы, изделия и конструкции |  |  | 4942 | 336
97.3.1 | 215-101-0102 | Лесоматериал круглый хвойных пород для строительства ГОСТ 9463-2016 толщиной от 140 мм до 240 мм, длиной от 3 м до 6,5 м, сорт 2 | м³ | 0.0004692 | 145504 | 68
97.3.2 | 215-202-0503 | Брусок обрезной хвойных пород длиной от 4 м до 6,5 м, шириной от 75 мм до 150 мм, толщиной от 40 мм до 75 мм ГОСТ 8486-86 сорт 3 | м³ | 5.44e-05 | 127301 | 7
97.3.3 | 215-204-0303 | Доска обрезная хвойных пород длиной до 6,5 м, шириной от 75 мм до 150 мм, толщиной 25 мм ГОСТ 8486-86 сорт 3 | м³ | 0.000136 | 122783 | 17
97.3.4 | 215-204-0503 | Доска обрезная хвойных пород длиной до 6,5 м, шириной от 75 мм до 150 мм, толщиной 44 мм и более ГОСТ 8486-86 сорт 3 | м³ | 0.0004692 | 122783 | 58
97.3.5 | 216-102-0301 | Известь строительная негашеная комовая ГОСТ 9179-2018 сорт 1 | т | 3.13e-05 | 64654 | 2
97.3.6 | 261-107-0577 | Электроды, d=6 мм, Э42 СТ РК ISO 2560-2012 | т | 2.7e-06 | 274757 | 1
97.3.7 | 217-603-0104 | Вода техническая | м³ | 0.0019972 | 164
97.3.8 | 218-101-0101 | Щиты из досок, толщина 25 мм | м² | 0.03366 | 2928 | 99
97.3.9 | 214-209-0802 | Проволока сварочная легированная марки СВ-10НМА с неомедненной поверхностью ГОСТ 2246-70 диаметром 4 мм | кг | 0.0272 | 2146 | 58
97.3.10 | 217-108-0101 | Гвоздь ГОСТ 283-75 строительный | кг | 0.02516 | 861 | 22
97.3.11 | 218-103-0206 | Ткань мешочная ГОСТ 30090-93 | 10 м² | 0.0006868 | 7006 | 5
98 | 212-101-2302 ССЦ РК 8.04-08-2025 | Бетон тяжелый класса В25, сульфатостойкий ГОСТ 7473-2010 F150, W6 | м³ | 0.06902 | 36944 | 2550
Формула объема = 1,015*0,034*2
99 | 214-210-0201 ССЦ РК 8.04-08-2025 | Сталь арматурная периодического профиля класса А-III (А400) СТ РК 2591-2014 диаметром от 6 до 12 мм | т | 0.008 | 332575 | 2661
Формула объема = (0,002+0,002)*2
100 | 1106-0301-0904 ЭСН РК 8.04-01-2024 Кзтр и Кэм=1,04 | Установка при бетонировании анкерных болтов на поддерживающие конструкции | т | 0.0032 | 251090 | 804
Состав работ: 1. Установка кондукторов (шаблонов) с выверкой, закреплением и разборкой 2. Установка анкерных болтов с выверкой и закреплением 3. Установка фиксирующих элементов, остающихся в теле бетона, с закреплением (при необходимости)
Формула объема = 4*0,4/1000*2
из них:
100.1 |  | затраты на труд рабочих |  |  | 231157 | 740
|  | в том числе оплата труда рабочих |  |  | 119864 | 384
100.1.1 | 002-0135 | Затраты труда рабочих (средний разряд работы 3,5). Работы по устройству несущих и ограждающих конструкций | чел.-ч | 0.11016 | 6715 | 740
100.2 |  | машины и механизмы |  |  | 7186 | 23
|  | в том числе оплата труда машинистов |  |  | 2092 | 7
100.2.1 | 315-103-0501 | Установки постоянного тока для ручной дуговой сварки | маш.-ч | 0.0053914 | 278 | 2
100.2.2 | 314-102-0101 | Краны на автомобильном ходу максимальной грузоподъёмностью 10 т | маш.-ч | 0.0012314 | 15659 | 21
|  | в т.ч. затраты труда машинистов, экипаж 1 | чел.-ч | 0.0012314 | 5410 | 7
100.2.3 | 331-101-0101 | Автомобили бортовые грузоподъёмностью до 5 т | маш.-ч | 8.7e-06 | 10229
|  | в т.ч. затраты труда машинистов, экипаж 1 | чел.-ч | 8.7e-06 | 3788
100.3 |  | материалы, изделия и конструкции |  |  | 12747 | 41
100.3.1 | 217-301-0105 | Электрод типа Э38, Э42, Э46, Э50 ГОСТ 9467-75, марки АНО-4 диаметром 4 мм | кг | 0.0064 | 2236 | 14
100.3.2 | 222-509-1701 | Кондуктор инвентарный металлический | шт. | 3.2e-05 | 827451 | 26
101 | 217-101-0401 ССЦ РК 8.04-08-2025 | Болт анкерный ГОСТ ISO 8992-2015 оцинкованный | кг | 3.2 | 1590 | 5088
Формула объема = 4*0,4*2
102 | 1106-0301-0301 ЭСН РК 8.04-01-2024 Кзтр и Кэм=1,04 | Устройство подливки под оборудование, толщина 20 мм | м² | 0.46 | 3090 | 1422
Состав работ: 1. Раскрой и установка досок 2. Крепление досок гвоздями строительными 3. Укладка бетонной смеси
Формула объема = 0,23*2
из них:
102.1 |  | затраты на труд рабочих |  |  | 2880 | 1325
|  | в том числе оплата труда рабочих |  |  | 1493 | 687
102.1.1 | 002-0134 | Затраты труда рабочих (средний разряд работы 3,4). Работы по устройству несущих и ограждающих конструкций | чел.-ч | 0.20093 | 6593 | 1325
102.2 |  | машины и механизмы |  |  | 21 | 10
|  | в том числе оплата труда машинистов |  |  | 7 | 3
102.2.1 | 314-102-0101 | Краны на автомобильном ходу максимальной грузоподъёмностью 10 т | маш.-ч | 0.0003827 | 15659 | 7
|  | в т.ч. затраты труда машинистов, экипаж 1 | чел.-ч | 0.0003827 | 5410 | 2
102.2.2 | 313-302-0202 | Вибратор поверхностный | маш.-ч | 0.011673 | 25
102.2.3 | 331-101-0101 | Автомобили бортовые грузоподъёмностью до 5 т | маш.-ч | 0.0002392 | 10229 | 3
|  | в т.ч. затраты труда машинистов, экипаж 1 | чел.-ч | 0.0002392 | 3788 | 1
102.3 |  | материалы, изделия и конструкции |  |  | 189 | 87
102.3.1 | 215-204-0303 | Доска обрезная хвойных пород длиной до 6,5 м, шириной от 75 мм до 150 мм, толщиной 25 мм ГОСТ 8486-86 сорт 3 | м³ | 0.00046 | 122783 | 56
102.3.2 | 215-204-0503 | Доска обрезная хвойных пород длиной до 6,5 м, шириной от 75 мм до 150 мм, толщиной 44 мм и более ГОСТ 8486-86 сорт 3 | м³ | 0.000184 | 122783 | 23
102.3.3 | 217-108-0101 | Гвоздь ГОСТ 283-75 строительный | кг | 0.0092 | 861 | 8
103 | 1106-0301-0302 ЭСН РК 8.04-01-2024 К=3 Кзтр и Кэм=1,04 | Добавлять или исключать к норме 1106-0301-0301 на каждые 10 мм изменения толщины | м² | 0.46 | 2634 | 1211
Формула объема = 0,23*2
из них:
103.1 |  | затраты на труд рабочих |  |  | 2468 | 1135
|  | в том числе оплата труда рабочих |  |  | 1280 | 589
103.1.1 | 002-0134 | Затраты труда рабочих (средний разряд работы 3,4). Работы по устройству несущих и ограждающих конструкций | чел.-ч | 0.17222 | 6593 | 1135
103.2 |  | машины и механизмы |  |  | 29 | 13
|  | в том числе оплата труда машинистов |  |  | 9 | 4
103.2.1 | 314-102-0101 | Краны на автомобильном ходу максимальной грузоподъёмностью 10 т | маш.-ч | 0.0005741 | 15659 | 10
|  | в т.ч. затраты труда машинистов, экипаж 1 | чел.-ч | 0.0005741 | 5410 | 3
103.2.2 | 313-302-0202 | Вибратор поверхностный | маш.-ч | 0.010046 | 25
103.2.3 | 331-101-0101 | Автомобили бортовые грузоподъёмностью до 5 т | маш.-ч | 0.000287 | 10229 | 3
|  | в т.ч. затраты труда машинистов, экипаж 1 | чел.-ч | 0.000287 | 3788 | 1
103.3 |  | материалы, изделия и конструкции |  |  | 137 | 63
103.3.1 | 215-204-0303 | Доска обрезная хвойных пород длиной до 6,5 м, шириной от 75 мм до 150 мм, толщиной 25 мм ГОСТ 8486-86 сорт 3 | м³ | 0.000276 | 122783 | 34
103.3.2 | 215-204-0503 | Доска обрезная хвойных пород длиной до 6,5 м, шириной от 75 мм до 150 мм, толщиной 44 мм и более ГОСТ 8486-86 сорт 3 | м³ | 0.000138 | 122783 | 17
103.3.3 | 217-108-0101 | Гвоздь ГОСТ 283-75 строительный | кг | 0.0138 | 861 | 12
104 | 235-302-0101 ССЦ РК 8.04-08-2025 | Смесь сухая - безусадочный быстротвердеющий подливочный состав на цементной основе для монтажа оборудования и металлоконструкций толщина нанесения до 50 мм | кг | 58.8 | 267 | 15700
Формула объема = 29,4*2
105 | 1109-0105-0301 ЭСН РК 8.04-01-2024 Кзтр и Кэм=1,04 | Монтаж опорных конструкций для крепления трубопроводов внутри зданий и сооружений массой до 0,1 т | т конструкций | 0.080496 | 541031 | 43550
Состав работ: 1. Установка и крепление опорных конструкций 2. Устройство подмостей 3. Антикоррозийное покрытие сварных швов
из них:
105.1 |  | затраты на труд рабочих |  |  | 513993 | 41374
|  | в том числе оплата труда рабочих |  |  | 266526 | 21454
105.1.1 | 002-0135 | Затраты труда рабочих (средний разряд работы 3,5). Работы по устройству несущих и ограждающих конструкций | чел.-ч | 6.1615 | 6715 | 41374
105.2 |  | машины и механизмы |  |  | 14189 | 1142
|  | в том числе оплата труда машинистов |  |  | 1249 | 101
105.2.1 | 315-103-0101 | Выпрямители сварочные однопостовые с номинальным сварочным током 315-500 А | маш.-ч | 1.3646 | 475 | 745
105.2.2 | 314-502-0304 | Лебедки электрические тяговым усилием свыше 19,62 до 31,39 кН (3,2 т) | маш.-ч | 0.30975 | 111 | 40
105.2.3 | 315-103-0701 | Электрические печи для сушки сварочных материалов с регулированием температуры в пределах 80-500°С | маш.-ч | 0.099622 | 267 | 31
105.2.4 | 314-102-0101 | Краны на автомобильном ходу максимальной грузоподъёмностью 10 т | маш.-ч | 0.0092087 | 15659 | 158
|  | в т.ч. затраты труда машинистов, экипаж 1 | чел.-ч | 0.0092087 | 5410 | 50
105.2.5 | 331-101-0101 | Автомобили бортовые грузоподъёмностью до 5 т | маш.-ч | 0.013395 | 10229 | 150
|  | в т.ч. затраты труда машинистов, экипаж 1 | чел.-ч | 0.013395 | 3788 | 51
105.2.6 | 315-202-0501 | Аппарат для газовой сварки и резки | маш.-ч | 0.19422 | 82 | 18
105.3 |  | материалы, изделия и конструкции |  |  | 12849 | 1034
105.3.1 | 214-214-0108 | Канат стальной двойной свивки типа ТК конструкции 6х37(1+6+12+18)+1 о.с., оцинкованный, из проволоки марки В, маркировочная группа 1770 Н/мм2, диаметром 5 мм | 10 м | 0.0015053 | 10602 | 16
105.3.2 | 215-202-0501 | Брусок обрезной хвойных пород длиной от 4 м до 6,5 м, шириной от 75 мм до 150 мм, толщиной от 40 мм до 75 мм ГОСТ 8486-86 сорт 1 | м³ | 8.29e-05 | 112242 | 9
105.3.3 | 217-101-0107 | Болт с гайкой и шайбой ГОСТ ISO 8992-2015 строительный | т | 0.0004025 | 954056 | 384
105.3.4 | 217-605-0101 | Кислород технический газообразный ГОСТ 5583-78 | м³ | 0.15697 | 604 | 95
105.3.5 | 217-605-0104 | Пропан-бутан, смесь техническая ГОСТ 34858-2022 | кг | 0.047493 | 241 | 11
105.3.6 | 261-107-0576 | Электроды, d=4 мм, Э46 СТ РК ISO 2560-2012 | т | 0.0011269 | 289955 | 327
105.3.7 | 236-101-0107 | Грунтовка глифталевая ГФ-021 СТ РК ГОСТ Р 51693-2003 | т | 2.5e-05 | 754778 | 19
105.3.8 | 236-104-0103 | Растворитель Р-4 ГОСТ 7827-74 | т | 4.83e-05 | 1027431 | 50
105.3.9 | 214-209-0802 | Проволока сварочная легированная марки СВ-10НМА с неомедненной поверхностью ГОСТ 2246-70 диаметром 4 мм | кг | 0.0024149 | 2146 | 5
105.3.10 | 214-203-0103 | Швеллер горячекатаный с внутренним уклоном граней полок из углеродистой стали ГОСТ 8240-97 № 22У-40У | т | 0.0001562 | 684474 | 107
105.3.11 | 217-108-0101 | Гвоздь ГОСТ 283-75 строительный | кг | 0.000805 | 861 | 1
105.3.12 | 218-103-0207 | Канаты пеньковые пропитанные ГОСТ 30055-93 | т | 8e-06 | 1352536 | 11
106 | 222-525-0101 ССЦ РК 8.04-08-2025 ССЦ РК 8.04-08-2025,табл.6 | Отдельные конструктивные элементы зданий и сооружений с преобладанием горячекатаных профилей средняя масса сборочной единицы до 0,1 т/СТАЛЬ С245 | т | 0.080496 | 1173175 | 94436
| Подраздел 8: | АНТИКОРРОЗИЙНОЕ ПОКРЫТИЕ ОПОР SUPPT-5.1-:- 5.3 - 3шт, SUPPT-6.1; -6.2 - 2шт, 1175264/2025/1-01-01-АС.ВР ЛИСТ 28 |  |  |  | 34392
из них:
|  | затраты на труд рабочих | тенге |  |  | 4288
|  | в том числе оплата труда рабочих | тенге |  |  | 2242
|  | машины и механизмы | тенге |  |  | 158
|  | в том числе оплата труда машинистов | тенге |  |  | 18
|  | материалы, изделия и конструкции | тенге |  |  | 29946
107 | 1113-0203-0210 ЭСН РК 8.04-01-2024 Кзтр и Кэм=1,02 | Огрунтовка поверхностей металлических эпоксидной грунтовкой ЭП-057 за один раз/ЭПОКСИДНАЯ ГРУНТОВКА С ВЫСОКИМ СОДЕРЖАНИЕМ ЦИНКА | м² | 9.3 | 219 | 2037
Состав работ: 1. Подготовка окрасочных агрегатов 2. Приготовление грунтовочных составов 3. Огрунтовка поверхности 4. Промывка, очистка окрасочных агрегатов и шлангов 5. Контроль качества
Формула объема = 9,3*1
из них:
107.1 |  | затраты на труд рабочих |  |  | 190 | 1767
|  | в том числе оплата труда рабочих |  |  | 99 | 921
107.1.1 | 003-0149 | Затраты труда рабочих (средний разряд работы 4,9). Работы отделочные и изоляционные | чел.-ч | 0.20774 | 8496 | 1765
107.2 |  | машины и механизмы |  |  | 7 | 65
|  | в том числе оплата труда машинистов |  |  | 1 | 9
107.2.1 | 314-502-0301 | Лебедки электрические тяговым усилием до 5,79 кН (0,59 т) | маш.-ч | 0.0009486 | 34
107.2.2 | 314-503-0601 | Автопогрузчики, грузоподъёмность 5 т | маш.-ч | 0.0009486 | 13241 | 14
|  | в т.ч. затраты труда машинистов, экипаж 1 | чел.-ч | 0.0009486 | 3788 | 4
107.2.3 | 331-101-0101 | Автомобили бортовые грузоподъёмностью до 5 т | маш.-ч | 0.0028458 | 10229 | 32
|  | в т.ч. затраты труда машинистов, экипаж 1 | чел.-ч | 0.0028458 | 3788 | 11
107.2.4 | 313-402-0101 | Агрегаты окрасочные высокого давления для окраски поверхностей конструкций, 1 кВт | маш.-ч | 0.10624 | 196 | 24
107.3 |  | материалы, изделия и конструкции |  |  | 22 | 205
107.3.1 | 236-104-0107 | Ацетон | т | 9.3e-05 | 2179535 | 203
108 | 273-601-0101-0005 ПрСЦ 03.2026 № 1-2 | Грунтовка двухкомпонентная цинксодержащая эпоксидная типа ECOMAST Е Zn | кг | 3.9 | 4002 | 15608
Формула объема = 3,9*1
109 | 1113-0203-0506 ЭСН РК 8.04-01-2024 Кзтр и Кэм=1,02 | Окраска поверхности металлической огрунтованной эпоксидной грунт-шпаклевкой ЭП-0010/ЭП-0020 | м² | 9.3 | 202 | 1879
Состав работ: 1. Подготовка окрасочных агрегатов 2. Приготовление составов 3. Окраска поверхностей 4. Промывка, очистка окрасочных агрегатов и шлангов 5. Контроль качества
Формула объема = 9,3*1
из них:
109.1 |  | затраты на труд рабочих |  |  | 175 | 1628
|  | в том числе оплата труда рабочих |  |  | 92 | 856
109.1.1 | 003-0135 | Затраты труда рабочих (средний разряд работы 3,5). Работы отделочные и изоляционные | чел.-ч | 0.24474 | 6652 | 1628
109.2 |  | машины и механизмы |  |  | 3 | 28
109.2.1 | 314-502-0301 | Лебедки электрические тяговым усилием до 5,79 кН (0,59 т) | маш.-ч | 0.0009486 | 34
109.2.2 | 314-503-0601 | Автопогрузчики, грузоподъёмность 5 т | маш.-ч | 0.0009486 | 13241 | 14
|  | в т.ч. затраты труда машинистов, экипаж 1 | чел.-ч | 0.0009486 | 3788 | 4
109.2.3 | 331-101-0101 | Автомобили бортовые грузоподъёмностью до 5 т | маш.-ч | 0.0009486 | 10229 | 11
|  | в т.ч. затраты труда машинистов, экипаж 1 | чел.-ч | 0.0009486 | 3788 | 4
109.2.4 | 313-402-0101 | Агрегаты окрасочные высокого давления для окраски поверхностей конструкций, 1 кВт | маш.-ч | 0.061659 | 196 | 14
109.3 |  | материалы, изделия и конструкции |  |  | 24 | 223
109.3.1 | 236-104-0103 | Растворитель Р-4 ГОСТ 7827-74 | т | 0.0002139 | 1027431 | 220
110 | 236-103-0108 ССЦ РК 8.04-08-2025 | Шпатлевка двухкомпонентная эпоксидная ЭП-0010 СТ РК 3443-2019 | кг | 1.02 | 8274 | 8439
Формула объема = 1,02*1
111 | 1113-0203-0522 ЭСН РК 8.04-01-2024 Кзтр и Кэм=1,02 | Окраска поверхности металлической огрунтованной композицией ОС-12-01/ПОКРЫТИЕ ИЗ АКРИЛ-ПОЛИУРЕТАНОВОЙ ЭМАЛИ | м² | 9.3 | 103 | 958
Состав работ: 1. Подготовка окрасочных агрегатов 2. Нанесение органосиликатной композиции 3. Промывка, очистка окрасочных агрегатов и шлангов 4. Контроль качества
Формула объема = 9,3*1
из них:
111.1 |  | затраты на труд рабочих |  |  | 96 | 893
|  | в том числе оплата труда рабочих |  |  | 50 | 465
111.1.1 | 003-0135 | Затраты труда рабочих (средний разряд работы 3,5). Работы отделочные и изоляционные | чел.-ч | 0.13375 | 6652 | 890
111.2 |  | машины и механизмы |  |  | 7 | 65
|  | в том числе оплата труда машинистов |  |  | 1 | 9
111.2.1 | 314-502-0301 | Лебедки электрические тяговым усилием до 5,79 кН (0,59 т) | маш.-ч | 0.0009486 | 34
111.2.2 | 314-503-0601 | Автопогрузчики, грузоподъёмность 5 т | маш.-ч | 0.0009486 | 13241 | 14
|  | в т.ч. затраты труда машинистов, экипаж 1 | чел.-ч | 0.0009486 | 3788 | 4
111.2.3 | 331-101-0101 | Автомобили бортовые грузоподъёмностью до 5 т | маш.-ч | 0.0028458 | 10229 | 32
|  | в т.ч. затраты труда машинистов, экипаж 1 | чел.-ч | 0.0028458 | 3788 | 11
111.2.4 | 313-402-0101 | Агрегаты окрасочные высокого давления для окраски поверхностей конструкций, 1 кВт | маш.-ч | 0.10624 | 196 | 24
112 | 236-203-0114 ССЦ РК 8.04-08-2025 | Эмаль атмосферостойкая СТ РК 3262-2018 акрилуретановая на основе алифатического полиизоцианатного отвердителя для защиты металлических поверхностей | кг | 1.67 | 3276 | 5471
Формула объема = 1,67*1
| Раздел 2: | РАМА ДЛЯ СОЕДИНИТЕЛЬНЫХ КОРОБОК 1175264/2025/1-01-01-АС, ЛИСТ 43, 215-KZ-DUOMA-CIV-FND-038-36016. 1175264/2025/1-01-01-АС.ВР ЛИСТ 28,29 |  |  |  | 446133
из них:
|  | затраты на труд рабочих | тенге |  |  | 128042
|  | в том числе оплата труда рабочих | тенге |  |  | 66264
|  | машины и механизмы | тенге |  |  | 19994
|  | в том числе оплата труда машинистов | тенге |  |  | 4534
|  | материалы, изделия и конструкции | тенге |  |  | 295663
|  | перевозки | тенге |  |  | 2434
|  | нормативная трудоемкость | чел.-ч | 19
| Подраздел 1: | ЗЕМЛЯНЫЕ РАБОТЫ. 1175264/2025/1-01-01-АС.ВР ЛИСТ 28,29 |  |  |  | 26764
из них:
|  | затраты на труд рабочих | тенге |  |  | 8023
|  | в том числе оплата труда рабочих | тенге |  |  | 4024
|  | машины и механизмы | тенге |  |  | 16129
|  | в том числе оплата труда машинистов | тенге |  |  | 4010
|  | материалы, изделия и конструкции | тенге |  |  | 178
|  | перевозки | тенге |  |  | 2434
|  | нормативная трудоемкость | чел.-ч | 2
113 | 1101-0201-0901 ЭСН РК 8.04-01-2024 Изм. и доп. вып. 47 Кзтр и Кэм=1,04 | Разработка грунта в котловане с погрузкой на автомобиль-самосвал экскаватором "Обратная лопата", объем до 1000 м³, вместимость ковша 0,5 м³, группа грунта 1 | м³ грунта | 1 | 811 | 811
| 1101-109 Кзтр=1,2, Кэм=1,2, Кзтм=1,2 | При разработке грунта экскаватором в котловане, объем до 300 м³ или площадь до 100 м², применять Кзтр=1,2, Кэм=1,2, Кзтм=1,2
Состав работ: 1. Разработка грунта в котлованах по размерам и отметкам с погрузкой в автомобили-самосвалы 2. Обработка откосов котлованов до проектных 3. Перемещение экскаватора в пределах фронта работ 4. Устройство въездов в котлован (при необходимости)
Формула объема = 1*1
из них:
113.1 |  | машины и механизмы |  |  | 811 | 811
|  | в том числе оплата труда машинистов |  |  | 195 | 195
113.1.1 | 311-401-0104 | Экскаваторы одноковшовые дизельные на гусеничном ходу ковш свыше 0,4 до 0,5 м³, масса свыше 8 до 10 т | маш.-ч | 0.036067 | 20264 | 811
|  | в т.ч. затраты труда машинистов, экипаж 1 | чел.-ч | 0.036067 | 5410 | 195
114 | 1101-0201-0501 ЭСН РК 8.04-01-2024 Изм. и доп. вып. 47 Кзтр и Кэм=1,04 | Разработка грунта в котловане в отвал экскаватором "Обратная лопата", объем до 1000 м³, вместимость ковша 0,5 м³, группа грунта 1 | м³ грунта | 5.81 | 665 | 3864
| 1101-109 Кзтр=1,2, Кэм=1,2, Кзтм=1,2 | При разработке грунта экскаватором в котловане, объем до 300 м³ или площадь до 100 м², применять Кзтр=1,2, Кэм=1,2, Кзтм=1,2
Состав работ: 1. Разработка грунта в котлованах по размерам и отметкам 2. Обработка откосов котлованов до проектных 3. Перемещение экскаватора в пределах фронта работ 4. Устройство въездов в котлован (при необходимости)
Формула объема = 5,81*1
из них:
114.1 |  | машины и механизмы |  |  | 665 | 3864
|  | в том числе оплата труда машинистов |  |  | 160 | 930
114.1.1 | 311-401-0104 | Экскаваторы одноковшовые дизельные на гусеничном ходу ковш свыше 0,4 до 0,5 м³, масса свыше 8 до 10 т | маш.-ч | 0.17185 | 20264 | 3865
|  | в т.ч. затраты труда машинистов, экипаж 1 | чел.-ч | 0.17185 | 5410 | 930
115 | 1101-0102-0301 ЭСН РК 8.04-01-2024 Кзтр и Кэм=1,04 | Разработка вручную грунта в траншее с откосами, глубина до 2 м, группа грунта 1 | м³ грунта | 0.12 | 8985 | 1078
| 1101-176 Кзтр=1,2 | При доработке вручную зачистка дна и стенок, с выкидкой грунта в котлованах и траншеях, разработанных механизированным способом, применять Кзтр=1,2
Состав работ: 1. Разработка грунта с выбрасыванием на бровку 2. Зачистка дна и поверхности стенок 3. Откидка грунта от бровки
Формула объема = 0,12*1
из них:
115.1 |  | затраты на труд рабочих |  |  | 8985 | 1078
|  | в том числе оплата труда рабочих |  |  | 4508 | 541
115.1.1 | 001-0128 | Затраты труда рабочих (средний разряд работы 2,8). Работы по разработке грунта и устройству земляных конструкций | чел.-ч | 0.17672 | 6101 | 1078
116 | 1101-0203-0137 ЭСН РК 8.04-01-2024 Изм. и доп. вып. 47 Кзтр и Кэм=1,04 | Разработка грунта бульдозером, мощность 79 кВт(108 л.с.), при перемещении грунта до 10 м, группа грунта 1 /В РЕЗЕРВ | м³ грунта | 5.93 | 131 | 777
Состав работ: 1. Разработка грунта с перемещением
Формула объема = 5,93*1
из них:
116.1 |  | машины и механизмы |  |  | 131 | 777
|  | в том числе оплата труда машинистов |  |  | 34 | 202
116.1.1 | 311-101-0102 | Бульдозеры-рыхлители на гусеничном ходу, легкого класса мощностью свыше 66 до 96 кВт, массой свыше 8,5 до 14 т | маш.-ч | 0.03762 | 18609 | 775
|  | в т.ч. затраты труда машинистов, экипаж 1 | чел.-ч | 0.03762 | 5410 | 204
117 | 1101-0203-0145 ЭСН РК 8.04-01-2024 К=2 Кзтр и Кэм=1,04 | Разработка грунта бульдозером, мощность 79 кВт(108 л.с.), при перемещении грунта до 10 м. Добавлять на каждые последующие 10 м перемещения грунта группа грунта 1 | м³ грунта | 5.93 | 189 | 1121
| 1101-038 Кэм=0,85, Кзтм=0,85 | При перемещении бульдозером ранее разрыхленного грунта, за исключением взорванной скальной породы, сыпучих барханных и дюнных песков, применять Кэм=0,85, Кзтм=0,85
Состав работ: 1. Разработка грунта с перемещением
Формула объема = 5,93*1
из них:
117.1 |  | машины и механизмы |  |  | 189 | 1121
|  | в том числе оплата труда машинистов |  |  | 50 | 297
117.1.1 | 311-101-0102 | Бульдозеры-рыхлители на гусеничном ходу, легкого класса мощностью свыше 66 до 96 кВт, массой свыше 8,5 до 14 т | маш.-ч | 0.054518 | 18609 | 1122
|  | в т.ч. затраты труда машинистов, экипаж 1 | чел.-ч | 0.054518 | 5410 | 295
118 | 412-102-0218 СЦПГ РК 8.04-12-2025 | Перевозка строительных грузов самосвалами вне населенных пунктов. Грузоподъемность свыше 10 т. (осевая нагрузка до 8 тонн) Расстояние перевозки свыше 30 до 50 км | т·км | 78.5 | 31 | 2434
Формула объема = 1,57*50*1
119 | 1101-0203-0301 ЭСН РК 8.04-01-2024 Изм. и доп. вып. 47 Кзтр и Кэм=1,04 | Работа на отвале, группа грунта 1 | м³ грунта | 1.57 | 87 | 137
Состав работ: 1. Перемещение и разравнивание выгруженного грунта из автомобилей-самосвалов 2. Содержание проездов на отвале 3. Очистка кузовов автомобилей-самосвалов при их выгрузке
Формула объема = 1,57*1
из них:
119.1 |  | затраты на труд рабочих |  |  | 15 | 24
|  | в том числе оплата труда рабочих |  |  | 8 | 13
119.1.1 | 001-0120 | Затраты труда рабочих (средний разряд работы 2). Работы по разработке грунта и устройству земляных конструкций | чел.-ч | 0.0044412 | 5288 | 23
119.2 |  | машины и механизмы |  |  | 72 | 113
|  | в том числе оплата труда машинистов |  |  | 19 | 30
119.2.1 | 332-101-0101 | Автомобили-самосвалы общестроительные (дорожные) грузоподъёмностью 7 т | маш.-ч | 0.0001143 | 10424 | 1
|  | в т.ч. затраты труда машинистов, экипаж 1 | чел.-ч | 0.0001143 | 3788
119.2.2 | 311-101-0102 | Бульдозеры-рыхлители на гусеничном ходу, легкого класса мощностью свыше 66 до 96 кВт, массой свыше 8,5 до 14 т | маш.-ч | 0.0053882 | 18609 | 111
|  | в т.ч. затраты труда машинистов, экипаж 1 | чел.-ч | 0.0053882 | 5410 | 29
120 | 1101-0705-2501 ЭСН РК 8.04-01-2024 К=100 Кзтр и Кэм=1,04 | Ремонт и содержание дорог грунтовых землевозных на каждые 0,5 км длины, группа грунтов 1 | м³ грунта | 1.57 | 2733 | 4290
Состав работ: 1. Ремонт и содержание дороги от забоя до отвала при транспортировке грунта автомобилями-самосвалами, полуприцепами-самосвалами или думперами
Формула объема = 1,57*1
из них:
120.1 |  | машины и механизмы |  |  | 2671 | 4193
|  | в том числе оплата труда машинистов |  |  | 557 | 874
120.1.1 | 311-201-0201 | Автогрейдеры среднего типа мощностью от 88,9 до 117,6 кВт (от 121 до 160 л.с.), массой от 9,1 до 13 т | маш.-ч | 0.16165 | 23265 | 4194
|  | в т.ч. затраты труда машинистов, экипаж 1 | чел.-ч | 0.16165 | 5410 | 875
120.2 |  | материалы, изделия и конструкции |  |  | 62 | 97
120.2.1 | 211-201-0607 | Щебень из плотных горных пород для строительных работ М1000 СТ РК 1284-2004 фракция 40-80 (70) мм | м³ | 0.0157 | 6219 | 98
121 | 1101-0203-0137 ЭСН РК 8.04-01-2024 Изм. и доп. вып. 47 Кзтр и Кэм=1,04 | Разработка грунта бульдозером, мощность 79 кВт(108 л.с.), при перемещении грунта до 10 м, группа грунта 1/ИЗ РЕЗЕРВА | м³ грунта | 5.93 | 131 | 777
Состав работ: 1. Разработка грунта с перемещением
Формула объема = 5,93*1
из них:
121.1 |  | машины и механизмы |  |  | 131 | 777
|  | в том числе оплата труда машинистов |  |  | 34 | 202
121.1.1 | 311-101-0102 | Бульдозеры-рыхлители на гусеничном ходу, легкого класса мощностью свыше 66 до 96 кВт, массой свыше 8,5 до 14 т | маш.-ч | 0.03762 | 18609 | 775
|  | в т.ч. затраты труда машинистов, экипаж 1 | чел.-ч | 0.03762 | 5410 | 204
122 | 1101-0203-0145 ЭСН РК 8.04-01-2024 К=2 Кзтр и Кэм=1,04 | Разработка грунта бульдозером, мощность 79 кВт(108 л.с.), при перемещении грунта до 10 м. Добавлять на каждые последующие 10 м перемещения грунта группа грунта 1 | м³ грунта | 5.93 | 189 | 1121
| 1101-038 Кэм=0,85, Кзтм=0,85 | При перемещении бульдозером ранее разрыхленного грунта, за исключением взорванной скальной породы, сыпучих барханных и дюнных песков, применять Кэм=0,85, Кзтм=0,85
Состав работ: 1. Разработка грунта с перемещением
Формула объема = 5,93*1
из них:
122.1 |  | машины и механизмы |  |  | 189 | 1121
|  | в том числе оплата труда машинистов |  |  | 50 | 297
122.1.1 | 311-101-0102 | Бульдозеры-рыхлители на гусеничном ходу, легкого класса мощностью свыше 66 до 96 кВт, массой свыше 8,5 до 14 т | маш.-ч | 0.054518 | 18609 | 1122
|  | в т.ч. затраты труда машинистов, экипаж 1 | чел.-ч | 0.054518 | 5410 | 295
123 | 1101-0102-0901 ЭСН РК 8.04-01-2024 Кзтр и Кэм=1,04 | Засыпка траншей, пазух, котлованов и ям, группа грунта 1 | м³ грунта | 0.89 | 4645 | 4134
Состав работ: 1. Засыпка ранее выброшенным грунтом с разбивкой комьев и трамбованием 2. Поливка водой при необходимости
Формула объема = 0,89*1
из них:
123.1 |  | затраты на труд рабочих |  |  | 4645 | 4134
|  | в том числе оплата труда рабочих |  |  | 2330 | 2074
123.1.1 | 001-0117 | Затраты труда рабочих (средний разряд работы 1,7). Работы по разработке грунта и устройству земляных конструкций | чел.-ч | 0.81916 | 5047 | 4134
124 | 1101-0203-0152 ЭСН РК 8.04-01-2024 Изм. и доп. вып. 47 Кзтр и Кэм=1,04 | Засыпка траншеи или котлована бульдозером, мощность 79 кВт(108 л.с.), при перемещении грунта до 5 м, группа грунта 1 | м³ грунта | 5.04 | 75 | 378
Состав работ: 1. Перемещение грунта с засыпкой траншей и котлованов
Формула объема = 5,04*1
из них:
124.1 |  | машины и механизмы |  |  | 75 | 378
|  | в том числе оплата труда машинистов |  |  | 20 | 101
124.1.1 | 311-101-0102 | Бульдозеры-рыхлители на гусеничном ходу, легкого класса мощностью свыше 66 до 96 кВт, массой свыше 8,5 до 14 т | маш.-ч | 0.018346 | 18609 | 378
|  | в т.ч. затраты труда машинистов, экипаж 1 | чел.-ч | 0.018346 | 5410 | 99
125 | 1101-0701-0601 ЭСН РК 8.04-01-2024 Изм. и доп. вып. 47 Кзтр и Кэм=1,04 | Уплотнение грунта пневматической трамбовкой, группа грунта 1-2 | м³ уплотненного грунта | 5.04 | 860 | 4335
Состав работ: 1. Уплотнение грунта
Формула объема = 5,04*1
из них:
125.1 |  | затраты на труд рабочих |  |  | 497 | 2505
|  | в том числе оплата труда рабочих |  |  | 249 | 1255
125.1.1 | 001-0110 | Затраты труда рабочих (средний разряд работы 1). Работы по разработке грунта и устройству земляных конструкций | чел.-ч | 0.56609 | 4424 | 2504
125.2 |  | машины и механизмы |  |  | 363 | 1830
|  | в том числе оплата труда машинистов |  |  | 120 | 605
125.2.1 | 315-102-0102 | Компрессоры передвижные с двигателем внутреннего сгорания давлением до 686 кПа (7 атм), производительность 5 м³/мин | маш.-ч | 0.15987 | 10402 | 1822
|  | в т.ч. затраты труда машинистов, экипаж 1 | чел.-ч | 0.15987 | 3788 | 606
125.2.2 | 343-402-0101 | Трамбовки пневматические при работе от компрессора | маш.-ч | 0.63843 | 17 | 12
126 | 1101-0701-1401 ЭСН РК 8.04-01-2024 Изм. и доп. вып. 47 Кзтр и Кэм=1,04 | Уплотнение грунтовой насыпи поливом воды | м³ уплотненного грунта | 5.04 | 299 | 1507
Состав работ: 1. Полив водой
Формула объема = 5,04*1
из них:
126.1 |  | затраты на труд рабочих |  |  | 56 | 282
|  | в том числе оплата труда рабочих |  |  | 28 | 141
126.1.1 | 001-0110 | Затраты труда рабочих (средний разряд работы 1). Работы по разработке грунта и устройству земляных конструкций | чел.-ч | 0.063948 | 4424 | 283
126.2 |  | машины и механизмы |  |  | 227 | 1144
|  | в том числе оплата труда машинистов |  |  | 55 | 277
126.2.1 | 321-211-0201 | Машины поливомоечные 6000 л | маш.-ч | 0.072858 | 14174 | 1146
|  | в т.ч. затраты труда машинистов, экипаж 1 | чел.-ч | 0.072858 | 3788 | 276
126.3 |  | материалы, изделия и конструкции |  |  | 16 | 81
126.3.1 | 217-603-0104 | Вода техническая | м³ | 0.504 | 164 | 83
| Подраздел 2: | ФУНДАМЕНТ F-1. ЛИСТ АС-43 215-KZ-DUOMA-CIV-FND-038-36016 1175264/2025/1-01-01-АС.ВР ЛИСТ 39,40) |  |  |  | 40467
из них:
|  | затраты на труд рабочих | тенге |  |  | 9706
|  | в том числе оплата труда рабочих | тенге |  |  | 5028
|  | машины и механизмы | тенге |  |  | 799
|  | в том числе оплата труда машинистов | тенге |  |  | 252
|  | материалы, изделия и конструкции | тенге |  |  | 29962
|  | нормативная трудоемкость | чел.-ч | 1
127 | 1101-0701-1501 ЭСН РК 8.04-01-2024 Изм. и доп. вып. 47 Кзтр и Кэм=1,04 | Устройство основания под фундамент песчаного | м³ основания | 0.072 | 8576 | 618
Состав работ: 1. Разравнивание и трамбование основания под фундаменты ручными трамбовками
Формула объема = 0,036*2
из них:
127.1 |  | затраты на труд рабочих |  |  | 4702 | 339
|  | в том числе оплата труда рабочих |  |  | 2359 | 170
127.1.1 | 001-0125 | Затраты труда рабочих (средний разряд работы 2,5). Работы по разработке грунта и устройству земляных конструкций | чел.-ч | 0.058406 | 5796 | 339
127.2 |  | машины и механизмы |  |  | 3849 | 277
|  | в том числе оплата труда машинистов |  |  | 1204 | 87
127.2.1 | 315-102-0102 | Компрессоры передвижные с двигателем внутреннего сгорания давлением до 686 кПа (7 атм), производительность 5 м³/мин | маш.-ч | 0.015725 | 10402 | 179
|  | в т.ч. затраты труда машинистов, экипаж 1 | чел.-ч | 0.015725 | 3788 | 60
127.2.2 | 343-402-0101 | Трамбовки пневматические при работе от компрессора | маш.-ч | 0.03145 | 17 | 1
127.2.3 | 314-503-0102 | Погрузчики одноковшовые универсальные фронтальные пневмоколесные грузоподъёмностью 3 т | маш.-ч | 0.0059904 | 14717 | 97
|  | в т.ч. затраты труда машинистов, экипаж 1 | чел.-ч | 0.0059904 | 4528 | 27
127.3 |  | материалы, изделия и конструкции |  |  | 25 | 2
127.3.1 | 217-603-0104 | Вода техническая | м³ | 0.0108 | 164 | 2
128 | 211-601-0101 ССЦ РК 8.04-08-2025 | Смесь песчано-гравийная природная ГОСТ 23735-2014 | м³ | 0.0792 | 2027 | 161
Формула объема = 1,1*0,036*2
129 | 1113-0101-0313 ЭСН РК 8.04-01-2024 Кзтр и Кэм=1,02 | Устройство гидроизоляции из полиэтиленовой пленки насухо в один слой | м² изолируемой поверхности | 1.28 | 215 | 276
Состав работ: 1. Раскатка рулонов с нарезкой на полотнища 2. Укладка полиэтиленовой пленки в один слой на плиты перекрытий с напуском полотен
Формула объема = 0,64*2
из них:
129.1 |  | затраты на труд рабочих |  |  | 213 | 273
|  | в том числе оплата труда рабочих |  |  | 112 | 143
129.1.1 | 003-0130 | Затраты труда рабочих (средний разряд работы 3). Работы отделочные и изоляционные | чел.-ч | 0.045043 | 6056 | 273
129.2 |  | машины и механизмы |  |  | 2 | 3
|  | в том числе оплата труда машинистов |  |  | 1 | 1
129.2.1 | 331-101-0101 | Автомобили бортовые грузоподъёмностью до 5 т | маш.-ч | 0.0002611 | 10229 | 3
|  | в т.ч. затраты труда машинистов, экипаж 1 | чел.-ч | 0.0002611 | 3788 | 1
130 | 261-107-0509 ССЦ РК 8.04-08-2025 | Пленка полиэтиленовая, толщина 0,2-0,5 мм ГОСТ 10354-82 | т | 0.0008384 | 521019 | 437
Формула объема = 0,64*1,78*0,000368*2
131 | 1106-0102-0104 ЭСН РК 8.04-01-2024 Кзтр и Кэм=1,04 | Устройство фундаментов общего назначения под оборудование железобетонных, объем до 5 м³ | м³ | 0.2 | 32407 | 6481
Состав работ: 1. Раскрой и установка досок 2. Установка щитов опалубки 3. Крепление элементов опалубки проволокой и гвоздями строительными 4. Укладка бетонной смеси 5. Установка арматуры
Формула объема = 0,1*2
из них:
131.1 |  | затраты на труд рабочих |  |  | 25289 | 5058
|  | в том числе оплата труда рабочих |  |  | 13112 | 2622
131.1.1 | 002-0129 | Затраты труда рабочих (средний разряд работы 2,9). Работы по устройству несущих и ограждающих конструкций | чел.-ч | 0.8424 | 6004 | 5058
131.2 |  | машины и механизмы |  |  | 2176 | 435
|  | в том числе оплата труда машинистов |  |  | 682 | 136
131.2.1 | 313-302-0201 | Вибратор глубинный | маш.-ч | 0.03536 | 57 | 2
131.2.2 | 314-104-0101 | Краны на гусеничном ходу максимальной грузоподъёмностью до 16 т | маш.-ч | 0.02496 | 13081 | 359
|  | в т.ч. затраты труда машинистов, экипаж 1 | чел.-ч | 0.02496 | 4528 | 113
131.2.3 | 315-103-0501 | Установки постоянного тока для ручной дуговой сварки | маш.-ч | 0.0042016 | 278 | 1
131.2.4 | 314-503-0601 | Автопогрузчики, грузоподъёмность 5 т | маш.-ч | 0.0005616 | 13241 | 8
|  | в т.ч. затраты труда машинистов, экипаж 1 | чел.-ч | 0.0005616 | 3788 | 2
131.2.5 | 314-102-0101 | Краны на автомобильном ходу максимальной грузоподъёмностью 10 т | маш.-ч | 0.0015184 | 15659 | 26
|  | в т.ч. затраты труда машинистов, экипаж 1 | чел.-ч | 0.0015184 | 5410 | 8
131.2.6 | 331-101-0101 | Автомобили бортовые грузоподъёмностью до 5 т | маш.-ч | 0.003432 | 10229 | 38
|  | в т.ч. затраты труда машинистов, экипаж 1 | чел.-ч | 0.003432 | 3788 | 13
131.3 |  | материалы, изделия и конструкции |  |  | 4942 | 988
131.3.1 | 215-101-0102 | Лесоматериал круглый хвойных пород для строительства ГОСТ 9463-2016 толщиной от 140 мм до 240 мм, длиной от 3 м до 6,5 м, сорт 2 | м³ | 0.00138 | 145504 | 201
131.3.2 | 215-202-0503 | Брусок обрезной хвойных пород длиной от 4 м до 6,5 м, шириной от 75 мм до 150 мм, толщиной от 40 мм до 75 мм ГОСТ 8486-86 сорт 3 | м³ | 0.00016 | 127301 | 20
131.3.3 | 215-204-0303 | Доска обрезная хвойных пород длиной до 6,5 м, шириной от 75 мм до 150 мм, толщиной 25 мм ГОСТ 8486-86 сорт 3 | м³ | 0.0004 | 122783 | 49
131.3.4 | 215-204-0503 | Доска обрезная хвойных пород длиной до 6,5 м, шириной от 75 мм до 150 мм, толщиной 44 мм и более ГОСТ 8486-86 сорт 3 | м³ | 0.00138 | 122783 | 169
131.3.5 | 216-102-0301 | Известь строительная негашеная комовая ГОСТ 9179-2018 сорт 1 | т | 9.2e-05 | 64654 | 6
131.3.6 | 261-107-0577 | Электроды, d=6 мм, Э42 СТ РК ISO 2560-2012 | т | 8e-06 | 274757 | 2
131.3.7 | 217-603-0104 | Вода техническая | м³ | 0.005874 | 164 | 1
131.3.8 | 218-101-0101 | Щиты из досок, толщина 25 мм | м² | 0.099 | 2928 | 290
131.3.9 | 214-209-0802 | Проволока сварочная легированная марки СВ-10НМА с неомедненной поверхностью ГОСТ 2246-70 диаметром 4 мм | кг | 0.08 | 2146 | 172
131.3.10 | 217-108-0101 | Гвоздь ГОСТ 283-75 строительный | кг | 0.074 | 861 | 64
131.3.11 | 218-103-0206 | Ткань мешочная ГОСТ 30090-93 | 10 м² | 0.00202 | 7006 | 14
132 | 212-101-2103 ССЦ РК 8.04-08-2025 | Бетон тяжелый класса В20, сульфатостойкий ГОСТ 7473-2010 F100, W6 | м³ | 0.203 | 35117 | 7129
Формула объема = 1,015*0,1*2
133 | 214-403-0103 ССЦ РК 8.04-08-2025 | Сетка арматурная сварная из арматурной стали А-III (А400), диаметром от 6 до 40 мм ГОСТ 23279-2012 | т | 0.014 | 436933 | 6117
Формула объема = 2*3,5/1000*2
134 | 214-210-0101 ССЦ РК 8.04-08-2025 | Сталь арматурная гладкого профиля класса А-I (А240) СТ РК 2591-2014 диаметром от 6 до 12 мм | т | 0.00336 | 337413 | 1134
Формула объема = 12*0,14/1000*2
135 | 1106-0301-0906 ЭСН РК 8.04-01-2024 Изм. и доп. вып. 47 Кзтр и Кэм=1,04 | Установка конструкций стальных, остающиеся в теле бетона | т | 0.00028 | 403340 | 112
Состав работ: 1. Установка поддерживающих конструкций кондукторных устройств, остающихся в теле бетона, с закреплением
Формула объема = 0,14/1000*2
из них:
135.1 |  | затраты на труд рабочих |  |  | 322837 | 90
|  | в том числе оплата труда рабочих |  |  | 167430 | 47
135.1.1 | 002-0140 | Затраты труда рабочих (средний разряд работы 4). Работы по устройству несущих и ограждающих конструкций | чел.-ч | 0.012376 | 7304 | 90
135.2 |  | машины и механизмы |  |  | 64851 | 18
|  | в том числе оплата труда машинистов |  |  | 20207 | 6
135.2.1 | 315-103-0501 | Установки постоянного тока для ручной дуговой сварки | маш.-ч | 0.0025684 | 278 | 1
135.2.2 | 314-102-0101 | Краны на автомобильном ходу максимальной грузоподъёмностью 10 т | маш.-ч | 0.0005096 | 15659 | 9
|  | в т.ч. затраты труда машинистов, экипаж 1 | чел.-ч | 0.0005096 | 5410 | 3
135.2.3 | 331-101-0101 | Автомобили бортовые грузоподъёмностью до 5 т | маш.-ч | 0.0007659 | 10229 | 9
|  | в т.ч. затраты труда машинистов, экипаж 1 | чел.-ч | 0.0007659 | 3788 | 3
135.3 |  | материалы, изделия и конструкции |  |  | 15652 | 4
135.3.1 | 217-301-0105 | Электрод типа Э38, Э42, Э46, Э50 ГОСТ 9467-75, марки АНО-4 диаметром 4 мм | кг | 0.00196 | 2236 | 4
136 | 241-101-0210 ССЦ РК 8.04-08-2025 | Труба стальная сварная водогазопроводная обыкновенная ГОСТ 3262-75 размерами 57х3,5 мм | м | 0.8 | 1734 | 1387
Формула объема = 0,4*2
137 | 1106-0301-0904 ЭСН РК 8.04-01-2024 Кзтр и Кэм=1,04 | Установка при бетонировании анкерных болтов на поддерживающие конструкции | т | 0.00176 | 251090 | 442
Состав работ: 1. Установка кондукторов (шаблонов) с выверкой, закреплением и разборкой 2. Установка анкерных болтов с выверкой и закреплением 3. Установка фиксирующих элементов, остающихся в теле бетона, с закреплением (при необходимости)
Формула объема = 2*0,44/1000*2
из них:
137.1 |  | затраты на труд рабочих |  |  | 231157 | 407
|  | в том числе оплата труда рабочих |  |  | 119864 | 211
137.1.1 | 002-0135 | Затраты труда рабочих (средний разряд работы 3,5). Работы по устройству несущих и ограждающих конструкций | чел.-ч | 0.060586 | 6715 | 407
137.2 |  | машины и механизмы |  |  | 7186 | 13
|  | в том числе оплата труда машинистов |  |  | 2092 | 4
137.2.1 | 315-103-0501 | Установки постоянного тока для ручной дуговой сварки | маш.-ч | 0.0029652 | 278 | 1
137.2.2 | 314-102-0101 | Краны на автомобильном ходу максимальной грузоподъёмностью 10 т | маш.-ч | 0.0006772 | 15659 | 12
|  | в т.ч. затраты труда машинистов, экипаж 1 | чел.-ч | 0.0006772 | 5410 | 4
137.2.3 | 331-101-0101 | Автомобили бортовые грузоподъёмностью до 5 т | маш.-ч | 4.8e-06 | 10229
|  | в т.ч. затраты труда машинистов, экипаж 1 | чел.-ч | 4.8e-06 | 3788
137.3 |  | материалы, изделия и конструкции |  |  | 12747 | 22
137.3.1 | 217-301-0105 | Электрод типа Э38, Э42, Э46, Э50 ГОСТ 9467-75, марки АНО-4 диаметром 4 мм | кг | 0.00352 | 2236 | 8
137.3.2 | 222-509-1701 | Кондуктор инвентарный металлический | шт. | 1.76e-05 | 827451 | 15
138 | 217-101-0401 ССЦ РК 8.04-08-2025 | Болт анкерный ГОСТ ISO 8992-2015 оцинкованный | кг | 1.76 | 1590 | 2798
Формула объема = 2*0,44*2
139 | 1106-0301-0301 ЭСН РК 8.04-01-2024 Кзтр и Кэм=1,04 | Устройство подливки под оборудование, толщина 20 мм | м² | 0.32 | 3090 | 989
Состав работ: 1. Раскрой и установка досок 2. Крепление досок гвоздями строительными 3. Укладка бетонной смеси
Формула объема = 0,4*0,4*2
из них:
139.1 |  | затраты на труд рабочих |  |  | 2880 | 922
|  | в том числе оплата труда рабочих |  |  | 1493 | 478
139.1.1 | 002-0134 | Затраты труда рабочих (средний разряд работы 3,4). Работы по устройству несущих и ограждающих конструкций | чел.-ч | 0.13978 | 6593 | 922
139.2 |  | машины и механизмы |  |  | 21 | 7
|  | в том числе оплата труда машинистов |  |  | 7 | 2
139.2.1 | 314-102-0101 | Краны на автомобильном ходу максимальной грузоподъёмностью 10 т | маш.-ч | 0.0002662 | 15659 | 5
|  | в т.ч. затраты труда машинистов, экипаж 1 | чел.-ч | 0.0002662 | 5410 | 1
139.2.2 | 313-302-0202 | Вибратор поверхностный | маш.-ч | 0.0081203 | 25
139.2.3 | 331-101-0101 | Автомобили бортовые грузоподъёмностью до 5 т | маш.-ч | 0.0001664 | 10229 | 2
|  | в т.ч. затраты труда машинистов, экипаж 1 | чел.-ч | 0.0001664 | 3788 | 1
139.3 |  | материалы, изделия и конструкции |  |  | 189 | 60
139.3.1 | 215-204-0303 | Доска обрезная хвойных пород длиной до 6,5 м, шириной от 75 мм до 150 мм, толщиной 25 мм ГОСТ 8486-86 сорт 3 | м³ | 0.00032 | 122783 | 39
139.3.2 | 215-204-0503 | Доска обрезная хвойных пород длиной до 6,5 м, шириной от 75 мм до 150 мм, толщиной 44 мм и более ГОСТ 8486-86 сорт 3 | м³ | 0.000128 | 122783 | 16
139.3.3 | 217-108-0101 | Гвоздь ГОСТ 283-75 строительный | кг | 0.0064 | 861 | 6
140 | 1106-0301-0302 ЭСН РК 8.04-01-2024 К=3 Кзтр и Кэм=1,04 | Добавлять или исключать к норме 1106-0301-0301 на каждые 10 мм изменения толщины | м² | 0.32 | 2634 | 843
Формула объема = 0,4*0,4*2
из них:
140.1 |  | затраты на труд рабочих |  |  | 2468 | 790
|  | в том числе оплата труда рабочих |  |  | 1280 | 410
140.1.1 | 002-0134 | Затраты труда рабочих (средний разряд работы 3,4). Работы по устройству несущих и ограждающих конструкций | чел.-ч | 0.11981 | 6593 | 790
140.2 |  | машины и механизмы |  |  | 29 | 9
|  | в том числе оплата труда машинистов |  |  | 9 | 3
140.2.1 | 314-102-0101 | Краны на автомобильном ходу максимальной грузоподъёмностью 10 т | маш.-ч | 0.0003994 | 15659 | 7
|  | в т.ч. затраты труда машинистов, экипаж 1 | чел.-ч | 0.0003994 | 5410 | 2
140.2.2 | 313-302-0202 | Вибратор поверхностный | маш.-ч | 0.0069888 | 25
140.2.3 | 331-101-0101 | Автомобили бортовые грузоподъёмностью до 5 т | маш.-ч | 0.0001997 | 10229 | 2
|  | в т.ч. затраты труда машинистов, экипаж 1 | чел.-ч | 0.0001997 | 3788 | 1
140.3 |  | материалы, изделия и конструкции |  |  | 137 | 44
140.3.1 | 215-204-0303 | Доска обрезная хвойных пород длиной до 6,5 м, шириной от 75 мм до 150 мм, толщиной 25 мм ГОСТ 8486-86 сорт 3 | м³ | 0.000192 | 122783 | 24
140.3.2 | 215-204-0503 | Доска обрезная хвойных пород длиной до 6,5 м, шириной от 75 мм до 150 мм, толщиной 44 мм и более ГОСТ 8486-86 сорт 3 | м³ | 9.6e-05 | 122783 | 12
140.3.3 | 217-108-0101 | Гвоздь ГОСТ 283-75 строительный | кг | 0.0096 | 861 | 8
141 | 235-303-0101 ССЦ РК 8.04-08-2025 | Смесь сухая - безусадочный быстротвердеющий ремонтный состав, тиксотропный на цементной основе толщина нанесения до 5 мм | кг | 16.8 | 374 | 6283
Формула объема = 8,4*2
142 | 1113-0101-0208 ЭСН РК 8.04-01-2024 Кзтр и Кэм=1,02 | Устройство гидроизоляции битумной поверхности вертикальной в 2 слоя по выровненной поверхности бутовой кладки, кирпичу, бетону | м² поверхности | 1.6 | 1442 | 2307
Состав работ: 1. Огрунтовка поверхности 2. Нанесение слоев битумной мастики с разогреванием ее
Формула объема = 0,8*2
из них:
142.1 |  | затраты на труд рабочих |  |  | 1142 | 1827
|  | в том числе оплата труда рабочих |  |  | 592 | 947
142.1.1 | 002-0137 | Затраты труда рабочих (средний разряд работы 3,7). Работы по устройству несущих и ограждающих конструкций | чел.-ч | 0.26275 | 6954 | 1827
142.2 |  | машины и механизмы |  |  | 23 | 37
|  | в том числе оплата труда машинистов |  |  | 8 | 13
142.2.1 | 331-101-0101 | Автомобили бортовые грузоподъёмностью до 5 т | маш.-ч | 0.003264 | 10229 | 37
|  | в т.ч. затраты труда машинистов, экипаж 1 | чел.-ч | 0.003264 | 3788 | 12
142.3 |  | материалы, изделия и конструкции |  |  | 277 | 443
142.3.1 | 235-201-0101 | Праймер битумный ГОСТ 30693-2000 эмульсионный | кг | 0.8 | 554 | 443
143 | 216-201-1001 ССЦ РК 8.04-08-2025 | Битумно-латексная эмульсия на водной основе для гидроизоляции фундаментов, устройства и ремонта мастичных и рулонных кровель, антикоррозионной защиты строительных конструкций | л | 1.52 | 1943 | 2953
Формула объема = 0,8*0,95*2
| Подраздел 3: | МЕТАЛЛИЧЕСКАЯ РАМА SF-1, ЛИСТ АС-43 215-KZ-DUOMA-CIV-FND-038-36016,1175264/2025/1-01-01-АС.ВР ЛИСТ 29,30 |  |  |  | 360121
из них:
|  | затраты на труд рабочих | тенге |  |  | 107980
|  | в том числе оплата труда рабочих | тенге |  |  | 55992
|  | машины и механизмы | тенге |  |  | 2981
|  | в том числе оплата труда машинистов | тенге |  |  | 262
|  | материалы, изделия и конструкции | тенге |  |  | 249160
|  | нормативная трудоемкость | чел.-ч | 16
144 | 1109-0105-0301 ЭСН РК 8.04-01-2024 Кзтр и Кэм=1,04 | Монтаж опорных конструкций для крепления трубопроводов внутри зданий и сооружений массой до 0,1 т | т конструкций | 0.21008 | 541031 | 113660
Состав работ: 1. Установка и крепление опорных конструкций 2. Устройство подмостей 3. Антикоррозийное покрытие сварных швов
Формула объема = 0,101*1,04*2
из них:
144.1 |  | затраты на труд рабочих |  |  | 513993 | 107980
|  | в том числе оплата труда рабочих |  |  | 266526 | 55992
144.1.1 | 002-0135 | Затраты труда рабочих (средний разряд работы 3,5). Работы по устройству несущих и ограждающих конструкций | чел.-ч | 16.0804 | 6715 | 107980
144.2 |  | машины и механизмы |  |  | 14189 | 2981
|  | в том числе оплата труда машинистов |  |  | 1249 | 262
144.2.1 | 315-103-0101 | Выпрямители сварочные однопостовые с номинальным сварочным током 315-500 А | маш.-ч | 3.5613 | 475 | 1945
144.2.2 | 314-502-0304 | Лебедки электрические тяговым усилием свыше 19,62 до 31,39 кН (3,2 т) | маш.-ч | 0.80839 | 111 | 103
144.2.3 | 315-103-0701 | Электрические печи для сушки сварочных материалов с регулированием температуры в пределах 80-500°С | маш.-ч | 0.25999 | 267 | 80
144.2.4 | 314-102-0101 | Краны на автомобильном ходу максимальной грузоподъёмностью 10 т | маш.-ч | 0.024033 | 15659 | 413
|  | в т.ч. затраты труда машинистов, экипаж 1 | чел.-ч | 0.024033 | 5410 | 130
144.2.5 | 331-101-0101 | Автомобили бортовые грузоподъёмностью до 5 т | маш.-ч | 0.034957 | 10229 | 391
|  | в т.ч. затраты труда машинистов, экипаж 1 | чел.-ч | 0.034957 | 3788 | 132
144.2.6 | 315-202-0501 | Аппарат для газовой сварки и резки | маш.-ч | 0.50688 | 82 | 48
144.3 |  | материалы, изделия и конструкции |  |  | 12849 | 2699
144.3.1 | 214-214-0108 | Канат стальной двойной свивки типа ТК конструкции 6х37(1+6+12+18)+1 о.с., оцинкованный, из проволоки марки В, маркировочная группа 1770 Н/мм2, диаметром 5 мм | 10 м | 0.0039285 | 10602 | 42
144.3.2 | 215-202-0501 | Брусок обрезной хвойных пород длиной от 4 м до 6,5 м, шириной от 75 мм до 150 мм, толщиной от 40 мм до 75 мм ГОСТ 8486-86 сорт 1 | м³ | 0.0002164 | 112242 | 24
144.3.3 | 217-101-0107 | Болт с гайкой и шайбой ГОСТ ISO 8992-2015 строительный | т | 0.0010504 | 954056 | 1002
144.3.4 | 217-605-0101 | Кислород технический газообразный ГОСТ 5583-78 | м³ | 0.40966 | 604 | 247
144.3.5 | 217-605-0104 | Пропан-бутан, смесь техническая ГОСТ 34858-2022 | кг | 0.12395 | 241 | 30
144.3.6 | 261-107-0576 | Электроды, d=4 мм, Э46 СТ РК ISO 2560-2012 | т | 0.0029411 | 289955 | 853
144.3.7 | 236-101-0107 | Грунтовка глифталевая ГФ-021 СТ РК ГОСТ Р 51693-2003 | т | 6.51e-05 | 754778 | 49
144.3.8 | 236-104-0103 | Растворитель Р-4 ГОСТ 7827-74 | т | 0.000126 | 1027431 | 130
144.3.9 | 214-209-0802 | Проволока сварочная легированная марки СВ-10НМА с неомедненной поверхностью ГОСТ 2246-70 диаметром 4 мм | кг | 0.0063024 | 2146 | 14
144.3.10 | 214-203-0103 | Швеллер горячекатаный с внутренним уклоном граней полок из углеродистой стали ГОСТ 8240-97 № 22У-40У | т | 0.0004076 | 684474 | 279
144.3.11 | 217-108-0101 | Гвоздь ГОСТ 283-75 строительный | кг | 0.0021008 | 861 | 2
144.3.12 | 218-103-0207 | Канаты пеньковые пропитанные ГОСТ 30055-93 | т | 2.1e-05 | 1352536 | 28
145 | 222-525-0101 ССЦ РК 8.04-08-2025 ССЦ РК 8.04-08-2025,табл.6 | Отдельные конструктивные элементы зданий и сооружений с преобладанием горячекатаных профилей средняя масса сборочной единицы до 0,1 т/СТАЛЬ С245 | т | 0.21008 | 1173175 | 246461
Формула объема = 0,101*1,04*2
| Подраздел 4: | АНТИКОРРОЗИЙНОЕ ПОКРЫТИЕ, 1175264/2025/1-01-01-АС.ВР ЛИСТ 40 |  |  |  | 18781
из них:
|  | затраты на труд рабочих | тенге |  |  | 2333
|  | в том числе оплата труда рабочих | тенге |  |  | 1220
|  | машины и механизмы | тенге |  |  | 85
|  | в том числе оплата труда машинистов | тенге |  |  | 10
|  | материалы, изделия и конструкции | тенге |  |  | 16363
146 | 1113-0203-0210 ЭСН РК 8.04-01-2024 Кзтр и Кэм=1,02 | Огрунтовка поверхностей металлических эпоксидной грунтовкой ЭП-057 за один раз/ЭПОКСИДНАЯ ГРУНТОВКА С ВЫСОКИМ СОДЕРЖАНИЕМ ЦИНКА | м² | 5.06 | 219 | 1107
Состав работ: 1. Подготовка окрасочных агрегатов 2. Приготовление грунтовочных составов 3. Огрунтовка поверхности 4. Промывка, очистка окрасочных агрегатов и шлангов 5. Контроль качества
Формула объема = 2,53*2
из них:
146.1 |  | затраты на труд рабочих |  |  | 190 | 961
|  | в том числе оплата труда рабочих |  |  | 99 | 501
146.1.1 | 003-0149 | Затраты труда рабочих (средний разряд работы 4,9). Работы отделочные и изоляционные | чел.-ч | 0.11303 | 8496 | 960
146.2 |  | машины и механизмы |  |  | 7 | 35
|  | в том числе оплата труда машинистов |  |  | 1 | 5
146.2.1 | 314-502-0301 | Лебедки электрические тяговым усилием до 5,79 кН (0,59 т) | маш.-ч | 0.0005161 | 34
146.2.2 | 314-503-0601 | Автопогрузчики, грузоподъёмность 5 т | маш.-ч | 0.0005161 | 13241 | 8
|  | в т.ч. затраты труда машинистов, экипаж 1 | чел.-ч | 0.0005161 | 3788 | 2
146.2.3 | 331-101-0101 | Автомобили бортовые грузоподъёмностью до 5 т | маш.-ч | 0.0015484 | 10229 | 17
|  | в т.ч. затраты труда машинистов, экипаж 1 | чел.-ч | 0.0015484 | 3788 | 6
146.2.4 | 313-402-0101 | Агрегаты окрасочные высокого давления для окраски поверхностей конструкций, 1 кВт | маш.-ч | 0.057805 | 196 | 13
146.3 |  | материалы, изделия и конструкции |  |  | 22 | 111
146.3.1 | 236-104-0107 | Ацетон | т | 5.06e-05 | 2179535 | 110
147 | 273-601-0101-0005 ПрСЦ 03.2026 № 1-2 | Грунтовка двухкомпонентная цинксодержащая эпоксидная типа ECOMAST Е Zn | кг | 2.12 | 4002 | 8484
Формула объема = 1,06*2
148 | 1113-0203-0506 ЭСН РК 8.04-01-2024 Кзтр и Кэм=1,02 | Окраска поверхности металлической огрунтованной эпоксидной грунт-шпаклевкой ЭП-0010/ЭП-0020 | м² | 5.06 | 202 | 1022
Состав работ: 1. Подготовка окрасочных агрегатов 2. Приготовление составов 3. Окраска поверхностей 4. Промывка, очистка окрасочных агрегатов и шлангов 5. Контроль качества
Формула объема = 2,53*2
из них:
148.1 |  | затраты на труд рабочих |  |  | 175 | 886
|  | в том числе оплата труда рабочих |  |  | 92 | 466
148.1.1 | 003-0135 | Затраты труда рабочих (средний разряд работы 3,5). Работы отделочные и изоляционные | чел.-ч | 0.13316 | 6652 | 886
148.2 |  | машины и механизмы |  |  | 3 | 15
148.2.1 | 314-502-0301 | Лебедки электрические тяговым усилием до 5,79 кН (0,59 т) | маш.-ч | 0.0005161 | 34
148.2.2 | 314-503-0601 | Автопогрузчики, грузоподъёмность 5 т | маш.-ч | 0.0005161 | 13241 | 8
|  | в т.ч. затраты труда машинистов, экипаж 1 | чел.-ч | 0.0005161 | 3788 | 2
148.2.3 | 331-101-0101 | Автомобили бортовые грузоподъёмностью до 5 т | маш.-ч | 0.0005161 | 10229 | 6
|  | в т.ч. затраты труда машинистов, экипаж 1 | чел.-ч | 0.0005161 | 3788 | 2
148.2.4 | 313-402-0101 | Агрегаты окрасочные высокого давления для окраски поверхностей конструкций, 1 кВт | маш.-ч | 0.033548 | 196 | 8
148.3 |  | материалы, изделия и конструкции |  |  | 24 | 121
148.3.1 | 236-104-0103 | Растворитель Р-4 ГОСТ 7827-74 | т | 0.0001164 | 1027431 | 120
149 | 236-103-0108 ССЦ РК 8.04-08-2025 | Шпатлевка двухкомпонентная эпоксидная ЭП-0010 СТ РК 3443-2019 | кг | 0.56 | 8274 | 4633
Формула объема = 0,28*2
150 | 1113-0203-0522 ЭСН РК 8.04-01-2024 Кзтр и Кэм=1,02 | Окраска поверхности металлической огрунтованной композицией ОС-12-01/ПОКРЫТИЕ ИЗ АКРИЛ-ПОЛИУРЕТАНОВОЙ ЭМАЛИ | м² | 5.06 | 103 | 521
Состав работ: 1. Подготовка окрасочных агрегатов 2. Нанесение органосиликатной композиции 3. Промывка, очистка окрасочных агрегатов и шлангов 4. Контроль качества
Формула объема = 2,53*2
из них:
150.1 |  | затраты на труд рабочих |  |  | 96 | 486
|  | в том числе оплата труда рабочих |  |  | 50 | 253
150.1.1 | 003-0135 | Затраты труда рабочих (средний разряд работы 3,5). Работы отделочные и изоляционные | чел.-ч | 0.072773 | 6652 | 484
150.2 |  | машины и механизмы |  |  | 7 | 35
|  | в том числе оплата труда машинистов |  |  | 1 | 5
150.2.1 | 314-502-0301 | Лебедки электрические тяговым усилием до 5,79 кН (0,59 т) | маш.-ч | 0.0005161 | 34
150.2.2 | 314-503-0601 | Автопогрузчики, грузоподъёмность 5 т | маш.-ч | 0.0005161 | 13241 | 8
|  | в т.ч. затраты труда машинистов, экипаж 1 | чел.-ч | 0.0005161 | 3788 | 2
150.2.3 | 331-101-0101 | Автомобили бортовые грузоподъёмностью до 5 т | маш.-ч | 0.0015484 | 10229 | 17
|  | в т.ч. затраты труда машинистов, экипаж 1 | чел.-ч | 0.0015484 | 3788 | 6
150.2.4 | 313-402-0101 | Агрегаты окрасочные высокого давления для окраски поверхностей конструкций, 1 кВт | маш.-ч | 0.057805 | 196 | 13
151 | 236-203-0114 ССЦ РК 8.04-08-2025 | Эмаль атмосферостойкая СТ РК 3262-2018 акрилуретановая на основе алифатического полиизоцианатного отвердителя для защиты металлических поверхностей | кг | 0.92 | 3276 | 3014
Формула объема = 0,46*2
| Раздел 3: | ПЕРЕНОС ОГРАЖДЕНИЯ. 215-KZ-DUСGF-CIV-LAY-067-36025, АС-10, примечание п.12, 1175264/2025/1-01-01-АС.ВР ЛИСТ 30) |  |  |  | 5047522
из них:
|  | затраты на труд рабочих | тенге |  |  | 4074842
|  | в том числе оплата труда рабочих | тенге |  |  | 2112981
|  | машины и механизмы | тенге |  |  | 934818
|  | в том числе оплата труда машинистов | тенге |  |  | 285582
|  | материалы, изделия и конструкции | тенге |  |  | 37862
|  | нормативная трудоемкость | чел.-ч | 639
152 | 1147-0303-0106 ЭСН РК 8.04-01-2024 Н5-0,6;Н52-0,7;Н53-0,5 Кзтр и Кэм=1,04 | Установка металлических оград по железобетонным столбам без цоколя из сетки высотой до до 2,2 м/ ДЕМОНТАЖ | м оград | 160.174 | 12192 | 1952842
Состав работ: 1. Рытье ям под фундаменты или столбы, рытье траншей под цокольные панели с обратной засыпкой и трамбованием 2. Установка столбов в ямы с заделкой бетоном 3. Установка монтажных изделий со сваркой 4. Установка стержней или уголков со сваркой и натягиванием сетки 5. Укладка кирпичных подкладок под столбы
Формула объема = 80,087*2
из них:
152.1 |  | затраты на труд рабочих |  |  | 9677 | 1550004
|  | в том числе оплата труда рабочих |  |  | 5018 | 803753
152.1.1 | 002-0137 | Затраты труда рабочих (средний разряд работы 3,7). Работы по устройству несущих и ограждающих конструкций | чел.-ч | 222.8853 | 6954 | 1549945
152.2 |  | машины и механизмы |  |  | 2435 | 390024
|  | в том числе оплата труда машинистов |  |  | 744 | 119169
152.2.1 | 315-201-0101 | Агрегаты сварочные передвижные с бензиновым двигателем, с номинальным сварочным током 250-400 А | маш.-ч | 8.0575 | 1302 | 12065
152.2.2 | 326-101-1001 | Ямокопатели | маш.-ч | 0.46643 | 384 | 206
152.2.3 | 314-102-0101 | Краны на автомобильном ходу максимальной грузоподъёмностью 10 т | маш.-ч | 21.339 | 15659 | 366953
|  | в т.ч. затраты труда машинистов, экипаж 1 | чел.-ч | 21.339 | 5410 | 115444
152.2.4 | 331-101-0101 | Автомобили бортовые грузоподъёмностью до 5 т | маш.-ч | 0.96784 | 10229 | 10835
|  | в т.ч. затраты труда машинистов, экипаж 1 | чел.-ч | 0.96784 | 3788 | 3666
152.3 |  | материалы, изделия и конструкции |  |  | 80 | 12814
152.3.1 | 217-301-0207 | Электрод типа Э38, Э42, Э46, Э50 ГОСТ 9467-75, марки АНО-6 диаметром 6 мм | кг | 4.8052 | 2669 | 12825
153 | 1147-0303-0106 ЭСН РК 8.04-01-2024 Кзтр и Кэм=1,04 | Установка металлических оград по железобетонным столбам без цоколя из сетки высотой до до 2,2 м | м оград | 156.55 | 19768 | 3094680
Состав работ: 1. Рытье ям под фундаменты или столбы, рытье траншей под цокольные панели с обратной засыпкой и трамбованием 2. Установка столбов в ямы с заделкой бетоном 3. Установка монтажных изделий со сваркой 4. Установка стержней или уголков со сваркой и натягиванием сетки 5. Укладка кирпичных подкладок под столбы
Формула объема = 78,275*2
из них:
153.1 |  | затраты на труд рабочих |  |  | 16128 | 2524838
|  | в том числе оплата труда рабочих |  |  | 8363 | 1309228
153.1.1 | 002-0137 | Затраты труда рабочих (средний разряд работы 3,7). Работы по устройству несущих и ограждающих конструкций | чел.-ч | 363.0708 | 6954 | 2524794
153.2 |  | машины и механизмы |  |  | 3480 | 544794
|  | в том числе оплата труда машинистов |  |  | 1063 | 166413
153.2.1 | 315-201-0101 | Агрегаты сварочные передвижные с бензиновым двигателем, с номинальным сварочным током 250-400 А | маш.-ч | 11.2503 | 1302 | 16845
153.2.2 | 326-101-1001 | Ямокопатели | маш.-ч | 0.65125 | 384 | 288
153.2.3 | 314-102-0101 | Краны на автомобильном ходу максимальной грузоподъёмностью 10 т | маш.-ч | 29.7946 | 15659 | 512358
|  | в т.ч. затраты труда машинистов, экипаж 1 | чел.-ч | 29.7946 | 5410 | 161189
153.2.4 | 331-101-0101 | Автомобили бортовые грузоподъёмностью до 5 т | маш.-ч | 1.3513 | 10229 | 15128
|  | в т.ч. затраты труда машинистов, экипаж 1 | чел.-ч | 1.3513 | 3788 | 5119
153.3 |  | материалы, изделия и конструкции |  |  | 160 | 25048
153.3.1 | 217-301-0207 | Электрод типа Э38, Э42, Э46, Э50 ГОСТ 9467-75, марки АНО-6 диаметром 6 мм | кг | 9.393 | 2669 | 25070
| Составил |  |  |  | Хлопкова А.В.
(должность, подпись, расшифровка подписи)
| Проверил |  |  |  | Смолина Г.Д.
(должность, подпись, расшифровка подписи)

## Э153367 Форма 4(2)
Ведомость материальных ресурсов и оборудования
к локальной смете № 2-02-01-02
Составлен(а) в ценах декабря 2025 г.
Номер по порядку | Обоснование | Наименование ресурса | Единица измерения | Количество | Стоимость единицы измерения, тенге | Общая стоимость, тенге
1 | 2 | 3 | 4 | 5 | 6 | 7
I. Материалы
1 | 212-101-2302 ССЦ РК 8.04-08-2025 | Бетон тяжелый класса В25, сульфатостойкий ГОСТ 7473-2010 F150, W6 | м³ | 17.6305 | 36944 | 651343
2 | 222-525-0101 ССЦ РК 8.04-08-2025 | Отдельные конструктивные элементы зданий и сооружений с преобладанием горячекатаных профилей средняя масса сборочной единицы до 0,1 т/СТАЛЬ С245 | т | 0.41306 | 1173175 | 484588
3 | 212-101-2103 ССЦ РК 8.04-08-2025 | Бетон тяжелый класса В20, сульфатостойкий ГОСТ 7473-2010 F100, W6 | м³ | 9.6482 | 35117 | 338816
4 | 214-210-0201 ССЦ РК 8.04-08-2025 | Сталь арматурная периодического профиля класса А-III (А400) СТ РК 2591-2014 диаметром от 6 до 12 мм | т | 0.88748 | 332575 | 295152
5 | 222-525-0201 ССЦ РК 8.04-08-2025 | Отдельные конструктивные элементы зданий и сооружений с преобладанием гнутых профилей средняя масса сборочной единицы до 0,1 т/СТАЛЬ С245 | т | 0.13847 | 1167154 | 161611
6 | 235-302-0101 ССЦ РК 8.04-08-2025 | Смесь сухая - безусадочный быстротвердеющий подливочный состав на цементной основе для монтажа оборудования и металлоконструкций толщина нанесения до 50 мм | кг | 315 | 267 | 84105
7 | 211-601-0101 ССЦ РК 8.04-08-2025 | Смесь песчано-гравийная природная ГОСТ 23735-2014 | м³ | 39.9652 | 2027 | 81009
8 | 216-201-1001 ССЦ РК 8.04-08-2025 | Битумно-латексная эмульсия на водной основе для гидроизоляции фундаментов, устройства и ремонта мастичных и рулонных кровель, антикоррозионной защиты строительных конструкций | л | 37.24 | 1943 | 72357
9 | 214-403-0103 ССЦ РК 8.04-08-2025 | Сетка арматурная сварная из арматурной стали А-III (А400), диаметром от 6 до 40 мм ГОСТ 23279-2012 | т | 0.147 | 436933 | 64229
10 | 217-101-0401 ССЦ РК 8.04-08-2025 | Болт анкерный ГОСТ ISO 8992-2015 оцинкованный | кг | 38.2 | 1590 | 60738
11 | 214-210-0101 ССЦ РК 8.04-08-2025 | Сталь арматурная гладкого профиля класса А-I (А240) СТ РК 2591-2014 диаметром от 6 до 12 мм | т | 0.16036 | 337413 | 54108
12 | 212-102-0107 ССЦ РК 8.04-08-2025 | Бетон мелкозернистый ГОСТ 7473-2010 класса В20 | м³ | 1.5 | 33060 | 49590
13 | 217-301-0207 ССЦ РК 8.04-08-2025 | Электрод типа Э38, Э42, Э46, Э50 ГОСТ 9467-75, марки АНО-6 диаметром 6 мм | кг | 14.1982 | 2669 | 37895
14 | 261-107-0509 ССЦ РК 8.04-08-2025 | Пленка полиэтиленовая, толщина 0,2-0,5 мм ГОСТ 10354-82 | т | 0.069892 | 521019 | 36415
15 | 273-601-0101-0005 ПрСЦ 03.2026 № 1-2 | Грунтовка двухкомпонентная цинксодержащая эпоксидная типа ECOMAST Е Zn | кг | 7.86 | 4002 | 31456
16 | 217-301-0105 ССЦ РК 8.04-08-2025 | Электрод типа Э38, Э42, Э46, Э50 ГОСТ 9467-75, марки АНО-4 диаметром 4 мм | кг | 10.6362 | 2236 | 23783
17 | 222-509-1001 ССЦ РК 8.04-08-2025 | Закладные детали и детали крепления ГОСТ 23118-2019 массой не более 50 кг с преобладанием толстолистовой стали без отверстий и сборосварочных операций/ С245 | т | 0.01918 | 1155877 | 22170
18 | 214-210-0202 ССЦ РК 8.04-08-2025 | Сталь арматурная периодического профиля класса А-III (А400) СТ РК 2591-2014 диаметром от 14 до 32 мм | т | 0.0682 | 315051 | 21486
19 | 236-103-0108 ССЦ РК 8.04-08-2025 | Шпатлевка двухкомпонентная эпоксидная ЭП-0010 СТ РК 3443-2019 | кг | 2.07 | 8274 | 17127
20 | 236-203-0114 ССЦ РК 8.04-08-2025 | Эмаль атмосферостойкая СТ РК 3262-2018 акрилуретановая на основе алифатического полиизоцианатного отвердителя для защиты металлических поверхностей | кг | 3.38 | 3276 | 11073
21 | 235-201-0101 ССЦ РК 8.04-08-2025 | Праймер битумный ГОСТ 30693-2000 эмульсионный | кг | 19.6 | 554 | 10858
22 | 214-107-0113 ССЦ РК 8.04-08-2025 | Лист стальной просечно-вытяжной из углеродистой стали ПВЛ-508, толщиной 5 мм/ С245 | т | 0.023962 | 449900 | 10780
23 | 214-209-0802 ССЦ РК 8.04-08-2025 | Проволока сварочная легированная марки СВ-10НМА с неомедненной поверхностью ГОСТ 2246-70 диаметром 4 мм | кг | 4.4069 | 2146 | 9457
24 | 218-101-0102 ССЦ РК 8.04-08-2025 | Щиты из досок, толщина 40 мм | м² | 1.8876 | 4684 | 8842
25 | 218-101-0101 ССЦ РК 8.04-08-2025 | Щиты из досок, толщина 25 мм | м² | 2.2207 | 2928 | 6502
26 | 215-204-0503 ССЦ РК 8.04-08-2025 | Доска обрезная хвойных пород длиной до 6,5 м, шириной от 75 мм до 150 мм, толщиной 44 мм и более ГОСТ 8486-86 сорт 3 | м³ | 0.052304 | 122783 | 6422
27 | 235-303-0101 ССЦ РК 8.04-08-2025 | Смесь сухая - безусадочный быстротвердеющий ремонтный состав, тиксотропный на цементной основе толщина нанесения до 5 мм | кг | 16.8 | 374 | 6283
28 | 215-101-0102 ССЦ РК 8.04-08-2025 | Лесоматериал круглый хвойных пород для строительства ГОСТ 9463-2016 толщиной от 140 мм до 240 мм, длиной от 3 м до 6,5 м, сорт 2 | м³ | 0.037961 | 145504 | 5523
29 | 214-201-0102 ССЦ РК 8.04-08-2025 | Уголок стальной горячекатаный равнополочный из углеродистой стали ГОСТ 8509-93 ширина полки от 40 до 125 мм, толщиной от 2 до 16 мм/ С245 | т | 0.012376 | 380531 | 4709
30 | 218-103-0206 ССЦ РК 8.04-08-2025 | Ткань мешочная ГОСТ 30090-93 | 10 м² | 6.3062 | 7006 | 44181
31 | 217-108-0101 ССЦ РК 8.04-08-2025 | Гвоздь ГОСТ 283-75 строительный | кг | 4.9333 | 861 | 4248
32 | 217-101-0107 ССЦ РК 8.04-08-2025 | Болт с гайкой и шайбой ГОСТ ISO 8992-2015 строительный | т | 0.0027576 | 954056 | 2631
33 | 211-201-0607 ССЦ РК 8.04-08-2025 | Щебень из плотных горных пород для строительных работ М1000 СТ РК 1284-2004 фракция 40-80 (70) мм | м³ | 0.41453 | 6219 | 2578
34 | 261-107-0576 ССЦ РК 8.04-08-2025 | Электроды, d=4 мм, Э46 СТ РК ISO 2560-2012 | т | 0.0077213 | 289955 | 2239
35 | 215-204-0303 ССЦ РК 8.04-08-2025 | Доска обрезная хвойных пород длиной до 6,5 м, шириной от 75 мм до 150 мм, толщиной 25 мм ГОСТ 8486-86 сорт 3 | м³ | 0.01754 | 122783 | 2154
36 | 217-603-0104 ССЦ РК 8.04-08-2025 | Вода техническая | м³ | 9.3807 | 164 | 1538
37 | 241-101-0210 ССЦ РК 8.04-08-2025 | Труба стальная сварная водогазопроводная обыкновенная ГОСТ 3262-75 размерами 57х3,5 мм | м | 0.8 | 1734 | 1387
38 | 215-202-0503 ССЦ РК 8.04-08-2025 | Брусок обрезной хвойных пород длиной от 4 м до 6,5 м, шириной от 75 мм до 150 мм, толщиной от 40 мм до 75 мм ГОСТ 8486-86 сорт 3 | м³ | 0.010172 | 127301 | 1295
39 | 216-102-0301 ССЦ РК 8.04-08-2025 | Известь строительная негашеная комовая ГОСТ 9179-2018 сорт 1 | т | 0.013999 | 64654 | 905
40 | 214-210-0102 ССЦ РК 8.04-08-2025 | Сталь арматурная гладкого профиля класса А-I (А240) СТ РК 2591-2014 диаметром от 14 до 25 мм | т | 0.0024624 | 335231 | 825
41 | 236-104-0103 ССЦ РК 8.04-08-2025 | Растворитель Р-4 ГОСТ 7827-74 | т | 0.0007619 | 1027431 | 783
42 | 214-203-0103 ССЦ РК 8.04-08-2025 | Швеллер горячекатаный с внутренним уклоном граней полок из углеродистой стали ГОСТ 8240-97 № 22У-40У | т | 0.00107 | 684474 | 732
43 | 217-605-0101 ССЦ РК 8.04-08-2025 | Кислород технический газообразный ГОСТ 5583-78 | м³ | 1.0755 | 604 | 650
44 | 236-104-0107 ССЦ РК 8.04-08-2025 | Ацетон | т | 0.0001874 | 2179535 | 408
45 | 261-107-0577 ССЦ РК 8.04-08-2025 | Электроды, d=6 мм, Э42 СТ РК ISO 2560-2012 | т | 0.0012142 | 274757 | 334
46 | 222-509-1701 ССЦ РК 8.04-08-2025 | Кондуктор инвентарный металлический | шт. | 0.0003712 | 827451 | 307
47 | 236-101-0107 ССЦ РК 8.04-08-2025 | Грунтовка глифталевая ГФ-021 СТ РК ГОСТ Р 51693-2003 | т | 0.000171 | 754778 | 129
48 | 217-605-0104 ССЦ РК 8.04-08-2025 | Пропан-бутан, смесь техническая ГОСТ 34858-2022 | кг | 0.3254 | 241 | 78
49 | 218-103-0207 ССЦ РК 8.04-08-2025 | Канаты пеньковые пропитанные ГОСТ 30055-93 | т | 5.52e-05 | 1352536 | 75
50 | 215-202-0501 ССЦ РК 8.04-08-2025 | Брусок обрезной хвойных пород длиной от 4 м до 6,5 м, шириной от 75 мм до 150 мм, толщиной от 40 мм до 75 мм ГОСТ 8486-86 сорт 1 | м³ | 0.0005681 | 112242 | 64
51 | 222-519-0301 ССЦ РК 8.04-08-2025 | Стальные крепежные элементы из швеллеров и уголков | т | 4.62e-05 | 1111136 | 51
52 | 214-214-0108 ССЦ РК 8.04-08-2025 | Канат стальной двойной свивки типа ТК конструкции 6х37(1+6+12+18)+1 о.с., оцинкованный, из проволоки марки В, маркировочная группа 1770 Н/мм2, диаметром 5 мм | 10 м | 0.010313 | 10602 | 109
|  | Итого материальные ресурсы | тенге |  |  | 2736159
|  | Всего по ведомости: | тенге |  |  | 2736159

## Э153367 А1
Форма АВС А0
Наименование стройки |  | Дунга Оперэйтинг ГмбХ. Модернизация экспортного нефтепровода от ЦПС до КУУН.Месторождение Дунга Мангистауской области.1й пусковой комлекс
Наименование объекта |  | Обустройство нефтепровода. ЦПС
Локальная ресурсная смета № 2-02-01-02
| на | Площадка камеры запуска скребка
(наименование работ и затрат)
Основание: 1175264/2025/1-01-01-АС, лист АС-31,-32,-11,-40,-10,-АС.ВР
|  |  | Сметная стоимость |  |  | 9727.111 | тыс. тенге
|  |  | Средства на оплату труда |  |  | 5899.154 | тыс. тенге
|  |  | Нормативная трудоемкость |  |  | 0.885 | тыс. чел.-ч
Составлен(а) в ценах декабря 2025 г.
№ п/п | Шифр норм и коды ресурсов | Наименование работ и затрат | Единица измерения | Количество |  | Стоимость, тенге
|  |  |  | на единицу измерения | по проекту | на единицу измерения | по проекту
1 | 2 | 3 | 4 | 5 | 6 | 7 | 8
Раздел 1: ПЛОЩАДКА КАМЕРЫ ЗАПУСКА СКРЕБКА. 1175264/2025/1-01-01-АС, лист АС-36
Подраздел 1: ЗЕМЛЯНЫЕ РАБОТЫ. 1175264/2025/1-01-01-АС.ВР ЛИСТ 24
1 | 1101-0201-0901 ЭСН РК 8.04-01-2024 Изм. и доп. вып. 47 Кзтр и Кэм=1,04 | Разработка грунта в котловане с погрузкой на автомобиль-самосвал экскаватором "Обратная лопата", объем до 1000 м³, вместимость ковша 0,5 м³, группа грунта 1 | м³ грунта |  | 39.8 | 811 | 32278
| 1101-109 Кзтр=1,2, Кэм=1,2, Кзтм=1,2 | При разработке грунта экскаватором в котловане, объем до 300 м³ или площадь до 100 м², применять Кзтр=1,2, Кэм=1,2, Кзтм=1,2
Состав работ: 1. Разработка грунта в котлованах по размерам и отметкам с погрузкой в автомобили-самосвалы 2. Обработка откосов котлованов до проектных 3. Перемещение экскаватора в пределах фронта работ 4. Устройство въездов в котлован (при необходимости)
1.1 | 099-0100 | Затраты труда машинистов | чел.-ч | 0.036067 | 1.4355 | 5406.57 | 7761
|  | Итого оплата труда: |  |  |  | 195 | 7761
1.2 | 311-401-0104 | Экскаваторы одноковшовые дизельные на гусеничном ходу ковш свыше 0,4 до 0,5 м³, масса свыше 8 до 10 т | маш.-ч | 0.036067 | 1.4355 | 20264 | 32287
|  | в т.ч. затраты труда машинистов, экипаж 1 | чел.-ч | 0.036067 | 1.4355 | 5410 | 7766
|  | Итого эксплуатация машин: |  |  |  | 811 | 32278
2 | 1101-0201-0501 ЭСН РК 8.04-01-2024 Изм. и доп. вып. 47 Кзтр и Кэм=1,04 | Разработка грунта в котловане в отвал экскаватором "Обратная лопата", объем до 1000 м³, вместимость ковша 0,5 м³, группа грунта 1 | м³ грунта |  | 1.09 | 665 | 725
| 1101-109 Кзтр=1,2, Кэм=1,2, Кзтм=1,2 | При разработке грунта экскаватором в котловане, объем до 300 м³ или площадь до 100 м², применять Кзтр=1,2, Кэм=1,2, Кзтм=1,2
Состав работ: 1. Разработка грунта в котлованах по размерам и отметкам 2. Обработка откосов котлованов до проектных 3. Перемещение экскаватора в пределах фронта работ 4. Устройство въездов в котлован (при необходимости)
2.1 | 099-0100 | Затраты труда машинистов | чел.-ч | 0.029578 | 0.03224 | 5409.5 | 174
|  | Итого оплата труда: |  |  |  | 160 | 174
2.2 | 311-401-0104 | Экскаваторы одноковшовые дизельные на гусеничном ходу ковш свыше 0,4 до 0,5 м³, масса свыше 8 до 10 т | маш.-ч | 0.029578 | 0.03224 | 20264 | 725
|  | в т.ч. затраты труда машинистов, экипаж 1 | чел.-ч | 0.029578 | 0.03224 | 5410 | 174
|  | Итого эксплуатация машин: |  |  |  | 665 | 725
3 | 1101-0102-0301 ЭСН РК 8.04-01-2024 Кзтр и Кэм=1,04 | Разработка вручную грунта в траншее с откосами, глубина до 2 м, группа грунта 1 | м³ грунта |  | 0.73 | 8985 | 6559
| 1101-176 Кзтр=1,2 | При доработке вручную зачистка дна и стенок, с выкидкой грунта в котлованах и траншеях, разработанных механизированным способом, применять Кзтр=1,2
Состав работ: 1. Разработка грунта с выбрасыванием на бровку 2. Зачистка дна и поверхности стенок 3. Откидка грунта от бровки
3.1 | 001-0128 | Затраты труда рабочих (средний разряд работы 2,8). Работы по разработке грунта и устройству земляных конструкций | чел.-ч | 1.4726 | 1.075 | 6101 | 6559
|  | Итого оплата труда: |  |  |  | 8985 | 6559
4 | 1101-0203-0137 ЭСН РК 8.04-01-2024 Изм. и доп. вып. 47 Кзтр и Кэм=1,04 | Разработка грунта бульдозером, мощность 79 кВт(108 л.с.), при перемещении грунта до 10 м, группа грунта 1 /В РЕЗЕРВ | м³ грунта |  | 1.82 | 131 | 238
Состав работ: 1. Разработка грунта с перемещением
4.1 | 099-0100 | Затраты труда машинистов | чел.-ч | 0.006344 | 0.011546 | 5359.39 | 62
|  | Итого оплата труда: |  |  |  | 34 | 62
4.2 | 311-101-0102 | Бульдозеры-рыхлители на гусеничном ходу, легкого класса мощностью свыше 66 до 96 кВт, массой свыше 8,5 до 14 т | маш.-ч | 0.006344 | 0.011546 | 18609 | 238
|  | в т.ч. затраты труда машинистов, экипаж 1 | чел.-ч | 0.006344 | 0.011546 | 5410 | 62
|  | Итого эксплуатация машин: |  |  |  | 131 | 238
5 | 1101-0203-0145 ЭСН РК 8.04-01-2024 К=2 Кзтр и Кэм=1,04 | Разработка грунта бульдозером, мощность 79 кВт(108 л.с.), при перемещении грунта до 10 м. Добавлять на каждые последующие 10 м перемещения грунта группа грунта 1 | м³ грунта |  | 1.82 | 189 | 344
| 1101-038 Кэм=0,85, Кзтм=0,85 | При перемещении бульдозером ранее разрыхленного грунта, за исключением взорванной скальной породы, сыпучих барханных и дюнных песков, применять Кэм=0,85, Кзтм=0,85
Состав работ: 1. Разработка грунта с перемещением
5.1 | 099-0100 | Затраты труда машинистов | чел.-ч | 0.0091936 | 0.016732 | 5438.55 | 91
|  | Итого оплата труда: |  |  |  | 50 | 91
5.2 | 311-101-0102 | Бульдозеры-рыхлители на гусеничном ходу, легкого класса мощностью свыше 66 до 96 кВт, массой свыше 8,5 до 14 т | маш.-ч | 0.0091936 | 0.016732 | 18609 | 345
|  | в т.ч. затраты труда машинистов, экипаж 1 | чел.-ч | 0.0091936 | 0.016732 | 5410 | 91
|  | Итого эксплуатация машин: |  |  |  | 189 | 344
6 | 412-102-0218 СЦПГ РК 8.04-12-2025 | Перевозка строительных грузов самосвалами вне населенных пунктов. Грузоподъемность свыше 10 т. (осевая нагрузка до 8 тонн) Расстояние перевозки свыше 30 до 50 км | т·км |  | 3125 | 31 | 96875
Формула объема = 62,5*50
7 | 1101-0203-0301 ЭСН РК 8.04-01-2024 Изм. и доп. вып. 47 Кзтр и Кэм=1,04 | Работа на отвале, группа грунта 1 | м³ грунта |  | 39.8 | 87 | 3463
Состав работ: 1. Перемещение и разравнивание выгруженного грунта из автомобилей-самосвалов 2. Содержание проездов на отвале 3. Очистка кузовов автомобилей-самосвалов при их выгрузке
7.1 | 099-0100 | Затраты труда машинистов | чел.-ч | 0.0035048 | 0.13949 | 5421.14 | 756
7.2 | 001-0120 | Затраты труда рабочих (средний разряд работы 2). Работы по разработке грунта и устройству земляных конструкций | чел.-ч | 0.0028288 | 0.11259 | 5288 | 595
|  | Итого оплата труда: |  |  |  | 34 | 1353
7.3 | 332-101-0101 | Автомобили-самосвалы общестроительные (дорожные) грузоподъёмностью 7 т | маш.-ч | 7.28e-05 | 0.0028974 | 10424 | 33
|  | в т.ч. затраты труда машинистов, экипаж 1 | чел.-ч | 7.28e-05 | 0.0028974 | 3788 | 11
7.4 | 311-101-0102 | Бульдозеры-рыхлители на гусеничном ходу, легкого класса мощностью свыше 66 до 96 кВт, массой свыше 8,5 до 14 т | маш.-ч | 0.003432 | 0.13659 | 18609 | 2812
|  | в т.ч. затраты труда машинистов, экипаж 1 | чел.-ч | 0.003432 | 0.13659 | 5410 | 739
|  | Итого эксплуатация машин: |  |  |  | 72 | 2866
8 | 1101-0705-2501 ЭСН РК 8.04-01-2024 К=100 Кзтр и Кэм=1,04 | Ремонт и содержание дорог грунтовых землевозных на каждые 0,5 км длины, группа грунтов 1 | м³ грунта |  | 39.8 | 2733 | 108774
Состав работ: 1. Ремонт и содержание дороги от забоя до отвала при транспортировке грунта автомобилями-самосвалами, полуприцепами-самосвалами или думперами
8.1 | 099-0100 | Затраты труда машинистов | чел.-ч | 0.10296 | 4.0978 | 5409.87 | 22169
|  | Итого оплата труда: |  |  |  | 557 | 22169
8.2 | 311-201-0201 | Автогрейдеры среднего типа мощностью от 88,9 до 117,6 кВт (от 121 до 160 л.с.), массой от 9,1 до 13 т | маш.-ч | 0.10296 | 4.0978 | 23265 | 106310
|  | в т.ч. затраты труда машинистов, экипаж 1 | чел.-ч | 0.10296 | 4.0978 | 5410 | 22169
|  | Итого эксплуатация машин: |  |  |  | 2671 | 106306
8.3 | 211-201-0607 | Щебень из плотных горных пород для строительных работ М1000 СТ РК 1284-2004 фракция 40-80 (70) мм | м³ | 0.01 | 0.398 | 6219 | 2475
|  | Итого материалов: |  |  |  | 62 | 2468
9 | 1101-0203-0137 ЭСН РК 8.04-01-2024 Изм. и доп. вып. 47 Кзтр и Кэм=1,04 | Разработка грунта бульдозером, мощность 79 кВт(108 л.с.), при перемещении грунта до 10 м, группа грунта 1/ИЗ РЕЗЕРВА | м³ грунта |  | 1.82 | 131 | 238
Состав работ: 1. Разработка грунта с перемещением
9.1 | 099-0100 | Затраты труда машинистов | чел.-ч | 0.006344 | 0.011546 | 5359.39 | 62
|  | Итого оплата труда: |  |  |  | 34 | 62
9.2 | 311-101-0102 | Бульдозеры-рыхлители на гусеничном ходу, легкого класса мощностью свыше 66 до 96 кВт, массой свыше 8,5 до 14 т | маш.-ч | 0.006344 | 0.011546 | 18609 | 238
|  | в т.ч. затраты труда машинистов, экипаж 1 | чел.-ч | 0.006344 | 0.011546 | 5410 | 62
|  | Итого эксплуатация машин: |  |  |  | 131 | 238
10 | 1101-0203-0145 ЭСН РК 8.04-01-2024 К=2 Кзтр и Кэм=1,04 | Разработка грунта бульдозером, мощность 79 кВт(108 л.с.), при перемещении грунта до 10 м. Добавлять на каждые последующие 10 м перемещения грунта группа грунта 1 | м³ грунта |  | 1.82 | 189 | 344
| 1101-038 Кэм=0,85, Кзтм=0,85 | При перемещении бульдозером ранее разрыхленного грунта, за исключением взорванной скальной породы, сыпучих барханных и дюнных песков, применять Кэм=0,85, Кзтм=0,85
Состав работ: 1. Разработка грунта с перемещением
10.1 | 099-0100 | Затраты труда машинистов | чел.-ч | 0.0091936 | 0.016732 | 5438.55 | 91
|  | Итого оплата труда: |  |  |  | 50 | 91
10.2 | 311-101-0102 | Бульдозеры-рыхлители на гусеничном ходу, легкого класса мощностью свыше 66 до 96 кВт, массой свыше 8,5 до 14 т | маш.-ч | 0.0091936 | 0.016732 | 18609 | 345
|  | в т.ч. затраты труда машинистов, экипаж 1 | чел.-ч | 0.0091936 | 0.016732 | 5410 | 91
|  | Итого эксплуатация машин: |  |  |  | 189 | 344
11 | 1101-0102-0901 ЭСН РК 8.04-01-2024 Кзтр и Кэм=1,04 | Засыпка траншей, пазух, котлованов и ям, группа грунта 1 | м³ грунта |  | 0.27 | 4645 | 1254
Состав работ: 1. Засыпка ранее выброшенным грунтом с разбивкой комьев и трамбованием 2. Поливка водой при необходимости
11.1 | 001-0117 | Затраты труда рабочих (средний разряд работы 1,7). Работы по разработке грунта и устройству земляных конструкций | чел.-ч | 0.9204 | 0.24851 | 5047 | 1254
|  | Итого оплата труда: |  |  |  | 4645 | 1254
12 | 1101-0203-0152 ЭСН РК 8.04-01-2024 Изм. и доп. вып. 47 Кзтр и Кэм=1,04 | Засыпка траншеи или котлована бульдозером, мощность 79 кВт(108 л.с.), при перемещении грунта до 5 м, группа грунта 1 | м³ грунта |  | 1.55 | 75 | 116
Состав работ: 1. Перемещение грунта с засыпкой траншей и котлованов
12.1 | 099-0100 | Затраты труда машинистов | чел.-ч | 0.00364 | 0.005642 | 5494.51 | 31
|  | Итого оплата труда: |  |  |  | 20 | 31
12.2 | 311-101-0102 | Бульдозеры-рыхлители на гусеничном ходу, легкого класса мощностью свыше 66 до 96 кВт, массой свыше 8,5 до 14 т | маш.-ч | 0.00364 | 0.005642 | 18609 | 116
|  | в т.ч. затраты труда машинистов, экипаж 1 | чел.-ч | 0.00364 | 0.005642 | 5410 | 31
|  | Итого эксплуатация машин: |  |  |  | 75 | 116
13 | 1101-0701-0601 ЭСН РК 8.04-01-2024 Изм. и доп. вып. 47 Кзтр и Кэм=1,04 | Уплотнение грунта пневматической трамбовкой, группа грунта 1-2 | м³ уплотненного грунта |  | 1.55 | 860 | 1333
Состав работ: 1. Уплотнение грунта
13.1 | 099-0100 | Затраты труда машинистов | чел.-ч | 0.03172 | 0.049166 | 3783.1 | 186
13.2 | 001-0110 | Затраты труда рабочих (средний разряд работы 1). Работы по разработке грунта и устройству земляных конструкций | чел.-ч | 0.11232 | 0.1741 | 4424 | 770
|  | Итого оплата труда: |  |  |  | 617 | 956
13.3 | 315-102-0102 | Компрессоры передвижные с двигателем внутреннего сгорания давлением до 686 кПа (7 атм), производительность 5 м³/мин | маш.-ч | 0.03172 | 0.049166 | 10402 | 560
|  | в т.ч. затраты труда машинистов, экипаж 1 | чел.-ч | 0.03172 | 0.049166 | 3788 | 186
13.4 | 343-402-0101 | Трамбовки пневматические при работе от компрессора | маш.-ч | 0.12667 | 0.19634 | 17 | 4
|  | Итого эксплуатация машин: |  |  |  | 363 | 563
14 | 1101-0701-1401 ЭСН РК 8.04-01-2024 Изм. и доп. вып. 47 Кзтр и Кэм=1,04 | Уплотнение грунтовой насыпи поливом воды | м³ уплотненного грунта |  | 1.55 | 299 | 464
Состав работ: 1. Полив водой
14.1 | 099-0100 | Затраты труда машинистов | чел.-ч | 0.014456 | 0.022407 | 3804.65 | 85
14.2 | 001-0110 | Затраты труда рабочих (средний разряд работы 1). Работы по разработке грунта и устройству земляных конструкций | чел.-ч | 0.012688 | 0.019666 | 4424 | 87
|  | Итого оплата труда: |  |  |  | 111 | 172
14.3 | 321-211-0201 | Машины поливомоечные 6000 л | маш.-ч | 0.014456 | 0.022407 | 14174 | 353
|  | в т.ч. затраты труда машинистов, экипаж 1 | чел.-ч | 0.014456 | 0.022407 | 3788 | 85
|  | Итого эксплуатация машин: |  |  |  | 227 | 352
14.4 | 217-603-0104 | Вода техническая | м³ | 0.1 | 0.155 | 164 | 25
|  | Итого материалов: |  |  |  | 16 | 25
|  | ИТОГО прямые затратыпо подразделу 1: |  |  |  |  | 253005
в том числе
|  | Стоимость общестроительных работ | тенге |  |  |  | 253005
|  | Всего заработная плата | тенге |  |  |  | 40735
|  | Эксплуатация машин | тенге |  |  |  | 144370
|  | В том числе заработная плата машинистов | тенге |  |  |  | 31468
|  | Материалы | тенге |  |  |  | 2493
|  | Перевозки | тенге |  |  |  | 96875
|  | Нормативная трудоемкость | чел.-ч |  |  |  | 6
|  | ИТОГО по подразделу 1: | чел.-ч |  |  |  | 253005
|  | Всего заработная плата | тенге |  |  |  | 40735
|  | Всего эксплуатация машин | тенге |  |  |  | 144370
|  | В том числе заработная плата машинистов | тенге |  |  |  | 31468
|  | Всего материалы | тенге |  |  |  | 2493
|  | Всего перевозки | тенге |  |  |  | 96875
|  | Нормативная трудоемкость | чел.-ч |  |  |  | 6
Подраздел 2: ПЛОЩАДКА 215-KZ-DUСGF-CIV-DWG-038-36018, лист АС-36, Примечание п.9, 1175264/2025/1-01-01-АС.ВР ЛИСТ 24
15 | 1101-0701-1501 ЭСН РК 8.04-01-2024 Изм. и доп. вып. 47 Кзтр и Кэм=1,04 | Устройство основания под фундамент песчаного/ПГС толщ.300мм | м³ основания |  | 27.56 | 8576 | 236354
Состав работ: 1. Разравнивание и трамбование основания под фундаменты ручными трамбовками
15.1 | 099-0100 | Затраты труда машинистов | чел.-ч | 0.3016 | 8.3121 | 3992.04 | 33182
15.2 | 001-0125 | Затраты труда рабочих (средний разряд работы 2,5). Работы по разработке грунта и устройству земляных конструкций | чел.-ч | 0.8112 | 22.3567 | 5796 | 129579
|  | Итого оплата труда: |  |  |  | 5906 | 162769
15.3 | 315-102-0102 | Компрессоры передвижные с двигателем внутреннего сгорания давлением до 686 кПа (7 атм), производительность 5 м³/мин | маш.-ч | 0.2184 | 6.0191 | 10402 | 68582
|  | в т.ч. затраты труда машинистов, экипаж 1 | чел.-ч | 0.2184 | 6.0191 | 3788 | 22800
15.4 | 343-402-0101 | Трамбовки пневматические при работе от компрессора | маш.-ч | 0.4368 | 12.0382 | 17 | 235
15.5 | 314-503-0102 | Погрузчики одноковшовые универсальные фронтальные пневмоколесные грузоподъёмностью 3 т | маш.-ч | 0.0832 | 2.293 | 14717 | 37250
|  | в т.ч. затраты труда машинистов, экипаж 1 | чел.-ч | 0.0832 | 2.293 | 4528 | 10383
|  | Итого эксплуатация машин: |  |  |  | 3849 | 106078
Удаленные ресурсы
| 211-401-0101 | Песок ГОСТ 8736-2014 природный | м³ | 1.1
15.6 | 217-603-0104 | Вода техническая | м³ | 0.15 | 4.134 | 164 | 678
|  | Итого материалов: |  |  |  | 25 | 689
16 | 211-601-0101 ССЦ РК 8.04-08-2025 | Смесь песчано-гравийная природная ГОСТ 23735-2014 | м³ |  | 30.316 | 2027 | 61451
Формула объема = 1,1*27,56
17 | 1106-0301-0101 ЭСН РК 8.04-01-2024 Кзтр и Кэм=1,04 | Устройство бетонной подготовки | м³ |  | 8.42 | 12052 | 101478
Состав работ: 1. Устройство бетонной подготовки
17.1 | 099-0100 | Затраты труда машинистов | чел.-ч | 0.18855 | 1.5876 | 3786.75 | 6012
17.2 | 002-0120 | Затраты труда рабочих (средний разряд работы 2). Работы по устройству несущих и ограждающих конструкций | чел.-ч | 1.404 | 11.8217 | 5116 | 60480
|  | Итого оплата труда: |  |  |  | 7897 | 66493
17.3 | 314-101-0103 | Краны башенные максимальной грузоподъёмностью 8 т, высота подъема до 41,5 м, максимальный вылет стрелы до 55 м | маш.-ч | 0.1872 | 1.5762 | 14837 | 25999
|  | в т.ч. затраты труда машинистов, экипаж 1 | чел.-ч | 0.1872 | 1.5762 | 3788 | 5971
17.4 | 313-302-0202 | Вибратор поверхностный | маш.-ч | 0.4992 | 4.2033 | 25 | 121
17.5 | 331-101-0101 | Автомобили бортовые грузоподъёмностью до 5 т | маш.-ч | 0.001352 | 0.011384 | 10229 | 127
|  | в т.ч. затраты труда машинистов, экипаж 1 | чел.-ч | 0.001352 | 0.011384 | 3788 | 43
|  | Итого эксплуатация машин: |  |  |  | 3117 | 26245
Удаленные ресурсы
| 212-101-0101 | Бетон тяжелый класса В3,5 ГОСТ 7473-2010 без добавок | м³ | 1.02
17.6 | 217-603-0104 | Вода техническая | м³ | 0.002 | 0.01684 | 164 | 3
17.7 | 218-103-0206 | Ткань мешочная ГОСТ 30090-93 | 10 м² | 0.25 | 2.105 | 7006 | 14748
|  | Итого материалов: |  |  |  | 1752 | 14752
18 | 212-101-2103 ССЦ РК 8.04-08-2025 | Бетон тяжелый класса В20, сульфатостойкий ГОСТ 7473-2010 F100, W6 | м³ |  | 8.5884 | 35117 | 301599
Формула объема = 8,42*1,02
19 | 1113-0101-0313 ЭСН РК 8.04-01-2024 Кзтр и Кэм=1,02 | Устройство гидроизоляции из полиэтиленовой пленки насухо в один слой | м² изолируемой поверхности |  | 96.37 | 215 | 20720
Состав работ: 1. Раскатка рулонов с нарезкой на полотнища 2. Укладка полиэтиленовой пленки в один слой на плиты перекрытий с напуском полотен
19.1 | 099-0100 | Затраты труда машинистов | чел.-ч | 0.000204 | 0.019659 | 4901.96 | 96
19.2 | 003-0130 | Затраты труда рабочих (средний разряд работы 3). Работы отделочные и изоляционные | чел.-ч | 0.03519 | 3.3913 | 6056 | 20537
|  | Итого оплата труда: |  |  |  | 214 | 20623
19.3 | 331-101-0101 | Автомобили бортовые грузоподъёмностью до 5 т | маш.-ч | 0.000204 | 0.019659 | 10229 | 220
|  | в т.ч. затраты труда машинистов, экипаж 1 | чел.-ч | 0.000204 | 0.019659 | 3788 | 74
|  | Итого эксплуатация машин: |  |  |  | 2 | 193
20 | 261-107-0509 ССЦ РК 8.04-08-2025 | Пленка полиэтиленовая, толщина 0,2-0,5 мм ГОСТ 10354-82 | т |  | 0.063126 | 521019 | 32890
Формула объема = 96,37*1,78*0,000368
21 | 1106-0101-0220 ЭСН РК 8.04-01-2024 Кзтр и Кэм=1,04 | Устройство плит фундаментных железобетонных с ребрами вверх | м³ |  | 13.2 | 37464 | 494524
Состав работ: 1. Раскрой и установка досок 2. Установка щитов опалубки 3. Крепление элементов опалубки проволокой и гвоздями строительными 4. Установка арматуры 5. Укладка бетонной смеси
21.1 | 099-0100 | Затраты труда машинистов | чел.-ч | 0.35329 | 4.6634 | 3872.19 | 18058
21.2 | 002-0137 | Затраты труда рабочих (средний разряд работы 3,7). Работы по устройству несущих и ограждающих конструкций | чел.-ч | 3.7856 | 49.9699 | 6954 | 347491
|  | Итого оплата труда: |  |  |  | 27693 | 365548
21.3 | 313-302-0201 | Вибратор глубинный | маш.-ч | 0.22526 | 2.9735 | 57 | 195
21.4 | 314-101-0103 | Краны башенные максимальной грузоподъёмностью 8 т, высота подъема до 41,5 м, максимальный вылет стрелы до 55 м | маш.-ч | 0.30441 | 4.0182 | 14837 | 66277
|  | в т.ч. затраты труда машинистов, экипаж 1 | чел.-ч | 0.30441 | 4.0182 | 3788 | 15221
21.5 | 315-103-0501 | Установки постоянного тока для ручной дуговой сварки | маш.-ч | 0.79206 | 10.4552 | 278 | 3343
21.6 | 314-503-0601 | Автопогрузчики, грузоподъёмность 5 т | маш.-ч | 0.002808 | 0.037066 | 13241 | 543
|  | в т.ч. затраты труда машинистов, экипаж 1 | чел.-ч | 0.002808 | 0.037066 | 3788 | 140
21.7 | 314-102-0101 | Краны на автомобильном ходу максимальной грузоподъёмностью 10 т | маш.-ч | 0.018512 | 0.24436 | 15659 | 4202
|  | в т.ч. затраты труда машинистов, экипаж 1 | чел.-ч | 0.018512 | 0.24436 | 5410 | 1322
21.8 | 331-101-0101 | Автомобили бортовые грузоподъёмностью до 5 т | маш.-ч | 0.02756 | 0.36379 | 10229 | 4073
|  | в т.ч. затраты труда машинистов, экипаж 1 | чел.-ч | 0.02756 | 0.36379 | 3788 | 1378
|  | Итого эксплуатация машин: |  |  |  | 5957 | 78632
Удаленные ресурсы
| 212-101-0601 | Бетон тяжелый класса В15 ГОСТ 7473-2010 без добавок | м³ | 1.015
| 261-102-0122 | Арматура ГОСТ 10922-2012 | т
21.9 | 215-204-0303 | Доска обрезная хвойных пород длиной до 6,5 м, шириной от 75 мм до 150 мм, толщиной 25 мм ГОСТ 8486-86 сорт 3 | м³ | 0.0002 | 0.00264 | 122783 | 324
21.10 | 215-204-0503 | Доска обрезная хвойных пород длиной до 6,5 м, шириной от 75 мм до 150 мм, толщиной 44 мм и более ГОСТ 8486-86 сорт 3 | м³ | 0.0013 | 0.01716 | 122783 | 2107
21.11 | 216-102-0301 | Известь строительная негашеная комовая ГОСТ 9179-2018 сорт 1 | т | 0.00082 | 0.010824 | 64654 | 700
21.12 | 217-603-0104 | Вода техническая | м³ | 0.00424 | 0.055968 | 164 | 9
21.13 | 217-301-0105 | Электрод типа Э38, Э42, Э46, Э50 ГОСТ 9467-75, марки АНО-4 диаметром 4 мм | кг | 0.8 | 10.56 | 2236 | 23612
21.14 | 218-101-0102 | Щиты из досок, толщина 40 мм | м² | 0.143 | 1.8876 | 4684 | 8842
21.15 | 214-209-0802 | Проволока сварочная легированная марки СВ-10НМА с неомедненной поверхностью ГОСТ 2246-70 диаметром 4 мм | кг | 0.142 | 1.8744 | 2146 | 4022
21.16 | 217-108-0101 | Гвоздь ГОСТ 283-75 строительный | кг | 0.09 | 1.188 | 861 | 1023
21.17 | 218-103-0206 | Ткань мешочная ГОСТ 30090-93 | 10 м² | 0.3 | 3.96 | 7006 | 27744
|  | Итого материалов: |  |  |  | 5182 | 68402
22 | 212-101-2302 ССЦ РК 8.04-08-2025 | Бетон тяжелый класса В25, сульфатостойкий ГОСТ 7473-2010 F150, W6 | м³ |  | 13.398 | 36944 | 494976
Формула объема = 13,2*1,015
23 | 214-210-0201 ССЦ РК 8.04-08-2025 | Сталь арматурная периодического профиля класса А-III (А400) СТ РК 2591-2014 диаметром от 6 до 12 мм | т |  | 0.761 | 332575 | 253090
24 | 214-210-0101 ССЦ РК 8.04-08-2025 | Сталь арматурная гладкого профиля класса А-I (А240) СТ РК 2591-2014 диаметром от 6 до 12 мм | т |  | 0.157 | 337413 | 52974
25 | 1111-0103-0103 ЭСН РК 8.04-01-2024 Кзтр и Кэм=1,02 | Устройство стяжек бетонных, толщиной 20 мм/РАЗУКЛОНКА | м² стяжки |  | 88.61 | 2008 | 177929
Состав работ: 1. Подготовка основания 2. Укладка и разравнивание слоя бетона 3. Уход за стяжкой
Формула объема = 14*6,45-1,3*1,3
25.1 | 099-0100 | Затраты труда машинистов | чел.-ч | 0.012954 | 1.1479 | 3165.05 | 3633
25.2 | 003-0120 | Затраты труда рабочих (средний разряд работы 2). Работы отделочные и изоляционные | чел.-ч | 0.37332 | 33.0799 | 5069 | 167682
|  | Итого оплата труда: |  |  |  | 1933 | 171283
25.3 | 314-504-0501 | Подъемники мачтовые высотой подъема 50 м | маш.-ч | 0.012954 | 1.1479 | 7759 | 9696
|  | в т.ч. затраты труда машинистов, экипаж 1 | чел.-ч | 0.012954 | 1.1479 | 3170 | 3639
25.4 | 313-302-0202 | Вибратор поверхностный | маш.-ч | 0.04794 | 4.248 | 25 | 122
|  | Итого эксплуатация машин: |  |  |  | 110 | 9747
Удаленные ресурсы
| 212-101-0501 | Бетон тяжелый класса В12,5 ГОСТ 7473-2010 без добавок | м³ | 0.0204
25.5 | 217-603-0104 | Вода техническая | м³ | 0.035 | 3.1014 | 164 | 509
|  | Итого материалов: |  |  |  | 6 | 532
26 | 212-102-0107 ССЦ РК 8.04-08-2025 | Бетон мелкозернистый ГОСТ 7473-2010 класса В20 | м³ |  | 1.5 | 33060 | 49590
27 | 1113-0101-0208 ЭСН РК 8.04-01-2024 Кзтр и Кэм=1,02 | Устройство гидроизоляции битумной поверхности вертикальной в 2 слоя по выровненной поверхности бутовой кладки, кирпичу, бетону | м² поверхности |  | 16 | 1442 | 23072
Состав работ: 1. Огрунтовка поверхности 2. Нанесение слоев битумной мастики с разогреванием ее
27.1 | 099-0100 | Затраты труда машинистов | чел.-ч | 0.00204 | 0.03264 | 3921.57 | 128
27.2 | 002-0137 | Затраты труда рабочих (средний разряд работы 3,7). Работы по устройству несущих и ограждающих конструкций | чел.-ч | 0.16422 | 2.6275 | 6954 | 18272
|  | Итого оплата труда: |  |  |  | 1150 | 18400
27.3 | 331-101-0101 | Автомобили бортовые грузоподъёмностью до 5 т | маш.-ч | 0.00204 | 0.03264 | 10229 | 365
|  | в т.ч. затраты труда машинистов, экипаж 1 | чел.-ч | 0.00204 | 0.03264 | 3788 | 124
|  | Итого эксплуатация машин: |  |  |  | 23 | 368
Удаленные ресурсы
| 235-201-0204 | Мастика битумно-гидроизоляционная холодного применения для фундамента ГОСТ 30693-2000 | кг | 2.4
27.4 | 235-201-0101 | Праймер битумный ГОСТ 30693-2000 эмульсионный | кг | 0.5 | 8 | 554 | 4432
|  | Итого материалов: |  |  |  | 277 | 4432
28 | 216-201-1001 ССЦ РК 8.04-08-2025 | Битумно-латексная эмульсия на водной основе для гидроизоляции фундаментов, устройства и ремонта мастичных и рулонных кровель, антикоррозионной защиты строительных конструкций | л |  | 15.2 | 1943 | 29534
|  | ИТОГО прямые затратыпо подразделу 2: |  |  |  |  | 2330181
в том числе
|  | Стоимость общестроительных работ | тенге |  |  |  | 2330181
|  | Всего заработная плата | тенге |  |  |  | 805116
|  | Эксплуатация машин | тенге |  |  |  | 221263
|  | В том числе заработная плата машинистов | тенге |  |  |  | 61109
|  | Материалы | тенге |  |  |  | 1364911
|  | Нормативная трудоемкость | чел.-ч |  |  |  | 139
|  | ИТОГО по подразделу 2: | чел.-ч |  |  |  | 2330181
|  | Всего заработная плата | тенге |  |  |  | 805116
|  | Всего эксплуатация машин | тенге |  |  |  | 221263
|  | В том числе заработная плата машинистов | тенге |  |  |  | 61109
|  | Всего материалы | тенге |  |  |  | 1364911
|  | Нормативная трудоемкость | чел.-ч |  |  |  | 139
Подраздел 3: ПРИЯМОК РТ-1 215-KZ-DUСGF-CIV-DWG-038-36019, лист АС-37, 1175264/2025/1-01-01-АС.ВР ЛИСТ 25,26
29 | 1101-0701-1501 ЭСН РК 8.04-01-2024 Изм. и доп. вып. 47 Кзтр и Кэм=1,04 | Устройство основания под фундамент песчаного/ПГС толщ.300мм | м³ основания |  | 5.74 | 8576 | 49226
Состав работ: 1. Разравнивание и трамбование основания под фундаменты ручными трамбовками
29.1 | 099-0100 | Затраты труда машинистов | чел.-ч | 0.3016 | 1.7312 | 3992.04 | 6911
29.2 | 001-0125 | Затраты труда рабочих (средний разряд работы 2,5). Работы по разработке грунта и устройству земляных конструкций | чел.-ч | 0.8112 | 4.6563 | 5796 | 26988
|  | Итого оплата труда: |  |  |  | 5906 | 33900
29.3 | 315-102-0102 | Компрессоры передвижные с двигателем внутреннего сгорания давлением до 686 кПа (7 атм), производительность 5 м³/мин | маш.-ч | 0.2184 | 1.2536 | 10402 | 14284
|  | в т.ч. затраты труда машинистов, экипаж 1 | чел.-ч | 0.2184 | 1.2536 | 3788 | 4749
29.4 | 343-402-0101 | Трамбовки пневматические при работе от компрессора | маш.-ч | 0.4368 | 2.5072 | 17 | 49
29.5 | 314-503-0102 | Погрузчики одноковшовые универсальные фронтальные пневмоколесные грузоподъёмностью 3 т | маш.-ч | 0.0832 | 0.47757 | 14717 | 7758
|  | в т.ч. затраты труда машинистов, экипаж 1 | чел.-ч | 0.0832 | 0.47757 | 4528 | 2162
|  | Итого эксплуатация машин: |  |  |  | 3849 | 22093
Удаленные ресурсы
| 211-401-0101 | Песок ГОСТ 8736-2014 природный | м³ | 1.1
29.6 | 217-603-0104 | Вода техническая | м³ | 0.15 | 0.861 | 164 | 141
|  | Итого материалов: |  |  |  | 25 | 144
30 | 211-601-0101 ССЦ РК 8.04-08-2025 | Смесь песчано-гравийная природная ГОСТ 23735-2014 | м³ |  | 6.314 | 2027 | 12798
Формула объема = 1,1*5,74
31 | 1113-0101-0313 ЭСН РК 8.04-01-2024 Кзтр и Кэм=1,02 | Устройство гидроизоляции из полиэтиленовой пленки насухо в один слой | м² изолируемой поверхности |  | 3.25 | 215 | 699
Состав работ: 1. Раскатка рулонов с нарезкой на полотнища 2. Укладка полиэтиленовой пленки в один слой на плиты перекрытий с напуском полотен
31.1 | 099-0100 | Затраты труда машинистов | чел.-ч | 0.000204 | 0.000663 | 4901.96 | 3
31.2 | 003-0130 | Затраты труда рабочих (средний разряд работы 3). Работы отделочные и изоляционные | чел.-ч | 0.03519 | 0.11437 | 6056 | 693
|  | Итого оплата труда: |  |  |  | 214 | 695
31.3 | 331-101-0101 | Автомобили бортовые грузоподъёмностью до 5 т | маш.-ч | 0.000204 | 0.000663 | 10229 | 7
|  | в т.ч. затраты труда машинистов, экипаж 1 | чел.-ч | 0.000204 | 0.000663 | 3788 | 3
|  | Итого эксплуатация машин: |  |  |  | 2 | 7
32 | 261-107-0509 ССЦ РК 8.04-08-2025 | Пленка полиэтиленовая, толщина 0,2-0,5 мм ГОСТ 10354-82 | т |  | 0.000897 | 521019 | 467
Формула объема = 3,25*1,2*0,00023
33 | 1106-0301-0101 ЭСН РК 8.04-01-2024 Кзтр и Кэм=1,04 | Устройство бетонной подготовки | м³ |  | 0.3 | 12052 | 3616
Состав работ: 1. Устройство бетонной подготовки
33.1 | 099-0100 | Затраты труда машинистов | чел.-ч | 0.18855 | 0.056566 | 3786.75 | 214
33.2 | 002-0120 | Затраты труда рабочих (средний разряд работы 2). Работы по устройству несущих и ограждающих конструкций | чел.-ч | 1.404 | 0.4212 | 5116 | 2155
|  | Итого оплата труда: |  |  |  | 7897 | 2369
33.3 | 314-101-0103 | Краны башенные максимальной грузоподъёмностью 8 т, высота подъема до 41,5 м, максимальный вылет стрелы до 55 м | маш.-ч | 0.1872 | 0.05616 | 14837 | 926
|  | в т.ч. затраты труда машинистов, экипаж 1 | чел.-ч | 0.1872 | 0.05616 | 3788 | 213
33.4 | 313-302-0202 | Вибратор поверхностный | маш.-ч | 0.4992 | 0.14976 | 25 | 4
33.5 | 331-101-0101 | Автомобили бортовые грузоподъёмностью до 5 т | маш.-ч | 0.001352 | 0.0004056 | 10229 | 5
|  | в т.ч. затраты труда машинистов, экипаж 1 | чел.-ч | 0.001352 | 0.0004056 | 3788 | 2
|  | Итого эксплуатация машин: |  |  |  | 3117 | 935
Удаленные ресурсы
| 212-101-0101 | Бетон тяжелый класса В3,5 ГОСТ 7473-2010 без добавок | м³ | 1.02
33.6 | 217-603-0104 | Вода техническая | м³ | 0.002 | 0.0006 | 164
33.7 | 218-103-0206 | Ткань мешочная ГОСТ 30090-93 | 10 м² | 0.25 | 0.075 | 7006 | 525
|  | Итого материалов: |  |  |  | 1752 | 526
34 | 212-101-2103 ССЦ РК 8.04-08-2025 | Бетон тяжелый класса В20, сульфатостойкий ГОСТ 7473-2010 F100, W6 | м³ |  | 0.306 | 35117 | 10746
Формула объема = 1,02*0,3
35 | 1106-0202-0103 ЭСН РК 8.04-01-2024 Кзтр и Кэм=1,04 | Устройство стен и плоских днищ железобетонных прямоугольных сооружений, толщина до 150 мм | м³ |  | 1.28 | 119295 | 152698
Состав работ: 1. Раскрой и установка досок 2. Установка щитов опалубки 3. Крепление элементов опалубки проволокой и гвоздями строительными 4. Установка и сварка арматуры 5. Укладка бетонной смеси
35.1 | 099-0100 | Затраты труда машинистов | чел.-ч | 1.296 | 1.6589 | 4513.72 | 7488
35.2 | 002-0138 | Затраты труда рабочих (средний разряд работы 3,8). Работы по устройству несущих и ограждающих конструкций | чел.-ч | 12.9896 | 16.6267 | 7073 | 117601
|  | Итого оплата труда: |  |  |  | 97725 | 125088
35.3 | 313-302-0201 | Вибратор глубинный | маш.-ч | 0.728 | 0.93184 | 57 | 61
35.4 | 314-104-0101 | Краны на гусеничном ходу максимальной грузоподъёмностью до 16 т | маш.-ч | 1.2418 | 1.5895 | 13081 | 22831
|  | в т.ч. затраты труда машинистов, экипаж 1 | чел.-ч | 1.2418 | 1.5895 | 4528 | 7197
35.5 | 315-103-0501 | Установки постоянного тока для ручной дуговой сварки | маш.-ч | 0.08424 | 0.10783 | 278 | 34
35.6 | 314-503-0601 | Автопогрузчики, грузоподъёмность 5 т | маш.-ч | 0.002808 | 0.0035942 | 13241 | 53
|  | в т.ч. затраты труда машинистов, экипаж 1 | чел.-ч | 0.002808 | 0.0035942 | 3788 | 14
35.7 | 314-102-0101 | Краны на автомобильном ходу максимальной грузоподъёмностью 10 т | маш.-ч | 0.012896 | 0.016507 | 15659 | 284
|  | в т.ч. затраты труда машинистов, экипаж 1 | чел.-ч | 0.012896 | 0.016507 | 5410 | 89
35.8 | 331-101-0101 | Автомобили бортовые грузоподъёмностью до 5 т | маш.-ч | 0.038584 | 0.049388 | 10229 | 553
|  | в т.ч. затраты труда машинистов, экипаж 1 | чел.-ч | 0.038584 | 0.049388 | 3788 | 187
|  | Итого эксплуатация машин: |  |  |  | 18607 | 23817
Удаленные ресурсы
| 212-101-0601 | Бетон тяжелый класса В15 ГОСТ 7473-2010 без добавок | м³ | 1.015
| 261-102-0122 | Арматура ГОСТ 10922-2012 | т
35.9 | 215-101-0102 | Лесоматериал круглый хвойных пород для строительства ГОСТ 9463-2016 толщиной от 140 мм до 240 мм, длиной от 3 м до 6,5 м, сорт 2 | м³ | 0.013 | 0.01664 | 145504 | 2421
35.10 | 215-204-0303 | Доска обрезная хвойных пород длиной до 6,5 м, шириной от 75 мм до 150 мм, толщиной 25 мм ГОСТ 8486-86 сорт 3 | м³ | 0.0027 | 0.003456 | 122783 | 424
35.11 | 215-204-0503 | Доска обрезная хвойных пород длиной до 6,5 м, шириной от 75 мм до 150 мм, толщиной 44 мм и более ГОСТ 8486-86 сорт 3 | м³ | 0.009 | 0.01152 | 122783 | 1414
35.12 | 216-102-0301 | Известь строительная негашеная комовая ГОСТ 9179-2018 сорт 1 | т | 0.00137 | 0.0017536 | 64654 | 113
35.13 | 261-107-0577 | Электроды, d=6 мм, Э42 СТ РК ISO 2560-2012 | т | 0.000113 | 0.0001446 | 274757 | 40
35.14 | 217-603-0104 | Вода техническая | м³ | 0.00412 | 0.0052736 | 164 | 1
35.15 | 218-101-0101 | Щиты из досок, толщина 25 мм | м² | 0.54 | 0.6912 | 2928 | 2024
35.16 | 214-209-0802 | Проволока сварочная легированная марки СВ-10НМА с неомедненной поверхностью ГОСТ 2246-70 диаметром 4 мм | кг | 1 | 1.28 | 2146 | 2747
35.17 | 217-108-0101 | Гвоздь ГОСТ 283-75 строительный | кг | 1.9 | 2.432 | 861 | 2094
|  | Итого материалов: |  |  |  | 8813 | 11281
36 | 212-101-2302 ССЦ РК 8.04-08-2025 | Бетон тяжелый класса В25, сульфатостойкий ГОСТ 7473-2010 F150, W6 | м³ |  | 1.2992 | 36944 | 47998
Формула объема = 1,015*1,28
37 | 214-403-0103 ССЦ РК 8.04-08-2025 | Сетка арматурная сварная из арматурной стали А-III (А400), диаметром от 6 до 40 мм ГОСТ 23279-2012 | т |  | 0.079 | 436933 | 34518
38 | 214-210-0201 ССЦ РК 8.04-08-2025 | Сталь арматурная периодического профиля класса А-III (А400) СТ РК 2591-2014 диаметром от 6 до 12 мм | т |  | 0.0453 | 332575 | 15066
39 | 214-210-0202 ССЦ РК 8.04-08-2025 | Сталь арматурная периодического профиля класса А-III (А400) СТ РК 2591-2014 диаметром от 14 до 32 мм | т |  | 0.014 | 315051 | 4411
40 | 1106-0301-0908 ЭСН РК 8.04-01-2024 Кзтр и Кэм=1,04 | Установка закладных деталей, вес от 4 до 20 кг | т |  | 0.01918 | 410177 | 7867
Состав работ: 1. Вырезка и заделка отверстий в опалубке (при необходимости), установка и закрепление закладных деталей
Формула объема = 19,18/1000
40.1 | 099-0100 | Затраты труда машинистов | чел.-ч | 0.3744 | 0.007181 | 4463.17 | 32
40.2 | 002-0135 | Затраты труда рабочих (средний разряд работы 3,5). Работы по устройству несущих и ограждающих конструкций | чел.-ч | 60.32 | 1.1569 | 6715 | 7769
|  | Итого оплата труда: |  |  |  | 406720 | 7801
40.3 | 314-102-0101 | Краны на автомобильном ходу максимальной грузоподъёмностью 10 т | маш.-ч | 0.156 | 0.0029921 | 15659 | 51
|  | в т.ч. затраты труда машинистов, экипаж 1 | чел.-ч | 0.156 | 0.0029921 | 5410 | 16
40.4 | 331-101-0101 | Автомобили бортовые грузоподъёмностью до 5 т | маш.-ч | 0.2184 | 0.0041889 | 10229 | 47
|  | в т.ч. затраты труда машинистов, экипаж 1 | чел.-ч | 0.2184 | 0.0041889 | 3788 | 16
|  | Итого эксплуатация машин: |  |  |  | 5128 | 98
41 | 222-509-1001 ССЦ РК 8.04-08-2025 ССЦ РК 8.04-08-2025,табл.6 | Закладные детали и детали крепления ГОСТ 23118-2019 массой не более 50 кг с преобладанием толстолистовой стали без отверстий и сборосварочных операций/ С245 | т |  | 0.01918 | 1155877 | 22170
Формула объема = 19,18/1000
42 | 1134-0107-0101 ЭСН РК 8.04-01-2024 Кзтр и Кэм=1,04 | Устройство настила из рифленой стали для подпольных каналов | м² настила |  | 1.1 | 42049 | 46254
Состав работ: 1. Изготовление обрамления каналов и деталей крепления 2. Установка и крепление обрамления каналов 3. Обрамление каналов брусками лесоматериалов твердых пород 4. Изготовление и укладка настила
42.1 | 099-0100 | Затраты труда машинистов | чел.-ч | 0.4264 | 0.46904 | 3787.52 | 1777
42.2 | 005-0137 | Затраты труда рабочих (средний разряд работы 3,7). Специальные строительные и монтажные работы по устройству линейных сооружений | чел.-ч | 5.0648 | 5.5713 | 7070 | 39389
|  | Итого оплата труда: |  |  |  | 37423 | 41166
42.3 | 314-503-0702 | Автопогрузчики с вилочными подхватами, грузоподъёмность 2 т | маш.-ч | 0.416 | 0.4576 | 10336 | 5179
|  | в т.ч. затраты труда машинистов, экипаж 1 | чел.-ч | 0.416 | 0.4576 | 3788 | 1733
42.4 | 315-103-0501 | Установки постоянного тока для ручной дуговой сварки | маш.-ч | 0.7592 | 0.83512 | 278 | 267
42.5 | 331-101-0101 | Автомобили бортовые грузоподъёмностью до 5 т | маш.-ч | 0.0104 | 0.01144 | 10229 | 128
|  | в т.ч. затраты труда машинистов, экипаж 1 | чел.-ч | 0.0104 | 0.01144 | 3788 | 43
|  | Итого эксплуатация машин: |  |  |  | 5067 | 5574
Удаленные ресурсы
| 214-106-0101 | Прокат листовой рифленый из углеродистой стали ГОСТ 8568-77 толщиной от 2,5 до 4 мм | т | 0.041
| 214-201-0102 | Уголок стальной горячекатаный равнополочный из углеродистой стали ГОСТ 8509-93 ширина полки от 40 до 125 мм, толщиной от 2 до 16 мм | т | 0.0192
| 214-201-0302 | Уголок стальной горячекатаный неравнополочный из углеродистой стали ГОСТ 8510-86 ширина большей полки от 63 до 125 мм, толщиной от 3 до 16 мм | т | 0.002
| 214-203-0102 | Швеллер горячекатаный с внутренним уклоном граней полок из углеродистой стали ГОСТ 8240-97 № 12У-20У | т | 0.0002
| 214-210-0101 | Сталь арматурная гладкого профиля класса А-I (А240) СТ РК 2591-2014 диаметром от 6 до 12 мм | т | 0.0012
42.6 | 222-519-0301 | Стальные крепежные элементы из швеллеров и уголков | т | 4.2e-05 | 4.62e-05 | 1111136 | 51
42.7 | 215-202-0503 | Брусок обрезной хвойных пород длиной от 4 м до 6,5 м, шириной от 75 мм до 150 мм, толщиной от 40 мм до 75 мм ГОСТ 8486-86 сорт 3 | м³ | 0.007 | 0.0077 | 127301 | 980
42.8 | 261-107-0577 | Электроды, d=6 мм, Э42 СТ РК ISO 2560-2012 | т | 0.00086 | 0.000946 | 274757 | 260
|  | Итого материалов: |  |  |  | 1174 | 1291
43 | 214-201-0102 ССЦ РК 8.04-08-2025 ССЦ РК 8.04-08-2025,табл.6 | Уголок стальной горячекатаный равнополочный из углеродистой стали ГОСТ 8509-93 ширина полки от 40 до 125 мм, толщиной от 2 до 16 мм/ С245 | т |  | 0.012376 | 380531 | 4709
Формула объема = 11,9/1000*1,04
44 | 214-107-0113 ССЦ РК 8.04-08-2025 ССЦ РК 8.04-08-2025,табл.6 | Лист стальной просечно-вытяжной из углеродистой стали ПВЛ-508, толщиной 5 мм/ С245 | т |  | 0.023962 | 449900 | 10780
Формула объема = 23,04/1000*1,04
45 | 214-210-0201 ССЦ РК 8.04-08-2025 | Сталь арматурная периодического профиля класса А-III (А400) СТ РК 2591-2014 диаметром от 6 до 12 мм | т |  | 0.00104 | 332575 | 346
Формула объема = 2*0,5/1000*1,04
46 | 1113-0101-0208 ЭСН РК 8.04-01-2024 Кзтр и Кэм=1,02 | Устройство гидроизоляции битумной поверхности вертикальной в 2 слоя по выровненной поверхности бутовой кладки, кирпичу, бетону | м² поверхности |  | 10.5 | 1442 | 15142
Состав работ: 1. Огрунтовка поверхности 2. Нанесение слоев битумной мастики с разогреванием ее
46.1 | 099-0100 | Затраты труда машинистов | чел.-ч | 0.00204 | 0.02142 | 3921.57 | 84
46.2 | 002-0137 | Затраты труда рабочих (средний разряд работы 3,7). Работы по устройству несущих и ограждающих конструкций | чел.-ч | 0.16422 | 1.7243 | 6954 | 11991
|  | Итого оплата труда: |  |  |  | 1150 | 12075
46.3 | 331-101-0101 | Автомобили бортовые грузоподъёмностью до 5 т | маш.-ч | 0.00204 | 0.02142 | 10229 | 240
|  | в т.ч. затраты труда машинистов, экипаж 1 | чел.-ч | 0.00204 | 0.02142 | 3788 | 81
|  | Итого эксплуатация машин: |  |  |  | 23 | 242
Удаленные ресурсы
| 235-201-0204 | Мастика битумно-гидроизоляционная холодного применения для фундамента ГОСТ 30693-2000 | кг | 2.4
46.4 | 235-201-0101 | Праймер битумный ГОСТ 30693-2000 эмульсионный | кг | 0.5 | 5.25 | 554 | 2909
|  | Итого материалов: |  |  |  | 277 | 2909
47 | 216-201-1001 ССЦ РК 8.04-08-2025 | Битумно-латексная эмульсия на водной основе для гидроизоляции фундаментов, устройства и ремонта мастичных и рулонных кровель, антикоррозионной защиты строительных конструкций | л |  | 9.98 | 1943 | 19391
48 | 1113-0203-0210 ЭСН РК 8.04-01-2024 Кзтр и Кэм=1,02 | Огрунтовка поверхностей металлических эпоксидной грунтовкой ЭП-057 за один раз/ЭПОКСИДНАЯ ГРУНТОВКА С ВЫСОКИМ СОДЕРЖАНИЕМ ЦИНКА | м² |  | 1.05 | 219 | 230
Состав работ: 1. Подготовка окрасочных агрегатов 2. Приготовление грунтовочных составов 3. Огрунтовка поверхности 4. Промывка, очистка окрасочных агрегатов и шлангов 5. Контроль качества
48.1 | 099-0100 | Затраты труда машинистов | чел.-ч | 0.000408 | 0.0004284 | 2450.98 | 1
48.2 | 003-0149 | Затраты труда рабочих (средний разряд работы 4,9). Работы отделочные и изоляционные | чел.-ч | 0.022338 | 0.023455 | 8496 | 199
|  | Итого оплата труда: |  |  |  | 191 | 201
48.3 | 314-502-0301 | Лебедки электрические тяговым усилием до 5,79 кН (0,59 т) | маш.-ч | 0.000102 | 0.0001071 | 34
48.4 | 314-503-0601 | Автопогрузчики, грузоподъёмность 5 т | маш.-ч | 0.000102 | 0.0001071 | 13241 | 2
|  | в т.ч. затраты труда машинистов, экипаж 1 | чел.-ч | 0.000102 | 0.0001071 | 3788
48.5 | 331-101-0101 | Автомобили бортовые грузоподъёмностью до 5 т | маш.-ч | 0.000306 | 0.0003213 | 10229 | 4
|  | в т.ч. затраты труда машинистов, экипаж 1 | чел.-ч | 0.000306 | 0.0003213 | 3788 | 1
48.6 | 313-402-0101 | Агрегаты окрасочные высокого давления для окраски поверхностей конструкций, 1 кВт | маш.-ч | 0.011424 | 0.011995 | 196 | 3
|  | Итого эксплуатация машин: |  |  |  | 7 | 7
Удаленные ресурсы
| 261-107-0397 | Ксилол нефтяной марки А ГОСТ 9410-78 | т | 3e-05
| 261-107-0836 | Отвердитель | т | 3e-05
| 261-201-0311 | Грунтовка эпоксидная, ЭП СТ РК ГОСТ Р 51693-2003 | т | 0.00042
48.7 | 236-104-0107 | Ацетон | т | 1e-05 | 1.05e-05 | 2179535 | 23
|  | Итого материалов: |  |  |  | 22 | 23
49 | 273-601-0101-0005 ПрСЦ 03.2026 № 1-2 | Грунтовка двухкомпонентная цинксодержащая эпоксидная типа ECOMAST Е Zn | кг |  | 0.44 | 4002 | 1761
50 | 1113-0203-0506 ЭСН РК 8.04-01-2024 Кзтр и Кэм=1,02 | Окраска поверхности металлической огрунтованной эпоксидной грунт-шпаклевкой ЭП-0010/ЭП-0020 | м² |  | 1.05 | 202 | 212
Состав работ: 1. Подготовка окрасочных агрегатов 2. Приготовление составов 3. Окраска поверхностей 4. Промывка, очистка окрасочных агрегатов и шлангов 5. Контроль качества
50.1 | 099-0100 | Затраты труда машинистов | чел.-ч | 0.000204 | 0.0002142
50.2 | 003-0135 | Затраты труда рабочих (средний разряд работы 3,5). Работы отделочные и изоляционные | чел.-ч | 0.026316 | 0.027632 | 6652 | 184
|  | Итого оплата труда: |  |  |  | 175 | 184
50.3 | 314-502-0301 | Лебедки электрические тяговым усилием до 5,79 кН (0,59 т) | маш.-ч | 0.000102 | 0.0001071 | 34
50.4 | 314-503-0601 | Автопогрузчики, грузоподъёмность 5 т | маш.-ч | 0.000102 | 0.0001071 | 13241 | 2
|  | в т.ч. затраты труда машинистов, экипаж 1 | чел.-ч | 0.000102 | 0.0001071 | 3788
50.5 | 331-101-0101 | Автомобили бортовые грузоподъёмностью до 5 т | маш.-ч | 0.000102 | 0.0001071 | 10229 | 1
|  | в т.ч. затраты труда машинистов, экипаж 1 | чел.-ч | 0.000102 | 0.0001071 | 3788
50.6 | 313-402-0101 | Агрегаты окрасочные высокого давления для окраски поверхностей конструкций, 1 кВт | маш.-ч | 0.00663 | 0.0069615 | 196 | 2
|  | Итого эксплуатация машин: |  |  |  | 3 | 3
Удаленные ресурсы
| 261-107-0836 | Отвердитель | т | 1e-05
| 236-103-0103 | Шпатлевка эпоксидная ГОСТ 28379-89 | кг | 0.11
50.7 | 236-104-0103 | Растворитель Р-4 ГОСТ 7827-74 | т | 2.3e-05 | 2.42e-05 | 1027431 | 25
|  | Итого материалов: |  |  |  | 24 | 25
51 | 236-103-0108 ССЦ РК 8.04-08-2025 | Шпатлевка двухкомпонентная эпоксидная ЭП-0010 СТ РК 3443-2019 | кг |  | 0.12 | 8274 | 993
52 | 1113-0203-0522 ЭСН РК 8.04-01-2024 Кзтр и Кэм=1,02 | Окраска поверхности металлической огрунтованной композицией ОС-12-01/ПОКРЫТИЕ ИЗ АКРИЛ-ПОЛИУРЕТАНОВОЙ ЭМАЛИ | м² |  | 1.05 | 103 | 108
Состав работ: 1. Подготовка окрасочных агрегатов 2. Нанесение органосиликатной композиции 3. Промывка, очистка окрасочных агрегатов и шлангов 4. Контроль качества
52.1 | 099-0100 | Затраты труда машинистов | чел.-ч | 0.000408 | 0.0004284 | 2450.98 | 1
52.2 | 003-0135 | Затраты труда рабочих (средний разряд работы 3,5). Работы отделочные и изоляционные | чел.-ч | 0.014382 | 0.015101 | 6652 | 100
|  | Итого оплата труда: |  |  |  | 97 | 102
52.3 | 314-502-0301 | Лебедки электрические тяговым усилием до 5,79 кН (0,59 т) | маш.-ч | 0.000102 | 0.0001071 | 34
52.4 | 314-503-0601 | Автопогрузчики, грузоподъёмность 5 т | маш.-ч | 0.000102 | 0.0001071 | 13241 | 2
|  | в т.ч. затраты труда машинистов, экипаж 1 | чел.-ч | 0.000102 | 0.0001071 | 3788
52.5 | 331-101-0101 | Автомобили бортовые грузоподъёмностью до 5 т | маш.-ч | 0.000306 | 0.0003213 | 10229 | 4
|  | в т.ч. затраты труда машинистов, экипаж 1 | чел.-ч | 0.000306 | 0.0003213 | 3788 | 1
52.6 | 313-402-0101 | Агрегаты окрасочные высокого давления для окраски поверхностей конструкций, 1 кВт | маш.-ч | 0.011424 | 0.011995 | 196 | 3
|  | Итого эксплуатация машин: |  |  |  | 7 | 7
53 | 236-203-0114 ССЦ РК 8.04-08-2025 | Эмаль атмосферостойкая СТ РК 3262-2018 акрилуретановая на основе алифатического полиизоцианатного отвердителя для защиты металлических поверхностей | кг |  | 0.19 | 3276 | 622
|  | ИТОГО прямые затратыпо подразделу 3: |  |  |  |  | 462828
в том числе
|  | Стоимость общестроительных работ | тенге |  |  |  | 462828
|  | Всего заработная плата | тенге |  |  |  | 223581
|  | Эксплуатация машин | тенге |  |  |  | 52783
|  | В том числе заработная плата машинистов | тенге |  |  |  | 16511
|  | Материалы | тенге |  |  |  | 202975
|  | Нормативная трудоемкость | чел.-ч |  |  |  | 35
|  | ИТОГО по подразделу 3: | чел.-ч |  |  |  | 462828
|  | Всего заработная плата | тенге |  |  |  | 223581
|  | Всего эксплуатация машин | тенге |  |  |  | 52783
|  | В том числе заработная плата машинистов | тенге |  |  |  | 16511
|  | Всего материалы | тенге |  |  |  | 202975
|  | Нормативная трудоемкость | чел.-ч |  |  |  | 35
Подраздел 4: ФУНДАМЕНТ FN-1 - 2ШТ (215-KZ-DUСGF-CIV-DWG-038-36017 л.38, 1175264/2025/1-01-01-АС.ВР л.26)
54 | 1101-0701-1501 ЭСН РК 8.04-01-2024 Изм. и доп. вып. 47 Кзтр и Кэм=1,04 | Устройство основания под фундамент песчаного/ПГС толщ.300мм | м³ основания |  | 2.96 | 8576 | 25385
Состав работ: 1. Разравнивание и трамбование основания под фундаменты ручными трамбовками
Формула объема = 1,48*2
54.1 | 099-0100 | Затраты труда машинистов | чел.-ч | 0.3016 | 0.89274 | 3992.04 | 3564
54.2 | 001-0125 | Затраты труда рабочих (средний разряд работы 2,5). Работы по разработке грунта и устройству земляных конструкций | чел.-ч | 0.8112 | 2.4012 | 5796 | 13917
|  | Итого оплата труда: |  |  |  | 5906 | 17482
54.3 | 315-102-0102 | Компрессоры передвижные с двигателем внутреннего сгорания давлением до 686 кПа (7 атм), производительность 5 м³/мин | маш.-ч | 0.2184 | 0.64646 | 10402 | 7366
|  | в т.ч. затраты труда машинистов, экипаж 1 | чел.-ч | 0.2184 | 0.64646 | 3788 | 2449
54.4 | 343-402-0101 | Трамбовки пневматические при работе от компрессора | маш.-ч | 0.4368 | 1.2929 | 17 | 25
54.5 | 314-503-0102 | Погрузчики одноковшовые универсальные фронтальные пневмоколесные грузоподъёмностью 3 т | маш.-ч | 0.0832 | 0.24627 | 14717 | 4001
|  | в т.ч. затраты труда машинистов, экипаж 1 | чел.-ч | 0.0832 | 0.24627 | 4528 | 1115
|  | Итого эксплуатация машин: |  |  |  | 3849 | 11393
Удаленные ресурсы
| 211-401-0101 | Песок ГОСТ 8736-2014 природный | м³ | 1.1
54.6 | 217-603-0104 | Вода техническая | м³ | 0.15 | 0.444 | 164 | 73
|  | Итого материалов: |  |  |  | 25 | 74
55 | 211-601-0101 ССЦ РК 8.04-08-2025 | Смесь песчано-гравийная природная ГОСТ 23735-2014 | м³ |  | 3.256 | 2027 | 6600
Формула объема = 1,1*1,48*2
56 | 1106-0301-0101 ЭСН РК 8.04-01-2024 Кзтр и Кэм=1,04 | Устройство бетонной подготовки | м³ |  | 0.54 | 12052 | 6508
Состав работ: 1. Устройство бетонной подготовки
Формула объема = 0,27*2
56.1 | 099-0100 | Затраты труда машинистов | чел.-ч | 0.18855 | 0.10182 | 3786.75 | 386
56.2 | 002-0120 | Затраты труда рабочих (средний разряд работы 2). Работы по устройству несущих и ограждающих конструкций | чел.-ч | 1.404 | 0.75816 | 5116 | 3879
|  | Итого оплата труда: |  |  |  | 7897 | 4265
56.3 | 314-101-0103 | Краны башенные максимальной грузоподъёмностью 8 т, высота подъема до 41,5 м, максимальный вылет стрелы до 55 м | маш.-ч | 0.1872 | 0.10109 | 14837 | 1667
|  | в т.ч. затраты труда машинистов, экипаж 1 | чел.-ч | 0.1872 | 0.10109 | 3788 | 383
56.4 | 313-302-0202 | Вибратор поверхностный | маш.-ч | 0.4992 | 0.26957 | 25 | 8
56.5 | 331-101-0101 | Автомобили бортовые грузоподъёмностью до 5 т | маш.-ч | 0.001352 | 0.0007301 | 10229 | 8
|  | в т.ч. затраты труда машинистов, экипаж 1 | чел.-ч | 0.001352 | 0.0007301 | 3788 | 3
|  | Итого эксплуатация машин: |  |  |  | 3117 | 1683
Удаленные ресурсы
| 212-101-0101 | Бетон тяжелый класса В3,5 ГОСТ 7473-2010 без добавок | м³ | 1.02
56.6 | 217-603-0104 | Вода техническая | м³ | 0.002 | 0.00108 | 164
56.7 | 218-103-0206 | Ткань мешочная ГОСТ 30090-93 | 10 м² | 0.25 | 0.135 | 7006 | 946
|  | Итого материалов: |  |  |  | 1752 | 946
57 | 212-101-2103 ССЦ РК 8.04-08-2025 | Бетон тяжелый класса В20, сульфатостойкий ГОСТ 7473-2010 F100, W6 | м³ |  | 0.5508 | 35117 | 19342
Формула объема = 1,02*0,27*2
58 | 1113-0101-0313 ЭСН РК 8.04-01-2024 Кзтр и Кэм=1,02 | Устройство гидроизоляции из полиэтиленовой пленки насухо в один слой | м² изолируемой поверхности |  | 7.68 | 215 | 1651
Состав работ: 1. Раскатка рулонов с нарезкой на полотнища 2. Укладка полиэтиленовой пленки в один слой на плиты перекрытий с напуском полотен
Формула объема = 3,84*2
58.1 | 099-0100 | Затраты труда машинистов | чел.-ч | 0.000204 | 0.0015667 | 4902.02 | 8
58.2 | 003-0130 | Затраты труда рабочих (средний разряд работы 3). Работы отделочные и изоляционные | чел.-ч | 0.03519 | 0.27026 | 6056 | 1637
|  | Итого оплата труда: |  |  |  | 214 | 1644
58.3 | 331-101-0101 | Автомобили бортовые грузоподъёмностью до 5 т | маш.-ч | 0.000204 | 0.0015667 | 10229 | 18
|  | в т.ч. затраты труда машинистов, экипаж 1 | чел.-ч | 0.000204 | 0.0015667 | 3788 | 6
|  | Итого эксплуатация машин: |  |  |  | 2 | 15
59 | 261-107-0509 ССЦ РК 8.04-08-2025 | Пленка полиэтиленовая, толщина 0,2-0,5 мм ГОСТ 10354-82 | т |  | 0.0050308 | 521019 | 2621
Формула объема = 3,84*1,78*0,000368*2
60 | 1106-0102-0104 ЭСН РК 8.04-01-2024 Кзтр и Кэм=1,04 | Устройство фундаментов общего назначения под оборудование железобетонных, объем до 5 м³ | м³ |  | 2.66 | 32407 | 86203
Состав работ: 1. Раскрой и установка досок 2. Установка щитов опалубки 3. Крепление элементов опалубки проволокой и гвоздями строительными 4. Укладка бетонной смеси 5. Установка арматуры
Формула объема = 1,33*2
60.1 | 099-0100 | Затраты труда машинистов | чел.-ч | 0.15236 | 0.40528 | 4476.24 | 1814
60.2 | 002-0129 | Затраты труда рабочих (средний разряд работы 2,9). Работы по устройству несущих и ограждающих конструкций | чел.-ч | 4.212 | 11.2039 | 6004 | 67268
|  | Итого оплата труда: |  |  |  | 25971 | 69083
60.3 | 313-302-0201 | Вибратор глубинный | маш.-ч | 0.1768 | 0.47029 | 57 | 31
60.4 | 314-104-0101 | Краны на гусеничном ходу максимальной грузоподъёмностью до 16 т | маш.-ч | 0.1248 | 0.33197 | 13081 | 4768
|  | в т.ч. затраты труда машинистов, экипаж 1 | чел.-ч | 0.1248 | 0.33197 | 4528 | 1503
60.5 | 315-103-0501 | Установки постоянного тока для ручной дуговой сварки | маш.-ч | 0.021008 | 0.055881 | 278 | 18
60.6 | 314-503-0601 | Автопогрузчики, грузоподъёмность 5 т | маш.-ч | 0.002808 | 0.0074693 | 13241 | 109
|  | в т.ч. затраты труда машинистов, экипаж 1 | чел.-ч | 0.002808 | 0.0074693 | 3788 | 28
60.7 | 314-102-0101 | Краны на автомобильном ходу максимальной грузоподъёмностью 10 т | маш.-ч | 0.007592 | 0.020195 | 15659 | 347
|  | в т.ч. затраты труда машинистов, экипаж 1 | чел.-ч | 0.007592 | 0.020195 | 5410 | 109
60.8 | 331-101-0101 | Автомобили бортовые грузоподъёмностью до 5 т | маш.-ч | 0.01716 | 0.045646 | 10229 | 511
|  | в т.ч. затраты труда машинистов, экипаж 1 | чел.-ч | 0.01716 | 0.045646 | 3788 | 173
|  | Итого эксплуатация машин: |  |  |  | 2176 | 5788
Удаленные ресурсы
| 212-101-0601 | Бетон тяжелый класса В15 ГОСТ 7473-2010 без добавок | м³ | 1.015
| 261-102-0122 | Арматура ГОСТ 10922-2012 | т
60.9 | 215-101-0102 | Лесоматериал круглый хвойных пород для строительства ГОСТ 9463-2016 толщиной от 140 мм до 240 мм, длиной от 3 м до 6,5 м, сорт 2 | м³ | 0.0069 | 0.018354 | 145504 | 2671
60.10 | 215-202-0503 | Брусок обрезной хвойных пород длиной от 4 м до 6,5 м, шириной от 75 мм до 150 мм, толщиной от 40 мм до 75 мм ГОСТ 8486-86 сорт 3 | м³ | 0.0008 | 0.002128 | 127301 | 271
60.11 | 215-204-0303 | Доска обрезная хвойных пород длиной до 6,5 м, шириной от 75 мм до 150 мм, толщиной 25 мм ГОСТ 8486-86 сорт 3 | м³ | 0.002 | 0.00532 | 122783 | 653
60.12 | 215-204-0503 | Доска обрезная хвойных пород длиной до 6,5 м, шириной от 75 мм до 150 мм, толщиной 44 мм и более ГОСТ 8486-86 сорт 3 | м³ | 0.0069 | 0.018354 | 122783 | 2254
60.13 | 216-102-0301 | Известь строительная негашеная комовая ГОСТ 9179-2018 сорт 1 | т | 0.00046 | 0.0012236 | 64654 | 79
60.14 | 261-107-0577 | Электроды, d=6 мм, Э42 СТ РК ISO 2560-2012 | т | 4e-05 | 0.0001064 | 274757 | 29
60.15 | 217-603-0104 | Вода техническая | м³ | 0.02937 | 0.078124 | 164 | 13
60.16 | 218-101-0101 | Щиты из досок, толщина 25 мм | м² | 0.495 | 1.3167 | 2928 | 3855
60.17 | 214-209-0802 | Проволока сварочная легированная марки СВ-10НМА с неомедненной поверхностью ГОСТ 2246-70 диаметром 4 мм | кг | 0.4 | 1.064 | 2146 | 2283
60.18 | 217-108-0101 | Гвоздь ГОСТ 283-75 строительный | кг | 0.37 | 0.9842 | 861 | 847
60.19 | 218-103-0206 | Ткань мешочная ГОСТ 30090-93 | 10 м² | 0.0101 | 0.026866 | 7006 | 188
|  | Итого материалов: |  |  |  | 4942 | 13146
61 | 212-101-2302 ССЦ РК 8.04-08-2025 | Бетон тяжелый класса В25, сульфатостойкий ГОСТ 7473-2010 F150, W6 | м³ |  | 2.6999 | 36944 | 99745
Формула объема = 1,015*1,33*2
62 | 214-403-0103 ССЦ РК 8.04-08-2025 | Сетка арматурная сварная из арматурной стали А-III (А400), диаметром от 6 до 40 мм ГОСТ 23279-2012 | т |  | 0.054 | 436933 | 23594
Формула объема = 0,027*2
63 | 214-210-0201 ССЦ РК 8.04-08-2025 | Сталь арматурная периодического профиля класса А-III (А400) СТ РК 2591-2014 диаметром от 6 до 12 мм | т |  | 0.057136 | 332575 | 19002
Формула объема = (0,00552+0,023048)*2
64 | 214-210-0202 ССЦ РК 8.04-08-2025 | Сталь арматурная периодического профиля класса А-III (А400) СТ РК 2591-2014 диаметром от 14 до 32 мм | т |  | 0.0542 | 315051 | 17076
Формула объема = 0,0271*2
65 | 1113-0101-0208 ЭСН РК 8.04-01-2024 Кзтр и Кэм=1,02 | Устройство гидроизоляции битумной поверхности вертикальной в 2 слоя по выровненной поверхности бутовой кладки, кирпичу, бетону | м² поверхности |  | 11.1 | 1442 | 16006
Состав работ: 1. Огрунтовка поверхности 2. Нанесение слоев битумной мастики с разогреванием ее
Формула объема = 5,55*2
65.1 | 099-0100 | Затраты труда машинистов | чел.-ч | 0.00204 | 0.022644 | 3921.57 | 89
65.2 | 002-0137 | Затраты труда рабочих (средний разряд работы 3,7). Работы по устройству несущих и ограждающих конструкций | чел.-ч | 0.16422 | 1.8228 | 6954 | 12676
|  | Итого оплата труда: |  |  |  | 1150 | 12765
65.3 | 331-101-0101 | Автомобили бортовые грузоподъёмностью до 5 т | маш.-ч | 0.00204 | 0.022644 | 10229 | 254
|  | в т.ч. затраты труда машинистов, экипаж 1 | чел.-ч | 0.00204 | 0.022644 | 3788 | 86
|  | Итого эксплуатация машин: |  |  |  | 23 | 255
Удаленные ресурсы
| 235-201-0204 | Мастика битумно-гидроизоляционная холодного применения для фундамента ГОСТ 30693-2000 | кг | 2.4
65.4 | 235-201-0101 | Праймер битумный ГОСТ 30693-2000 эмульсионный | кг | 0.5 | 5.55 | 554 | 3075
|  | Итого материалов: |  |  |  | 277 | 3075
66 | 216-201-1001 ССЦ РК 8.04-08-2025 | Битумно-латексная эмульсия на водной основе для гидроизоляции фундаментов, устройства и ремонта мастичных и рулонных кровель, антикоррозионной защиты строительных конструкций | л |  | 10.54 | 1943 | 20479
Формула объема = 5,27*2
67 | 1106-0301-0903 ЭСН РК 8.04-01-2024 Кзтр и Кэм=1,04 | Установка при бетонировании анкерных болтов со связями из арматуры | т |  | 0.02736 | 871493 | 23843
Состав работ: 1. Установка кондукторов (шаблонов) с выверкой, закреплением и разборкой 2. Установка анкерных болтов с выверкой и закреплением 3. Установка фиксирующих элементов, остающихся в теле бетона, с закреплением (при необходимости)
Формула объема = 13,68/1000*2
67.1 | 099-0100 | Затраты труда машинистов | чел.-ч | 0.23202 | 0.0063482 | 5387.35 | 34
67.2 | 002-0135 | Затраты труда рабочих (средний разряд работы 3,5). Работы по устройству несущих и ограждающих конструкций | чел.-ч | 122.72 | 3.3576 | 6715 | 22546
|  | Итого оплата труда: |  |  |  | 825315 | 22580
67.3 | 315-103-0501 | Установки постоянного тока для ручной дуговой сварки | маш.-ч | 1.6848 | 0.046096 | 278 | 15
67.4 | 314-102-0101 | Краны на автомобильном ходу максимальной грузоподъёмностью 10 т | маш.-ч | 0.2288 | 0.00626 | 15659 | 108
|  | в т.ч. затраты труда машинистов, экипаж 1 | чел.-ч | 0.2288 | 0.00626 | 5410 | 34
67.5 | 331-101-0101 | Автомобили бортовые грузоподъёмностью до 5 т | маш.-ч | 0.003224 | 8.82e-05 | 10229 | 1
|  | в т.ч. затраты труда машинистов, экипаж 1 | чел.-ч | 0.003224 | 8.82e-05 | 3788
|  | Итого эксплуатация машин: |  |  |  | 4510 | 123
Удаленные ресурсы
| 217-101-0402 | Болт анкерный ГОСТ ISO 8992-2015 неоцинкованный | кг | 1000
67.6 | 217-301-0105 | Электрод типа Э38, Э42, Э46, Э50 ГОСТ 9467-75, марки АНО-4 диаметром 4 мм | кг | 2 | 0.05472 | 2236 | 122
67.7 | 214-210-0102 | Сталь арматурная гладкого профиля класса А-I (А240) СТ РК 2591-2014 диаметром от 14 до 25 мм | т | 0.09 | 0.0024624 | 335231 | 825
67.8 | 222-509-1701 | Кондуктор инвентарный металлический | шт. | 0.01 | 0.0002736 | 827451 | 226
|  | Итого материалов: |  |  |  | 42918 | 1174
68 | 217-101-0401 ССЦ РК 8.04-08-2025 | Болт анкерный ГОСТ ISO 8992-2015 оцинкованный | кг |  | 27.36 | 1590 | 43502
Формула объема = 13,68*2
69 | 1106-0301-0301 ЭСН РК 8.04-01-2024 Кзтр и Кэм=1,04 | Устройство подливки под оборудование, толщина 20 мм | м² |  | 1.08 | 3090 | 3337
Состав работ: 1. Раскрой и установка досок 2. Крепление досок гвоздями строительными 3. Укладка бетонной смеси
Формула объема = 0,54*2
69.1 | 099-0100 | Затраты труда машинистов | чел.-ч | 0.001352 | 0.0014602 | 5177.37 | 8
69.2 | 002-0134 | Затраты труда рабочих (средний разряд работы 3,4). Работы по устройству несущих и ограждающих конструкций | чел.-ч | 0.4368 | 0.47174 | 6593 | 3110
|  | Итого оплата труда: |  |  |  | 2887 | 3118
69.3 | 314-102-0101 | Краны на автомобильном ходу максимальной грузоподъёмностью 10 т | маш.-ч | 0.000832 | 0.0008986 | 15659 | 15
|  | в т.ч. затраты труда машинистов, экипаж 1 | чел.-ч | 0.000832 | 0.0008986 | 5410 | 5
69.4 | 313-302-0202 | Вибратор поверхностный | маш.-ч | 0.025376 | 0.027406 | 25 | 1
69.5 | 331-101-0101 | Автомобили бортовые грузоподъёмностью до 5 т | маш.-ч | 0.00052 | 0.0005616 | 10229 | 6
|  | в т.ч. затраты труда машинистов, экипаж 1 | чел.-ч | 0.00052 | 0.0005616 | 3788 | 2
|  | Итого эксплуатация машин: |  |  |  | 21 | 23
Удаленные ресурсы
| 212-101-0601 | Бетон тяжелый класса В15 ГОСТ 7473-2010 без добавок | м³ | 0.0204
69.6 | 215-204-0303 | Доска обрезная хвойных пород длиной до 6,5 м, шириной от 75 мм до 150 мм, толщиной 25 мм ГОСТ 8486-86 сорт 3 | м³ | 0.001 | 0.00108 | 122783 | 133
69.7 | 215-204-0503 | Доска обрезная хвойных пород длиной до 6,5 м, шириной от 75 мм до 150 мм, толщиной 44 мм и более ГОСТ 8486-86 сорт 3 | м³ | 0.0004 | 0.000432 | 122783 | 53
69.8 | 217-108-0101 | Гвоздь ГОСТ 283-75 строительный | кг | 0.02 | 0.0216 | 861 | 19
|  | Итого материалов: |  |  |  | 189 | 204
70 | 1106-0301-0302 ЭСН РК 8.04-01-2024 К=3 Кзтр и Кэм=1,04 | Добавлять или исключать к норме 1106-0301-0301 на каждые 10 мм изменения толщины | м² |  | 1.08 | 2634 | 2844
Формула объема = 0,54*2
70.1 | 099-0100 | Затраты труда машинистов | чел.-ч | 0.001872 | 0.0020218 | 4807.6 | 10
70.2 | 002-0134 | Затраты труда рабочих (средний разряд работы 3,4). Работы по устройству несущих и ограждающих конструкций | чел.-ч | 0.3744 | 0.40435 | 6593 | 2666
|  | Итого оплата труда: |  |  |  | 2477 | 2675
70.3 | 314-102-0101 | Краны на автомобильном ходу максимальной грузоподъёмностью 10 т | маш.-ч | 0.001248 | 0.0013478 | 15659 | 23
|  | в т.ч. затраты труда машинистов, экипаж 1 | чел.-ч | 0.001248 | 0.0013478 | 5410 | 7
70.4 | 313-302-0202 | Вибратор поверхностный | маш.-ч | 0.02184 | 0.023587 | 25 | 1
70.5 | 331-101-0101 | Автомобили бортовые грузоподъёмностью до 5 т | маш.-ч | 0.000624 | 0.0006739 | 10229 | 8
|  | в т.ч. затраты труда машинистов, экипаж 1 | чел.-ч | 0.000624 | 0.0006739 | 3788 | 3
|  | Итого эксплуатация машин: |  |  |  | 29 | 31
Удаленные ресурсы
| 212-101-0601 | Бетон тяжелый класса В15 ГОСТ 7473-2010 без добавок | м³ | 0.0102
70.6 | 215-204-0303 | Доска обрезная хвойных пород длиной до 6,5 м, шириной от 75 мм до 150 мм, толщиной 25 мм ГОСТ 8486-86 сорт 3 | м³ | 0.0006 | 0.000648 | 122783 | 80
70.7 | 215-204-0503 | Доска обрезная хвойных пород длиной до 6,5 м, шириной от 75 мм до 150 мм, толщиной 44 мм и более ГОСТ 8486-86 сорт 3 | м³ | 0.0003 | 0.000324 | 122783 | 40
70.8 | 217-108-0101 | Гвоздь ГОСТ 283-75 строительный | кг | 0.03 | 0.0324 | 861 | 28
|  | Итого материалов: |  |  |  | 137 | 148
71 | 235-302-0101 ССЦ РК 8.04-08-2025 | Смесь сухая - безусадочный быстротвердеющий подливочный состав на цементной основе для монтажа оборудования и металлоконструкций толщина нанесения до 50 мм | кг |  | 113.4 | 267 | 30278
Формула объема = 56,7*2
|  | ИТОГО прямые затратыпо подразделу 4: |  |  |  |  | 448016
в том числе
|  | Стоимость общестроительных работ | тенге |  |  |  | 448016
|  | Всего заработная плата | тенге |  |  |  | 133612
|  | Эксплуатация машин | тенге |  |  |  | 19311
|  | В том числе заработная плата машинистов | тенге |  |  |  | 5913
|  | Материалы | тенге |  |  |  | 301006
|  | Нормативная трудоемкость | чел.-ч |  |  |  | 20
|  | ИТОГО по подразделу 4: | чел.-ч |  |  |  | 448016
|  | Всего заработная плата | тенге |  |  |  | 133612
|  | Всего эксплуатация машин | тенге |  |  |  | 19311
|  | В том числе заработная плата машинистов | тенге |  |  |  | 5913
|  | Всего материалы | тенге |  |  |  | 301006
|  | Нормативная трудоемкость | чел.-ч |  |  |  | 20
Подраздел 5: ОПОРА SUPPT-4 - 1ШТ (215-KZ-DUСGF-CIV-DWG-038-36017 л.АС-38 1175264/2025/1-01-01-АС.ВР л.26,27)
72 | 1146-0502-0101 ЭСН РК 8.04-01-2024 Кзтр и Кэм=1,04 | Сверление перфоратором вертикального отверстия в железобетонной конструкции пола, глубина 200 мм, диаметр до 25 мм | шт. |  | 4 | 474 | 1896
Состав работ: 1. Разметка мест сверления отверстий 2. Приведение перфоратора в рабочее положение 3. Сверление отверстий 4. Уборка мусора
Формула объема = 4*1
72.1 | 006-0130 | Затраты труда рабочих (средний разряд работы 3). Специальные работы в грунтах, работы по устройству конструкций башенного и мачтового типа, промышленных печей и труб | чел.-ч | 0.076856 | 0.30742 | 6151 | 1891
|  | Итого оплата труда: |  |  |  | 473 | 1892
72.2 | 343-302-0101 | Перфоратор электрический | маш.-ч | 0.063024 | 0.2521 | 20 | 6
|  | Итого эксплуатация машин: |  |  |  | 1 | 4
73 | 1146-0502-0106 ЭСН РК 8.04-01-2024 К=8 Кзтр и Кэм=1,04 | На каждые 10 мм изменения глубины сверления добавлять к норме 1146-0502-0101 | шт. |  | 4 | -159 | -636
Состав работ: 1. Сверление отверстий 2. Уборка мусора
Формула объема = 4*1
73.1 | 006-0130 | Затраты труда рабочих (средний разряд работы 3). Специальные работы в грунтах, работы по устройству конструкций башенного и мачтового типа, промышленных печей и труб | чел.-ч | 0.025792 | 0.10317 | 6151 | 635
|  | Итого оплата труда: |  |  |  | -159 | -636
74 | 1106-0301-0901 ЭСН РК 8.04-01-2024 Кзтр и Кэм=1,04 | Установка анкерных болтов в готовые гнезда с заделкой, длина до 1 м | т |  | 0.00108 | 1954604 | 2110
Состав работ: 1. Установка кондукторов (шаблонов) с выверкой, закреплением и разборкой 2. Установка анкерных болтов с выверкой и закреплением 3. Заливка анкерных болтов, устанавливаемых в гнезда, раствором или бетоном
Формула объема = 4*0,27/1000*1
74.1 | 099-0100 | Затраты труда машинистов | чел.-ч | 0.6448 | 0.0006964 | 4437.11 | 3
74.2 | 002-0133 | Затраты труда рабочих (средний разряд работы 3,3). Работы по устройству несущих и ограждающих конструкций | чел.-ч | 300.56 | 0.3246 | 6474 | 2101
|  | Итого оплата труда: |  |  |  | 1948690 | 2104
74.3 | 314-102-0101 | Краны на автомобильном ходу максимальной грузоподъёмностью 10 т | маш.-ч | 0.26 | 0.0002808 | 15659 | 5
|  | в т.ч. затраты труда машинистов, экипаж 1 | чел.-ч | 0.26 | 0.0002808 | 5410 | 2
74.4 | 331-101-0101 | Автомобили бортовые грузоподъёмностью до 5 т | маш.-ч | 0.3848 | 0.0004156 | 10229 | 5
|  | в т.ч. затраты труда машинистов, экипаж 1 | чел.-ч | 0.3848 | 0.0004156 | 3788 | 2
|  | Итого эксплуатация машин: |  |  |  | 8779 | 9
75 | 217-101-0401 ССЦ РК 8.04-08-2025 | Болт анкерный ГОСТ ISO 8992-2015 оцинкованный | кг |  | 1.08 | 1590 | 1717
Формула объема = 4*0,27*1
76 | 1106-0301-0301 ЭСН РК 8.04-01-2024 Кзтр и Кэм=1,04 | Устройство подливки под оборудование, толщина 20 мм | м² |  | 0.35 | 3090 | 1081
Состав работ: 1. Раскрой и установка досок 2. Крепление досок гвоздями строительными 3. Укладка бетонной смеси
Формула объема = 0,35*1
76.1 | 099-0100 | Затраты труда машинистов | чел.-ч | 0.001352 | 0.0004732 | 5177.51 | 2
76.2 | 002-0134 | Затраты труда рабочих (средний разряд работы 3,4). Работы по устройству несущих и ограждающих конструкций | чел.-ч | 0.4368 | 0.15288 | 6593 | 1008
|  | Итого оплата труда: |  |  |  | 2887 | 1010
76.3 | 314-102-0101 | Краны на автомобильном ходу максимальной грузоподъёмностью 10 т | маш.-ч | 0.000832 | 0.0002912 | 15659 | 5
|  | в т.ч. затраты труда машинистов, экипаж 1 | чел.-ч | 0.000832 | 0.0002912 | 5410 | 2
76.4 | 313-302-0202 | Вибратор поверхностный | маш.-ч | 0.025376 | 0.0088816 | 25
76.5 | 331-101-0101 | Автомобили бортовые грузоподъёмностью до 5 т | маш.-ч | 0.00052 | 0.000182 | 10229 | 2
|  | в т.ч. затраты труда машинистов, экипаж 1 | чел.-ч | 0.00052 | 0.000182 | 3788 | 1
|  | Итого эксплуатация машин: |  |  |  | 21 | 7
Удаленные ресурсы
| 212-101-0601 | Бетон тяжелый класса В15 ГОСТ 7473-2010 без добавок | м³ | 0.0204
76.6 | 215-204-0303 | Доска обрезная хвойных пород длиной до 6,5 м, шириной от 75 мм до 150 мм, толщиной 25 мм ГОСТ 8486-86 сорт 3 | м³ | 0.001 | 0.00035 | 122783 | 43
76.7 | 215-204-0503 | Доска обрезная хвойных пород длиной до 6,5 м, шириной от 75 мм до 150 мм, толщиной 44 мм и более ГОСТ 8486-86 сорт 3 | м³ | 0.0004 | 0.00014 | 122783 | 17
76.8 | 217-108-0101 | Гвоздь ГОСТ 283-75 строительный | кг | 0.02 | 0.007 | 861 | 6
|  | Итого материалов: |  |  |  | 189 | 66
77 | 1106-0301-0302 ЭСН РК 8.04-01-2024 К=3 Кзтр и Кэм=1,04 | Добавлять или исключать к норме 1106-0301-0301 на каждые 10 мм изменения толщины | м² |  | 0.35 | 2634 | 922
Формула объема = 0,35*1
77.1 | 099-0100 | Затраты труда машинистов | чел.-ч | 0.001872 | 0.0006552 | 4807.69 | 3
77.2 | 002-0134 | Затраты труда рабочих (средний разряд работы 3,4). Работы по устройству несущих и ограждающих конструкций | чел.-ч | 0.3744 | 0.13104 | 6593 | 864
|  | Итого оплата труда: |  |  |  | 2477 | 867
77.3 | 314-102-0101 | Краны на автомобильном ходу максимальной грузоподъёмностью 10 т | маш.-ч | 0.001248 | 0.0004368 | 15659 | 8
|  | в т.ч. затраты труда машинистов, экипаж 1 | чел.-ч | 0.001248 | 0.0004368 | 5410 | 2
77.4 | 313-302-0202 | Вибратор поверхностный | маш.-ч | 0.02184 | 0.007644 | 25
77.5 | 331-101-0101 | Автомобили бортовые грузоподъёмностью до 5 т | маш.-ч | 0.000624 | 0.0002184 | 10229 | 2
|  | в т.ч. затраты труда машинистов, экипаж 1 | чел.-ч | 0.000624 | 0.0002184 | 3788 | 1
|  | Итого эксплуатация машин: |  |  |  | 29 | 10
Удаленные ресурсы
| 212-101-0601 | Бетон тяжелый класса В15 ГОСТ 7473-2010 без добавок | м³ | 0.0102
77.6 | 215-204-0303 | Доска обрезная хвойных пород длиной до 6,5 м, шириной от 75 мм до 150 мм, толщиной 25 мм ГОСТ 8486-86 сорт 3 | м³ | 0.0006 | 0.00021 | 122783 | 26
77.7 | 215-204-0503 | Доска обрезная хвойных пород длиной до 6,5 м, шириной от 75 мм до 150 мм, толщиной 44 мм и более ГОСТ 8486-86 сорт 3 | м³ | 0.0003 | 0.000105 | 122783 | 13
77.8 | 217-108-0101 | Гвоздь ГОСТ 283-75 строительный | кг | 0.03 | 0.0105 | 861 | 9
|  | Итого материалов: |  |  |  | 137 | 48
78 | 235-302-0101 ССЦ РК 8.04-08-2025 | Смесь сухая - безусадочный быстротвердеющий подливочный состав на цементной основе для монтажа оборудования и металлоконструкций толщина нанесения до 50 мм | кг |  | 29.4 | 267 | 7850
Формула объема = 29,4*1
79 | 1109-0105-0301 ЭСН РК 8.04-01-2024 Кзтр и Кэм=1,04 | Монтаж опорных конструкций для крепления трубопроводов внутри зданий и сооружений массой до 0,1 т | т конструкций |  | 0.13847 | 541031 | 74914
Состав работ: 1. Установка и крепление опорных конструкций 2. Устройство подмостей 3. Антикоррозийное покрытие сварных швов
Формула объема = 0,13314*1,04*1
79.1 | 099-0100 | Затраты труда машинистов | чел.-ч | 0.2808 | 0.038881 | 4447.92 | 173
79.2 | 002-0135 | Затраты труда рабочих (средний разряд работы 3,5). Работы по устройству несущих и ограждающих конструкций | чел.-ч | 76.544 | 10.5987 | 6715 | 71170
|  | Итого оплата труда: |  |  |  | 515242 | 71343
79.3 | 315-103-0101 | Выпрямители сварочные однопостовые с номинальным сварочным током 315-500 А | маш.-ч | 16.952 | 2.3473 | 475 | 1282
79.4 | 314-502-0304 | Лебедки электрические тяговым усилием свыше 19,62 до 31,39 кН (3,2 т) | маш.-ч | 3.848 | 0.53282 | 111 | 68
79.5 | 315-103-0701 | Электрические печи для сушки сварочных материалов с регулированием температуры в пределах 80-500°С | маш.-ч | 1.2376 | 0.17136 | 267 | 53
79.6 | 314-102-0101 | Краны на автомобильном ходу максимальной грузоподъёмностью 10 т | маш.-ч | 0.1144 | 0.015841 | 15659 | 272
|  | в т.ч. затраты труда машинистов, экипаж 1 | чел.-ч | 0.1144 | 0.015841 | 5410 | 86
79.7 | 331-101-0101 | Автомобили бортовые грузоподъёмностью до 5 т | маш.-ч | 0.1664 | 0.023041 | 10229 | 258
|  | в т.ч. затраты труда машинистов, экипаж 1 | чел.-ч | 0.1664 | 0.023041 | 3788 | 87
79.8 | 315-202-0501 | Аппарат для газовой сварки и резки | маш.-ч | 2.4128 | 0.33409 | 82 | 32
|  | Итого эксплуатация машин: |  |  |  | 14189 | 1965
Удаленные ресурсы
| 261-102-0322 | Конструкции стальные | т | 1
79.9 | 214-214-0108 | Канат стальной двойной свивки типа ТК конструкции 6х37(1+6+12+18)+1 о.с., оцинкованный, из проволоки марки В, маркировочная группа 1770 Н/мм2, диаметром 5 мм | 10 м | 0.0187 | 0.0025893 | 10602 | 27
79.10 | 215-202-0501 | Брусок обрезной хвойных пород длиной от 4 м до 6,5 м, шириной от 75 мм до 150 мм, толщиной от 40 мм до 75 мм ГОСТ 8486-86 сорт 1 | м³ | 0.00103 | 0.0001426 | 112242 | 16
79.11 | 217-101-0107 | Болт с гайкой и шайбой ГОСТ ISO 8992-2015 строительный | т | 0.005 | 0.0006923 | 954056 | 661
79.12 | 217-605-0101 | Кислород технический газообразный ГОСТ 5583-78 | м³ | 1.95 | 0.27001 | 604 | 163
79.13 | 217-605-0104 | Пропан-бутан, смесь техническая ГОСТ 34858-2022 | кг | 0.59 | 0.081695 | 241 | 20
79.14 | 261-107-0576 | Электроды, d=4 мм, Э46 СТ РК ISO 2560-2012 | т | 0.014 | 0.0019385 | 289955 | 562
79.15 | 236-101-0107 | Грунтовка глифталевая ГФ-021 СТ РК ГОСТ Р 51693-2003 | т | 0.00031 | 4.29e-05 | 754778 | 32
79.16 | 236-104-0103 | Растворитель Р-4 ГОСТ 7827-74 | т | 0.0006 | 8.31e-05 | 1027431 | 85
79.17 | 214-209-0802 | Проволока сварочная легированная марки СВ-10НМА с неомедненной поверхностью ГОСТ 2246-70 диаметром 4 мм | кг | 0.03 | 0.004154 | 2146 | 9
79.18 | 214-203-0103 | Швеллер горячекатаный с внутренним уклоном граней полок из углеродистой стали ГОСТ 8240-97 № 22У-40У | т | 0.00194 | 0.0002686 | 684474 | 184
79.19 | 217-108-0101 | Гвоздь ГОСТ 283-75 строительный | кг | 0.01 | 0.0013847 | 861 | 1
79.20 | 218-103-0207 | Канаты пеньковые пропитанные ГОСТ 30055-93 | т | 0.0001 | 1.38e-05 | 1352536 | 19
|  | Итого материалов: |  |  |  | 12849 | 1779
80 | 222-525-0201 ССЦ РК 8.04-08-2025 ССЦ РК 8.04-08-2025,табл.6 | Отдельные конструктивные элементы зданий и сооружений с преобладанием гнутых профилей средняя масса сборочной единицы до 0,1 т/СТАЛЬ С245 | т |  | 0.13847 | 1167154 | 161611
Формула объема = 0,13314*1,04*1
81 | 1113-0203-0210 ЭСН РК 8.04-01-2024 Кзтр и Кэм=1,02 | Огрунтовка поверхностей металлических эпоксидной грунтовкой ЭП-057 за один раз/ЭПОКСИДНАЯ ГРУНТОВКА С ВЫСОКИМ СОДЕРЖАНИЕМ ЦИНКА | м² |  | 3.33 | 219 | 729
Состав работ: 1. Подготовка окрасочных агрегатов 2. Приготовление грунтовочных составов 3. Огрунтовка поверхности 4. Промывка, очистка окрасочных агрегатов и шлангов 5. Контроль качества
Формула объема = 3,33*1
81.1 | 099-0100 | Затраты труда машинистов | чел.-ч | 0.000408 | 0.0013586 | 2451.05 | 3
81.2 | 003-0149 | Затраты труда рабочих (средний разряд работы 4,9). Работы отделочные и изоляционные | чел.-ч | 0.022338 | 0.074385 | 8496 | 632
|  | Итого оплата труда: |  |  |  | 191 | 636
81.3 | 314-502-0301 | Лебедки электрические тяговым усилием до 5,79 кН (0,59 т) | маш.-ч | 0.000102 | 0.0003397 | 34
81.4 | 314-503-0601 | Автопогрузчики, грузоподъёмность 5 т | маш.-ч | 0.000102 | 0.0003397 | 13241 | 5
|  | в т.ч. затраты труда машинистов, экипаж 1 | чел.-ч | 0.000102 | 0.0003397 | 3788 | 1
81.5 | 331-101-0101 | Автомобили бортовые грузоподъёмностью до 5 т | маш.-ч | 0.000306 | 0.001019 | 10229 | 11
|  | в т.ч. затраты труда машинистов, экипаж 1 | чел.-ч | 0.000306 | 0.001019 | 3788 | 4
81.6 | 313-402-0101 | Агрегаты окрасочные высокого давления для окраски поверхностей конструкций, 1 кВт | маш.-ч | 0.011424 | 0.038042 | 196 | 9
|  | Итого эксплуатация машин: |  |  |  | 7 | 23
Удаленные ресурсы
| 261-107-0397 | Ксилол нефтяной марки А ГОСТ 9410-78 | т | 3e-05
| 261-107-0836 | Отвердитель | т | 3e-05
| 261-201-0311 | Грунтовка эпоксидная, ЭП СТ РК ГОСТ Р 51693-2003 | т | 0.00042
81.7 | 236-104-0107 | Ацетон | т | 1e-05 | 3.33e-05 | 2179535 | 73
|  | Итого материалов: |  |  |  | 22 | 73
82 | 273-601-0101-0005 ПрСЦ 03.2026 № 1-2 | Грунтовка двухкомпонентная цинксодержащая эпоксидная типа ECOMAST Е Zn | кг |  | 1.4 | 4002 | 5603
Формула объема = 1,4*1
83 | 1113-0203-0506 ЭСН РК 8.04-01-2024 Кзтр и Кэм=1,02 | Окраска поверхности металлической огрунтованной эпоксидной грунт-шпаклевкой ЭП-0010/ЭП-0020 | м² |  | 3.33 | 202 | 673
Состав работ: 1. Подготовка окрасочных агрегатов 2. Приготовление составов 3. Окраска поверхностей 4. Промывка, очистка окрасочных агрегатов и шлангов 5. Контроль качества
Формула объема = 3,33*1
83.1 | 099-0100 | Затраты труда машинистов | чел.-ч | 0.000204 | 0.0006793
83.2 | 003-0135 | Затраты труда рабочих (средний разряд работы 3,5). Работы отделочные и изоляционные | чел.-ч | 0.026316 | 0.087632 | 6652 | 583
|  | Итого оплата труда: |  |  |  | 175 | 583
83.3 | 314-502-0301 | Лебедки электрические тяговым усилием до 5,79 кН (0,59 т) | маш.-ч | 0.000102 | 0.0003397 | 34
83.4 | 314-503-0601 | Автопогрузчики, грузоподъёмность 5 т | маш.-ч | 0.000102 | 0.0003397 | 13241 | 5
|  | в т.ч. затраты труда машинистов, экипаж 1 | чел.-ч | 0.000102 | 0.0003397 | 3788 | 1
83.5 | 331-101-0101 | Автомобили бортовые грузоподъёмностью до 5 т | маш.-ч | 0.000102 | 0.0003397 | 10229 | 4
|  | в т.ч. затраты труда машинистов, экипаж 1 | чел.-ч | 0.000102 | 0.0003397 | 3788 | 1
83.6 | 313-402-0101 | Агрегаты окрасочные высокого давления для окраски поверхностей конструкций, 1 кВт | маш.-ч | 0.00663 | 0.022078 | 196 | 5
|  | Итого эксплуатация машин: |  |  |  | 3 | 10
Удаленные ресурсы
| 261-107-0836 | Отвердитель | т | 1e-05
| 236-103-0103 | Шпатлевка эпоксидная ГОСТ 28379-89 | кг | 0.11
83.7 | 236-104-0103 | Растворитель Р-4 ГОСТ 7827-74 | т | 2.3e-05 | 7.66e-05 | 1027431 | 79
|  | Итого материалов: |  |  |  | 24 | 80
84 | 236-103-0108 ССЦ РК 8.04-08-2025 | Шпатлевка двухкомпонентная эпоксидная ЭП-0010 СТ РК 3443-2019 | кг |  | 0.37 | 8274 | 3061
Формула объема = 0,37*1
85 | 1113-0203-0522 ЭСН РК 8.04-01-2024 Кзтр и Кэм=1,02 | Окраска поверхности металлической огрунтованной композицией ОС-12-01/ПОКРЫТИЕ ИЗ АКРИЛ-ПОЛИУРЕТАНОВОЙ ЭМАЛИ | м² |  | 3.33 | 103 | 343
Состав работ: 1. Подготовка окрасочных агрегатов 2. Нанесение органосиликатной композиции 3. Промывка, очистка окрасочных агрегатов и шлангов 4. Контроль качества
Формула объема = 3,33*1
85.1 | 099-0100 | Затраты труда машинистов | чел.-ч | 0.000408 | 0.0013586 | 2451.05 | 3
85.2 | 003-0135 | Затраты труда рабочих (средний разряд работы 3,5). Работы отделочные и изоляционные | чел.-ч | 0.014382 | 0.047892 | 6652 | 319
|  | Итого оплата труда: |  |  |  | 97 | 323
85.3 | 314-502-0301 | Лебедки электрические тяговым усилием до 5,79 кН (0,59 т) | маш.-ч | 0.000102 | 0.0003397 | 34
85.4 | 314-503-0601 | Автопогрузчики, грузоподъёмность 5 т | маш.-ч | 0.000102 | 0.0003397 | 13241 | 5
|  | в т.ч. затраты труда машинистов, экипаж 1 | чел.-ч | 0.000102 | 0.0003397 | 3788 | 1
85.5 | 331-101-0101 | Автомобили бортовые грузоподъёмностью до 5 т | маш.-ч | 0.000306 | 0.001019 | 10229 | 11
|  | в т.ч. затраты труда машинистов, экипаж 1 | чел.-ч | 0.000306 | 0.001019 | 3788 | 4
85.6 | 313-402-0101 | Агрегаты окрасочные высокого давления для окраски поверхностей конструкций, 1 кВт | маш.-ч | 0.011424 | 0.038042 | 196 | 9
|  | Итого эксплуатация машин: |  |  |  | 7 | 23
86 | 236-203-0114 ССЦ РК 8.04-08-2025 | Эмаль атмосферостойкая СТ РК 3262-2018 акрилуретановая на основе алифатического полиизоцианатного отвердителя для защиты металлических поверхностей | кг |  | 0.6 | 3276 | 1966
Формула объема = 0,6*1
|  | ИТОГО прямые затратыпо подразделу 5: |  |  |  |  | 263840
в том числе
|  | Стоимость общестроительных работ | тенге |  |  |  | 263840
|  | Всего заработная плата | тенге |  |  |  | 78122
|  | Эксплуатация машин | тенге |  |  |  | 2051
|  | В том числе заработная плата машинистов | тенге |  |  |  | 187
|  | Материалы | тенге |  |  |  | 183854
|  | Нормативная трудоемкость | чел.-ч |  |  |  | 11
|  | ИТОГО по подразделу 5: | чел.-ч |  |  |  | 263840
|  | Всего заработная плата | тенге |  |  |  | 78122
|  | Всего эксплуатация машин | тенге |  |  |  | 2051
|  | В том числе заработная плата машинистов | тенге |  |  |  | 187
|  | Всего материалы | тенге |  |  |  | 183854
|  | Нормативная трудоемкость | чел.-ч |  |  |  | 11
Подраздел 6: ОПОРА SUPPT-5.1-:- 5.3 - 3шт. 215-KZ-DUСGF-CIV-DWG-067-36017, АС-11. 1175264/2025/1-01-01-АС.ВР ЛИСТ 25
87 | 1106-0102-0104 ЭСН РК 8.04-01-2024 Кзтр и Кэм=1,04 | Устройство фундаментов общего назначения под оборудование железобетонных, объем до 5 м³ | м³ |  | 0.162 | 32407 | 5251
Состав работ: 1. Раскрой и установка досок 2. Установка щитов опалубки 3. Крепление элементов опалубки проволокой и гвоздями строительными 4. Укладка бетонной смеси 5. Установка арматуры
Формула объема = 0,054*3
87.1 | 099-0100 | Затраты труда машинистов | чел.-ч | 0.15236 | 0.024682 | 4476.08 | 110
87.2 | 002-0129 | Затраты труда рабочих (средний разряд работы 2,9). Работы по устройству несущих и ограждающих конструкций | чел.-ч | 4.212 | 0.68234 | 6004 | 4097
|  | Итого оплата труда: |  |  |  | 25971 | 4207
87.3 | 313-302-0201 | Вибратор глубинный | маш.-ч | 0.1768 | 0.028642 | 57 | 2
87.4 | 314-104-0101 | Краны на гусеничном ходу максимальной грузоподъёмностью до 16 т | маш.-ч | 0.1248 | 0.020218 | 13081 | 290
|  | в т.ч. затраты труда машинистов, экипаж 1 | чел.-ч | 0.1248 | 0.020218 | 4528 | 92
87.5 | 315-103-0501 | Установки постоянного тока для ручной дуговой сварки | маш.-ч | 0.021008 | 0.0034033 | 278 | 1
87.6 | 314-503-0601 | Автопогрузчики, грузоподъёмность 5 т | маш.-ч | 0.002808 | 0.0004549 | 13241 | 7
|  | в т.ч. затраты труда машинистов, экипаж 1 | чел.-ч | 0.002808 | 0.0004549 | 3788 | 2
87.7 | 314-102-0101 | Краны на автомобильном ходу максимальной грузоподъёмностью 10 т | маш.-ч | 0.007592 | 0.0012299 | 15659 | 21
|  | в т.ч. затраты труда машинистов, экипаж 1 | чел.-ч | 0.007592 | 0.0012299 | 5410 | 7
87.8 | 331-101-0101 | Автомобили бортовые грузоподъёмностью до 5 т | маш.-ч | 0.01716 | 0.0027799 | 10229 | 31
|  | в т.ч. затраты труда машинистов, экипаж 1 | чел.-ч | 0.01716 | 0.0027799 | 3788 | 11
|  | Итого эксплуатация машин: |  |  |  | 2176 | 353
Удаленные ресурсы
| 212-101-0601 | Бетон тяжелый класса В15 ГОСТ 7473-2010 без добавок | м³ | 1.015
| 261-102-0122 | Арматура ГОСТ 10922-2012 | т
87.9 | 215-101-0102 | Лесоматериал круглый хвойных пород для строительства ГОСТ 9463-2016 толщиной от 140 мм до 240 мм, длиной от 3 м до 6,5 м, сорт 2 | м³ | 0.0069 | 0.0011178 | 145504 | 163
87.10 | 215-202-0503 | Брусок обрезной хвойных пород длиной от 4 м до 6,5 м, шириной от 75 мм до 150 мм, толщиной от 40 мм до 75 мм ГОСТ 8486-86 сорт 3 | м³ | 0.0008 | 0.0001296 | 127301 | 17
87.11 | 215-204-0303 | Доска обрезная хвойных пород длиной до 6,5 м, шириной от 75 мм до 150 мм, толщиной 25 мм ГОСТ 8486-86 сорт 3 | м³ | 0.002 | 0.000324 | 122783 | 40
87.12 | 215-204-0503 | Доска обрезная хвойных пород длиной до 6,5 м, шириной от 75 мм до 150 мм, толщиной 44 мм и более ГОСТ 8486-86 сорт 3 | м³ | 0.0069 | 0.0011178 | 122783 | 137
87.13 | 216-102-0301 | Известь строительная негашеная комовая ГОСТ 9179-2018 сорт 1 | т | 0.00046 | 7.45e-05 | 64654 | 5
87.14 | 261-107-0577 | Электроды, d=6 мм, Э42 СТ РК ISO 2560-2012 | т | 4e-05 | 6.5e-06 | 274757 | 2
87.15 | 217-603-0104 | Вода техническая | м³ | 0.02937 | 0.0047579 | 164 | 1
87.16 | 218-101-0101 | Щиты из досок, толщина 25 мм | м² | 0.495 | 0.08019 | 2928 | 235
87.17 | 214-209-0802 | Проволока сварочная легированная марки СВ-10НМА с неомедненной поверхностью ГОСТ 2246-70 диаметром 4 мм | кг | 0.4 | 0.0648 | 2146 | 139
87.18 | 217-108-0101 | Гвоздь ГОСТ 283-75 строительный | кг | 0.37 | 0.05994 | 861 | 52
87.19 | 218-103-0206 | Ткань мешочная ГОСТ 30090-93 | 10 м² | 0.0101 | 0.0016362 | 7006 | 11
|  | Итого материалов: |  |  |  | 4942 | 801
88 | 212-101-2302 ССЦ РК 8.04-08-2025 | Бетон тяжелый класса В25, сульфатостойкий ГОСТ 7473-2010 F150, W6 | м³ |  | 0.16443 | 36944 | 6075
Формула объема = 1,015*0,054*3
89 | 214-210-0201 ССЦ РК 8.04-08-2025 | Сталь арматурная периодического профиля класса А-III (А400) СТ РК 2591-2014 диаметром от 6 до 12 мм | т |  | 0.015 | 332575 | 4989
Формула объема = (0,002+0,003)*3
90 | 1106-0301-0904 ЭСН РК 8.04-01-2024 Кзтр и Кэм=1,04 | Установка при бетонировании анкерных болтов на поддерживающие конструкции | т |  | 0.0048 | 251090 | 1205
Состав работ: 1. Установка кондукторов (шаблонов) с выверкой, закреплением и разборкой 2. Установка анкерных болтов с выверкой и закреплением 3. Установка фиксирующих элементов, остающихся в теле бетона, с закреплением (при необходимости)
Формула объема = 4*0,4/1000*3
90.1 | 099-0100 | Затраты труда машинистов | чел.-ч | 0.3875 | 0.00186 | 5397.85 | 10
90.2 | 002-0135 | Затраты труда рабочих (средний разряд работы 3,5). Работы по устройству несущих и ограждающих конструкций | чел.-ч | 34.424 | 0.16524 | 6715 | 1110
|  | Итого оплата труда: |  |  |  | 233249 | 1120
90.3 | 315-103-0501 | Установки постоянного тока для ручной дуговой сварки | маш.-ч | 1.6848 | 0.008087 | 278 | 3
90.4 | 314-102-0101 | Краны на автомобильном ходу максимальной грузоподъёмностью 10 т | маш.-ч | 0.3848 | 0.001847 | 15659 | 32
|  | в т.ч. затраты труда машинистов, экипаж 1 | чел.-ч | 0.3848 | 0.001847 | 5410 | 10
90.5 | 331-101-0101 | Автомобили бортовые грузоподъёмностью до 5 т | маш.-ч | 0.002704 | 1.3e-05 | 10229
|  | в т.ч. затраты труда машинистов, экипаж 1 | чел.-ч | 0.002704 | 1.3e-05 | 3788
|  | Итого эксплуатация машин: |  |  |  | 7186 | 34
Удаленные ресурсы
| 217-101-0402 | Болт анкерный ГОСТ ISO 8992-2015 неоцинкованный | кг | 1000
90.6 | 217-301-0105 | Электрод типа Э38, Э42, Э46, Э50 ГОСТ 9467-75, марки АНО-4 диаметром 4 мм | кг | 2 | 0.0096 | 2236 | 21
90.7 | 222-509-1701 | Кондуктор инвентарный металлический | шт. | 0.01 | 4.8e-05 | 827451 | 40
|  | Итого материалов: |  |  |  | 12747 | 61
91 | 217-101-0401 ССЦ РК 8.04-08-2025 | Болт анкерный ГОСТ ISO 8992-2015 оцинкованный | кг |  | 4.8 | 1590 | 7632
Формула объема = 4*0,4*3
92 | 1106-0301-0301 ЭСН РК 8.04-01-2024 Кзтр и Кэм=1,04 | Устройство подливки под оборудование, толщина 20 мм | м² |  | 1.08 | 3090 | 3337
Состав работ: 1. Раскрой и установка досок 2. Крепление досок гвоздями строительными 3. Укладка бетонной смеси
Формула объема = 0,6*0,6*3
92.1 | 099-0100 | Затраты труда машинистов | чел.-ч | 0.001352 | 0.0014602 | 5177.37 | 8
92.2 | 002-0134 | Затраты труда рабочих (средний разряд работы 3,4). Работы по устройству несущих и ограждающих конструкций | чел.-ч | 0.4368 | 0.47174 | 6593 | 3110
|  | Итого оплата труда: |  |  |  | 2887 | 3118
92.3 | 314-102-0101 | Краны на автомобильном ходу максимальной грузоподъёмностью 10 т | маш.-ч | 0.000832 | 0.0008986 | 15659 | 15
|  | в т.ч. затраты труда машинистов, экипаж 1 | чел.-ч | 0.000832 | 0.0008986 | 5410 | 5
92.4 | 313-302-0202 | Вибратор поверхностный | маш.-ч | 0.025376 | 0.027406 | 25 | 1
92.5 | 331-101-0101 | Автомобили бортовые грузоподъёмностью до 5 т | маш.-ч | 0.00052 | 0.0005616 | 10229 | 6
|  | в т.ч. затраты труда машинистов, экипаж 1 | чел.-ч | 0.00052 | 0.0005616 | 3788 | 2
|  | Итого эксплуатация машин: |  |  |  | 21 | 23
Удаленные ресурсы
| 212-101-0601 | Бетон тяжелый класса В15 ГОСТ 7473-2010 без добавок | м³ | 0.0204
92.6 | 215-204-0303 | Доска обрезная хвойных пород длиной до 6,5 м, шириной от 75 мм до 150 мм, толщиной 25 мм ГОСТ 8486-86 сорт 3 | м³ | 0.001 | 0.00108 | 122783 | 133
92.7 | 215-204-0503 | Доска обрезная хвойных пород длиной до 6,5 м, шириной от 75 мм до 150 мм, толщиной 44 мм и более ГОСТ 8486-86 сорт 3 | м³ | 0.0004 | 0.000432 | 122783 | 53
92.8 | 217-108-0101 | Гвоздь ГОСТ 283-75 строительный | кг | 0.02 | 0.0216 | 861 | 19
|  | Итого материалов: |  |  |  | 189 | 204
93 | 1106-0301-0302 ЭСН РК 8.04-01-2024 К=3 Кзтр и Кэм=1,04 | Добавлять или исключать к норме 1106-0301-0301 на каждые 10 мм изменения толщины | м² |  | 1.08 | 2634 | 2844
Формула объема = 0,6*0,6*3
93.1 | 099-0100 | Затраты труда машинистов | чел.-ч | 0.001872 | 0.0020218 | 4807.6 | 10
93.2 | 002-0134 | Затраты труда рабочих (средний разряд работы 3,4). Работы по устройству несущих и ограждающих конструкций | чел.-ч | 0.3744 | 0.40435 | 6593 | 2666
|  | Итого оплата труда: |  |  |  | 2477 | 2675
93.3 | 314-102-0101 | Краны на автомобильном ходу максимальной грузоподъёмностью 10 т | маш.-ч | 0.001248 | 0.0013478 | 15659 | 23
|  | в т.ч. затраты труда машинистов, экипаж 1 | чел.-ч | 0.001248 | 0.0013478 | 5410 | 7
93.4 | 313-302-0202 | Вибратор поверхностный | маш.-ч | 0.02184 | 0.023587 | 25 | 1
93.5 | 331-101-0101 | Автомобили бортовые грузоподъёмностью до 5 т | маш.-ч | 0.000624 | 0.0006739 | 10229 | 8
|  | в т.ч. затраты труда машинистов, экипаж 1 | чел.-ч | 0.000624 | 0.0006739 | 3788 | 3
|  | Итого эксплуатация машин: |  |  |  | 29 | 31
Удаленные ресурсы
| 212-101-0601 | Бетон тяжелый класса В15 ГОСТ 7473-2010 без добавок | м³ | 0.0102
93.6 | 215-204-0303 | Доска обрезная хвойных пород длиной до 6,5 м, шириной от 75 мм до 150 мм, толщиной 25 мм ГОСТ 8486-86 сорт 3 | м³ | 0.0006 | 0.000648 | 122783 | 80
93.7 | 215-204-0503 | Доска обрезная хвойных пород длиной до 6,5 м, шириной от 75 мм до 150 мм, толщиной 44 мм и более ГОСТ 8486-86 сорт 3 | м³ | 0.0003 | 0.000324 | 122783 | 40
93.8 | 217-108-0101 | Гвоздь ГОСТ 283-75 строительный | кг | 0.03 | 0.0324 | 861 | 28
|  | Итого материалов: |  |  |  | 137 | 148
94 | 235-302-0101 ССЦ РК 8.04-08-2025 | Смесь сухая - безусадочный быстротвердеющий подливочный состав на цементной основе для монтажа оборудования и металлоконструкций толщина нанесения до 50 мм | кг |  | 113.4 | 267 | 30278
Формула объема = 37,8*3
95 | 1109-0105-0301 ЭСН РК 8.04-01-2024 Кзтр и Кэм=1,04 | Монтаж опорных конструкций для крепления трубопроводов внутри зданий и сооружений массой до 0,1 т | т конструкций |  | 0.12248 | 541031 | 66266
Состав работ: 1. Установка и крепление опорных конструкций 2. Устройство подмостей 3. Антикоррозийное покрытие сварных швов
95.1 | 099-0100 | Затраты труда машинистов | чел.-ч | 0.2808 | 0.034393 | 4448.05 | 153
95.2 | 002-0135 | Затраты труда рабочих (средний разряд работы 3,5). Работы по устройству несущих и ограждающих конструкций | чел.-ч | 76.544 | 9.3752 | 6715 | 62954
|  | Итого оплата труда: |  |  |  | 515242 | 63107
95.3 | 315-103-0101 | Выпрямители сварочные однопостовые с номинальным сварочным током 315-500 А | маш.-ч | 16.952 | 2.0763 | 475 | 1134
95.4 | 314-502-0304 | Лебедки электрические тяговым усилием свыше 19,62 до 31,39 кН (3,2 т) | маш.-ч | 3.848 | 0.47131 | 111 | 60
95.5 | 315-103-0701 | Электрические печи для сушки сварочных материалов с регулированием температуры в пределах 80-500°С | маш.-ч | 1.2376 | 0.15158 | 267 | 47
95.6 | 314-102-0101 | Краны на автомобильном ходу максимальной грузоподъёмностью 10 т | маш.-ч | 0.1144 | 0.014012 | 15659 | 241
|  | в т.ч. затраты труда машинистов, экипаж 1 | чел.-ч | 0.1144 | 0.014012 | 5410 | 76
95.7 | 331-101-0101 | Автомобили бортовые грузоподъёмностью до 5 т | маш.-ч | 0.1664 | 0.020381 | 10229 | 228
|  | в т.ч. затраты труда машинистов, экипаж 1 | чел.-ч | 0.1664 | 0.020381 | 3788 | 77
95.8 | 315-202-0501 | Аппарат для газовой сварки и резки | маш.-ч | 2.4128 | 0.29552 | 82 | 28
|  | Итого эксплуатация машин: |  |  |  | 14189 | 1738
Удаленные ресурсы
| 261-102-0322 | Конструкции стальные | т | 1
95.9 | 214-214-0108 | Канат стальной двойной свивки типа ТК конструкции 6х37(1+6+12+18)+1 о.с., оцинкованный, из проволоки марки В, маркировочная группа 1770 Н/мм2, диаметром 5 мм | 10 м | 0.0187 | 0.0022904 | 10602 | 24
95.10 | 215-202-0501 | Брусок обрезной хвойных пород длиной от 4 м до 6,5 м, шириной от 75 мм до 150 мм, толщиной от 40 мм до 75 мм ГОСТ 8486-86 сорт 1 | м³ | 0.00103 | 0.0001262 | 112242 | 14
95.11 | 217-101-0107 | Болт с гайкой и шайбой ГОСТ ISO 8992-2015 строительный | т | 0.005 | 0.0006124 | 954056 | 584
95.12 | 217-605-0101 | Кислород технический газообразный ГОСТ 5583-78 | м³ | 1.95 | 0.23884 | 604 | 144
95.13 | 217-605-0104 | Пропан-бутан, смесь техническая ГОСТ 34858-2022 | кг | 0.59 | 0.072264 | 241 | 17
95.14 | 261-107-0576 | Электроды, d=4 мм, Э46 СТ РК ISO 2560-2012 | т | 0.014 | 0.0017147 | 289955 | 497
95.15 | 236-101-0107 | Грунтовка глифталевая ГФ-021 СТ РК ГОСТ Р 51693-2003 | т | 0.00031 | 3.8e-05 | 754778 | 29
95.16 | 236-104-0103 | Растворитель Р-4 ГОСТ 7827-74 | т | 0.0006 | 7.35e-05 | 1027431 | 76
95.17 | 214-209-0802 | Проволока сварочная легированная марки СВ-10НМА с неомедненной поверхностью ГОСТ 2246-70 диаметром 4 мм | кг | 0.03 | 0.0036744 | 2146 | 8
95.18 | 214-203-0103 | Швеллер горячекатаный с внутренним уклоном граней полок из углеродистой стали ГОСТ 8240-97 № 22У-40У | т | 0.00194 | 0.0002376 | 684474 | 163
95.19 | 217-108-0101 | Гвоздь ГОСТ 283-75 строительный | кг | 0.01 | 0.0012248 | 861 | 1
95.20 | 218-103-0207 | Канаты пеньковые пропитанные ГОСТ 30055-93 | т | 0.0001 | 1.22e-05 | 1352536 | 17
|  | Итого материалов: |  |  |  | 12849 | 1574
96 | 222-525-0101 ССЦ РК 8.04-08-2025 ССЦ РК 8.04-08-2025,табл.6 | Отдельные конструктивные элементы зданий и сооружений с преобладанием горячекатаных профилей средняя масса сборочной единицы до 0,1 т/СТАЛЬ С245 | т |  | 0.12248 | 1173175 | 143691
|  | ИТОГО прямые затратыпо подразделу 6: |  |  |  |  | 271568
в том числе
|  | Стоимость общестроительных работ | тенге |  |  |  | 271568
|  | Всего заработная плата | тенге |  |  |  | 74227
|  | Эксплуатация машин | тенге |  |  |  | 2179
|  | В том числе заработная плата машинистов | тенге |  |  |  | 291
|  | Материалы | тенге |  |  |  | 195453
|  | Нормативная трудоемкость | чел.-ч |  |  |  | 10
|  | ИТОГО по подразделу 6: | чел.-ч |  |  |  | 271568
|  | Всего заработная плата | тенге |  |  |  | 74227
|  | Всего эксплуатация машин | тенге |  |  |  | 2179
|  | В том числе заработная плата машинистов | тенге |  |  |  | 291
|  | Всего материалы | тенге |  |  |  | 195453
|  | Нормативная трудоемкость | чел.-ч |  |  |  | 10
Подраздел 7: ОПОРА SUPPT-6.1; -6.2 - 2шт. 215-KZ-DUСGF-CIV-DWG-067-36017, АС-11. 1175264/2025/1-01-01-АС.ВР ЛИСТ 27,28
97 | 1106-0102-0104 ЭСН РК 8.04-01-2024 Кзтр и Кэм=1,04 | Устройство фундаментов общего назначения под оборудование железобетонных, объем до 5 м³ | м³ |  | 0.068 | 32407 | 2204
Состав работ: 1. Раскрой и установка досок 2. Установка щитов опалубки 3. Крепление элементов опалубки проволокой и гвоздями строительными 4. Укладка бетонной смеси 5. Установка арматуры
Формула объема = 0,034*2
97.1 | 099-0100 | Затраты труда машинистов | чел.-ч | 0.15236 | 0.01036 | 4476.62 | 46
97.2 | 002-0129 | Затраты труда рабочих (средний разряд работы 2,9). Работы по устройству несущих и ограждающих конструкций | чел.-ч | 4.212 | 0.28642 | 6004 | 1720
|  | Итого оплата труда: |  |  |  | 25971 | 1766
97.3 | 313-302-0201 | Вибратор глубинный | маш.-ч | 0.1768 | 0.012022 | 57 | 1
97.4 | 314-104-0101 | Краны на гусеничном ходу максимальной грузоподъёмностью до 16 т | маш.-ч | 0.1248 | 0.0084864 | 13081 | 122
|  | в т.ч. затраты труда машинистов, экипаж 1 | чел.-ч | 0.1248 | 0.0084864 | 4528 | 38
97.5 | 315-103-0501 | Установки постоянного тока для ручной дуговой сварки | маш.-ч | 0.021008 | 0.0014285 | 278
97.6 | 314-503-0601 | Автопогрузчики, грузоподъёмность 5 т | маш.-ч | 0.002808 | 0.0001909 | 13241 | 3
|  | в т.ч. затраты труда машинистов, экипаж 1 | чел.-ч | 0.002808 | 0.0001909 | 3788 | 1
97.7 | 314-102-0101 | Краны на автомобильном ходу максимальной грузоподъёмностью 10 т | маш.-ч | 0.007592 | 0.0005163 | 15659 | 9
|  | в т.ч. затраты труда машинистов, экипаж 1 | чел.-ч | 0.007592 | 0.0005163 | 5410 | 3
97.8 | 331-101-0101 | Автомобили бортовые грузоподъёмностью до 5 т | маш.-ч | 0.01716 | 0.0011669 | 10229 | 13
|  | в т.ч. затраты труда машинистов, экипаж 1 | чел.-ч | 0.01716 | 0.0011669 | 3788 | 4
|  | Итого эксплуатация машин: |  |  |  | 2176 | 148
Удаленные ресурсы
| 212-101-0601 | Бетон тяжелый класса В15 ГОСТ 7473-2010 без добавок | м³ | 1.015
| 261-102-0122 | Арматура ГОСТ 10922-2012 | т
97.9 | 215-101-0102 | Лесоматериал круглый хвойных пород для строительства ГОСТ 9463-2016 толщиной от 140 мм до 240 мм, длиной от 3 м до 6,5 м, сорт 2 | м³ | 0.0069 | 0.0004692 | 145504 | 68
97.10 | 215-202-0503 | Брусок обрезной хвойных пород длиной от 4 м до 6,5 м, шириной от 75 мм до 150 мм, толщиной от 40 мм до 75 мм ГОСТ 8486-86 сорт 3 | м³ | 0.0008 | 5.44e-05 | 127301 | 7
97.11 | 215-204-0303 | Доска обрезная хвойных пород длиной до 6,5 м, шириной от 75 мм до 150 мм, толщиной 25 мм ГОСТ 8486-86 сорт 3 | м³ | 0.002 | 0.000136 | 122783 | 17
97.12 | 215-204-0503 | Доска обрезная хвойных пород длиной до 6,5 м, шириной от 75 мм до 150 мм, толщиной 44 мм и более ГОСТ 8486-86 сорт 3 | м³ | 0.0069 | 0.0004692 | 122783 | 58
97.13 | 216-102-0301 | Известь строительная негашеная комовая ГОСТ 9179-2018 сорт 1 | т | 0.00046 | 3.13e-05 | 64654 | 2
97.14 | 261-107-0577 | Электроды, d=6 мм, Э42 СТ РК ISO 2560-2012 | т | 4e-05 | 2.7e-06 | 274757 | 1
97.15 | 217-603-0104 | Вода техническая | м³ | 0.02937 | 0.0019972 | 164
97.16 | 218-101-0101 | Щиты из досок, толщина 25 мм | м² | 0.495 | 0.03366 | 2928 | 99
97.17 | 214-209-0802 | Проволока сварочная легированная марки СВ-10НМА с неомедненной поверхностью ГОСТ 2246-70 диаметром 4 мм | кг | 0.4 | 0.0272 | 2146 | 58
97.18 | 217-108-0101 | Гвоздь ГОСТ 283-75 строительный | кг | 0.37 | 0.02516 | 861 | 22
97.19 | 218-103-0206 | Ткань мешочная ГОСТ 30090-93 | 10 м² | 0.0101 | 0.0006868 | 7006 | 5
|  | Итого материалов: |  |  |  | 4942 | 336
98 | 212-101-2302 ССЦ РК 8.04-08-2025 | Бетон тяжелый класса В25, сульфатостойкий ГОСТ 7473-2010 F150, W6 | м³ |  | 0.06902 | 36944 | 2550
Формула объема = 1,015*0,034*2
99 | 214-210-0201 ССЦ РК 8.04-08-2025 | Сталь арматурная периодического профиля класса А-III (А400) СТ РК 2591-2014 диаметром от 6 до 12 мм | т |  | 0.008 | 332575 | 2661
Формула объема = (0,002+0,002)*2
100 | 1106-0301-0904 ЭСН РК 8.04-01-2024 Кзтр и Кэм=1,04 | Установка при бетонировании анкерных болтов на поддерживающие конструкции | т |  | 0.0032 | 251090 | 804
Состав работ: 1. Установка кондукторов (шаблонов) с выверкой, закреплением и разборкой 2. Установка анкерных болтов с выверкой и закреплением 3. Установка фиксирующих элементов, остающихся в теле бетона, с закреплением (при необходимости)
Формула объема = 4*0,4/1000*2
100.1 | 099-0100 | Затраты труда машинистов | чел.-ч | 0.3875 | 0.00124 | 5395.16 | 7
100.2 | 002-0135 | Затраты труда рабочих (средний разряд работы 3,5). Работы по устройству несущих и ограждающих конструкций | чел.-ч | 34.424 | 0.11016 | 6715 | 740
|  | Итого оплата труда: |  |  |  | 233249 | 747
100.3 | 315-103-0501 | Установки постоянного тока для ручной дуговой сварки | маш.-ч | 1.6848 | 0.0053914 | 278 | 2
100.4 | 314-102-0101 | Краны на автомобильном ходу максимальной грузоподъёмностью 10 т | маш.-ч | 0.3848 | 0.0012314 | 15659 | 21
|  | в т.ч. затраты труда машинистов, экипаж 1 | чел.-ч | 0.3848 | 0.0012314 | 5410 | 7
100.5 | 331-101-0101 | Автомобили бортовые грузоподъёмностью до 5 т | маш.-ч | 0.002704 | 8.7e-06 | 10229
|  | в т.ч. затраты труда машинистов, экипаж 1 | чел.-ч | 0.002704 | 8.7e-06 | 3788
|  | Итого эксплуатация машин: |  |  |  | 7186 | 23
Удаленные ресурсы
| 217-101-0402 | Болт анкерный ГОСТ ISO 8992-2015 неоцинкованный | кг | 1000
100.6 | 217-301-0105 | Электрод типа Э38, Э42, Э46, Э50 ГОСТ 9467-75, марки АНО-4 диаметром 4 мм | кг | 2 | 0.0064 | 2236 | 14
100.7 | 222-509-1701 | Кондуктор инвентарный металлический | шт. | 0.01 | 3.2e-05 | 827451 | 26
|  | Итого материалов: |  |  |  | 12747 | 41
101 | 217-101-0401 ССЦ РК 8.04-08-2025 | Болт анкерный ГОСТ ISO 8992-2015 оцинкованный | кг |  | 3.2 | 1590 | 5088
Формула объема = 4*0,4*2
102 | 1106-0301-0301 ЭСН РК 8.04-01-2024 Кзтр и Кэм=1,04 | Устройство подливки под оборудование, толщина 20 мм | м² |  | 0.46 | 3090 | 1422
Состав работ: 1. Раскрой и установка досок 2. Крепление досок гвоздями строительными 3. Укладка бетонной смеси
Формула объема = 0,23*2
102.1 | 099-0100 | Затраты труда машинистов | чел.-ч | 0.001352 | 0.0006219 | 5177.68 | 3
102.2 | 002-0134 | Затраты труда рабочих (средний разряд работы 3,4). Работы по устройству несущих и ограждающих конструкций | чел.-ч | 0.4368 | 0.20093 | 6593 | 1325
|  | Итого оплата труда: |  |  |  | 2887 | 1328
102.3 | 314-102-0101 | Краны на автомобильном ходу максимальной грузоподъёмностью 10 т | маш.-ч | 0.000832 | 0.0003827 | 15659 | 7
|  | в т.ч. затраты труда машинистов, экипаж 1 | чел.-ч | 0.000832 | 0.0003827 | 5410 | 2
102.4 | 313-302-0202 | Вибратор поверхностный | маш.-ч | 0.025376 | 0.011673 | 25
102.5 | 331-101-0101 | Автомобили бортовые грузоподъёмностью до 5 т | маш.-ч | 0.00052 | 0.0002392 | 10229 | 3
|  | в т.ч. затраты труда машинистов, экипаж 1 | чел.-ч | 0.00052 | 0.0002392 | 3788 | 1
|  | Итого эксплуатация машин: |  |  |  | 21 | 10
Удаленные ресурсы
| 212-101-0601 | Бетон тяжелый класса В15 ГОСТ 7473-2010 без добавок | м³ | 0.0204
102.6 | 215-204-0303 | Доска обрезная хвойных пород длиной до 6,5 м, шириной от 75 мм до 150 мм, толщиной 25 мм ГОСТ 8486-86 сорт 3 | м³ | 0.001 | 0.00046 | 122783 | 56
102.7 | 215-204-0503 | Доска обрезная хвойных пород длиной до 6,5 м, шириной от 75 мм до 150 мм, толщиной 44 мм и более ГОСТ 8486-86 сорт 3 | м³ | 0.0004 | 0.000184 | 122783 | 23
102.8 | 217-108-0101 | Гвоздь ГОСТ 283-75 строительный | кг | 0.02 | 0.0092 | 861 | 8
|  | Итого материалов: |  |  |  | 189 | 87
103 | 1106-0301-0302 ЭСН РК 8.04-01-2024 К=3 Кзтр и Кэм=1,04 | Добавлять или исключать к норме 1106-0301-0301 на каждые 10 мм изменения толщины | м² |  | 0.46 | 2634 | 1211
Формула объема = 0,23*2
103.1 | 099-0100 | Затраты труда машинистов | чел.-ч | 0.001872 | 0.0008611 | 4807.8 | 4
103.2 | 002-0134 | Затраты труда рабочих (средний разряд работы 3,4). Работы по устройству несущих и ограждающих конструкций | чел.-ч | 0.3744 | 0.17222 | 6593 | 1135
|  | Итого оплата труда: |  |  |  | 2477 | 1139
103.3 | 314-102-0101 | Краны на автомобильном ходу максимальной грузоподъёмностью 10 т | маш.-ч | 0.001248 | 0.0005741 | 15659 | 10
|  | в т.ч. затраты труда машинистов, экипаж 1 | чел.-ч | 0.001248 | 0.0005741 | 5410 | 3
103.4 | 313-302-0202 | Вибратор поверхностный | маш.-ч | 0.02184 | 0.010046 | 25
103.5 | 331-101-0101 | Автомобили бортовые грузоподъёмностью до 5 т | маш.-ч | 0.000624 | 0.000287 | 10229 | 3
|  | в т.ч. затраты труда машинистов, экипаж 1 | чел.-ч | 0.000624 | 0.000287 | 3788 | 1
|  | Итого эксплуатация машин: |  |  |  | 29 | 13
Удаленные ресурсы
| 212-101-0601 | Бетон тяжелый класса В15 ГОСТ 7473-2010 без добавок | м³ | 0.0102
103.6 | 215-204-0303 | Доска обрезная хвойных пород длиной до 6,5 м, шириной от 75 мм до 150 мм, толщиной 25 мм ГОСТ 8486-86 сорт 3 | м³ | 0.0006 | 0.000276 | 122783 | 34
103.7 | 215-204-0503 | Доска обрезная хвойных пород длиной до 6,5 м, шириной от 75 мм до 150 мм, толщиной 44 мм и более ГОСТ 8486-86 сорт 3 | м³ | 0.0003 | 0.000138 | 122783 | 17
103.8 | 217-108-0101 | Гвоздь ГОСТ 283-75 строительный | кг | 0.03 | 0.0138 | 861 | 12
|  | Итого материалов: |  |  |  | 137 | 63
104 | 235-302-0101 ССЦ РК 8.04-08-2025 | Смесь сухая - безусадочный быстротвердеющий подливочный состав на цементной основе для монтажа оборудования и металлоконструкций толщина нанесения до 50 мм | кг |  | 58.8 | 267 | 15700
Формула объема = 29,4*2
105 | 1109-0105-0301 ЭСН РК 8.04-01-2024 Кзтр и Кэм=1,04 | Монтаж опорных конструкций для крепления трубопроводов внутри зданий и сооружений массой до 0,1 т | т конструкций |  | 0.080496 | 541031 | 43550
Состав работ: 1. Установка и крепление опорных конструкций 2. Устройство подмостей 3. Антикоррозийное покрытие сварных швов
105.1 | 099-0100 | Затраты труда машинистов | чел.-ч | 0.2808 | 0.022603 | 4448.02 | 101
105.2 | 002-0135 | Затраты труда рабочих (средний разряд работы 3,5). Работы по устройству несущих и ограждающих конструкций | чел.-ч | 76.544 | 6.1615 | 6715 | 41374
|  | Итого оплата труда: |  |  |  | 515242 | 41475
105.3 | 315-103-0101 | Выпрямители сварочные однопостовые с номинальным сварочным током 315-500 А | маш.-ч | 16.952 | 1.3646 | 475 | 745
105.4 | 314-502-0304 | Лебедки электрические тяговым усилием свыше 19,62 до 31,39 кН (3,2 т) | маш.-ч | 3.848 | 0.30975 | 111 | 40
105.5 | 315-103-0701 | Электрические печи для сушки сварочных материалов с регулированием температуры в пределах 80-500°С | маш.-ч | 1.2376 | 0.099622 | 267 | 31
105.6 | 314-102-0101 | Краны на автомобильном ходу максимальной грузоподъёмностью 10 т | маш.-ч | 0.1144 | 0.0092087 | 15659 | 158
|  | в т.ч. затраты труда машинистов, экипаж 1 | чел.-ч | 0.1144 | 0.0092087 | 5410 | 50
105.7 | 331-101-0101 | Автомобили бортовые грузоподъёмностью до 5 т | маш.-ч | 0.1664 | 0.013395 | 10229 | 150
|  | в т.ч. затраты труда машинистов, экипаж 1 | чел.-ч | 0.1664 | 0.013395 | 3788 | 51
105.8 | 315-202-0501 | Аппарат для газовой сварки и резки | маш.-ч | 2.4128 | 0.19422 | 82 | 18
|  | Итого эксплуатация машин: |  |  |  | 14189 | 1142
Удаленные ресурсы
| 261-102-0322 | Конструкции стальные | т | 1
105.9 | 214-214-0108 | Канат стальной двойной свивки типа ТК конструкции 6х37(1+6+12+18)+1 о.с., оцинкованный, из проволоки марки В, маркировочная группа 1770 Н/мм2, диаметром 5 мм | 10 м | 0.0187 | 0.0015053 | 10602 | 16
105.10 | 215-202-0501 | Брусок обрезной хвойных пород длиной от 4 м до 6,5 м, шириной от 75 мм до 150 мм, толщиной от 40 мм до 75 мм ГОСТ 8486-86 сорт 1 | м³ | 0.00103 | 8.29e-05 | 112242 | 9
105.11 | 217-101-0107 | Болт с гайкой и шайбой ГОСТ ISO 8992-2015 строительный | т | 0.005 | 0.0004025 | 954056 | 384
105.12 | 217-605-0101 | Кислород технический газообразный ГОСТ 5583-78 | м³ | 1.95 | 0.15697 | 604 | 95
105.13 | 217-605-0104 | Пропан-бутан, смесь техническая ГОСТ 34858-2022 | кг | 0.59 | 0.047493 | 241 | 11
105.14 | 261-107-0576 | Электроды, d=4 мм, Э46 СТ РК ISO 2560-2012 | т | 0.014 | 0.0011269 | 289955 | 327
105.15 | 236-101-0107 | Грунтовка глифталевая ГФ-021 СТ РК ГОСТ Р 51693-2003 | т | 0.00031 | 2.5e-05 | 754778 | 19
105.16 | 236-104-0103 | Растворитель Р-4 ГОСТ 7827-74 | т | 0.0006 | 4.83e-05 | 1027431 | 50
105.17 | 214-209-0802 | Проволока сварочная легированная марки СВ-10НМА с неомедненной поверхностью ГОСТ 2246-70 диаметром 4 мм | кг | 0.03 | 0.0024149 | 2146 | 5
105.18 | 214-203-0103 | Швеллер горячекатаный с внутренним уклоном граней полок из углеродистой стали ГОСТ 8240-97 № 22У-40У | т | 0.00194 | 0.0001562 | 684474 | 107
105.19 | 217-108-0101 | Гвоздь ГОСТ 283-75 строительный | кг | 0.01 | 0.000805 | 861 | 1
105.20 | 218-103-0207 | Канаты пеньковые пропитанные ГОСТ 30055-93 | т | 0.0001 | 8e-06 | 1352536 | 11
|  | Итого материалов: |  |  |  | 12849 | 1034
106 | 222-525-0101 ССЦ РК 8.04-08-2025 ССЦ РК 8.04-08-2025,табл.6 | Отдельные конструктивные элементы зданий и сооружений с преобладанием горячекатаных профилей средняя масса сборочной единицы до 0,1 т/СТАЛЬ С245 | т |  | 0.080496 | 1173175 | 94436
|  | ИТОГО прямые затратыпо подразделу 7: |  |  |  |  | 169626
в том числе
|  | Стоимость общестроительных работ | тенге |  |  |  | 169626
|  | Всего заработная плата | тенге |  |  |  | 46455
|  | Эксплуатация машин | тенге |  |  |  | 1336
|  | В том числе заработная плата машинистов | тенге |  |  |  | 161
|  | Материалы | тенге |  |  |  | 121996
|  | Нормативная трудоемкость | чел.-ч |  |  |  | 6
|  | ИТОГО по подразделу 7: | чел.-ч |  |  |  | 169626
|  | Всего заработная плата | тенге |  |  |  | 46455
|  | Всего эксплуатация машин | тенге |  |  |  | 1336
|  | В том числе заработная плата машинистов | тенге |  |  |  | 161
|  | Всего материалы | тенге |  |  |  | 121996
|  | Нормативная трудоемкость | чел.-ч |  |  |  | 6
Подраздел 8: АНТИКОРРОЗИЙНОЕ ПОКРЫТИЕ ОПОР SUPPT-5.1-:- 5.3 - 3шт, SUPPT-6.1; -6.2 - 2шт, 1175264/2025/1-01-01-АС.ВР ЛИСТ 28
107 | 1113-0203-0210 ЭСН РК 8.04-01-2024 Кзтр и Кэм=1,02 | Огрунтовка поверхностей металлических эпоксидной грунтовкой ЭП-057 за один раз/ЭПОКСИДНАЯ ГРУНТОВКА С ВЫСОКИМ СОДЕРЖАНИЕМ ЦИНКА | м² |  | 9.3 | 219 | 2037
Состав работ: 1. Подготовка окрасочных агрегатов 2. Приготовление грунтовочных составов 3. Огрунтовка поверхности 4. Промывка, очистка окрасочных агрегатов и шлангов 5. Контроль качества
Формула объема = 9,3*1
107.1 | 099-0100 | Затраты труда машинистов | чел.-ч | 0.000408 | 0.0037944 | 2450.98 | 9
107.2 | 003-0149 | Затраты труда рабочих (средний разряд работы 4,9). Работы отделочные и изоляционные | чел.-ч | 0.022338 | 0.20774 | 8496 | 1765
|  | Итого оплата труда: |  |  |  | 191 | 1776
107.3 | 314-502-0301 | Лебедки электрические тяговым усилием до 5,79 кН (0,59 т) | маш.-ч | 0.000102 | 0.0009486 | 34
107.4 | 314-503-0601 | Автопогрузчики, грузоподъёмность 5 т | маш.-ч | 0.000102 | 0.0009486 | 13241 | 14
|  | в т.ч. затраты труда машинистов, экипаж 1 | чел.-ч | 0.000102 | 0.0009486 | 3788 | 4
107.5 | 331-101-0101 | Автомобили бортовые грузоподъёмностью до 5 т | маш.-ч | 0.000306 | 0.0028458 | 10229 | 32
|  | в т.ч. затраты труда машинистов, экипаж 1 | чел.-ч | 0.000306 | 0.0028458 | 3788 | 11
107.6 | 313-402-0101 | Агрегаты окрасочные высокого давления для окраски поверхностей конструкций, 1 кВт | маш.-ч | 0.011424 | 0.10624 | 196 | 24
|  | Итого эксплуатация машин: |  |  |  | 7 | 65
Удаленные ресурсы
| 261-107-0397 | Ксилол нефтяной марки А ГОСТ 9410-78 | т | 3e-05
| 261-107-0836 | Отвердитель | т | 3e-05
| 261-201-0311 | Грунтовка эпоксидная, ЭП СТ РК ГОСТ Р 51693-2003 | т | 0.00042
107.7 | 236-104-0107 | Ацетон | т | 1e-05 | 9.3e-05 | 2179535 | 203
|  | Итого материалов: |  |  |  | 22 | 205
108 | 273-601-0101-0005 ПрСЦ 03.2026 № 1-2 | Грунтовка двухкомпонентная цинксодержащая эпоксидная типа ECOMAST Е Zn | кг |  | 3.9 | 4002 | 15608
Формула объема = 3,9*1
109 | 1113-0203-0506 ЭСН РК 8.04-01-2024 Кзтр и Кэм=1,02 | Окраска поверхности металлической огрунтованной эпоксидной грунт-шпаклевкой ЭП-0010/ЭП-0020 | м² |  | 9.3 | 202 | 1879
Состав работ: 1. Подготовка окрасочных агрегатов 2. Приготовление составов 3. Окраска поверхностей 4. Промывка, очистка окрасочных агрегатов и шлангов 5. Контроль качества
Формула объема = 9,3*1
109.1 | 099-0100 | Затраты труда машинистов | чел.-ч | 0.000204 | 0.0018972
109.2 | 003-0135 | Затраты труда рабочих (средний разряд работы 3,5). Работы отделочные и изоляционные | чел.-ч | 0.026316 | 0.24474 | 6652 | 1628
|  | Итого оплата труда: |  |  |  | 175 | 1628
109.3 | 314-502-0301 | Лебедки электрические тяговым усилием до 5,79 кН (0,59 т) | маш.-ч | 0.000102 | 0.0009486 | 34
109.4 | 314-503-0601 | Автопогрузчики, грузоподъёмность 5 т | маш.-ч | 0.000102 | 0.0009486 | 13241 | 14
|  | в т.ч. затраты труда машинистов, экипаж 1 | чел.-ч | 0.000102 | 0.0009486 | 3788 | 4
109.5 | 331-101-0101 | Автомобили бортовые грузоподъёмностью до 5 т | маш.-ч | 0.000102 | 0.0009486 | 10229 | 11
|  | в т.ч. затраты труда машинистов, экипаж 1 | чел.-ч | 0.000102 | 0.0009486 | 3788 | 4
109.6 | 313-402-0101 | Агрегаты окрасочные высокого давления для окраски поверхностей конструкций, 1 кВт | маш.-ч | 0.00663 | 0.061659 | 196 | 14
|  | Итого эксплуатация машин: |  |  |  | 3 | 28
Удаленные ресурсы
| 261-107-0836 | Отвердитель | т | 1e-05
| 236-103-0103 | Шпатлевка эпоксидная ГОСТ 28379-89 | кг | 0.11
109.7 | 236-104-0103 | Растворитель Р-4 ГОСТ 7827-74 | т | 2.3e-05 | 0.0002139 | 1027431 | 220
|  | Итого материалов: |  |  |  | 24 | 223
110 | 236-103-0108 ССЦ РК 8.04-08-2025 | Шпатлевка двухкомпонентная эпоксидная ЭП-0010 СТ РК 3443-2019 | кг |  | 1.02 | 8274 | 8439
Формула объема = 1,02*1
111 | 1113-0203-0522 ЭСН РК 8.04-01-2024 Кзтр и Кэм=1,02 | Окраска поверхности металлической огрунтованной композицией ОС-12-01/ПОКРЫТИЕ ИЗ АКРИЛ-ПОЛИУРЕТАНОВОЙ ЭМАЛИ | м² |  | 9.3 | 103 | 958
Состав работ: 1. Подготовка окрасочных агрегатов 2. Нанесение органосиликатной композиции 3. Промывка, очистка окрасочных агрегатов и шлангов 4. Контроль качества
Формула объема = 9,3*1
111.1 | 099-0100 | Затраты труда машинистов | чел.-ч | 0.000408 | 0.0037944 | 2450.98 | 9
111.2 | 003-0135 | Затраты труда рабочих (средний разряд работы 3,5). Работы отделочные и изоляционные | чел.-ч | 0.014382 | 0.13375 | 6652 | 890
|  | Итого оплата труда: |  |  |  | 97 | 902
111.3 | 314-502-0301 | Лебедки электрические тяговым усилием до 5,79 кН (0,59 т) | маш.-ч | 0.000102 | 0.0009486 | 34
111.4 | 314-503-0601 | Автопогрузчики, грузоподъёмность 5 т | маш.-ч | 0.000102 | 0.0009486 | 13241 | 14
|  | в т.ч. затраты труда машинистов, экипаж 1 | чел.-ч | 0.000102 | 0.0009486 | 3788 | 4
111.5 | 331-101-0101 | Автомобили бортовые грузоподъёмностью до 5 т | маш.-ч | 0.000306 | 0.0028458 | 10229 | 32
|  | в т.ч. затраты труда машинистов, экипаж 1 | чел.-ч | 0.000306 | 0.0028458 | 3788 | 11
111.6 | 313-402-0101 | Агрегаты окрасочные высокого давления для окраски поверхностей конструкций, 1 кВт | маш.-ч | 0.011424 | 0.10624 | 196 | 24
|  | Итого эксплуатация машин: |  |  |  | 7 | 65
112 | 236-203-0114 ССЦ РК 8.04-08-2025 | Эмаль атмосферостойкая СТ РК 3262-2018 акрилуретановая на основе алифатического полиизоцианатного отвердителя для защиты металлических поверхностей | кг |  | 1.67 | 3276 | 5471
Формула объема = 1,67*1
|  | ИТОГО прямые затратыпо подразделу 8: |  |  |  |  | 34392
в том числе
|  | Стоимость общестроительных работ | тенге |  |  |  | 34392
|  | Всего заработная плата | тенге |  |  |  | 4306
|  | Эксплуатация машин | тенге |  |  |  | 158
|  | В том числе заработная плата машинистов | тенге |  |  |  | 18
|  | Материалы | тенге |  |  |  | 29946
|  | ИТОГО по подразделу 8: | тенге |  |  |  | 34392
|  | Всего заработная плата | тенге |  |  |  | 4306
|  | Всего эксплуатация машин | тенге |  |  |  | 158
|  | В том числе заработная плата машинистов | тенге |  |  |  | 18
|  | Всего материалы | тенге |  |  |  | 29946
|  | ИТОГО прямые затратыпо разделу 1: |  |  |  |  | 4233456
в том числе
|  | Стоимость общестроительных работ | тенге |  |  |  | 4233456
|  | Всего заработная плата | тенге |  |  |  | 1406154
|  | Эксплуатация машин | тенге |  |  |  | 443451
|  | В том числе заработная плата машинистов | тенге |  |  |  | 115658
|  | Материалы | тенге |  |  |  | 2402634
|  | Перевозки | тенге |  |  |  | 96875
|  | Нормативная трудоемкость | чел.-ч |  |  |  | 227
|  | ИТОГО по разделу 1: | чел.-ч |  |  |  | 4233456
|  | Всего заработная плата | тенге |  |  |  | 1406154
|  | Всего эксплуатация машин | тенге |  |  |  | 443451
|  | В том числе заработная плата машинистов | тенге |  |  |  | 115658
|  | Всего материалы | тенге |  |  |  | 2402634
|  | Всего перевозки | тенге |  |  |  | 96875
|  | Нормативная трудоемкость | чел.-ч |  |  |  | 227
Раздел 2: РАМА ДЛЯ СОЕДИНИТЕЛЬНЫХ КОРОБОК 1175264/2025/1-01-01-АС, ЛИСТ 43, 215-KZ-DUOMA-CIV-FND-038-36016. 1175264/2025/1-01-01-АС.ВР ЛИСТ 28,29
Подраздел 1: ЗЕМЛЯНЫЕ РАБОТЫ. 1175264/2025/1-01-01-АС.ВР ЛИСТ 28,29
113 | 1101-0201-0901 ЭСН РК 8.04-01-2024 Изм. и доп. вып. 47 Кзтр и Кэм=1,04 | Разработка грунта в котловане с погрузкой на автомобиль-самосвал экскаватором "Обратная лопата", объем до 1000 м³, вместимость ковша 0,5 м³, группа грунта 1 | м³ грунта |  | 1 | 811 | 811
| 1101-109 Кзтр=1,2, Кэм=1,2, Кзтм=1,2 | При разработке грунта экскаватором в котловане, объем до 300 м³ или площадь до 100 м², применять Кзтр=1,2, Кэм=1,2, Кзтм=1,2
Состав работ: 1. Разработка грунта в котлованах по размерам и отметкам с погрузкой в автомобили-самосвалы 2. Обработка откосов котлованов до проектных 3. Перемещение экскаватора в пределах фронта работ 4. Устройство въездов в котлован (при необходимости)
Формула объема = 1*1
113.1 | 099-0100 | Затраты труда машинистов | чел.-ч | 0.036067 | 0.036067 | 5406.57 | 195
|  | Итого оплата труда: |  |  |  | 195 | 195
113.2 | 311-401-0104 | Экскаваторы одноковшовые дизельные на гусеничном ходу ковш свыше 0,4 до 0,5 м³, масса свыше 8 до 10 т | маш.-ч | 0.036067 | 0.036067 | 20264 | 811
|  | в т.ч. затраты труда машинистов, экипаж 1 | чел.-ч | 0.036067 | 0.036067 | 5410 | 195
|  | Итого эксплуатация машин: |  |  |  | 811 | 811
114 | 1101-0201-0501 ЭСН РК 8.04-01-2024 Изм. и доп. вып. 47 Кзтр и Кэм=1,04 | Разработка грунта в котловане в отвал экскаватором "Обратная лопата", объем до 1000 м³, вместимость ковша 0,5 м³, группа грунта 1 | м³ грунта |  | 5.81 | 665 | 3864
| 1101-109 Кзтр=1,2, Кэм=1,2, Кзтм=1,2 | При разработке грунта экскаватором в котловане, объем до 300 м³ или площадь до 100 м², применять Кзтр=1,2, Кэм=1,2, Кзтм=1,2
Состав работ: 1. Разработка грунта в котлованах по размерам и отметкам 2. Обработка откосов котлованов до проектных 3. Перемещение экскаватора в пределах фронта работ 4. Устройство въездов в котлован (при необходимости)
Формула объема = 5,81*1
114.1 | 099-0100 | Затраты труда машинистов | чел.-ч | 0.029578 | 0.17185 | 5409.5 | 930
|  | Итого оплата труда: |  |  |  | 160 | 930
114.2 | 311-401-0104 | Экскаваторы одноковшовые дизельные на гусеничном ходу ковш свыше 0,4 до 0,5 м³, масса свыше 8 до 10 т | маш.-ч | 0.029578 | 0.17185 | 20264 | 3865
|  | в т.ч. затраты труда машинистов, экипаж 1 | чел.-ч | 0.029578 | 0.17185 | 5410 | 930
|  | Итого эксплуатация машин: |  |  |  | 665 | 3864
115 | 1101-0102-0301 ЭСН РК 8.04-01-2024 Кзтр и Кэм=1,04 | Разработка вручную грунта в траншее с откосами, глубина до 2 м, группа грунта 1 | м³ грунта |  | 0.12 | 8985 | 1078
| 1101-176 Кзтр=1,2 | При доработке вручную зачистка дна и стенок, с выкидкой грунта в котлованах и траншеях, разработанных механизированным способом, применять Кзтр=1,2
Состав работ: 1. Разработка грунта с выбрасыванием на бровку 2. Зачистка дна и поверхности стенок 3. Откидка грунта от бровки
Формула объема = 0,12*1
115.1 | 001-0128 | Затраты труда рабочих (средний разряд работы 2,8). Работы по разработке грунта и устройству земляных конструкций | чел.-ч | 1.4726 | 0.17672 | 6101 | 1078
|  | Итого оплата труда: |  |  |  | 8985 | 1078
116 | 1101-0203-0137 ЭСН РК 8.04-01-2024 Изм. и доп. вып. 47 Кзтр и Кэм=1,04 | Разработка грунта бульдозером, мощность 79 кВт(108 л.с.), при перемещении грунта до 10 м, группа грунта 1 /В РЕЗЕРВ | м³ грунта |  | 5.93 | 131 | 777
Состав работ: 1. Разработка грунта с перемещением
Формула объема = 5,93*1
116.1 | 099-0100 | Затраты труда машинистов | чел.-ч | 0.006344 | 0.03762 | 5359.4 | 202
|  | Итого оплата труда: |  |  |  | 34 | 202
116.2 | 311-101-0102 | Бульдозеры-рыхлители на гусеничном ходу, легкого класса мощностью свыше 66 до 96 кВт, массой свыше 8,5 до 14 т | маш.-ч | 0.006344 | 0.03762 | 18609 | 775
|  | в т.ч. затраты труда машинистов, экипаж 1 | чел.-ч | 0.006344 | 0.03762 | 5410 | 204
|  | Итого эксплуатация машин: |  |  |  | 131 | 777
117 | 1101-0203-0145 ЭСН РК 8.04-01-2024 К=2 Кзтр и Кэм=1,04 | Разработка грунта бульдозером, мощность 79 кВт(108 л.с.), при перемещении грунта до 10 м. Добавлять на каждые последующие 10 м перемещения грунта группа грунта 1 | м³ грунта |  | 5.93 | 189 | 1121
| 1101-038 Кэм=0,85, Кзтм=0,85 | При перемещении бульдозером ранее разрыхленного грунта, за исключением взорванной скальной породы, сыпучих барханных и дюнных песков, применять Кэм=0,85, Кзтм=0,85
Состав работ: 1. Разработка грунта с перемещением
Формула объема = 5,93*1
117.1 | 099-0100 | Затраты труда машинистов | чел.-ч | 0.0091936 | 0.054518 | 5438.57 | 297
|  | Итого оплата труда: |  |  |  | 50 | 297
117.2 | 311-101-0102 | Бульдозеры-рыхлители на гусеничном ходу, легкого класса мощностью свыше 66 до 96 кВт, массой свыше 8,5 до 14 т | маш.-ч | 0.0091936 | 0.054518 | 18609 | 1122
|  | в т.ч. затраты труда машинистов, экипаж 1 | чел.-ч | 0.0091936 | 0.054518 | 5410 | 295
|  | Итого эксплуатация машин: |  |  |  | 189 | 1121
118 | 412-102-0218 СЦПГ РК 8.04-12-2025 | Перевозка строительных грузов самосвалами вне населенных пунктов. Грузоподъемность свыше 10 т. (осевая нагрузка до 8 тонн) Расстояние перевозки свыше 30 до 50 км | т·км |  | 78.5 | 31 | 2434
Формула объема = 1,57*50*1
119 | 1101-0203-0301 ЭСН РК 8.04-01-2024 Изм. и доп. вып. 47 Кзтр и Кэм=1,04 | Работа на отвале, группа грунта 1 | м³ грунта |  | 1.57 | 87 | 137
Состав работ: 1. Перемещение и разравнивание выгруженного грунта из автомобилей-самосвалов 2. Содержание проездов на отвале 3. Очистка кузовов автомобилей-самосвалов при их выгрузке
Формула объема = 1,57*1
119.1 | 099-0100 | Затраты труда машинистов | чел.-ч | 0.0035048 | 0.0055025 | 5421.17 | 30
119.2 | 001-0120 | Затраты труда рабочих (средний разряд работы 2). Работы по разработке грунта и устройству земляных конструкций | чел.-ч | 0.0028288 | 0.0044412 | 5288 | 23
|  | Итого оплата труда: |  |  |  | 34 | 54
119.3 | 332-101-0101 | Автомобили-самосвалы общестроительные (дорожные) грузоподъёмностью 7 т | маш.-ч | 7.28e-05 | 0.0001143 | 10424 | 1
|  | в т.ч. затраты труда машинистов, экипаж 1 | чел.-ч | 7.28e-05 | 0.0001143 | 3788
119.4 | 311-101-0102 | Бульдозеры-рыхлители на гусеничном ходу, легкого класса мощностью свыше 66 до 96 кВт, массой свыше 8,5 до 14 т | маш.-ч | 0.003432 | 0.0053882 | 18609 | 111
|  | в т.ч. затраты труда машинистов, экипаж 1 | чел.-ч | 0.003432 | 0.0053882 | 5410 | 29
|  | Итого эксплуатация машин: |  |  |  | 72 | 113
120 | 1101-0705-2501 ЭСН РК 8.04-01-2024 К=100 Кзтр и Кэм=1,04 | Ремонт и содержание дорог грунтовых землевозных на каждые 0,5 км длины, группа грунтов 1 | м³ грунта |  | 1.57 | 2733 | 4290
Состав работ: 1. Ремонт и содержание дороги от забоя до отвала при транспортировке грунта автомобилями-самосвалами, полуприцепами-самосвалами или думперами
Формула объема = 1,57*1
120.1 | 099-0100 | Затраты труда машинистов | чел.-ч | 0.10296 | 0.16165 | 5409.87 | 874
|  | Итого оплата труда: |  |  |  | 557 | 874
120.2 | 311-201-0201 | Автогрейдеры среднего типа мощностью от 88,9 до 117,6 кВт (от 121 до 160 л.с.), массой от 9,1 до 13 т | маш.-ч | 0.10296 | 0.16165 | 23265 | 4194
|  | в т.ч. затраты труда машинистов, экипаж 1 | чел.-ч | 0.10296 | 0.16165 | 5410 | 875
|  | Итого эксплуатация машин: |  |  |  | 2671 | 4193
120.3 | 211-201-0607 | Щебень из плотных горных пород для строительных работ М1000 СТ РК 1284-2004 фракция 40-80 (70) мм | м³ | 0.01 | 0.0157 | 6219 | 98
|  | Итого материалов: |  |  |  | 62 | 97
121 | 1101-0203-0137 ЭСН РК 8.04-01-2024 Изм. и доп. вып. 47 Кзтр и Кэм=1,04 | Разработка грунта бульдозером, мощность 79 кВт(108 л.с.), при перемещении грунта до 10 м, группа грунта 1/ИЗ РЕЗЕРВА | м³ грунта |  | 5.93 | 131 | 777
Состав работ: 1. Разработка грунта с перемещением
Формула объема = 5,93*1
121.1 | 099-0100 | Затраты труда машинистов | чел.-ч | 0.006344 | 0.03762 | 5359.4 | 202
|  | Итого оплата труда: |  |  |  | 34 | 202
121.2 | 311-101-0102 | Бульдозеры-рыхлители на гусеничном ходу, легкого класса мощностью свыше 66 до 96 кВт, массой свыше 8,5 до 14 т | маш.-ч | 0.006344 | 0.03762 | 18609 | 775
|  | в т.ч. затраты труда машинистов, экипаж 1 | чел.-ч | 0.006344 | 0.03762 | 5410 | 204
|  | Итого эксплуатация машин: |  |  |  | 131 | 777
122 | 1101-0203-0145 ЭСН РК 8.04-01-2024 К=2 Кзтр и Кэм=1,04 | Разработка грунта бульдозером, мощность 79 кВт(108 л.с.), при перемещении грунта до 10 м. Добавлять на каждые последующие 10 м перемещения грунта группа грунта 1 | м³ грунта |  | 5.93 | 189 | 1121
| 1101-038 Кэм=0,85, Кзтм=0,85 | При перемещении бульдозером ранее разрыхленного грунта, за исключением взорванной скальной породы, сыпучих барханных и дюнных песков, применять Кэм=0,85, Кзтм=0,85
Состав работ: 1. Разработка грунта с перемещением
Формула объема = 5,93*1
122.1 | 099-0100 | Затраты труда машинистов | чел.-ч | 0.0091936 | 0.054518 | 5438.57 | 297
|  | Итого оплата труда: |  |  |  | 50 | 297
122.2 | 311-101-0102 | Бульдозеры-рыхлители на гусеничном ходу, легкого класса мощностью свыше 66 до 96 кВт, массой свыше 8,5 до 14 т | маш.-ч | 0.0091936 | 0.054518 | 18609 | 1122
|  | в т.ч. затраты труда машинистов, экипаж 1 | чел.-ч | 0.0091936 | 0.054518 | 5410 | 295
|  | Итого эксплуатация машин: |  |  |  | 189 | 1121
123 | 1101-0102-0901 ЭСН РК 8.04-01-2024 Кзтр и Кэм=1,04 | Засыпка траншей, пазух, котлованов и ям, группа грунта 1 | м³ грунта |  | 0.89 | 4645 | 4134
Состав работ: 1. Засыпка ранее выброшенным грунтом с разбивкой комьев и трамбованием 2. Поливка водой при необходимости
Формула объема = 0,89*1
123.1 | 001-0117 | Затраты труда рабочих (средний разряд работы 1,7). Работы по разработке грунта и устройству земляных конструкций | чел.-ч | 0.9204 | 0.81916 | 5047 | 4134
|  | Итого оплата труда: |  |  |  | 4645 | 4134
124 | 1101-0203-0152 ЭСН РК 8.04-01-2024 Изм. и доп. вып. 47 Кзтр и Кэм=1,04 | Засыпка траншеи или котлована бульдозером, мощность 79 кВт(108 л.с.), при перемещении грунта до 5 м, группа грунта 1 | м³ грунта |  | 5.04 | 75 | 378
Состав работ: 1. Перемещение грунта с засыпкой траншей и котлованов
Формула объема = 5,04*1
124.1 | 099-0100 | Затраты труда машинистов | чел.-ч | 0.00364 | 0.018346 | 5494.51 | 101
|  | Итого оплата труда: |  |  |  | 20 | 101
124.2 | 311-101-0102 | Бульдозеры-рыхлители на гусеничном ходу, легкого класса мощностью свыше 66 до 96 кВт, массой свыше 8,5 до 14 т | маш.-ч | 0.00364 | 0.018346 | 18609 | 378
|  | в т.ч. затраты труда машинистов, экипаж 1 | чел.-ч | 0.00364 | 0.018346 | 5410 | 99
|  | Итого эксплуатация машин: |  |  |  | 75 | 378
125 | 1101-0701-0601 ЭСН РК 8.04-01-2024 Изм. и доп. вып. 47 Кзтр и Кэм=1,04 | Уплотнение грунта пневматической трамбовкой, группа грунта 1-2 | м³ уплотненного грунта |  | 5.04 | 860 | 4335
Состав работ: 1. Уплотнение грунта
Формула объема = 5,04*1
125.1 | 099-0100 | Затраты труда машинистов | чел.-ч | 0.03172 | 0.15987 | 3783.1 | 605
125.2 | 001-0110 | Затраты труда рабочих (средний разряд работы 1). Работы по разработке грунта и устройству земляных конструкций | чел.-ч | 0.11232 | 0.56609 | 4424 | 2504
|  | Итого оплата труда: |  |  |  | 617 | 3110
125.3 | 315-102-0102 | Компрессоры передвижные с двигателем внутреннего сгорания давлением до 686 кПа (7 атм), производительность 5 м³/мин | маш.-ч | 0.03172 | 0.15987 | 10402 | 1822
|  | в т.ч. затраты труда машинистов, экипаж 1 | чел.-ч | 0.03172 | 0.15987 | 3788 | 606
125.4 | 343-402-0101 | Трамбовки пневматические при работе от компрессора | маш.-ч | 0.12667 | 0.63843 | 17 | 12
|  | Итого эксплуатация машин: |  |  |  | 363 | 1830
126 | 1101-0701-1401 ЭСН РК 8.04-01-2024 Изм. и доп. вып. 47 Кзтр и Кэм=1,04 | Уплотнение грунтовой насыпи поливом воды | м³ уплотненного грунта |  | 5.04 | 299 | 1507
Состав работ: 1. Полив водой
Формула объема = 5,04*1
126.1 | 099-0100 | Затраты труда машинистов | чел.-ч | 0.014456 | 0.072858 | 3804.65 | 277
126.2 | 001-0110 | Затраты труда рабочих (средний разряд работы 1). Работы по разработке грунта и устройству земляных конструкций | чел.-ч | 0.012688 | 0.063948 | 4424 | 283
|  | Итого оплата труда: |  |  |  | 111 | 559
126.3 | 321-211-0201 | Машины поливомоечные 6000 л | маш.-ч | 0.014456 | 0.072858 | 14174 | 1146
|  | в т.ч. затраты труда машинистов, экипаж 1 | чел.-ч | 0.014456 | 0.072858 | 3788 | 276
|  | Итого эксплуатация машин: |  |  |  | 227 | 1144
126.4 | 217-603-0104 | Вода техническая | м³ | 0.1 | 0.504 | 164 | 83
|  | Итого материалов: |  |  |  | 16 | 81
|  | ИТОГО прямые затратыпо подразделу 1: |  |  |  |  | 26764
в том числе
|  | Стоимость общестроительных работ | тенге |  |  |  | 26764
|  | Всего заработная плата | тенге |  |  |  | 12033
|  | Эксплуатация машин | тенге |  |  |  | 16129
|  | В том числе заработная плата машинистов | тенге |  |  |  | 4010
|  | Материалы | тенге |  |  |  | 178
|  | Перевозки | тенге |  |  |  | 2434
|  | Нормативная трудоемкость | чел.-ч |  |  |  | 2
|  | ИТОГО по подразделу 1: | чел.-ч |  |  |  | 26764
|  | Всего заработная плата | тенге |  |  |  | 12033
|  | Всего эксплуатация машин | тенге |  |  |  | 16129
|  | В том числе заработная плата машинистов | тенге |  |  |  | 4010
|  | Всего материалы | тенге |  |  |  | 178
|  | Всего перевозки | тенге |  |  |  | 2434
|  | Нормативная трудоемкость | чел.-ч |  |  |  | 2
Подраздел 2: ФУНДАМЕНТ F-1. ЛИСТ АС-43 215-KZ-DUOMA-CIV-FND-038-36016 1175264/2025/1-01-01-АС.ВР ЛИСТ 39,40)
127 | 1101-0701-1501 ЭСН РК 8.04-01-2024 Изм. и доп. вып. 47 Кзтр и Кэм=1,04 | Устройство основания под фундамент песчаного | м³ основания |  | 0.072 | 8576 | 618
Состав работ: 1. Разравнивание и трамбование основания под фундаменты ручными трамбовками
Формула объема = 0,036*2
127.1 | 099-0100 | Затраты труда машинистов | чел.-ч | 0.3016 | 0.021715 | 3992.13 | 87
127.2 | 001-0125 | Затраты труда рабочих (средний разряд работы 2,5). Работы по разработке грунта и устройству земляных конструкций | чел.-ч | 0.8112 | 0.058406 | 5796 | 339
|  | Итого оплата труда: |  |  |  | 5906 | 426
127.3 | 315-102-0102 | Компрессоры передвижные с двигателем внутреннего сгорания давлением до 686 кПа (7 атм), производительность 5 м³/мин | маш.-ч | 0.2184 | 0.015725 | 10402 | 179
|  | в т.ч. затраты труда машинистов, экипаж 1 | чел.-ч | 0.2184 | 0.015725 | 3788 | 60
127.4 | 343-402-0101 | Трамбовки пневматические при работе от компрессора | маш.-ч | 0.4368 | 0.03145 | 17 | 1
127.5 | 314-503-0102 | Погрузчики одноковшовые универсальные фронтальные пневмоколесные грузоподъёмностью 3 т | маш.-ч | 0.0832 | 0.0059904 | 14717 | 97
|  | в т.ч. затраты труда машинистов, экипаж 1 | чел.-ч | 0.0832 | 0.0059904 | 4528 | 27
|  | Итого эксплуатация машин: |  |  |  | 3849 | 277
Удаленные ресурсы
| 211-401-0101 | Песок ГОСТ 8736-2014 природный | м³ | 1.1
127.6 | 217-603-0104 | Вода техническая | м³ | 0.15 | 0.0108 | 164 | 2
|  | Итого материалов: |  |  |  | 25 | 2
128 | 211-601-0101 ССЦ РК 8.04-08-2025 | Смесь песчано-гравийная природная ГОСТ 23735-2014 | м³ |  | 0.0792 | 2027 | 161
Формула объема = 1,1*0,036*2
129 | 1113-0101-0313 ЭСН РК 8.04-01-2024 Кзтр и Кэм=1,02 | Устройство гидроизоляции из полиэтиленовой пленки насухо в один слой | м² изолируемой поверхности |  | 1.28 | 215 | 276
Состав работ: 1. Раскатка рулонов с нарезкой на полотнища 2. Укладка полиэтиленовой пленки в один слой на плиты перекрытий с напуском полотен
Формула объема = 0,64*2
129.1 | 099-0100 | Затраты труда машинистов | чел.-ч | 0.000204 | 0.0002611 | 4902.34 | 1
129.2 | 003-0130 | Затраты труда рабочих (средний разряд работы 3). Работы отделочные и изоляционные | чел.-ч | 0.03519 | 0.045043 | 6056 | 273
|  | Итого оплата труда: |  |  |  | 214 | 274
129.3 | 331-101-0101 | Автомобили бортовые грузоподъёмностью до 5 т | маш.-ч | 0.000204 | 0.0002611 | 10229 | 3
|  | в т.ч. затраты труда машинистов, экипаж 1 | чел.-ч | 0.000204 | 0.0002611 | 3788 | 1
|  | Итого эксплуатация машин: |  |  |  | 2 | 3
130 | 261-107-0509 ССЦ РК 8.04-08-2025 | Пленка полиэтиленовая, толщина 0,2-0,5 мм ГОСТ 10354-82 | т |  | 0.0008384 | 521019 | 437
Формула объема = 0,64*1,78*0,000368*2
131 | 1106-0102-0104 ЭСН РК 8.04-01-2024 Кзтр и Кэм=1,04 | Устройство фундаментов общего назначения под оборудование железобетонных, объем до 5 м³ | м³ |  | 0.2 | 32407 | 6481
Состав работ: 1. Раскрой и установка досок 2. Установка щитов опалубки 3. Крепление элементов опалубки проволокой и гвоздями строительными 4. Укладка бетонной смеси 5. Установка арматуры
Формула объема = 0,1*2
131.1 | 099-0100 | Затраты труда машинистов | чел.-ч | 0.15236 | 0.030472 | 4476.24 | 136
131.2 | 002-0129 | Затраты труда рабочих (средний разряд работы 2,9). Работы по устройству несущих и ограждающих конструкций | чел.-ч | 4.212 | 0.8424 | 6004 | 5058
|  | Итого оплата труда: |  |  |  | 25971 | 5194
131.3 | 313-302-0201 | Вибратор глубинный | маш.-ч | 0.1768 | 0.03536 | 57 | 2
131.4 | 314-104-0101 | Краны на гусеничном ходу максимальной грузоподъёмностью до 16 т | маш.-ч | 0.1248 | 0.02496 | 13081 | 359
|  | в т.ч. затраты труда машинистов, экипаж 1 | чел.-ч | 0.1248 | 0.02496 | 4528 | 113
131.5 | 315-103-0501 | Установки постоянного тока для ручной дуговой сварки | маш.-ч | 0.021008 | 0.0042016 | 278 | 1
131.6 | 314-503-0601 | Автопогрузчики, грузоподъёмность 5 т | маш.-ч | 0.002808 | 0.0005616 | 13241 | 8
|  | в т.ч. затраты труда машинистов, экипаж 1 | чел.-ч | 0.002808 | 0.0005616 | 3788 | 2
131.7 | 314-102-0101 | Краны на автомобильном ходу максимальной грузоподъёмностью 10 т | маш.-ч | 0.007592 | 0.0015184 | 15659 | 26
|  | в т.ч. затраты труда машинистов, экипаж 1 | чел.-ч | 0.007592 | 0.0015184 | 5410 | 8
131.8 | 331-101-0101 | Автомобили бортовые грузоподъёмностью до 5 т | маш.-ч | 0.01716 | 0.003432 | 10229 | 38
|  | в т.ч. затраты труда машинистов, экипаж 1 | чел.-ч | 0.01716 | 0.003432 | 3788 | 13
|  | Итого эксплуатация машин: |  |  |  | 2176 | 435
Удаленные ресурсы
| 212-101-0601 | Бетон тяжелый класса В15 ГОСТ 7473-2010 без добавок | м³ | 1.015
| 261-102-0122 | Арматура ГОСТ 10922-2012 | т
131.9 | 215-101-0102 | Лесоматериал круглый хвойных пород для строительства ГОСТ 9463-2016 толщиной от 140 мм до 240 мм, длиной от 3 м до 6,5 м, сорт 2 | м³ | 0.0069 | 0.00138 | 145504 | 201
131.10 | 215-202-0503 | Брусок обрезной хвойных пород длиной от 4 м до 6,5 м, шириной от 75 мм до 150 мм, толщиной от 40 мм до 75 мм ГОСТ 8486-86 сорт 3 | м³ | 0.0008 | 0.00016 | 127301 | 20
131.11 | 215-204-0303 | Доска обрезная хвойных пород длиной до 6,5 м, шириной от 75 мм до 150 мм, толщиной 25 мм ГОСТ 8486-86 сорт 3 | м³ | 0.002 | 0.0004 | 122783 | 49
131.12 | 215-204-0503 | Доска обрезная хвойных пород длиной до 6,5 м, шириной от 75 мм до 150 мм, толщиной 44 мм и более ГОСТ 8486-86 сорт 3 | м³ | 0.0069 | 0.00138 | 122783 | 169
131.13 | 216-102-0301 | Известь строительная негашеная комовая ГОСТ 9179-2018 сорт 1 | т | 0.00046 | 9.2e-05 | 64654 | 6
131.14 | 261-107-0577 | Электроды, d=6 мм, Э42 СТ РК ISO 2560-2012 | т | 4e-05 | 8e-06 | 274757 | 2
131.15 | 217-603-0104 | Вода техническая | м³ | 0.02937 | 0.005874 | 164 | 1
131.16 | 218-101-0101 | Щиты из досок, толщина 25 мм | м² | 0.495 | 0.099 | 2928 | 290
131.17 | 214-209-0802 | Проволока сварочная легированная марки СВ-10НМА с неомедненной поверхностью ГОСТ 2246-70 диаметром 4 мм | кг | 0.4 | 0.08 | 2146 | 172
131.18 | 217-108-0101 | Гвоздь ГОСТ 283-75 строительный | кг | 0.37 | 0.074 | 861 | 64
131.19 | 218-103-0206 | Ткань мешочная ГОСТ 30090-93 | 10 м² | 0.0101 | 0.00202 | 7006 | 14
|  | Итого материалов: |  |  |  | 4942 | 988
132 | 212-101-2103 ССЦ РК 8.04-08-2025 | Бетон тяжелый класса В20, сульфатостойкий ГОСТ 7473-2010 F100, W6 | м³ |  | 0.203 | 35117 | 7129
Формула объема = 1,015*0,1*2
133 | 214-403-0103 ССЦ РК 8.04-08-2025 | Сетка арматурная сварная из арматурной стали А-III (А400), диаметром от 6 до 40 мм ГОСТ 23279-2012 | т |  | 0.014 | 436933 | 6117
Формула объема = 2*3,5/1000*2
134 | 214-210-0101 ССЦ РК 8.04-08-2025 | Сталь арматурная гладкого профиля класса А-I (А240) СТ РК 2591-2014 диаметром от 6 до 12 мм | т |  | 0.00336 | 337413 | 1134
Формула объема = 12*0,14/1000*2
135 | 1106-0301-0906 ЭСН РК 8.04-01-2024 Изм. и доп. вып. 47 Кзтр и Кэм=1,04 | Установка конструкций стальных, остающиеся в теле бетона | т |  | 0.00028 | 403340 | 112
Состав работ: 1. Установка поддерживающих конструкций кондукторных устройств, остающихся в теле бетона, с закреплением
Формула объема = 0,14/1000*2
135.1 | 099-0100 | Затраты труда машинистов | чел.-ч | 4.5552 | 0.0012755 | 4437.48 | 6
135.2 | 002-0140 | Затраты труда рабочих (средний разряд работы 4). Работы по устройству несущих и ограждающих конструкций | чел.-ч | 44.2 | 0.012376 | 7304 | 90
|  | Итого оплата труда: |  |  |  | 343044 | 96
135.3 | 315-103-0501 | Установки постоянного тока для ручной дуговой сварки | маш.-ч | 9.1728 | 0.0025684 | 278 | 1
135.4 | 314-102-0101 | Краны на автомобильном ходу максимальной грузоподъёмностью 10 т | маш.-ч | 1.82 | 0.0005096 | 15659 | 9
|  | в т.ч. затраты труда машинистов, экипаж 1 | чел.-ч | 1.82 | 0.0005096 | 5410 | 3
135.5 | 331-101-0101 | Автомобили бортовые грузоподъёмностью до 5 т | маш.-ч | 2.7352 | 0.0007659 | 10229 | 9
|  | в т.ч. затраты труда машинистов, экипаж 1 | чел.-ч | 2.7352 | 0.0007659 | 3788 | 3
|  | Итого эксплуатация машин: |  |  |  | 64851 | 18
Удаленные ресурсы
| 222-509-1000 | Закладные детали и детали крепления ГОСТ 23118-2012 | т | 1
135.6 | 217-301-0105 | Электрод типа Э38, Э42, Э46, Э50 ГОСТ 9467-75, марки АНО-4 диаметром 4 мм | кг | 7 | 0.00196 | 2236 | 4
|  | Итого материалов: |  |  |  | 15652 | 4
136 | 241-101-0210 ССЦ РК 8.04-08-2025 | Труба стальная сварная водогазопроводная обыкновенная ГОСТ 3262-75 размерами 57х3,5 мм | м |  | 0.8 | 1734 | 1387
Формула объема = 0,4*2
137 | 1106-0301-0904 ЭСН РК 8.04-01-2024 Кзтр и Кэм=1,04 | Установка при бетонировании анкерных болтов на поддерживающие конструкции | т |  | 0.00176 | 251090 | 442
Состав работ: 1. Установка кондукторов (шаблонов) с выверкой, закреплением и разборкой 2. Установка анкерных болтов с выверкой и закреплением 3. Установка фиксирующих элементов, остающихся в теле бетона, с закреплением (при необходимости)
Формула объема = 2*0,44/1000*2
137.1 | 099-0100 | Затраты труда машинистов | чел.-ч | 0.3875 | 0.000682 | 5395.89 | 4
137.2 | 002-0135 | Затраты труда рабочих (средний разряд работы 3,5). Работы по устройству несущих и ограждающих конструкций | чел.-ч | 34.424 | 0.060586 | 6715 | 407
|  | Итого оплата труда: |  |  |  | 233249 | 411
137.3 | 315-103-0501 | Установки постоянного тока для ручной дуговой сварки | маш.-ч | 1.6848 | 0.0029652 | 278 | 1
137.4 | 314-102-0101 | Краны на автомобильном ходу максимальной грузоподъёмностью 10 т | маш.-ч | 0.3848 | 0.0006772 | 15659 | 12
|  | в т.ч. затраты труда машинистов, экипаж 1 | чел.-ч | 0.3848 | 0.0006772 | 5410 | 4
137.5 | 331-101-0101 | Автомобили бортовые грузоподъёмностью до 5 т | маш.-ч | 0.002704 | 4.8e-06 | 10229
|  | в т.ч. затраты труда машинистов, экипаж 1 | чел.-ч | 0.002704 | 4.8e-06 | 3788
|  | Итого эксплуатация машин: |  |  |  | 7186 | 13
Удаленные ресурсы
| 217-101-0402 | Болт анкерный ГОСТ ISO 8992-2015 неоцинкованный | кг | 1000
137.6 | 217-301-0105 | Электрод типа Э38, Э42, Э46, Э50 ГОСТ 9467-75, марки АНО-4 диаметром 4 мм | кг | 2 | 0.00352 | 2236 | 8
137.7 | 222-509-1701 | Кондуктор инвентарный металлический | шт. | 0.01 | 1.76e-05 | 827451 | 15
|  | Итого материалов: |  |  |  | 12747 | 22
138 | 217-101-0401 ССЦ РК 8.04-08-2025 | Болт анкерный ГОСТ ISO 8992-2015 оцинкованный | кг |  | 1.76 | 1590 | 2798
Формула объема = 2*0,44*2
139 | 1106-0301-0301 ЭСН РК 8.04-01-2024 Кзтр и Кэм=1,04 | Устройство подливки под оборудование, толщина 20 мм | м² |  | 0.32 | 3090 | 989
Состав работ: 1. Раскрой и установка досок 2. Крепление досок гвоздями строительными 3. Укладка бетонной смеси
Формула объема = 0,4*0,4*2
139.1 | 099-0100 | Затраты труда машинистов | чел.-ч | 0.001352 | 0.0004326 | 5177.99 | 2
139.2 | 002-0134 | Затраты труда рабочих (средний разряд работы 3,4). Работы по устройству несущих и ограждающих конструкций | чел.-ч | 0.4368 | 0.13978 | 6593 | 922
|  | Итого оплата труда: |  |  |  | 2887 | 924
139.3 | 314-102-0101 | Краны на автомобильном ходу максимальной грузоподъёмностью 10 т | маш.-ч | 0.000832 | 0.0002662 | 15659 | 5
|  | в т.ч. затраты труда машинистов, экипаж 1 | чел.-ч | 0.000832 | 0.0002662 | 5410 | 1
139.4 | 313-302-0202 | Вибратор поверхностный | маш.-ч | 0.025376 | 0.0081203 | 25
139.5 | 331-101-0101 | Автомобили бортовые грузоподъёмностью до 5 т | маш.-ч | 0.00052 | 0.0001664 | 10229 | 2
|  | в т.ч. затраты труда машинистов, экипаж 1 | чел.-ч | 0.00052 | 0.0001664 | 3788 | 1
|  | Итого эксплуатация машин: |  |  |  | 21 | 7
Удаленные ресурсы
| 212-101-0601 | Бетон тяжелый класса В15 ГОСТ 7473-2010 без добавок | м³ | 0.0204
139.6 | 215-204-0303 | Доска обрезная хвойных пород длиной до 6,5 м, шириной от 75 мм до 150 мм, толщиной 25 мм ГОСТ 8486-86 сорт 3 | м³ | 0.001 | 0.00032 | 122783 | 39
139.7 | 215-204-0503 | Доска обрезная хвойных пород длиной до 6,5 м, шириной от 75 мм до 150 мм, толщиной 44 мм и более ГОСТ 8486-86 сорт 3 | м³ | 0.0004 | 0.000128 | 122783 | 16
139.8 | 217-108-0101 | Гвоздь ГОСТ 283-75 строительный | кг | 0.02 | 0.0064 | 861 | 6
|  | Итого материалов: |  |  |  | 189 | 60
140 | 1106-0301-0302 ЭСН РК 8.04-01-2024 К=3 Кзтр и Кэм=1,04 | Добавлять или исключать к норме 1106-0301-0301 на каждые 10 мм изменения толщины | м² |  | 0.32 | 2634 | 843
Формула объема = 0,4*0,4*2
140.1 | 099-0100 | Затраты труда машинистов | чел.-ч | 0.001872 | 0.000599 | 4808.01 | 3
140.2 | 002-0134 | Затраты труда рабочих (средний разряд работы 3,4). Работы по устройству несущих и ограждающих конструкций | чел.-ч | 0.3744 | 0.11981 | 6593 | 790
|  | Итого оплата труда: |  |  |  | 2477 | 793
140.3 | 314-102-0101 | Краны на автомобильном ходу максимальной грузоподъёмностью 10 т | маш.-ч | 0.001248 | 0.0003994 | 15659 | 7
|  | в т.ч. затраты труда машинистов, экипаж 1 | чел.-ч | 0.001248 | 0.0003994 | 5410 | 2
140.4 | 313-302-0202 | Вибратор поверхностный | маш.-ч | 0.02184 | 0.0069888 | 25
140.5 | 331-101-0101 | Автомобили бортовые грузоподъёмностью до 5 т | маш.-ч | 0.000624 | 0.0001997 | 10229 | 2
|  | в т.ч. затраты труда машинистов, экипаж 1 | чел.-ч | 0.000624 | 0.0001997 | 3788 | 1
|  | Итого эксплуатация машин: |  |  |  | 29 | 9
Удаленные ресурсы
| 212-101-0601 | Бетон тяжелый класса В15 ГОСТ 7473-2010 без добавок | м³ | 0.0102
140.6 | 215-204-0303 | Доска обрезная хвойных пород длиной до 6,5 м, шириной от 75 мм до 150 мм, толщиной 25 мм ГОСТ 8486-86 сорт 3 | м³ | 0.0006 | 0.000192 | 122783 | 24
140.7 | 215-204-0503 | Доска обрезная хвойных пород длиной до 6,5 м, шириной от 75 мм до 150 мм, толщиной 44 мм и более ГОСТ 8486-86 сорт 3 | м³ | 0.0003 | 9.6e-05 | 122783 | 12
140.8 | 217-108-0101 | Гвоздь ГОСТ 283-75 строительный | кг | 0.03 | 0.0096 | 861 | 8
|  | Итого материалов: |  |  |  | 137 | 44
141 | 235-303-0101 ССЦ РК 8.04-08-2025 | Смесь сухая - безусадочный быстротвердеющий ремонтный состав, тиксотропный на цементной основе толщина нанесения до 5 мм | кг |  | 16.8 | 374 | 6283
Формула объема = 8,4*2
142 | 1113-0101-0208 ЭСН РК 8.04-01-2024 Кзтр и Кэм=1,02 | Устройство гидроизоляции битумной поверхности вертикальной в 2 слоя по выровненной поверхности бутовой кладки, кирпичу, бетону | м² поверхности |  | 1.6 | 1442 | 2307
Состав работ: 1. Огрунтовка поверхности 2. Нанесение слоев битумной мастики с разогреванием ее
Формула объема = 0,8*2
142.1 | 099-0100 | Затраты труда машинистов | чел.-ч | 0.00204 | 0.003264 | 3921.57 | 13
142.2 | 002-0137 | Затраты труда рабочих (средний разряд работы 3,7). Работы по устройству несущих и ограждающих конструкций | чел.-ч | 0.16422 | 0.26275 | 6954 | 1827
|  | Итого оплата труда: |  |  |  | 1150 | 1840
142.3 | 331-101-0101 | Автомобили бортовые грузоподъёмностью до 5 т | маш.-ч | 0.00204 | 0.003264 | 10229 | 37
|  | в т.ч. затраты труда машинистов, экипаж 1 | чел.-ч | 0.00204 | 0.003264 | 3788 | 12
|  | Итого эксплуатация машин: |  |  |  | 23 | 37
Удаленные ресурсы
| 235-201-0204 | Мастика битумно-гидроизоляционная холодного применения для фундамента ГОСТ 30693-2000 | кг | 2.4
142.4 | 235-201-0101 | Праймер битумный ГОСТ 30693-2000 эмульсионный | кг | 0.5 | 0.8 | 554 | 443
|  | Итого материалов: |  |  |  | 277 | 443
143 | 216-201-1001 ССЦ РК 8.04-08-2025 | Битумно-латексная эмульсия на водной основе для гидроизоляции фундаментов, устройства и ремонта мастичных и рулонных кровель, антикоррозионной защиты строительных конструкций | л |  | 1.52 | 1943 | 2953
Формула объема = 0,8*0,95*2
|  | ИТОГО прямые затратыпо подразделу 2: |  |  |  |  | 40467
в том числе
|  | Стоимость общестроительных работ | тенге |  |  |  | 40467
|  | Всего заработная плата | тенге |  |  |  | 9958
|  | Эксплуатация машин | тенге |  |  |  | 799
|  | В том числе заработная плата машинистов | тенге |  |  |  | 252
|  | Материалы | тенге |  |  |  | 29962
|  | Нормативная трудоемкость | чел.-ч |  |  |  | 1
|  | ИТОГО по подразделу 2: | чел.-ч |  |  |  | 40467
|  | Всего заработная плата | тенге |  |  |  | 9958
|  | Всего эксплуатация машин | тенге |  |  |  | 799
|  | В том числе заработная плата машинистов | тенге |  |  |  | 252
|  | Всего материалы | тенге |  |  |  | 29962
|  | Нормативная трудоемкость | чел.-ч |  |  |  | 1
Подраздел 3: МЕТАЛЛИЧЕСКАЯ РАМА SF-1, ЛИСТ АС-43 215-KZ-DUOMA-CIV-FND-038-36016,1175264/2025/1-01-01-АС.ВР ЛИСТ 29,30
144 | 1109-0105-0301 ЭСН РК 8.04-01-2024 Кзтр и Кэм=1,04 | Монтаж опорных конструкций для крепления трубопроводов внутри зданий и сооружений массой до 0,1 т | т конструкций |  | 0.21008 | 541031 | 113660
Состав работ: 1. Установка и крепление опорных конструкций 2. Устройство подмостей 3. Антикоррозийное покрытие сварных швов
Формула объема = 0,101*1,04*2
144.1 | 099-0100 | Затраты труда машинистов | чел.-ч | 0.2808 | 0.058991 | 4448 | 262
144.2 | 002-0135 | Затраты труда рабочих (средний разряд работы 3,5). Работы по устройству несущих и ограждающих конструкций | чел.-ч | 76.544 | 16.0804 | 6715 | 107980
|  | Итого оплата труда: |  |  |  | 515242 | 108242
144.3 | 315-103-0101 | Выпрямители сварочные однопостовые с номинальным сварочным током 315-500 А | маш.-ч | 16.952 | 3.5613 | 475 | 1945
144.4 | 314-502-0304 | Лебедки электрические тяговым усилием свыше 19,62 до 31,39 кН (3,2 т) | маш.-ч | 3.848 | 0.80839 | 111 | 103
144.5 | 315-103-0701 | Электрические печи для сушки сварочных материалов с регулированием температуры в пределах 80-500°С | маш.-ч | 1.2376 | 0.25999 | 267 | 80
144.6 | 314-102-0101 | Краны на автомобильном ходу максимальной грузоподъёмностью 10 т | маш.-ч | 0.1144 | 0.024033 | 15659 | 413
|  | в т.ч. затраты труда машинистов, экипаж 1 | чел.-ч | 0.1144 | 0.024033 | 5410 | 130
144.7 | 331-101-0101 | Автомобили бортовые грузоподъёмностью до 5 т | маш.-ч | 0.1664 | 0.034957 | 10229 | 391
|  | в т.ч. затраты труда машинистов, экипаж 1 | чел.-ч | 0.1664 | 0.034957 | 3788 | 132
144.8 | 315-202-0501 | Аппарат для газовой сварки и резки | маш.-ч | 2.4128 | 0.50688 | 82 | 48
|  | Итого эксплуатация машин: |  |  |  | 14189 | 2981
Удаленные ресурсы
| 261-102-0322 | Конструкции стальные | т | 1
144.9 | 214-214-0108 | Канат стальной двойной свивки типа ТК конструкции 6х37(1+6+12+18)+1 о.с., оцинкованный, из проволоки марки В, маркировочная группа 1770 Н/мм2, диаметром 5 мм | 10 м | 0.0187 | 0.0039285 | 10602 | 42
144.10 | 215-202-0501 | Брусок обрезной хвойных пород длиной от 4 м до 6,5 м, шириной от 75 мм до 150 мм, толщиной от 40 мм до 75 мм ГОСТ 8486-86 сорт 1 | м³ | 0.00103 | 0.0002164 | 112242 | 24
144.11 | 217-101-0107 | Болт с гайкой и шайбой ГОСТ ISO 8992-2015 строительный | т | 0.005 | 0.0010504 | 954056 | 1002
144.12 | 217-605-0101 | Кислород технический газообразный ГОСТ 5583-78 | м³ | 1.95 | 0.40966 | 604 | 247
144.13 | 217-605-0104 | Пропан-бутан, смесь техническая ГОСТ 34858-2022 | кг | 0.59 | 0.12395 | 241 | 30
144.14 | 261-107-0576 | Электроды, d=4 мм, Э46 СТ РК ISO 2560-2012 | т | 0.014 | 0.0029411 | 289955 | 853
144.15 | 236-101-0107 | Грунтовка глифталевая ГФ-021 СТ РК ГОСТ Р 51693-2003 | т | 0.00031 | 6.51e-05 | 754778 | 49
144.16 | 236-104-0103 | Растворитель Р-4 ГОСТ 7827-74 | т | 0.0006 | 0.000126 | 1027431 | 130
144.17 | 214-209-0802 | Проволока сварочная легированная марки СВ-10НМА с неомедненной поверхностью ГОСТ 2246-70 диаметром 4 мм | кг | 0.03 | 0.0063024 | 2146 | 14
144.18 | 214-203-0103 | Швеллер горячекатаный с внутренним уклоном граней полок из углеродистой стали ГОСТ 8240-97 № 22У-40У | т | 0.00194 | 0.0004076 | 684474 | 279
144.19 | 217-108-0101 | Гвоздь ГОСТ 283-75 строительный | кг | 0.01 | 0.0021008 | 861 | 2
144.20 | 218-103-0207 | Канаты пеньковые пропитанные ГОСТ 30055-93 | т | 0.0001 | 2.1e-05 | 1352536 | 28
|  | Итого материалов: |  |  |  | 12849 | 2699
145 | 222-525-0101 ССЦ РК 8.04-08-2025 ССЦ РК 8.04-08-2025,табл.6 | Отдельные конструктивные элементы зданий и сооружений с преобладанием горячекатаных профилей средняя масса сборочной единицы до 0,1 т/СТАЛЬ С245 | т |  | 0.21008 | 1173175 | 246461
Формула объема = 0,101*1,04*2
|  | ИТОГО прямые затратыпо подразделу 3: |  |  |  |  | 360121
в том числе
|  | Стоимость общестроительных работ | тенге |  |  |  | 360121
|  | Всего заработная плата | тенге |  |  |  | 108242
|  | Эксплуатация машин | тенге |  |  |  | 2981
|  | В том числе заработная плата машинистов | тенге |  |  |  | 262
|  | Материалы | тенге |  |  |  | 249160
|  | Нормативная трудоемкость | чел.-ч |  |  |  | 16
|  | ИТОГО по подразделу 3: | чел.-ч |  |  |  | 360121
|  | Всего заработная плата | тенге |  |  |  | 108242
|  | Всего эксплуатация машин | тенге |  |  |  | 2981
|  | В том числе заработная плата машинистов | тенге |  |  |  | 262
|  | Всего материалы | тенге |  |  |  | 249160
|  | Нормативная трудоемкость | чел.-ч |  |  |  | 16
Подраздел 4: АНТИКОРРОЗИЙНОЕ ПОКРЫТИЕ, 1175264/2025/1-01-01-АС.ВР ЛИСТ 40
146 | 1113-0203-0210 ЭСН РК 8.04-01-2024 Кзтр и Кэм=1,02 | Огрунтовка поверхностей металлических эпоксидной грунтовкой ЭП-057 за один раз/ЭПОКСИДНАЯ ГРУНТОВКА С ВЫСОКИМ СОДЕРЖАНИЕМ ЦИНКА | м² |  | 5.06 | 219 | 1107
Состав работ: 1. Подготовка окрасочных агрегатов 2. Приготовление грунтовочных составов 3. Огрунтовка поверхности 4. Промывка, очистка окрасочных агрегатов и шлангов 5. Контроль качества
Формула объема = 2,53*2
146.1 | 099-0100 | Затраты труда машинистов | чел.-ч | 0.000408 | 0.0020645 | 2450.96 | 5
146.2 | 003-0149 | Затраты труда рабочих (средний разряд работы 4,9). Работы отделочные и изоляционные | чел.-ч | 0.022338 | 0.11303 | 8496 | 960
|  | Итого оплата труда: |  |  |  | 191 | 966
146.3 | 314-502-0301 | Лебедки электрические тяговым усилием до 5,79 кН (0,59 т) | маш.-ч | 0.000102 | 0.0005161 | 34
146.4 | 314-503-0601 | Автопогрузчики, грузоподъёмность 5 т | маш.-ч | 0.000102 | 0.0005161 | 13241 | 8
|  | в т.ч. затраты труда машинистов, экипаж 1 | чел.-ч | 0.000102 | 0.0005161 | 3788 | 2
146.5 | 331-101-0101 | Автомобили бортовые грузоподъёмностью до 5 т | маш.-ч | 0.000306 | 0.0015484 | 10229 | 17
|  | в т.ч. затраты труда машинистов, экипаж 1 | чел.-ч | 0.000306 | 0.0015484 | 3788 | 6
146.6 | 313-402-0101 | Агрегаты окрасочные высокого давления для окраски поверхностей конструкций, 1 кВт | маш.-ч | 0.011424 | 0.057805 | 196 | 13
|  | Итого эксплуатация машин: |  |  |  | 7 | 35
Удаленные ресурсы
| 261-107-0397 | Ксилол нефтяной марки А ГОСТ 9410-78 | т | 3e-05
| 261-107-0836 | Отвердитель | т | 3e-05
| 261-201-0311 | Грунтовка эпоксидная, ЭП СТ РК ГОСТ Р 51693-2003 | т | 0.00042
146.7 | 236-104-0107 | Ацетон | т | 1e-05 | 5.06e-05 | 2179535 | 110
|  | Итого материалов: |  |  |  | 22 | 111
147 | 273-601-0101-0005 ПрСЦ 03.2026 № 1-2 | Грунтовка двухкомпонентная цинксодержащая эпоксидная типа ECOMAST Е Zn | кг |  | 2.12 | 4002 | 8484
Формула объема = 1,06*2
148 | 1113-0203-0506 ЭСН РК 8.04-01-2024 Кзтр и Кэм=1,02 | Окраска поверхности металлической огрунтованной эпоксидной грунт-шпаклевкой ЭП-0010/ЭП-0020 | м² |  | 5.06 | 202 | 1022
Состав работ: 1. Подготовка окрасочных агрегатов 2. Приготовление составов 3. Окраска поверхностей 4. Промывка, очистка окрасочных агрегатов и шлангов 5. Контроль качества
Формула объема = 2,53*2
148.1 | 099-0100 | Затраты труда машинистов | чел.-ч | 0.000204 | 0.0010322
148.2 | 003-0135 | Затраты труда рабочих (средний разряд работы 3,5). Работы отделочные и изоляционные | чел.-ч | 0.026316 | 0.13316 | 6652 | 886
|  | Итого оплата труда: |  |  |  | 175 | 886
148.3 | 314-502-0301 | Лебедки электрические тяговым усилием до 5,79 кН (0,59 т) | маш.-ч | 0.000102 | 0.0005161 | 34
148.4 | 314-503-0601 | Автопогрузчики, грузоподъёмность 5 т | маш.-ч | 0.000102 | 0.0005161 | 13241 | 8
|  | в т.ч. затраты труда машинистов, экипаж 1 | чел.-ч | 0.000102 | 0.0005161 | 3788 | 2
148.5 | 331-101-0101 | Автомобили бортовые грузоподъёмностью до 5 т | маш.-ч | 0.000102 | 0.0005161 | 10229 | 6
|  | в т.ч. затраты труда машинистов, экипаж 1 | чел.-ч | 0.000102 | 0.0005161 | 3788 | 2
148.6 | 313-402-0101 | Агрегаты окрасочные высокого давления для окраски поверхностей конструкций, 1 кВт | маш.-ч | 0.00663 | 0.033548 | 196 | 8
|  | Итого эксплуатация машин: |  |  |  | 3 | 15
Удаленные ресурсы
| 261-107-0836 | Отвердитель | т | 1e-05
| 236-103-0103 | Шпатлевка эпоксидная ГОСТ 28379-89 | кг | 0.11
148.7 | 236-104-0103 | Растворитель Р-4 ГОСТ 7827-74 | т | 2.3e-05 | 0.0001164 | 1027431 | 120
|  | Итого материалов: |  |  |  | 24 | 121
149 | 236-103-0108 ССЦ РК 8.04-08-2025 | Шпатлевка двухкомпонентная эпоксидная ЭП-0010 СТ РК 3443-2019 | кг |  | 0.56 | 8274 | 4633
Формула объема = 0,28*2
150 | 1113-0203-0522 ЭСН РК 8.04-01-2024 Кзтр и Кэм=1,02 | Окраска поверхности металлической огрунтованной композицией ОС-12-01/ПОКРЫТИЕ ИЗ АКРИЛ-ПОЛИУРЕТАНОВОЙ ЭМАЛИ | м² |  | 5.06 | 103 | 521
Состав работ: 1. Подготовка окрасочных агрегатов 2. Нанесение органосиликатной композиции 3. Промывка, очистка окрасочных агрегатов и шлангов 4. Контроль качества
Формула объема = 2,53*2
150.1 | 099-0100 | Затраты труда машинистов | чел.-ч | 0.000408 | 0.0020645 | 2450.96 | 5
150.2 | 003-0135 | Затраты труда рабочих (средний разряд работы 3,5). Работы отделочные и изоляционные | чел.-ч | 0.014382 | 0.072773 | 6652 | 484
|  | Итого оплата труда: |  |  |  | 97 | 491
150.3 | 314-502-0301 | Лебедки электрические тяговым усилием до 5,79 кН (0,59 т) | маш.-ч | 0.000102 | 0.0005161 | 34
150.4 | 314-503-0601 | Автопогрузчики, грузоподъёмность 5 т | маш.-ч | 0.000102 | 0.0005161 | 13241 | 8
|  | в т.ч. затраты труда машинистов, экипаж 1 | чел.-ч | 0.000102 | 0.0005161 | 3788 | 2
150.5 | 331-101-0101 | Автомобили бортовые грузоподъёмностью до 5 т | маш.-ч | 0.000306 | 0.0015484 | 10229 | 17
|  | в т.ч. затраты труда машинистов, экипаж 1 | чел.-ч | 0.000306 | 0.0015484 | 3788 | 6
150.6 | 313-402-0101 | Агрегаты окрасочные высокого давления для окраски поверхностей конструкций, 1 кВт | маш.-ч | 0.011424 | 0.057805 | 196 | 13
|  | Итого эксплуатация машин: |  |  |  | 7 | 35
151 | 236-203-0114 ССЦ РК 8.04-08-2025 | Эмаль атмосферостойкая СТ РК 3262-2018 акрилуретановая на основе алифатического полиизоцианатного отвердителя для защиты металлических поверхностей | кг |  | 0.92 | 3276 | 3014
Формула объема = 0,46*2
|  | ИТОГО прямые затратыпо подразделу 4: |  |  |  |  | 18781
в том числе
|  | Стоимость общестроительных работ | тенге |  |  |  | 18781
|  | Всего заработная плата | тенге |  |  |  | 2343
|  | Эксплуатация машин | тенге |  |  |  | 85
|  | В том числе заработная плата машинистов | тенге |  |  |  | 10
|  | Материалы | тенге |  |  |  | 16363
|  | ИТОГО по подразделу 4: | тенге |  |  |  | 18781
|  | Всего заработная плата | тенге |  |  |  | 2343
|  | Всего эксплуатация машин | тенге |  |  |  | 85
|  | В том числе заработная плата машинистов | тенге |  |  |  | 10
|  | Всего материалы | тенге |  |  |  | 16363
|  | ИТОГО прямые затратыпо разделу 2: |  |  |  |  | 446133
в том числе
|  | Стоимость общестроительных работ | тенге |  |  |  | 446133
|  | Всего заработная плата | тенге |  |  |  | 132576
|  | Эксплуатация машин | тенге |  |  |  | 19994
|  | В том числе заработная плата машинистов | тенге |  |  |  | 4534
|  | Материалы | тенге |  |  |  | 295663
|  | Перевозки | тенге |  |  |  | 2434
|  | Нормативная трудоемкость | чел.-ч |  |  |  | 19
|  | ИТОГО по разделу 2: | чел.-ч |  |  |  | 446133
|  | Всего заработная плата | тенге |  |  |  | 132576
|  | Всего эксплуатация машин | тенге |  |  |  | 19994
|  | В том числе заработная плата машинистов | тенге |  |  |  | 4534
|  | Всего материалы | тенге |  |  |  | 295663
|  | Всего перевозки | тенге |  |  |  | 2434
|  | Нормативная трудоемкость | чел.-ч |  |  |  | 19
Раздел 3: ПЕРЕНОС ОГРАЖДЕНИЯ. 215-KZ-DUСGF-CIV-LAY-067-36025, АС-10, примечание п.12, 1175264/2025/1-01-01-АС.ВР ЛИСТ 30)
152 | 1147-0303-0106 ЭСН РК 8.04-01-2024 Н5-0,6;Н52-0,7;Н53-0,5 Кзтр и Кэм=1,04 | Установка металлических оград по железобетонным столбам без цоколя из сетки высотой до до 2,2 м/ ДЕМОНТАЖ | м оград |  | 160.174 | 12192 | 1952842
Состав работ: 1. Рытье ям под фундаменты или столбы, рытье траншей под цокольные панели с обратной засыпкой и трамбованием 2. Установка столбов в ямы с заделкой бетоном 3. Установка монтажных изделий со сваркой 4. Установка стержней или уголков со сваркой и натягиванием сетки 5. Укладка кирпичных подкладок под столбы
Формула объема = 80,087*2
152.1 | 099-0100 | Затраты труда машинистов | чел.-ч | 0.13927 | 22.3069 | 5342.28 | 119169
152.2 | 002-0137 | Затраты труда рабочих (средний разряд работы 3,7). Работы по устройству несущих и ограждающих конструкций | чел.-ч | 1.3915 | 222.8853 | 6954 | 1549945
|  | Итого оплата труда: |  |  |  | 10421 | 1669173
152.3 | 315-201-0101 | Агрегаты сварочные передвижные с бензиновым двигателем, с номинальным сварочным током 250-400 А | маш.-ч | 0.050305 | 8.0575 | 1302 | 12065
152.4 | 326-101-1001 | Ямокопатели | маш.-ч | 0.002912 | 0.46643 | 384 | 206
152.5 | 314-102-0101 | Краны на автомобильном ходу максимальной грузоподъёмностью 10 т | маш.-ч | 0.13322 | 21.339 | 15659 | 366953
|  | в т.ч. затраты труда машинистов, экипаж 1 | чел.-ч | 0.13322 | 21.339 | 5410 | 115444
152.6 | 331-101-0101 | Автомобили бортовые грузоподъёмностью до 5 т | маш.-ч | 0.0060424 | 0.96784 | 10229 | 10835
|  | в т.ч. затраты труда машинистов, экипаж 1 | чел.-ч | 0.0060424 | 0.96784 | 3788 | 3666
|  | Итого эксплуатация машин: |  |  |  | 2435 | 390024
Удаленные ресурсы
| 212-101-0301 | Бетон тяжелый класса В7,5 ГОСТ 7473-2010 без добавок | м³ | 0.0157
| 212-401-0104 | Раствор кладочный цементный ГОСТ 28013-2023 марки М100 | м³ | 7e-05
| 213-101-0101 | Кирпич керамический рядовой полнотелый ГОСТ 530-2012 марки М100 | 1000 усл. шт. | 0.00016
| 214-209-0106 | Проволока стальная термически обработанная, без покрытия ГОСТ 3282-74 диаметром 1,6 мм | кг | 0.02
| 214-401-0207 | Сетка стальная плетеная одинарная из проволоки оцинкованной ГОСТ 5336-80 размерами 20х20х2 мм | м² | 2
| 222-509-1006 | Закладные детали и детали крепления ГОСТ 23118-2019 массой не более 50 кг с преобладанием профильного проката, с отверстиями и без отверстий, соединяемые на сварке | т | 2e-05
| 214-210-0102 | Сталь арматурная гладкого профиля класса А-I (А240) СТ РК 2591-2014 диаметром от 14 до 25 мм | т | 0.00159
| 261-101-0356 | Столбы бетонные | шт. | 0.295
152.7 | 217-301-0207 | Электрод типа Э38, Э42, Э46, Э50 ГОСТ 9467-75, марки АНО-6 диаметром 6 мм | кг | 0.03 | 4.8052 | 2669 | 12825
|  | Итого материалов: |  |  |  | 80 | 12814
153 | 1147-0303-0106 ЭСН РК 8.04-01-2024 Кзтр и Кэм=1,04 | Установка металлических оград по железобетонным столбам без цоколя из сетки высотой до до 2,2 м | м оград |  | 156.55 | 19768 | 3094680
Состав работ: 1. Рытье ям под фундаменты или столбы, рытье траншей под цокольные панели с обратной засыпкой и трамбованием 2. Установка столбов в ямы с заделкой бетоном 3. Установка монтажных изделий со сваркой 4. Установка стержней или уголков со сваркой и натягиванием сетки 5. Укладка кирпичных подкладок под столбы
Формула объема = 78,275*2
153.1 | 099-0100 | Затраты труда машинистов | чел.-ч | 0.19895 | 31.1459 | 5343 | 166413
153.2 | 002-0137 | Затраты труда рабочих (средний разряд работы 3,7). Работы по устройству несущих и ограждающих конструкций | чел.-ч | 2.3192 | 363.0708 | 6954 | 2524794
|  | Итого оплата труда: |  |  |  | 17191 | 2691251
153.3 | 315-201-0101 | Агрегаты сварочные передвижные с бензиновым двигателем, с номинальным сварочным током 250-400 А | маш.-ч | 0.071864 | 11.2503 | 1302 | 16845
153.4 | 326-101-1001 | Ямокопатели | маш.-ч | 0.00416 | 0.65125 | 384 | 288
153.5 | 314-102-0101 | Краны на автомобильном ходу максимальной грузоподъёмностью 10 т | маш.-ч | 0.19032 | 29.7946 | 15659 | 512358
|  | в т.ч. затраты труда машинистов, экипаж 1 | чел.-ч | 0.19032 | 29.7946 | 5410 | 161189
153.6 | 331-101-0101 | Автомобили бортовые грузоподъёмностью до 5 т | маш.-ч | 0.008632 | 1.3513 | 10229 | 15128
|  | в т.ч. затраты труда машинистов, экипаж 1 | чел.-ч | 0.008632 | 1.3513 | 3788 | 5119
|  | Итого эксплуатация машин: |  |  |  | 3480 | 544794
Удаленные ресурсы
| 212-101-0301 | Бетон тяжелый класса В7,5 ГОСТ 7473-2010 без добавок | м³ | 0.0157
| 212-401-0104 | Раствор кладочный цементный ГОСТ 28013-2023 марки М100 | м³ | 7e-05
| 213-101-0101 | Кирпич керамический рядовой полнотелый ГОСТ 530-2012 марки М100 | 1000 усл. шт. | 0.00016
| 214-209-0106 | Проволока стальная термически обработанная, без покрытия ГОСТ 3282-74 диаметром 1,6 мм | кг | 0.02
| 214-401-0207 | Сетка стальная плетеная одинарная из проволоки оцинкованной ГОСТ 5336-80 размерами 20х20х2 мм | м² | 2
| 222-509-1006 | Закладные детали и детали крепления ГОСТ 23118-2019 массой не более 50 кг с преобладанием профильного проката, с отверстиями и без отверстий, соединяемые на сварке | т | 2e-05
| 214-210-0102 | Сталь арматурная гладкого профиля класса А-I (А240) СТ РК 2591-2014 диаметром от 14 до 25 мм | т | 0.00159
| 261-101-0356 | Столбы бетонные | шт. | 0.295
153.7 | 217-301-0207 | Электрод типа Э38, Э42, Э46, Э50 ГОСТ 9467-75, марки АНО-6 диаметром 6 мм | кг | 0.06 | 9.393 | 2669 | 25070
|  | Итого материалов: |  |  |  | 160 | 25048
|  | ИТОГО прямые затратыпо разделу 3: |  |  |  |  | 5047522
в том числе
|  | Стоимость общестроительных работ | тенге |  |  |  | 5047522
|  | Всего заработная плата | тенге |  |  |  | 4360424
|  | Эксплуатация машин | тенге |  |  |  | 934818
|  | В том числе заработная плата машинистов | тенге |  |  |  | 285582
|  | Материалы | тенге |  |  |  | 37862
|  | Нормативная трудоемкость | чел.-ч |  |  |  | 639
|  | ИТОГО по разделу 3: | чел.-ч |  |  |  | 5047522
|  | Всего заработная плата | тенге |  |  |  | 4360424
|  | Всего эксплуатация машин | тенге |  |  |  | 934818
|  | В том числе заработная плата машинистов | тенге |  |  |  | 285582
|  | Всего материалы | тенге |  |  |  | 37862
|  | Нормативная трудоемкость | чел.-ч |  |  |  | 639
|  | ВСЕГО по смете: |  |  |  |  | 9727111
в том числе
|  | Стоимость общестроительных работ | тенге |  |  |  | 9727111
|  | Всего заработная плата | тенге |  |  |  | 5899154
|  | Эксплуатация машин | тенге |  |  |  | 1398263
|  | В том числе заработная плата машинистов | тенге |  |  |  | 405774
|  | Материалы | тенге |  |  |  | 2736159
|  | Перевозки | тенге |  |  |  | 99309
|  | Нормативная трудоемкость | чел.-ч |  |  |  | 885
|  | ИТОГО по смета: | чел.-ч |  |  |  | 9727111
|  | Всего заработная плата | тенге |  |  |  | 5899154
|  | Всего эксплуатация машин | тенге |  |  |  | 1398263
|  | В том числе заработная плата машинистов | тенге |  |  |  | 405774
|  | Всего материалы | тенге |  |  |  | 2736159
|  | Всего перевозки | тенге |  |  |  | 99309
|  | Нормативная трудоемкость | чел.-ч |  |  |  | 885
| Составил |  |  |  |  | Хлопкова А.В.
(должность, подпись, расшифровка подписи)
| Проверил |  |  |  |  | Смолина Г.Д.
(должность, подпись, расшифровка подписи)

## Э153397 Форма 4
[5 empty] | НДЦС РК 8.01-08-2022 | Форма 4*
Наименование стройки |  | Дунга Оперэйтинг ГмбХ. Модернизация экспортного нефтепровода от ЦПС до КУУН.Месторождение Дунга Мангистауской области.1й пусковой комлекс
Наименование объекта |  | Обустройство нефтепровода.Линейная часть
Локальная смета № 2-01-04-06
(Локальный сметный расчет)
| на | Автоматизацию технологических процессов
(наименование работ и затрат)
Основание: 1175264/2025/1-01-01-АТХ.СО л.4-:-7
|  |  | Сметная стоимость |  | 126987.43 | тыс. тенге
|  |  | Средства на оплату труда |  | 25360.955 | тыс. тенге
|  |  | Нормативная трудоемкость |  | 4.068 | тыс. чел.-ч
Составлен(а) в ценах декабря 2025 г.
Номер по порядку | Обоснование | Наименование работ и затрат | Единица измерения | Количество | Стоимость единицы измерения, тенге | Общая стоимость, тенге
1 | 2 | 3 | 4 | 5 | 6 | 7
|  | ВСЕГО по смете: |  |  |  | 126987430
из них:
|  | затраты на труд рабочих | тенге |  |  | 22933591
|  | в том числе оплата труда рабочих | тенге |  |  | 11631399
|  | машины и механизмы | тенге |  |  | 7444858
|  | в том числе оплата труда машинистов | тенге |  |  | 2427364
|  | материалы, изделия и конструкции | тенге |  |  | 96278144
|  | оборудование, мебель и инвентарь | тенге |  |  | 330837
|  | нормативная трудоемкость | чел.-ч | 4068
| Раздел 1: | КОНТРОЛЬНО-ИЗМЕРИТЕЛЬНЫЕ ПРИБОРЫ. 1175264/2025/1-01-01-АТХ.СО лист 4. Монтаж комплекта датчика-сигнализатора прохождения скребка накладного типа DUOMA-XIT-067-006 и DUOMA-XIT-067-005.ВОР 1175264-2025-1-01-01-АТХ.В3,колодец PIT-2, пункты 2.15,2.17-2.22, DUOMA-XIT-067-006 в колодце |  |  |  | 32556826
из них:
|  | затраты на труд рабочих | тенге |  |  | 181944
|  | в том числе оплата труда рабочих | тенге |  |  | 103004
|  | машины и механизмы | тенге |  |  | 7293
|  | в том числе оплата труда машинистов | тенге |  |  | 2555
|  | материалы, изделия и конструкции | тенге |  |  | 32367589
|  | нормативная трудоемкость | чел.-ч | 26
| Подраздел 1: | МОНТАЖНЫЕ РАБОТЫ |  |  |  | 195639
из них:
|  | затраты на труд рабочих | тенге |  |  | 181944
|  | в том числе оплата труда рабочих | тенге |  |  | 103004
|  | машины и механизмы | тенге |  |  | 7293
|  | в том числе оплата труда машинистов | тенге |  |  | 2555
|  | материалы, изделия и конструкции | тенге |  |  | 6402
|  | нормативная трудоемкость | чел.-ч | 26
1 | 1311-0201-0102 ЭСН РК 8.04-02-2022 Кзтр и Кэм=1,03 | Прибор, масса до 5 кг. Установка на резьбовых соединениях | шт. | 10 | 11100 | 111000
из них:
1.1 |  | затраты на труд рабочих |  |  | 11037 | 110370
|  | в том числе оплата труда рабочих |  |  | 6321 | 63210
1.1.1 | 007-0142 | Затраты труда рабочих (средний разряд работы 4,2). Работы по монтажу оборудования | чел.-ч | 16.068 | 6869 | 110371
1.2 |  | материалы, изделия и конструкции |  |  | 63 | 630
1.2.1 | 241-703-0401 | Прокладка паронитовая ГОСТ 481-80 ПОН 0,4-1,5 | кг | 0.42 | 1493 | 627
2 | 1311-0203-0201 ЭСН РК 8.04-02-2022 Кзтр и Кэм=1,03 | Преобразователь уровнемер первичный, масса до 10 кг. Установка на резервуаре, работающем при атмосферном давлении | шт. | 1 | 22343 | 22343
из них:
2.1 |  | затраты на труд рабочих |  |  | 15919 | 15919
|  | в том числе оплата труда рабочих |  |  | 9117 | 9117
2.1.1 | 007-0142 | Затраты труда рабочих (средний разряд работы 4,2). Работы по монтажу оборудования | чел.-ч | 2.3175 | 6869 | 15919
2.2 |  | машины и механизмы |  |  | 5987 | 5987
|  | в том числе оплата труда машинистов |  |  | 2084 | 2084
2.2.1 | 314-102-0302 | Краны на автомобильном ходу при работе на монтаже технологического оборудования максимальной грузоподъёмностью 10 т | маш.-ч | 0.2266 | 16130 | 3655
|  | в т.ч. затраты труда машинистов, экипаж 1 | чел.-ч | 0.2266 | 5410 | 1226
2.2.2 | 315-103-0501 | Установки постоянного тока для ручной дуговой сварки | маш.-ч | 0.0515 | 278 | 14
2.2.3 | 331-101-0101 | Автомобили бортовые грузоподъёмностью до 5 т | маш.-ч | 0.2266 | 10229 | 2318
|  | в т.ч. затраты труда машинистов, экипаж 1 | чел.-ч | 0.2266 | 3788 | 858
2.3 |  | материалы, изделия и конструкции |  |  | 437 | 437
2.3.1 | 217-101-0107 | Болт с гайкой и шайбой ГОСТ ISO 8992-2015 строительный | т | 0.0002 | 954056 | 191
2.3.2 | 261-107-0567 | Электроды, d=4 мм, Э42 СТ РК ISO 2560-2012 | т | 4e-05 | 278998 | 11
2.3.3 | 261-102-0242 | Проволока канатная оцинкованная диаметром 5,5 мм ГОСТ 7372-79 | кг | 1.5 | 156 | 234
2.3.4 | 261-107-0987 | Шайбы оцинкованные ГОСТ 11371-78 | кг | 0.001 | 975 | 1
3 | 1311-0401-0702 ЭСН РК 8.04-02-2022 Кзтр и Кэм=1,03 | Блоки съемные и выдвижные (модули, ячейки, ТЭЗ), масса до 10 кг. Монтаж оборудования | шт. | 2 | 11734 | 23468
из них:
3.1 |  | затраты на труд рабочих |  |  | 11629 | 23258
|  | в том числе оплата труда рабочих |  |  | 6660 | 13320
3.1.1 | 007-0131 | Затраты труда рабочих (средний разряд работы 3,1). Работы по монтажу оборудования | чел.-ч | 4.12 | 5645 | 23257
3.2 |  | машины и механизмы |  |  | 105 | 210
|  | в том числе оплата труда машинистов |  |  | 39 | 78
3.2.1 | 331-101-0101 | Автомобили бортовые грузоподъёмностью до 5 т | маш.-ч | 0.0206 | 10229 | 211
|  | в т.ч. затраты труда машинистов, экипаж 1 | чел.-ч | 0.0206 | 3788 | 78
4 | 1311-0301-0101 ЭСН РК 8.04-02-2022 Кзтр и Кэм=1,03 | Приборы, масса до 5 кг. Установка на металлоконструкциях, щитах и пультах | шт. | 4 | 3576 | 14304
Формула объема = 2+2
из них:
4.1 |  | затраты на труд рабочих |  |  | 3538 | 14152
|  | в том числе оплата труда рабочих |  |  | 2026 | 8104
4.1.1 | 007-0142 | Затраты труда рабочих (средний разряд работы 4,2). Работы по монтажу оборудования | чел.-ч | 2.06 | 6869 | 14150
4.2 |  | материалы, изделия и конструкции |  |  | 38 | 152
4.2.1 | 217-101-0101 | Болт с гайкой и шайбой ГОСТ ISO 8992-2015 оцинкованный | кг | 0.14 | 1092 | 153
5 | 1308-0503-2202 ЭСН РК 8.04-02-2024 Кзтр и Кэм=1,03 | Затягивание провода в проложенную трубу и металлический рукав, первого одножильного или многожильного в общей оплетке, суммарное сечение свыше 2,5 мм2 до 6 мм2 | м | 6.4 | 485 | 3104
Формула объема = 3,2*2
из них:
5.1 |  | затраты на труд рабочих |  |  | 447 | 2861
|  | в том числе оплата труда рабочих |  |  | 227 | 1453
5.1.1 | 004-0138 | Затраты труда рабочих (средний разряд работы 3,8). Работы по устройству внутренних и наружных инженерных систем | чел.-ч | 0.39552 | 7232 | 2860
5.2 |  | машины и механизмы |  |  | 5 | 32
|  | в том числе оплата труда машинистов |  |  | 2 | 13
5.2.1 | 314-102-0101 | Краны на автомобильном ходу максимальной грузоподъёмностью 10 т | маш.-ч | 0.0013184 | 15659 | 21
|  | в т.ч. затраты труда машинистов, экипаж 1 | чел.-ч | 0.0013184 | 5410 | 7
5.2.2 | 331-101-0101 | Автомобили бортовые грузоподъёмностью до 5 т | маш.-ч | 0.0013184 | 10229 | 13
|  | в т.ч. затраты труда машинистов, экипаж 1 | чел.-ч | 0.0013184 | 3788 | 5
5.3 |  | материалы, изделия и конструкции |  |  | 33 | 211
5.3.1 | 243-902-0103 | Гильза кабельная медная ГОСТ 23469.0-81, марки ГМ 6-4, внутренним диаметром 4 мм, сечением жил 6 мм2 | шт. | 0.32 | 56 | 18
5.3.2 | 261-404-0449 | Втулки изолирующие ГОСТ Р 51177-2017 | шт. | 0.7808 | 16 | 12
5.3.3 | 261-404-0530 | Сжимы ответвительные | 100 шт. | 0.01984 | 5671 | 113
5.3.4 | 261-404-0536 | Колпачки изолирующие ГОСТ Р 51177-2017 | 10 шт. | 0.0512 | 160 | 8
5.3.5 | 236-203-0109 | Эмаль атмосферостойкая СТ РК 3262-2018 ПФ-115 | т | 1.3e-06 | 859685 | 1
5.3.6 | 217-701-0116 | Тальк молотый 1 сорта | т | 3.84e-05 | 228109 | 9
5.3.7 | 247-216-1102 | Изолента ПВХ | кг | 0.01024 | 4837 | 50
6 | 1308-0201-1604 ЭСН РК 8.04-02-2024 Кзтр и Кэм=1,03 | Монтаж заделки концевой сухой для контрольного кабеля, сечение одной жилы до 2,5 мм2, количество жил - до 4 | шт. | 4 | 3509 | 14036
Формула объема = 2+2
из них:
6.1 |  | затраты на труд рабочих |  |  | 2000 | 8000
|  | в том числе оплата труда рабочих |  |  | 1014 | 4056
6.1.1 | 004-0140 | Затраты труда рабочих (средний разряд работы 4). Работы по устройству внутренних и наружных инженерных систем | чел.-ч | 1.0712 | 7469 | 8001
6.2 |  | машины и механизмы |  |  | 266 | 1064
|  | в том числе оплата труда машинистов |  |  | 95 | 380
6.2.1 | 314-102-0101 | Краны на автомобильном ходу максимальной грузоподъёмностью 10 т | маш.-ч | 0.0412 | 15659 | 645
|  | в т.ч. затраты труда машинистов, экипаж 1 | чел.-ч | 0.0412 | 5410 | 223
6.2.2 | 331-101-0101 | Автомобили бортовые грузоподъёмностью до 5 т | маш.-ч | 0.0412 | 10229 | 421
|  | в т.ч. затраты труда машинистов, экипаж 1 | чел.-ч | 0.0412 | 3788 | 156
6.3 |  | материалы, изделия и конструкции |  |  | 1243 | 4972
6.3.1 | 214-209-0210 | Проволока стальная термически обработанная, оцинкованная ГОСТ 3282-74 диаметром 3 мм | кг | 0.04 | 880 | 35
6.3.2 | 261-107-0913 | Парафины нефтяные твердые марки Т-1 ГОСТ 23683-89 | т | 4e-05 | 1562871 | 63
6.3.3 | 261-107-0967 | Припои оловянно-свинцовые в чушках бессурьмянистые, марка ПОС30 ГОСТ 21930-76 | т | 0.0002 | 7763690 | 1553
6.3.4 | 261-107-0821 | Жир паяльный | кг | 0.08 | 1382 | 111
6.3.5 | 243-601-0101 | Провод медный неизолированный для воздушных линий электропередач, марки М 4 мм2 | км | 0.01256 | 235554 | 2959
6.3.6 | 261-107-0961 | Бирки маркировочные | 100 шт. | 0.04 | 1438 | 58
6.3.7 | 247-216-1102 | Изолента ПВХ | кг | 0.04 | 4837 | 193
7 | 1308-0201-0501 ЭСН РК 8.04-02-2024 Кзтр и Кэм=1,03 | Присоединение к зажимам жил провода или кабеля, сечение до 2,5 мм2 | шт. | 8 | 923 | 7384
Формула объема = 4+4
из них:
7.1 |  | затраты на труд рабочих |  |  | 923 | 7384
|  | в том числе оплата труда рабочих |  |  | 468 | 3744
7.1.1 | 004-0140 | Затраты труда рабочих (средний разряд работы 4). Работы по устройству внутренних и наружных инженерных систем | чел.-ч | 0.9888 | 7469 | 7385
| Подраздел 2: | СТОИМОСТЬ ОБОРУДОВАНИЯ. ХАРАКТЕРИСТИКИ ПРИБОРОВ В СООТВЕТСТВИИ С ОПРОСНЫМИ ЛИСТАМИ |  |  |  | 32361187
из них:
|  | материалы, изделия и конструкции | тенге |  |  | 32361187
8 | 553-201-0300 п.30 НДЦС РК 8.04-07-2025, п. 3.7 а), Кмат=0,981 | Манометр избыточного давления диаметром 100 мм, диапазон шкалы 0-80 ВАR. DUCGF-PI-067-0036. ОЛ 215-KZ-DUCGF-INS-DAT-067-36020-01 | шт | 1 | 494749.82 | 494750
Формула стоимости = 874,62*Ф2
9 | 553-201-0300 п.27 НДЦС РК 8.04-07-2025, п. 3.7 а), Кмат=0,981 | Манометр избыточного давления диаметром 100 мм, диапазон шкалы 0-50 ВАR. DUOMA-PI-067-0037. ОЛ 215-KZ-DUOMA-INS-DAT-067-36015-01 | шт | 1 | 494749.82 | 494750
Формула стоимости = 874,62*Ф2
10 | 553-201-0300 п.28 НДЦС РК 8.04-07-2025, п. 3.7 а), Кмат=0,981 | Устроиство защиты от перегрузок для манометра избыточного давления диаметром 100 мм, диапазон шкалы 0-50 ВАR. DUOMA-PI-067-0037. ОЛ 215-KZ-DUOMA-INS-DAT-067-36015-01 | шт | 1 | 88584.56 | 88585
Формула стоимости = 156,6*Ф2
11 | 553-201-0300 п.31 НДЦС РК 8.04-07-2025, п. 3.7 а), Кмат=0,981 | Манометр избыточного давления диаметром 100 мм, диапазон шкалы 0-80 ВАR. DUCGF-PI-038-0035. ОЛ 215-KZ-DUCGF-INS-DAT-038-36016-01 | шт | 1 | 494749.82 | 494750
Формула стоимости = 874,62*Ф2
12 | 553-201-0300 п.26 НДЦС РК 8.04-07-2025, п. 3.7 а), Кмат=0,981 | Манометр избыточного давления диаметром 100 мм, диапазон шкалы 0-1,0 МПа. DUOMA-PI-038-0037. ОЛ 215-KZ-DUOMA-INS-DAT-038-36015-01 | шт | 1 | 494749.82 | 494750
Формула стоимости = 874,62*Ф2
13 | 553-201-0300 п.29 НДЦС РК 8.04-07-2025, п. 3.7 а), Кмат=0,981 | Устроиство защиты от перегрузок для манометра избыточного давления диаметром 100 мм, диапазон шкалы 0-1,0 МПа. DUOMA-PI-038-0037. ОЛ 215-KZ-DUOMA-INS-DAT-038-36015-01 | шт | 1 | 88584.56 | 88585
Формула стоимости = 156,6*Ф2
14 | 553-201-0300 п.20 НДЦС РК 8.04-07-2025, п. 3.7 а), Кмат=0,981 | Датчик избыточного давления. DUCGF-PIT-067-0039. ОЛ 215-KZ-DUOMA-INS-DAT-067-36020-02 | шт | 1 | 1925842.89 | 1925843
Формула стоимости = 3404,51*Ф2
15 | 553-201-0300 п.21 НДЦС РК 8.04-07-2025, п. 3.7 а), Кмат=0,981 | Датчик избыточного давления. DUOMA-PIТ-067-0040. ОЛ 215-KZ-DUOMA-INS-DAT-067-36015-02 | шт | 1 | 1925842.89 | 1925843
Формула стоимости = 3404,51*Ф2
16 | 553-201-0300 п.25 НДЦС РК 8.04-07-2025, п. 3.7 а), Кмат=0,981 | Индикатор температуры (термометр). DUOMA-TI-067-0019. ОЛ 215-KZ-DUOMA-INS-DAT-067-36015-03 | шт | 1 | 199773.44 | 199773
Формула стоимости = 353,16*Ф2
17 | 553-201-0300 п.24 НДЦС РК 8.04-07-2025, п. 3.7 а), Кмат=0,981 | Индикатор температуры (термометр). DUCGF-TI-038-0018.ОЛ 215-KZ-DUCGF-INS-DAT-038-36016-02 | шт | 1 | 199773.44 | 199773
Формула стоимости = 353,16*Ф2
18 | 553-201-0300 п.23 НДЦС РК 8.04-07-2025, п. 3.7 а), Кмат=0,981 | Датчик температуры накладной, диапазон измерения –50…+110°C. DUOMA-TIT-067-0015. ОЛ 215-KZ-DUOMA-INS-DAT-067-36015-04 | шт | 1 | 1058240.35 | 1058240
Формула стоимости = 1870,76*Ф2
19 | 553-201-0300 п.22 НДЦС РК 8.04-07-2025, п. 3.7 а), Кмат=0,981 | Датчик температуры накладной, диапазон измерения –50…+110°C. DUCGF-TIT-038-0014. ОЛ 215-KZ-DUCGF-INS-DAT-038-36016-03 | шт | 1 | 1058240.35 | 1058240
Формула стоимости = 1870,76*Ф2
20 | 553-201-0200 п.9 НДЦС РК 8.04-07-2025, п. 3.7 а), Кмат=0,981 | Уровнемер радарный. DUOMA-LT-050-0010. ОЛ 215-KZ-DUOMA-INS-DAT-050-36016-01 | шт | 1 | 5256974.95 | 5256975
21 | 553-201-0300 п.36 НДЦС РК 8.04-07-2025, п. 3.7 а), Кмат=0,981 | Датчик-сигнализатор прохождения скребка накладного типа. DUCGF-XIT-067-0005. ОЛ 215-KZ-DUCGF-INS-DAT-067-36020-03 | шт | 1 | 7380141.48 | 7380141
22 | 553-201-0300п.37 НДЦС РК 8.04-07-2025, п. 3.7 а), Кмат=0,981 | Датчик-сигнализатор прохождения скребка накладного типа. DUOMA-XIT-067-0006. ОЛ 215-KZ-DUOMA-INS-DAT-067-36015-05 | шт | 1 | 11200188.83 | 11200189
| Раздел 2: | ОБОРУДОВАНИЕ В ШКАФУ АВТОМАТИКИ ОПЕРАТОРНОЙ КУУН. 1175264/2025/1-01-01-АТХ.СО лист 4 |  |  |  | 2975960
из них:
|  | затраты на труд рабочих | тенге |  |  | 593443
|  | в том числе оплата труда рабочих | тенге |  |  | 309787
|  | машины и механизмы | тенге |  |  | 11332
|  | в том числе оплата труда машинистов | тенге |  |  | 3511
|  | материалы, изделия и конструкции | тенге |  |  | 2040348
|  | оборудование, мебель и инвентарь | тенге |  |  | 330837
|  | нормативная трудоемкость | чел.-ч | 79
| Подраздел 1: | МОНТАЖНЫЕ РАБОТЫ |  |  |  | 632536
из них:
|  | затраты на труд рабочих | тенге |  |  | 593443
|  | в том числе оплата труда рабочих | тенге |  |  | 309787
|  | машины и механизмы | тенге |  |  | 11332
|  | в том числе оплата труда машинистов | тенге |  |  | 3511
|  | материалы, изделия и конструкции | тенге |  |  | 27761
|  | нормативная трудоемкость | чел.-ч | 79
23 | 1310-0202-0206 ЭСН РК 8.04-02-2022 Изм. и доп. вып. 28 Кзтр и Кэм=1,03 | Преобразователь или блок питания отдельно устанавливаемый. Монтаж оборудования.ф | шт. | 1 | 81834 | 81834
из них:
23.1 |  | затраты на труд рабочих |  |  | 73289 | 73289
|  | в том числе оплата труда рабочих |  |  | 41975 | 41975
23.1.1 | 007-0150 | Затраты труда рабочих (средний разряд работы 5). Работы по монтажу оборудования | чел.-ч | 9.27 | 7906 | 73289
23.2 |  | машины и механизмы |  |  | 6001 | 6001
|  | в том числе оплата труда машинистов |  |  | 1717 | 1717
23.2.1 | 314-503-0601 | Автопогрузчики, грузоподъёмность 5 т | маш.-ч | 0.4532 | 13241 | 6001
|  | в т.ч. затраты труда машинистов, экипаж 1 | чел.-ч | 0.4532 | 3788 | 1717
23.3 |  | материалы, изделия и конструкции |  |  | 2544 | 2544
23.3.1 | 216-103-0101 | Гипсовое вяжущее ГОСТ 125-2018 марки Г-3 | т | 0.0003 | 36581 | 11
23.3.2 | 217-101-0107 | Болт с гайкой и шайбой ГОСТ ISO 8992-2015 строительный | т | 0.0003 | 954056 | 286
23.3.3 | 261-107-0936 | Канифоль сосновая ГОСТ 19113-84 | т | 1e-05 | 1576025 | 16
23.3.4 | 261-107-0966 | Припои оловянно-свинцовые в чушках бессурьмянистые, марка ПОС40 ГОСТ 21930-76 | т | 6e-05 | 6325216 | 380
23.3.5 | 261-107-0784 | Трубка полихлорвиниловая ПХВ-305 диаметром 6-10 мм | кг | 0.08 | 809 | 65
23.3.6 | 236-202-0301 | Краска водоэмульсионная СТ РК ГОСТ Р 52020-2007 | т | 2e-05 | 218283 | 4
23.3.7 | 252-207-0441 | Наконечник кабельный типа П2.5-4Д-МУ3 | шт. | 10 | 59 | 590
23.3.8 | 261-404-0533 | Скрепы 10х2 ГОСТ Р 51177-2017 | кг | 0.02 | 211 | 4
23.3.9 | 214-209-1001 | Проволока медная круглая электротехническая (мягкая), диаметром 1 мм и выше | кг | 0.1 | 8349 | 835
23.3.10 | 261-201-0361 | Лак электроизоляционный 318 ГОСТ Р 52165-2003 | кг | 0.03 | 246 | 7
23.3.11 | 217-105-0102 | Дюбель полипропиленовый универсальный с шурупами | кг | 0.21 | 1186 | 249
23.3.12 | 247-216-1102 | Изолента ПВХ | кг | 0.02 | 4837 | 97
24 | 1311-0401-0201 ЭСН РК 8.04-02-2022 Кзтр и Кэм=1,03 | Аппарат настольный, масса до 0,015 т. Монтаж на столе | шт. | 1 | 7386 | 7386
из них:
24.1 |  | затраты на труд рабочих |  |  | 5700 | 5700
|  | в том числе оплата труда рабочих |  |  | 3265 | 3265
24.1.1 | 007-0130 | Затраты труда рабочих (средний разряд работы 3). Работы по монтажу оборудования | чел.-ч | 1.03 | 5534 | 5700
24.2 |  | машины и механизмы |  |  | 1686 | 1686
|  | в том числе оплата труда машинистов |  |  | 624 | 624
24.2.1 | 331-101-0101 | Автомобили бортовые грузоподъёмностью до 5 т | маш.-ч | 0.1648 | 10229 | 1686
|  | в т.ч. затраты труда машинистов, экипаж 1 | чел.-ч | 0.1648 | 3788 | 624
25 | 1311-0301-0101 ЭСН РК 8.04-02-2022 Кзтр и Кэм=1,03 | Приборы, масса до 5 кг. Установка на металлоконструкциях, щитах и пультах | шт. | 4 | 3576 | 14304
Формула объема = 2+2
из них:
25.1 |  | затраты на труд рабочих |  |  | 3538 | 14152
|  | в том числе оплата труда рабочих |  |  | 2026 | 8104
25.1.1 | 007-0142 | Затраты труда рабочих (средний разряд работы 4,2). Работы по монтажу оборудования | чел.-ч | 2.06 | 6869 | 14150
25.2 |  | материалы, изделия и конструкции |  |  | 38 | 152
25.2.1 | 217-101-0101 | Болт с гайкой и шайбой ГОСТ ISO 8992-2015 оцинкованный | кг | 0.14 | 1092 | 153
26 | 1311-0601-0201 ЭСН РК 8.04-02-2022 Изм. и доп. вып. 32 Кзтр и Кэм=1,03 | Проводки электрические. Монтаж в щитах и пультах шкафных и панельных | м | 55 | 739 | 40645
Формула объема = 50+5
из них:
26.1 |  | затраты на труд рабочих |  |  | 733 | 40315
|  | в том числе оплата труда рабочих |  |  | 420 | 23100
26.1.1 | 007-0150 | Затраты труда рабочих (средний разряд работы 5). Работы по монтажу оборудования | чел.-ч | 5.0985 | 7906 | 40309
26.2 |  | материалы, изделия и конструкции |  |  | 6 | 330
26.2.1 | 261-107-0961 | Бирки маркировочные | 100 шт. | 0.1375 | 1438 | 198
26.2.2 | 251-305-0110 | Прокладки резиновые (пластина техническая прессованная) | кг | 0.11 | 951 | 105
27 | 1308-0103-3101 ЭСН РК 8.04-02-2024 Кзтр и Кэм=1,03 | Монтаж зажима наборного без кожуха | шт. | 117 | 3129 | 366093
Формула объема = 50+43+24
из них:
27.1 |  | затраты на труд рабочих |  |  | 3077 | 360009
|  | в том числе оплата труда рабочих |  |  | 1561 | 182637
27.1.1 | 004-0140 | Затраты труда рабочих (средний разряд работы 4). Работы по устройству внутренних и наружных инженерных систем | чел.-ч | 48.204 | 7469 | 360036
27.2 |  | машины и механизмы |  |  | 31 | 3627
|  | в том числе оплата труда машинистов |  |  | 10 | 1170
27.2.1 | 315-103-0501 | Установки постоянного тока для ручной дуговой сварки | маш.-ч | 0.22897 | 278 | 64
27.2.2 | 314-102-0101 | Краны на автомобильном ходу максимальной грузоподъёмностью 10 т | маш.-ч | 0.13256 | 15659 | 2076
|  | в т.ч. затраты труда машинистов, экипаж 1 | чел.-ч | 0.13256 | 5410 | 717
27.2.3 | 331-101-0101 | Автомобили бортовые грузоподъёмностью до 5 т | маш.-ч | 0.13256 | 10229 | 1356
|  | в т.ч. затраты труда машинистов, экипаж 1 | чел.-ч | 0.13256 | 3788 | 502
27.3 |  | материалы, изделия и конструкции |  |  | 21 | 2457
27.3.1 | 214-208-0103 | Прокат сортовой стальной горячекатаный полосовой из углеродистой стали ГОСТ 535-2005 шириной от 80 до 200 мм, толщиной от 5 до 60 мм | т | 0.00351 | 461421 | 1620
27.3.2 | 236-203-0109 | Эмаль атмосферостойкая СТ РК 3262-2018 ПФ-115 | т | 0.000936 | 859685 | 805
28 | 1308-0503-0102 ЭСН РК 8.04-02-2024 Кзтр и Кэм=1,03 | Монтаж короба пластмассового, ширина свыше 40 мм до 63 мм | м | 6 | 1424 | 8544
из них:
28.1 |  | затраты на труд рабочих |  |  | 1393 | 8358
|  | в том числе оплата труда рабочих |  |  | 706 | 4236
28.1.1 | 004-0139 | Затраты труда рабочих (средний разряд работы 3,9). Работы по устройству внутренних и наружных инженерных систем | чел.-ч | 1.1365 | 7352 | 8356
28.2 |  | машины и механизмы |  |  | 3 | 18
28.2.1 | 314-504-0601 | Подъемники одномачтовые грузоподъёмностью до 500 кг, высотой подъёма 45 м | маш.-ч | 0.000618 | 6844 | 4
|  | в т.ч. затраты труда машинистов, экипаж 1 | чел.-ч | 0.000618 | 3170 | 2
28.2.2 | 343-302-0301 | Шуруповерты строительно-монтажные | маш.-ч | 0.42518 | 19 | 8
28.2.3 | 343-302-0101 | Перфоратор электрический | маш.-ч | 0.42518 | 20 | 9
28.3 |  | материалы, изделия и конструкции |  |  | 28 | 168
28.3.1 | 217-105-0102 | Дюбель полипропиленовый универсальный с шурупами | кг | 0.0756 | 1186 | 90
28.3.2 | 217-106-0105 | Шуруп ГОСТ 1147-80 с полукруглой головкой | кг | 0.06 | 1251 | 75
29 | 1308-0503-2104 ЭСН РК 8.04-02-2024 Кзтр и Кэм=1,03 | Установка ввода гибкого, наружный диаметр металлорукава до 27 мм | ввод | 15 | 7582 | 113730
Формула объема = 10+5
из них:
29.1 |  | затраты на труд рабочих |  |  | 6108 | 91620
|  | в том числе оплата труда рабочих |  |  | 3098 | 46470
29.1.1 | 004-0138 | Затраты труда рабочих (средний разряд работы 3,8). Работы по устройству внутренних и наружных инженерных систем | чел.-ч | 12.669 | 7232 | 91622
29.2 |  | материалы, изделия и конструкции |  |  | 1474 | 22110
29.2.1 | 252-207-3979 | Перемычки гибкие, тип ПГС-50 | шт. | 15 | 1446 | 21690
29.2.2 | 217-102-0102 | Винт ГОСТ ISO 8992-2015 с полукруглой головкой | кг | 0.3 | 1403 | 421
| Подраздел 2: | СТОИМОСТЬ ОБОРУДОВАНИЯ И МАТЕРИАЛА |  |  |  | 2343424
из них:
|  | материалы, изделия и конструкции | тенге |  |  | 2012587
|  | оборудование, мебель и инвентарь | тенге |  |  | 330837
30 | 541-802-2008 НДЦС РК 8.04-07-2025, п. 3.7 а), Кмат=0,981 | Блок питания SITOP PSU100S 24 V/10А 1-ФАЗНЫЙ, ВХОД: ~120/230V, ВЫХОД:=24V DC/10А, SITOP PSU100S 6EP1334-2AA01. G1 | шт | 1 | 36591 | 36591
31 | 541-802-2005 НДЦС РК 8.04-07-2025, п. 3.7 а), Кмат=0,981 | Процессор компактный серии SIPLUS S7-1200, CPU 1214C DC/DC/DC6AG1214-1AG31-5XB0.A0 | шт | 1 | 76556 | 76556
32 | 541-802-2004 НДЦС РК 8.04-07-2025, п. 3.7 а), Кмат=0,981 | Модуль аналогового входа SM1231 SIPLUS S7-1200, 6AG1231-4HD30-2XB0 .A1, A2 | шт | 2 | 47519 | 95038
33 | 541-802-8112 п.39 НДЦС РК 8.04-07-2025, п. 3.7 а), Кмат=0,981 | Барьер двухканальный искрозащиты для датчиков NAMUR. Выходной сигнал: реле НО (2 A 250 V AC). Частота переключений: 10 ГЦ. Контроль обрыва провода. Питание: 20...30 V DC. Монтаж на din-рейку. KCD2-SR-EX2 216720 | шт | 2 | 82523.68 | 165047
34 | 541-801-5102-0011 ПрСЦ 03.2026 № 1-5 | Клемма проходная типа Phoenix сontact, UT4 универсальная, винтовые зажимы, 1000 В, 32 A, модели 3044102 | шт. | 43 | 336 | 14448
35 | 541-801-0703-0243 ПрСЦ 03.2026 № 1-5 | Клемма проходная с монтажом, пружинный зажим, КК-2,5-NS | шт. | 24 | 546 | 13104
36 | 243-102-0702 ССЦ РК 8.04-08-2025 | Кабель силовой гибкий с изоляцией и оболочкой из термоэластопласта, с числом жил 1, напряжение 0,38 кВ ГОСТ 24334-2020, марки КГТП 1х1 | м | 5 | 94 | 470
37 | 243-102-0701 ССЦ РК 8.04-08-2025 | Кабель силовой гибкий с изоляцией и оболочкой из термоэластопласта, с числом жил 1, напряжение 0,38 кВ ГОСТ 24334-2020, марки КГТП 1х0,75 | м | 50 | 89 | 4450
38 | 541-801-5102-0008 ПрСЦ 03.2026 № 1-5 | Клеммы типа Phoenix contact UT 2,5-MT с ножевыми размыкателями, модели 3046362 | шт. | 50 | 1902 | 95100
39 | 274-309-0724-0001 ПрСЦ 03.2026 № 1-3 | Основание для кабель-канала парапет. 150х60 ПРАЙМЕР IEK | м | 6 | 4591 | 27546
Формула объема = 3*2
40 | 274-309-0724-0002 ПрСЦ 03.2026 № 1-3 | Крышка 125мм для кабель-канала парапет. 150х60 ПРАЙМЕР IEK | м | 6 | 1269 | 7614
Формула объема = 3*2
41 | 274-309-0724-0031 ПрСЦ 03.2026 № 1-3 | Разделительная перегородка 60мм ПРАЙМЕР IEK | шт. | 3 | 637 | 1911
42 | 274-309-0724-0021 ПрСЦ 03.2026 № 1-3 | Соединитель на стык боковой типа PRIMER 60мм IEK | шт. | 4 | 174 | 696
43 | 274-309-0724-0023 ПрСЦ 03.2026 № 1-3 | Соединитель на стык лицевой для крышки типа PRIMER 60мм IEK | шт. | 2 | 192 | 384
44 | 274-309-0724-0028 ПрСЦ 03.2026 № 1-3 | Заглушка типа PRIMER 150х60 IEK | шт. | 2 | 1314 | 2628
45 | 274-309-0724-0011 ПрСЦ 03.2026 № 1-3 | Угол внутренний изменяемый типа PRIMER 150х60 IEK | шт. | 1 | 2275 | 2275
46 | 217-102-0104 ССЦ РК 8.04-08-2025 | Винт ГОСТ ISO 8992-2015 самонарезающий оцинкованный | т | 0.0001175 | 2358157 | 277
Формула объема = 18*0,00653/1000
47 | 235-202-0125 ССЦ РК 8.04-08-2025 | Герметик ГОСТ 25621-2023 силиконовый, однокомпонентный, атмосферостойкий, огнестойкий, для внутреннего и наружного применения, термоустойчивость от -40 до +150 С, 600 мл | шт. | 1 | 4510 | 4510
48 | 243-902-2002 ПрСЦ 03.2026 № 1-4 | Рама для уплотнительных компонентов при кабельной и трубной проходке Рама S 2x2 primed | шт. | 1 | 66048 | 66048
49 | 243-902-2101 ПрСЦ 03.2026 № 1-4 | Система комплексного уплотнения для кабельных и трубных вводов. Блок компрессионный в комплекте Wedge kit 120 galv | шт. | 1 | 245348 | 245348
50 | 243-902-2536 ПрСЦ 03.2026 № 1-4 | Муфта уплотнительная в комплекте с гильзой, взрывозащищенная, IP66, для рамы кабельного и трубного ввода RS 25 W Ex AISI 316/primed | шт. | 9 | 103147 | 928323
51 | 243-902-2537 ПрСЦ 03.2026 № 1-4 | Муфта уплотнительная в комплекте с гильзой, взрывозащищенная, IP66, для рамы кабельного и трубного ввода RS 31 W Ex AISI 316/primed | шт. | 1 | 104837 | 104837
52 | 274-309-0207-0011 ПрСЦ 03.2026 № 1-3 | Модуль заглушка, размеры 10х120х60 типа CFS-T FB 12х10 | шт. | 3 | 7142 | 21426
53 | 274-309-0208-0006 ПрСЦ 03.2026 № 1-3 | Компрессионный блок, оцинкованная сталь типа CFS-T WD 120 GS | шт. | 1 | 51847 | 51847
54 | 274-309-0207-0025 ПрСЦ 03.2026 № 1-3 | Модуль уплотнительный для кабельной и трубной проходки типа RM 20w40 Ex | шт. | 10 | 12693 | 126930
55 | 274-309-0207-0028 ПрСЦ 03.2026 № 1-3 | Модуль уплотнительный для кабельной и трубной проходки типа RM 30H90 Ex | шт. | 5 | 29692 | 148460
56 | 271-701-1211-0013 ПрСЦ 03.2026 № 1-2 | Резьбовая шпилька, сталь 4.8, горячеоцинкованная сталь, модели АМ HDG/F, типа Hilti | кг | 7.76 | 12467 | 96744
Формула объема = 0,97*8
57 | 271-701-1203-0002 ПрСЦ 03.2026 № 1-2 | Гайка шестигранная M12-F DIN 934, класс 8 | шт. | 8 | 343 | 2744
58 | 271-701-1204-0002 ПрСЦ 03.2026 № 1-2 | Шайба плоская М12 13x24x2,5-F ISO7089 | шт. | 8 | 259 | 2072
| Раздел 3: | СОЕДИНИТЕЛЬНЫЕ КОРОБКИ. 1175264/2025/1-01-01-АТХ.СО лист 5 |  |  |  | 679288
из них:
|  | затраты на труд рабочих | тенге |  |  | 121160
|  | в том числе оплата труда рабочих | тенге |  |  | 61452
|  | машины и механизмы | тенге |  |  | 380
|  | материалы, изделия и конструкции | тенге |  |  | 557748
|  | нормативная трудоемкость | чел.-ч | 16
| Подраздел 1: | МОНТАЖНЫЕ РАБОТЫ |  |  |  | 155976
из них:
|  | затраты на труд рабочих | тенге |  |  | 121160
|  | в том числе оплата труда рабочих | тенге |  |  | 61452
|  | машины и механизмы | тенге |  |  | 380
|  | материалы, изделия и конструкции | тенге |  |  | 34436
|  | нормативная трудоемкость | чел.-ч | 16
59 | 1308-0303-2502 ЭСН РК 8.04-02-2024 Кзтр и Кэм=1,03 | Установка коробки (ящика) с зажимами для кабелей и проводов, сечение до 6 мм2, на конструкции на стене или колонне, количество зажимов свыше 10 до 20 | шт. | 4 | 38994 | 155976
из них:
59.1 |  | затраты на труд рабочих |  |  | 30290 | 121160
|  | в том числе оплата труда рабочих |  |  | 15363 | 61452
59.1.1 | 004-0139 | Затраты труда рабочих (средний разряд работы 3,9). Работы по устройству внутренних и наружных инженерных систем | чел.-ч | 16.48 | 7352 | 121161
59.2 |  | машины и механизмы |  |  | 95 | 380
59.2.1 | 343-302-0201 | Дрели электрические | маш.-ч | 0.1648 | 18 | 3
59.2.2 | 315-103-0501 | Установки постоянного тока для ручной дуговой сварки | маш.-ч | 1.3596 | 278 | 378
59.3 |  | материалы, изделия и конструкции |  |  | 8609 | 34436
59.3.1 | 222-509-0801 | Конструкции стальные индивидуальные решетчатые ГОСТ 23118-2019 сварные массой до 0,1 т | т | 0.02 | 1180596 | 23612
59.3.2 | 217-101-0107 | Болт с гайкой и шайбой ГОСТ ISO 8992-2015 строительный | т | 0.000196 | 954056 | 187
59.3.3 | 261-107-0224 | Дюбели распорные полипропиленовые | 100 шт. | 0.056 | 594 | 33
59.3.4 | 261-107-0914 | Вазелин технический | кг | 0.16 | 939 | 150
59.3.5 | 261-107-0450 | Шпагат бумажный ГОСТ 17308-88 | кг | 0.032 | 401 | 13
59.3.6 | 261-107-0458 | Нитки швейные ГОСТ 6309-93 | кг | 0.016 | 1416 | 23
59.3.7 | 252-207-3979 | Перемычки гибкие, тип ПГС-50 | шт. | 4 | 1446 | 5784
59.3.8 | 261-201-0361 | Лак электроизоляционный 318 ГОСТ Р 52165-2003 | кг | 0.16 | 246 | 39
59.3.9 | 217-302-0105 | Электрод типа Э42А, Э46А, Э50А ГОСТ 9467-75, марки УОНИ-13/45 диаметром 4 мм | кг | 0.28 | 1154 | 323
59.3.10 | 261-107-0961 | Бирки маркировочные | 100 шт. | 1.764 | 1438 | 2537
59.3.11 | 236-203-0109 | Эмаль атмосферостойкая СТ РК 3262-2018 ПФ-115 | т | 0.000216 | 859685 | 186
59.3.12 | 247-216-1102 | Изолента ПВХ | кг | 0.32 | 4837 | 1548
| Подраздел 2: | СТОИМОСТЬ ОБОРУДОВАНИЯ И МАТЕРИАЛА |  |  |  | 523312
из них:
|  | материалы, изделия и конструкции | тенге |  |  | 523312
60 | 541-503-1202 п.40 НДЦС РК 8.04-07-2025, п. 3.7 а), Кмат=0,981 | Коробка соединительная из нержавеющей стали с 10-ю клеммами, тип сигнала аналоговый. DUCGF-JB-038-0459 ОЛ 215-KZ-DUCGF-INS-DAT-038-36018 | шт | 1 | 130828.19 | 130828
Формула стоимости = 154700*Ф4
61 | 541-503-1202 п.43 НДЦС РК 8.04-07-2025, п. 3.7 а), Кмат=0,981 | Коробка соединительная коробка из нержавеющей стали с 10-ю клеммами, тип сигнала аналоговый. DUOMA-JB--038-0462. ОЛ 215-KZ-DUOMA-INS-DAT-038-36017 | шт | 1 | 130828.19 | 130828
Формула стоимости = 154700*Ф4
62 | 541-503-1202 п.42 НДЦС РК 8.04-07-2025, п. 3.7 а), Кмат=0,981 | Коробка соединительная коробка из нержавеющей стали с 10-ю клеммами, тип сигнала NFMUR. DUCGF-JB-038-0460. ОЛ 215-KZ-DUCGF-INS-DAT-038-36017 | шт | 1 | 130828.19 | 130828
Формула стоимости = 154700*Ф4
63 | 541-503-1202 п.41 НДЦС РК 8.04-07-2025, п. 3.7 а), Кмат=0,981 | Коробка соединительная из нержавеющей стали с 10-ю клеммами, тип сигнала аналоговый. DUOMA-JB-038-0461 ОЛ 215-KZ-DUOMA-INS-DWG-038-36016 | шт | 1 | 130828.19 | 130828
Формула стоимости = 154700*Ф4
| Раздел 4: | КАБЕЛИ. 1175264/2025/1-01-01-АТХ.СО лист 5 |  |  |  | 66814530
из них:
|  | затраты на труд рабочих | тенге |  |  | 13807320
|  | в том числе оплата труда рабочих | тенге |  |  | 6978806
|  | машины и механизмы | тенге |  |  | 6784069
|  | в том числе оплата труда машинистов | тенге |  |  | 2259955
|  | материалы, изделия и конструкции | тенге |  |  | 46223141
|  | нормативная трудоемкость | чел.-ч | 2715
| Подраздел 1: | ЗЕМЛЯНЫЕ РАБОТЫ |  |  |  | 4467109
из них:
|  | затраты на труд рабочих | тенге |  |  | 4042345
|  | в том числе оплата труда рабочих | тенге |  |  | 2027756
|  | машины и механизмы | тенге |  |  | 424764
|  | в том числе оплата труда машинистов | тенге |  |  | 98705
|  | нормативная трудоемкость | чел.-ч | 803
64 | 1101-0201-1101 ЭСН РК 8.04-01-2024 Изм. и доп. вып. 47 Кзтр и Кэм=1,04 | Разработка грунта в траншее в отвал экскаватором "Обратная лопата", вместимость ковша 2,5 м³, группа грунта 1 | м³ грунта | 1843 | 168 | 309624
Формула объема = 1500+400-57
из них:
64.1 |  | машины и механизмы |  |  | 168 | 309624
|  | в том числе оплата труда машинистов |  |  | 35 | 64505
64.1.1 | 311-401-0109 | Экскаваторы одноковшовые дизельные на гусеничном ходу ковш свыше 1,5 до 2,5 м³, масса свыше 26 до 35 т | маш.-ч | 10.0628 | 30848 | 310417
|  | в т.ч. затраты труда машинистов, экипаж 1 | чел.-ч | 10.0628 | 6466 | 65066
65 | 1101-0102-0301 ЭСН РК 8.04-01-2024 Кзтр и Кэм=1,04 | Разработка вручную грунта в траншее с откосами, глубина до 2 м, группа грунта 1 | м³ грунта | 57 | 8985 | 512145
| 1101-176 Кзтр=1,2 | При доработке вручную зачистка дна и стенок, с выкидкой грунта в котлованах и траншеях, разработанных механизированным способом, применять Кзтр=1,2
из них:
65.1 |  | затраты на труд рабочих |  |  | 8985 | 512145
|  | в том числе оплата труда рабочих |  |  | 4508 | 256956
65.1.1 | 001-0128 | Затраты труда рабочих (средний разряд работы 2,8). Работы по разработке грунта и устройству земляных конструкций | чел.-ч | 83.9405 | 6101 | 512121
66 | 1101-0102-0901 ЭСН РК 8.04-01-2024 Кзтр и Кэм=1,04 | Засыпка траншей, пазух, котлованов и ям, группа грунта 1 | м³ грунта | 760 | 4645 | 3530200
Формула объема = 600+160
из них:
66.1 |  | затраты на труд рабочих |  |  | 4645 | 3530200
|  | в том числе оплата труда рабочих |  |  | 2330 | 1770800
66.1.1 | 001-0117 | Затраты труда рабочих (средний разряд работы 1,7). Работы по разработке грунта и устройству земляных конструкций | чел.-ч | 699.504 | 5047 | 3530397
67 | 1101-0203-0149 ЭСН РК 8.04-01-2024 Изм. и доп. вып. 47 Кзтр и Кэм=1,04 | Засыпка траншеи или котлована бульдозером, мощность 59 кВт(80 л.с.), при перемещении грунта до 5 м, группа грунта 1 | м³ грунта | 1140 | 101 | 115140
Формула объема = 900+240
из них:
67.1 |  | машины и механизмы |  |  | 101 | 115140
|  | в том числе оплата труда машинистов |  |  | 30 | 34200
67.1.1 | 311-101-0101 | Бульдозеры-рыхлители на гусеничном ходу, легкого класса мощностью от 37 до 66 кВт, массой от 7,8 до 8,5 т | маш.-ч | 9.0106 | 12811 | 115434
|  | в т.ч. затраты труда машинистов, экипаж 1 | чел.-ч | 9.0106 | 3788 | 34132
| Подраздел 2: | МОНТАЖНЫЕ РАБОТЫ |  |  |  | 16865935
из них:
|  | затраты на труд рабочих | тенге |  |  | 9764975
|  | в том числе оплата труда рабочих | тенге |  |  | 4951050
|  | машины и механизмы | тенге |  |  | 6359305
|  | в том числе оплата труда машинистов | тенге |  |  | 2161250
|  | материалы, изделия и конструкции | тенге |  |  | 741655
|  | нормативная трудоемкость | чел.-ч | 1912
68 | 1308-0201-0301 ЭСН РК 8.04-02-2024 Кзтр и Кэм=1,03 | Устройство постели при одном кабеле в траншее | м кабеля | 4200 | 988 | 4149600
из них:
68.1 |  | затраты на труд рабочих |  |  | 462 | 1940400
|  | в том числе оплата труда рабочих |  |  | 234 | 982800
68.1.1 | 004-0140 | Затраты труда рабочих (средний разряд работы 4). Работы по устройству внутренних и наружных инженерных систем | чел.-ч | 259.56 | 7469 | 1938654
68.2 |  | машины и механизмы |  |  | 526 | 2209200
|  | в том числе оплата труда машинистов |  |  | 195 | 819000
68.2.1 | 331-101-0101 | Автомобили бортовые грузоподъёмностью до 5 т | маш.-ч | 215.8674 | 10229 | 2208108
|  | в т.ч. затраты труда машинистов, экипаж 1 | чел.-ч | 215.8674 | 3788 | 817706
69 | 1308-0201-0901 ЭСН РК 8.04-02-2024 Кзтр и Кэм=1,03 | Прокладка кабеля до 35 кВ в проложенной трубе, блоке и коробе, масса 1 м до 1 кг | м кабеля | 8920 | 1260 | 11239200
из них:
69.1 |  | затраты на труд рабочих |  |  | 769 | 6859480
|  | в том числе оплата труда рабочих |  |  | 390 | 3478800
69.1.1 | 004-0140 | Затраты труда рабочих (средний разряд работы 4). Работы по устройству внутренних и наружных инженерных систем | чел.-ч | 918.76 | 7469 | 6862218
69.2 |  | машины и механизмы |  |  | 417 | 3719640
|  | в том числе оплата труда машинистов |  |  | 135 | 1204200
69.2.1 | 314-502-0308 | Лебедки электрические тяговым усилием свыше 122,62 до 156,96 кН (16 т) | маш.-ч | 275.628 | 10082 | 2778882
|  | в т.ч. затраты труда машинистов, экипаж 1 | чел.-ч | 275.628 | 3170 | 873741
69.2.2 | 314-501-0104 | Домкраты гидравлические грузоподъёмностью свыше 50 до 63 т | маш.-ч | 275.628 | 23 | 6339
69.2.3 | 314-102-0101 | Краны на автомобильном ходу максимальной грузоподъёмностью 10 т | маш.-ч | 35.8316 | 15659 | 561088
|  | в т.ч. затраты труда машинистов, экипаж 1 | чел.-ч | 35.8316 | 5410 | 193849
69.2.4 | 331-101-0101 | Автомобили бортовые грузоподъёмностью до 5 т | маш.-ч | 35.8316 | 10229 | 366522
|  | в т.ч. затраты труда машинистов, экипаж 1 | чел.-ч | 35.8316 | 3788 | 135730
69.3 |  | материалы, изделия и конструкции |  |  | 74 | 660080
69.3.1 | 214-209-0210 | Проволока стальная термически обработанная, оцинкованная ГОСТ 3282-74 диаметром 3 мм | кг | 3.568 | 880 | 3140
69.3.2 | 214-302-0201 | Роли свинцовые ГОСТ 89-73 толщиной 1,0 мм | т | 0.07136 | 4216417 | 300884
69.3.3 | 261-107-0501 | Лента монтажная К226 с кнопками | 100 м | 0.85632 | 2313 | 1981
69.3.4 | 261-107-0967 | Припои оловянно-свинцовые в чушках бессурьмянистые, марка ПОС30 ГОСТ 21930-76 | т | 0.0446 | 7763690 | 346261
69.3.5 | 261-404-0574 | Кнопки монтажные ГОСТ Р 51177-2017 | 1000 шт. | 0.74214 | 501 | 372
69.3.6 | 261-201-0351 | Лак битумный БТ-123 ГОСТ Р 52165-2003 | кг | 5.352 | 1293 | 6920
69.3.7 | 261-107-0961 | Бирки маркировочные | 100 шт. | 0.36572 | 1438 | 526
70 | 1308-0201-0801 ЭСН РК 8.04-02-2024 Кзтр и Кэм=1,03 | Прокладка кабеля до 35 кВ по установленной конструкции и лотку с креплением на поворотах и в конце трассы, масса 1 м до 1 кг | м кабеля | 1255 | 1177 | 1477135
из них:
70.1 |  | затраты на труд рабочих |  |  | 769 | 965095
|  | в том числе оплата труда рабочих |  |  | 390 | 489450
70.1.1 | 004-0140 | Затраты труда рабочих (средний разряд работы 4). Работы по устройству внутренних и наружных инженерных систем | чел.-ч | 129.265 | 7469 | 965480
70.2 |  | машины и механизмы |  |  | 343 | 430465
|  | в том числе оплата труда машинистов |  |  | 110 | 138050
70.2.1 | 314-502-0308 | Лебедки электрические тяговым усилием свыше 122,62 до 156,96 кН (16 т) | маш.-ч | 35.5479 | 10082 | 358394
|  | в т.ч. затраты труда машинистов, экипаж 1 | чел.-ч | 35.5479 | 3170 | 112687
70.2.2 | 314-501-0104 | Домкраты гидравлические грузоподъёмностью свыше 50 до 63 т | маш.-ч | 35.5479 | 23 | 818
70.2.3 | 314-102-0101 | Краны на автомобильном ходу максимальной грузоподъёмностью 10 т | маш.-ч | 2.7146 | 15659 | 42507
|  | в т.ч. затраты труда машинистов, экипаж 1 | чел.-ч | 2.7146 | 5410 | 14686
70.2.4 | 331-101-0101 | Автомобили бортовые грузоподъёмностью до 5 т | маш.-ч | 2.7146 | 10229 | 27767
|  | в т.ч. затраты труда машинистов, экипаж 1 | чел.-ч | 2.7146 | 3788 | 10283
70.3 |  | материалы, изделия и конструкции |  |  | 65 | 81575
70.3.1 | 214-209-0210 | Проволока стальная термически обработанная, оцинкованная ГОСТ 3282-74 диаметром 3 мм | кг | 1.255 | 880 | 1104
70.3.2 | 214-302-0201 | Роли свинцовые ГОСТ 89-73 толщиной 1,0 мм | т | 0.007781 | 4216417 | 32808
70.3.3 | 261-107-0501 | Лента монтажная К226 с кнопками | 100 м | 0.30747 | 2313 | 711
70.3.4 | 261-107-0967 | Припои оловянно-свинцовые в чушках бессурьмянистые, марка ПОС30 ГОСТ 21930-76 | т | 0.003263 | 7763690 | 25333
70.3.5 | 261-404-0208 | Скобы и накладки для крепления кабеля ГОСТ Р 51177-2017 | 10 шт. | 22.59 | 322 | 7274
70.3.6 | 261-404-0574 | Кнопки монтажные ГОСТ Р 51177-2017 | 1000 шт. | 0.26104 | 501 | 131
70.3.7 | 261-201-0351 | Лак битумный БТ-123 ГОСТ Р 52165-2003 | кг | 9.036 | 1293 | 11684
70.3.8 | 261-107-0961 | Бирки маркировочные | 100 шт. | 1.255 | 1438 | 1805
70.3.9 | 217-106-0105 | Шуруп ГОСТ 1147-80 с полукруглой головкой | кг | 1.3805 | 1251 | 1727
| Подраздел 3: | СТОИМОСТЬ ОБОРУДОВАНИЯ И МАТЕРИАЛА |  |  |  | 45481486
из них:
|  | материалы, изделия и конструкции | тенге |  |  | 45481486
71 | 552-103-0100 п.49 НДЦС РК 8.04-07-2025, п. 3.7 а), Кмат=0,981 | Кабель КИП 1х2х2,5 мм2 IN-01 по стандарту TS-13, приложение A | м | 1770 | 2925.34 | 5177852
72 | 552-103-0100 п.49 НДЦС РК 8.04-07-2025, п. 3.7 а), Кмат=0,981 | Кабель КИП 1х2х2,5 мм2 IN-01 по стандарту TS-13, приложение A | м | 1700 | 2925.34 | 4973078
73 | 552-103-0100 п.186 НДЦС РК 8.04-07-2025, п. 3.7 а), Кмат=0,981 | Кабель КИП 1х2х1,5 мм2 IN-01 по стандарту TS-13, приложение A | м | 400 | 1741.28 | 696512
Формула объема = 200+200
74 | 552-103-0100 п.48 НДЦС РК 8.04-07-2025, п. 3.7 а), Кмат=0,981 | Кабель КИП 5x2x1.5 мм2 IN-02 по стандарту TS-13 приложение A | м | 3925 | 7034.75 | 27611394
Формула объема = 450+1200+1475+800
75 | 552-103-0100 п.50 НДЦС РК 8.04-07-2025, п. 3.7 а), Кмат=0,981 | Кабель КИП 2х2х0.75 мм2 IN-02 по стандарту TS-13, приложение A | м | 2000 | 3412.9 | 6825800
76 | 274-303-0201-0005 ПрСЦ 03.2026 № 1-3 | Кабель витопарный типа SPL для внешней прокладки, категории 5e, F/UTP, 24 AWG, 4х2х0,52, PE | м | 310 | 635 | 196850
| Раздел 5: | КАБЕЛЬНЫЕ КОНСТРУКЦИИ. 1175264/2025/1-01-01-АТХ.СО лист 6 |  |  |  | 2400314
из них:
|  | затраты на труд рабочих | тенге |  |  | 1210170
|  | в том числе оплата труда рабочих | тенге |  |  | 613730
|  | машины и механизмы | тенге |  |  | 414180
|  | в том числе оплата труда машинистов | тенге |  |  | 131040
|  | материалы, изделия и конструкции | тенге |  |  | 775964
|  | нормативная трудоемкость | чел.-ч | 199
| Подраздел 1: | МОНТАЖНЫЕ РАБОТЫ |  |  |  | 1676870
из них:
|  | затраты на труд рабочих | тенге |  |  | 1210170
|  | в том числе оплата труда рабочих | тенге |  |  | 613730
|  | машины и механизмы | тенге |  |  | 414180
|  | в том числе оплата труда машинистов | тенге |  |  | 131040
|  | материалы, изделия и конструкции | тенге |  |  | 52520
|  | нормативная трудоемкость | чел.-ч | 199
77 | 1308-0201-1301 ЭСН РК 8.04-02-2024 Кзтр и Кэм=1,03 | Монтаж короба со стойками и полками для прокладки кабелей до 35 кВ внутри и снаружи здания | м трассы | 130 | 12899 | 1676870
Формула объема = 100+30
из них:
77.1 |  | затраты на труд рабочих |  |  | 9309 | 1210170
|  | в том числе оплата труда рабочих |  |  | 4721 | 613730
77.1.1 | 004-0140 | Затраты труда рабочих (средний разряд работы 4). Работы по устройству внутренних и наружных инженерных систем | чел.-ч | 162.019 | 7469 | 1210120
77.2 |  | машины и механизмы |  |  | 3186 | 414180
|  | в том числе оплата труда машинистов |  |  | 1008 | 131040
77.2.1 | 314-502-0308 | Лебедки электрические тяговым усилием свыше 122,62 до 156,96 кН (16 т) | маш.-ч | 28.2529 | 10082 | 284846
|  | в т.ч. затраты труда машинистов, экипаж 1 | чел.-ч | 28.2529 | 3170 | 89562
77.2.2 | 315-103-0501 | Установки постоянного тока для ручной дуговой сварки | маш.-ч | 43.6514 | 278 | 12135
77.2.3 | 314-102-0101 | Краны на автомобильном ходу максимальной грузоподъёмностью 10 т | маш.-ч | 5.2757 | 15659 | 82612
|  | в т.ч. затраты труда машинистов, экипаж 1 | чел.-ч | 5.2757 | 5410 | 28541
77.2.4 | 331-101-0101 | Автомобили бортовые грузоподъёмностью до 5 т | маш.-ч | 3.3877 | 10229 | 34652
|  | в т.ч. затраты труда машинистов, экипаж 1 | чел.-ч | 3.3877 | 3788 | 12832
77.3 |  | материалы, изделия и конструкции |  |  | 404 | 52520
77.3.1 | 215-203-0503 | Доска необрезная хвойных пород длиной до 6,5 м, любой ширины, толщиной 44 мм и более ГОСТ 8486-86 сорт 3 | м³ | 0.0052 | 82123 | 427
77.3.2 | 261-107-0384 | Сольвент каменноугольный технический, марки В ГОСТ 1928-79 | т | 0.00039 | 164266 | 64
77.3.3 | 236-101-0108 | Грунтовка антикоррозионная ФЛ-03К ГОСТ 9109-81 | т | 0.000338 | 1494577 | 505
77.3.4 | 261-102-0113 | Прокат листовой углеродистый обыкновенного качества марки ВСт3пс5 толщиной 4-6 мм ГОСТ 14637-89 | т | 0.0104 | 354405 | 3686
77.3.5 | 217-302-0105 | Электрод типа Э42А, Э46А, Э50А ГОСТ 9467-75, марки УОНИ-13/45 диаметром 4 мм | кг | 40.43 | 1154 | 46656
77.3.6 | 217-108-0101 | Гвоздь ГОСТ 283-75 строительный | кг | 0.325 | 861 | 280
77.3.7 | 236-203-0208 | Эмаль термостойкая СТ РК 3262-2018 ХС-720 | т | 0.000507 | 2119000 | 1074
| Подраздел 2: | СТОИМОСТЬ ОБОРУДОВАНИЯ И МАТЕРИАЛА |  |  |  | 723444
из них:
|  | материалы, изделия и конструкции | тенге |  |  | 723444
78 | 243-907-1003 ССЦ РК 8.04-08-2025 | Кабельный лоток перфорированный, замкового типа высотой 50 мм, шириной 100 мм | м | 100 | 1316 | 131600
79 | 243-907-3301 ССЦ РК 8.04-08-2025 | Полка настенная длиной 120 мм, толщиной 4/2 мм | шт. | 70 | 552 | 38640
80 | 243-907-3110 ССЦ РК 8.04-08-2025 | Стойка опорная напольная высотой 41 мм, шириной 41 мм, длиной 1000 мм, толщиной 4/2 мм | шт. | 70 | 2981 | 208670
81 | 243-907-1403 ССЦ РК 8.04-08-2025 | Поворот 45° и 90° для кабельного лотка высотой 50 мм, шириной 100 мм | шт. | 5 | 937 | 4685
82 | 243-907-2504 ССЦ РК 8.04-08-2025 | Крышка для кабельного и лестничного лотка шириной 100 мм, толщина 0,7 мм | м | 100 | 867 | 86700
83 | 243-907-2604 ССЦ РК 8.04-08-2025 | Крышка для поворота 45° и 90° шириной 100 мм | шт. | 5 | 303 | 1515
84 | 243-907-1703 ССЦ РК 8.04-08-2025 | Соединение Т-образное для кабельного лотка высотой 50 мм, шириной 100 мм | шт. | 2 | 1038 | 2076
85 | 243-907-2804 ССЦ РК 8.04-08-2025 | Крышка для Т-образного поворота шириной 100 мм | шт. | 2 | 406 | 812
86 | 243-907-2404 ССЦ РК 8.04-08-2025 | Заглушка торцевая для кабельного лотка высотой 50 мм, шириной 100 мм | шт. | 6 | 186 | 1116
87 | 243-907-5202 ССЦ РК 8.04-08-2025 | Болт со стопорным буртом для соединения кабельных лотков и аксессуаров между собой типа М8х65 | 1000 шт. | 1 | 93972 | 93972
Формула объема = 1000/1000
88 | 243-907-5302 ССЦ РК 8.04-08-2025 | Гайка соединительная для соединения кабельных лотков и аксессуаров между собой типа М8 | 1000 шт. | 1 | 87647 | 87647
Формула объема = 1000/1000
89 | 243-907-5003 ССЦ РК 8.04-08-2025 | Анкер стальной забивной для крепления тяжеловесных конструкций, кабельных трасс и консолей типа М10, длиной 40 мм | 1000 шт. | 0.1 | 139150 | 13915
Формула объема = 100/1000
90 | 243-907-1001 ССЦ РК 8.04-08-2025 | Кабельный лоток перфорированный, замкового типа высотой 50 мм, шириной 50 мм | м | 30 | 1017 | 30510
91 | 243-907-1401 ССЦ РК 8.04-08-2025 | Поворот 45° и 90° для кабельного лотка высотой 50 мм, шириной 50 мм | шт. | 5 | 581 | 2905
92 | 243-907-2501 ССЦ РК 8.04-08-2025 | Крышка для кабельного и лестничного лотка шириной 50 мм, толщина 0,7 мм | м | 30 | 568 | 17040
93 | 243-907-2601 ССЦ РК 8.04-08-2025 | Крышка для поворота 45° и 90° шириной 50 мм | шт. | 5 | 171 | 855
94 | 243-907-2401 ССЦ РК 8.04-08-2025 | Заглушка торцевая для кабельного лотка высотой 50 мм, шириной 50 мм | шт. | 6 | 131 | 786
| Раздел 6: | МОНТАЖНЫЕ ИЗДЕЛИЯ. 1175264/2025/1-01-01-АТХ.СО лист 6 |  |  |  | 20520991
из них:
|  | затраты на труд рабочих | тенге |  |  | 6625586
|  | в том числе оплата труда рабочих | тенге |  |  | 3362552
|  | машины и механизмы | тенге |  |  | 189584
|  | в том числе оплата труда машинистов | тенге |  |  | 17300
|  | материалы, изделия и конструкции | тенге |  |  | 13705821
|  | нормативная трудоемкость | чел.-ч | 968
| Подраздел 1: | МОНТАЖНЫЕ РАБОТЫ |  |  |  | 6941730
из них:
|  | затраты на труд рабочих | тенге |  |  | 6625586
|  | в том числе оплата труда рабочих | тенге |  |  | 3362552
|  | машины и механизмы | тенге |  |  | 189584
|  | в том числе оплата труда машинистов | тенге |  |  | 17300
|  | материалы, изделия и конструкции | тенге |  |  | 126560
|  | нормативная трудоемкость | чел.-ч | 968
95 | 1308-0201-1606 ЭСН РК 8.04-02-2024 Кзтр и Кэм=1,03 | Монтаж заделки концевой сухой для контрольного кабеля, сечение одной жилы до 2,5 мм2, количество жил - свыше 7 до 10 | шт. | 14 | 9260 | 129640
из них:
95.1 |  | затраты на труд рабочих |  |  | 7693 | 107702
|  | в том числе оплата труда рабочих |  |  | 3902 | 54628
95.1.1 | 004-0140 | Затраты труда рабочих (средний разряд работы 4). Работы по устройству внутренних и наружных инженерных систем | чел.-ч | 14.42 | 7469 | 107703
95.2 |  | машины и механизмы |  |  | 266 | 3724
|  | в том числе оплата труда машинистов |  |  | 95 | 1330
95.2.1 | 314-102-0101 | Краны на автомобильном ходу максимальной грузоподъёмностью 10 т | маш.-ч | 0.1442 | 15659 | 2258
|  | в т.ч. затраты труда машинистов, экипаж 1 | чел.-ч | 0.1442 | 5410 | 780
95.2.2 | 331-101-0101 | Автомобили бортовые грузоподъёмностью до 5 т | маш.-ч | 0.1442 | 10229 | 1475
|  | в т.ч. затраты труда машинистов, экипаж 1 | чел.-ч | 0.1442 | 3788 | 546
95.3 |  | материалы, изделия и конструкции |  |  | 1301 | 18214
95.3.1 | 214-209-0210 | Проволока стальная термически обработанная, оцинкованная ГОСТ 3282-74 диаметром 3 мм | кг | 0.28 | 880 | 246
95.3.2 | 261-107-0913 | Парафины нефтяные твердые марки Т-1 ГОСТ 23683-89 | т | 0.00014 | 1562871 | 219
95.3.3 | 261-107-0967 | Припои оловянно-свинцовые в чушках бессурьмянистые, марка ПОС30 ГОСТ 21930-76 | т | 0.0007 | 7763690 | 5435
95.3.4 | 261-107-0821 | Жир паяльный | кг | 0.28 | 1382 | 387
95.3.5 | 243-601-0101 | Провод медный неизолированный для воздушных линий электропередач, марки М 4 мм2 | км | 0.04396 | 235554 | 10355
95.3.6 | 261-107-0961 | Бирки маркировочные | 100 шт. | 0.14 | 1438 | 201
95.3.7 | 247-216-1102 | Изолента ПВХ | кг | 0.28 | 4837 | 1354
96 | 1308-0201-1604 ЭСН РК 8.04-02-2024 Кзтр и Кэм=1,03 | Монтаж заделки концевой сухой для контрольного кабеля, сечение одной жилы до 2,5 мм2, количество жил - до 4 | шт. | 30 | 3509 | 105270
Формула объема = 2+10+10+8
из них:
96.1 |  | затраты на труд рабочих |  |  | 2000 | 60000
|  | в том числе оплата труда рабочих |  |  | 1014 | 30420
96.1.1 | 004-0140 | Затраты труда рабочих (средний разряд работы 4). Работы по устройству внутренних и наружных инженерных систем | чел.-ч | 8.034 | 7469 | 60006
96.2 |  | машины и механизмы |  |  | 266 | 7980
|  | в том числе оплата труда машинистов |  |  | 95 | 2850
96.2.1 | 314-102-0101 | Краны на автомобильном ходу максимальной грузоподъёмностью 10 т | маш.-ч | 0.309 | 15659 | 4839
|  | в т.ч. затраты труда машинистов, экипаж 1 | чел.-ч | 0.309 | 5410 | 1672
96.2.2 | 331-101-0101 | Автомобили бортовые грузоподъёмностью до 5 т | маш.-ч | 0.309 | 10229 | 3161
|  | в т.ч. затраты труда машинистов, экипаж 1 | чел.-ч | 0.309 | 3788 | 1170
96.3 |  | материалы, изделия и конструкции |  |  | 1243 | 37290
96.3.1 | 214-209-0210 | Проволока стальная термически обработанная, оцинкованная ГОСТ 3282-74 диаметром 3 мм | кг | 0.3 | 880 | 264
96.3.2 | 261-107-0913 | Парафины нефтяные твердые марки Т-1 ГОСТ 23683-89 | т | 0.0003 | 1562871 | 469
96.3.3 | 261-107-0967 | Припои оловянно-свинцовые в чушках бессурьмянистые, марка ПОС30 ГОСТ 21930-76 | т | 0.0015 | 7763690 | 11646
96.3.4 | 261-107-0821 | Жир паяльный | кг | 0.6 | 1382 | 829
96.3.5 | 243-601-0101 | Провод медный неизолированный для воздушных линий электропередач, марки М 4 мм2 | км | 0.0942 | 235554 | 22189
96.3.6 | 261-107-0961 | Бирки маркировочные | 100 шт. | 0.3 | 1438 | 431
96.3.7 | 247-216-1102 | Изолента ПВХ | кг | 0.3 | 4837 | 1451
97 | 1308-0503-2104 ЭСН РК 8.04-02-2024 Кзтр и Кэм=1,03 | Установка ввода гибкого, наружный диаметр металлорукава до 27 мм | ввод | 24 | 7582 | 181968
Формула объема = 3+2+1+1+1+2+2+2+1+6+3
из них:
97.1 |  | затраты на труд рабочих |  |  | 6108 | 146592
|  | в том числе оплата труда рабочих |  |  | 3098 | 74352
97.1.1 | 004-0138 | Затраты труда рабочих (средний разряд работы 3,8). Работы по устройству внутренних и наружных инженерных систем | чел.-ч | 20.2704 | 7232 | 146596
97.2 |  | материалы, изделия и конструкции |  |  | 1474 | 35376
97.2.1 | 252-207-3979 | Перемычки гибкие, тип ПГС-50 | шт. | 24 | 1446 | 34704
97.2.2 | 217-102-0102 | Винт ГОСТ ISO 8992-2015 с полукруглой головкой | кг | 0.48 | 1403 | 673
98 | 1308-0201-0501 ЭСН РК 8.04-02-2024 Кзтр и Кэм=1,03 | Присоединение к зажимам жил провода или кабеля, сечение до 2,5 мм2 | шт. | 124 | 923 | 114452
из них:
98.1 |  | затраты на труд рабочих |  |  | 923 | 114452
|  | в том числе оплата труда рабочих |  |  | 468 | 58032
98.1.1 | 004-0140 | Затраты труда рабочих (средний разряд работы 4). Работы по устройству внутренних и наружных инженерных систем | чел.-ч | 15.3264 | 7469 | 114473
99 | 1308-0201-3210 ЭСН РК 8.04-02-2024 Кзтр и Кэм=1,03 | Прокладка трубопровода полиэтиленового для кабельных линий в траншее, диаметр трубы до 110 мм | м | 8920 | 705 | 6288600
Формула объема = 3525+5395
из них:
99.1 |  | затраты на труд рабочих |  |  | 682 | 6083440
|  | в том числе оплата труда рабочих |  |  | 346 | 3086320
99.1.1 | 004-0135 | Затраты труда рабочих (средний разряд работы 3,5). Работы по устройству внутренних и наружных инженерных систем | чел.-ч | 885.6846 | 6865 | 6080225
99.2 |  | машины и механизмы |  |  | 19 | 169480
|  | в том числе оплата труда машинистов |  |  | 1 | 8920
99.2.1 | 314-102-0101 | Краны на автомобильном ходу максимальной грузоподъёмностью 10 т | маш.-ч | 0.91876 | 15659 | 14387
|  | в т.ч. затраты труда машинистов, экипаж 1 | чел.-ч | 0.91876 | 5410 | 4970
99.2.2 | 331-101-0101 | Автомобили бортовые грузоподъёмностью до 5 т | маш.-ч | 0.91876 | 10229 | 9398
|  | в т.ч. затраты труда машинистов, экипаж 1 | чел.-ч | 0.91876 | 3788 | 3480
99.2.3 | 315-202-0203 | Аппарат для сварки полимерных труб, диаметры свариваемых труб свыше 100 до 355 мм | маш.-ч | 383.1229 | 372 | 142522
99.3 |  | материалы, изделия и конструкции |  |  | 4 | 35680
99.3.1 | 236-104-0102 | Уайт-спирит ГОСТ 3134-78 | т | 0.05352 | 642114 | 34366
99.3.2 | 218-103-0201 | Ветошь СТ РК 1160-2002 | кг | 0.892 | 1103 | 984
100 | 1308-0201-0405 ЭСН РК 8.04-02-2024 Кзтр и Кэм=1,03 | Покрытие кабеля, проложенного в траншее, защитно-сигнальной лентой | м кабеля | 4200 | 29 | 121800
из них:
100.1 |  | затраты на труд рабочих |  |  | 27 | 113400
|  | в том числе оплата труда рабочих |  |  | 14 | 58800
100.1.1 | 004-0123 | Затраты труда рабочих (средний разряд работы 2,3). Работы по устройству внутренних и наружных инженерных систем | чел.-ч | 20.7648 | 5532 | 114871
100.2 |  | машины и механизмы |  |  | 2 | 8400
|  | в том числе оплата труда машинистов |  |  | 1 | 4200
100.2.1 | 331-101-0101 | Автомобили бортовые грузоподъёмностью до 5 т | маш.-ч | 0.8652 | 10229 | 8850
|  | в т.ч. затраты труда машинистов, экипаж 1 | чел.-ч | 0.8652 | 3788 | 3277
| Подраздел 2: | СТОИМОСТЬ ОБОРУДОВАНИЯ И МАТЕРИАЛА |  |  |  | 13579261
из них:
|  | материалы, изделия и конструкции | тенге |  |  | 13579261
101 | 243-902-2613 ПрСЦ 03.2026 № 1-4 | Ввод кабельный взрывозащищенный марки КОВ1МНК 1Ex db IIC Gb/1Ex e IIC Gb/Ex tb IIIC Db/РВ Ex db I Mb, IP66/67/68, под бронированный кабель М20x1,5, с уплотнительным кольцом и контргайкой | шт. | 20 | 13026 | 260520
102 | 243-902-2615 ПрСЦ 03.2026 № 1-4 | Ввод кабельный взрывозащищенный марки КОВ2МНК 1Ex db IIC Gb/1Ex e IIC Gb/Ex tb IIIC Db/РВ Ex db I Mb, IP66/67/68, под брониронированный кабель М25х1,5мм, с уплотнительным кольцом и контргайкой | шт. | 2 | 20373 | 40746
103 | 252-207-0401 ССЦ РК 8.04-08-2025 | Наконечник кабельный типа CPTAU 16D16 изолированный алюминиевый с медной клеммой (СИП) | шт. | 200 | 1290 | 258000
104 | 243-906-2001 ССЦ РК 8.04-08-2025 | Стяжка кабельная из синтетического материала 9х180 | 100 шт. | 7 | 6620 | 46340
Формула объема = 700/100
105 | 261-107-0961 ССЦ РК 8.04-08-2025 | Бирки маркировочные | 100 шт. | 10 | 1438 | 14380
Формула объема = 1000/100
106 | 241-207-1304 ССЦ РК 8.04-08-2025 | Труба кабельная высокопрочная спиральная гибкая ПНД, с протяжкой, SN22, 1250Н, PE100 ГОСТ Р МЭК 61386.24-2014 ВКТСп80, DN/OD 100 | м | 3525 | 2232 | 7867800
107 | 241-207-1302 ССЦ РК 8.04-08-2025 | Труба кабельная высокопрочная спиральная гибкая ПНД, с протяжкой, SN22, 1250Н, PE100 ГОСТ Р МЭК 61386.24-2014 ВКТСп42, DN/OD 55 | м | 5395 | 875 | 4720625
108 | 249-101-0502 ССЦ РК 8.04-08-2025 | Лента сигнальная предостерегающая о пролегающих подземных коммуникациях "Электра" размерами 100 м х 0,25 м | м | 4200 | 88 | 369600
109 | 261-301-0122 ССЦ РК 8.04-08-2025 | Трубка термоусадочная (термоусаживаемая) цветная из модифицированного полиэтилена с коэффициентом усадки 2:1 ТУТ 60/30 | м | 5 | 250 | 1250
| Раздел 7: | ЗАЗЕМЛЕНИЕ. 1175264/2025/1-01-01-АТХ.СО лист 6 |  |  |  | 171376
из них:
|  | затраты на труд рабочих | тенге |  |  | 58100
|  | в том числе оплата труда рабочих | тенге |  |  | 29460
|  | машины и механизмы | тенге |  |  | 200
|  | в том числе оплата труда машинистов | тенге |  |  | 60
|  | материалы, изделия и конструкции | тенге |  |  | 113076
|  | нормативная трудоемкость | чел.-ч | 8
| Подраздел 1: | МОНТАЖНЫЕ РАБОТЫ |  |  |  | 59760
из них:
|  | затраты на труд рабочих | тенге |  |  | 58100
|  | в том числе оплата труда рабочих | тенге |  |  | 29460
|  | машины и механизмы | тенге |  |  | 200
|  | в том числе оплата труда машинистов | тенге |  |  | 60
|  | материалы, изделия и конструкции | тенге |  |  | 1460
|  | нормативная трудоемкость | чел.-ч | 8
110 | 1308-0207-0210 ЭСН РК 8.04-02-2024 Кзтр и Кэм=1,03 | Монтаж проводника заземляющего из медного изолированного провода, сечение 25 мм2, открыто по строительным основаниям | м | 20 | 2988 | 59760
из них:
110.1 |  | затраты на труд рабочих |  |  | 2905 | 58100
|  | в том числе оплата труда рабочих |  |  | 1473 | 29460
110.1.1 | 004-0138 | Затраты труда рабочих (средний разряд работы 3,8). Работы по устройству внутренних и наружных инженерных систем | чел.-ч | 8.034 | 7232 | 58102
110.2 |  | машины и механизмы |  |  | 10 | 200
|  | в том числе оплата труда машинистов |  |  | 3 | 60
110.2.1 | 343-302-0201 | Дрели электрические | маш.-ч | 2.6368 | 18 | 47
110.2.2 | 314-102-0101 | Краны на автомобильном ходу максимальной грузоподъёмностью 10 т | маш.-ч | 0.00618 | 15659 | 97
|  | в т.ч. затраты труда машинистов, экипаж 1 | чел.-ч | 0.00618 | 5410 | 33
110.2.3 | 331-101-0101 | Автомобили бортовые грузоподъёмностью до 5 т | маш.-ч | 0.00618 | 10229 | 63
|  | в т.ч. затраты труда машинистов, экипаж 1 | чел.-ч | 0.00618 | 3788 | 23
110.3 |  | материалы, изделия и конструкции |  |  | 73 | 1460
110.3.1 | 261-107-0224 | Дюбели распорные полипропиленовые | 100 шт. | 0.408 | 594 | 242
110.3.2 | 261-404-0209 | Скобы двухлапковые ГОСТ Р 51177-2017 | 10 шт. | 4.08 | 300 | 1224
| Подраздел 2: | СТОИМОСТЬ ОБОРУДОВАНИЯ И МАТЕРИАЛА |  |  |  | 111616
из них:
|  | материалы, изделия и конструкции | тенге |  |  | 111616
111 | 243-102-0707 ССЦ РК 8.04-08-2025 | Кабель силовой гибкий с изоляцией и оболочкой из термоэластопласта, с числом жил 1, напряжение 0,38 кВ ГОСТ 24334-2020, марки КГТП 1х10 | м | 20 | 771 | 15420
112 | 252-301-2040 ПрСЦ 03.2026 № 1-4 | Наконечник вертикального заземлителя; NE1402 | шт. | 25 | 3826 | 95650
113 | 217-101-0101 ССЦ РК 8.04-08-2025 | Болт с гайкой и шайбой ГОСТ ISO 8992-2015 оцинкованный | кг | 0.5 | 1092 | 546
| Раздел 8: | КОЛОДЕЦ PIT-2 ДЛЯ РАЗМЕЩЕНИЯ СИГНАЛИЗАТОРА ПРОХОЖДЕНИЯ СКРЕБКА. 1175264/2025/1-01-01-АТХ.СО лист 7. 215-KZ-DUOMA-INS-DWG-067-36015 |  |  |  | 794980
из них:
|  | затраты на труд рабочих | тенге |  |  | 325300
|  | в том числе оплата труда рабочих | тенге |  |  | 166677
|  | машины и механизмы | тенге |  |  | 37543
|  | в том числе оплата труда машинистов | тенге |  |  | 12865
|  | материалы, изделия и конструкции | тенге |  |  | 432137
|  | нормативная трудоемкость | чел.-ч | 55
| Подраздел 1: | ЗЕМЛЯНЫЕ РАБОТЫ |  |  |  | 7388
из них:
|  | затраты на труд рабочих | тенге |  |  | 5483
|  | в том числе оплата труда рабочих | тенге |  |  | 2750
|  | машины и механизмы | тенге |  |  | 1905
|  | в том числе оплата труда машинистов | тенге |  |  | 428
|  | нормативная трудоемкость | чел.-ч | 1
114 | 1101-0201-1101 ЭСН РК 8.04-01-2024 Изм. и доп. вып. 47 Кзтр и Кэм=1,04 | Разработка грунта в траншее в отвал экскаватором "Обратная лопата", вместимость ковша 2,5 м³, группа грунта 1 | м³ грунта | 9.3 | 168 | 1562
Формула объема = 9,6-0,3
из них:
114.1 |  | машины и механизмы |  |  | 168 | 1562
|  | в том числе оплата труда машинистов |  |  | 35 | 326
114.1.1 | 311-401-0109 | Экскаваторы одноковшовые дизельные на гусеничном ходу ковш свыше 1,5 до 2,5 м³, масса свыше 26 до 35 т | маш.-ч | 0.050778 | 30848 | 1566
|  | в т.ч. затраты труда машинистов, экипаж 1 | чел.-ч | 0.050778 | 6466 | 328
115 | 1101-0102-0301 ЭСН РК 8.04-01-2024 Кзтр и Кэм=1,04 | Разработка вручную грунта в траншее с откосами, глубина до 2 м, группа грунта 1 | м³ грунта | 0.3 | 8985 | 2696
| 1101-176 Кзтр=1,2 | При доработке вручную зачистка дна и стенок, с выкидкой грунта в котлованах и траншеях, разработанных механизированным способом, применять Кзтр=1,2
из них:
115.1 |  | затраты на труд рабочих |  |  | 8985 | 2696
|  | в том числе оплата труда рабочих |  |  | 4508 | 1352
115.1.1 | 001-0128 | Затраты труда рабочих (средний разряд работы 2,8). Работы по разработке грунта и устройству земляных конструкций | чел.-ч | 0.44179 | 6101 | 2695
116 | 1101-0102-0901 ЭСН РК 8.04-01-2024 Кзтр и Кэм=1,04 | Засыпка траншей, пазух, котлованов и ям, группа грунта 1 | м³ грунта | 0.6 | 4645 | 2787
из них:
116.1 |  | затраты на труд рабочих |  |  | 4645 | 2787
|  | в том числе оплата труда рабочих |  |  | 2330 | 1398
116.1.1 | 001-0117 | Затраты труда рабочих (средний разряд работы 1,7). Работы по разработке грунта и устройству земляных конструкций | чел.-ч | 0.55224 | 5047 | 2787
117 | 1101-0203-0149 ЭСН РК 8.04-01-2024 Изм. и доп. вып. 47 Кзтр и Кэм=1,04 | Засыпка траншеи или котлована бульдозером, мощность 59 кВт(80 л.с.), при перемещении грунта до 5 м, группа грунта 1 | м³ грунта | 3.4 | 101 | 343
Формула объема = 4-0,6
из них:
117.1 |  | машины и механизмы |  |  | 101 | 343
|  | в том числе оплата труда машинистов |  |  | 30 | 102
117.1.1 | 311-101-0101 | Бульдозеры-рыхлители на гусеничном ходу, легкого класса мощностью от 37 до 66 кВт, массой от 7,8 до 8,5 т | маш.-ч | 0.026874 | 12811 | 344
|  | в т.ч. затраты труда машинистов, экипаж 1 | чел.-ч | 0.026874 | 3788 | 102
| Подраздел 2: | МОНТАЖНЫЕ РАБОТЫ |  |  |  | 364565
из них:
|  | затраты на труд рабочих | тенге |  |  | 73655
|  | в том числе оплата труда рабочих | тенге |  |  | 37681
|  | машины и механизмы | тенге |  |  | 27380
|  | в том числе оплата труда машинистов | тенге |  |  | 9577
|  | материалы, изделия и конструкции | тенге |  |  | 263530
|  | нормативная трудоемкость | чел.-ч | 14
118 | 1111-0201-0103 ЭСН РК 8.04-01-2024 Кзтр и Кэм=1,02 | Устройство покрытий полов щебеночных с пропиткой битумом | м² покрытия | 2.3 | 5703 | 13117
из них:
118.1 |  | затраты на труд рабочих |  |  | 1517 | 3489
|  | в том числе оплата труда рабочих |  |  | 794 | 1826
118.1.1 | 003-0126 | Затраты труда рабочих (средний разряд работы 2,6). Работы отделочные и изоляционные | чел.-ч | 0.617 | 5654 | 3489
118.2 |  | машины и механизмы |  |  | 491 | 1129
|  | в том числе оплата труда машинистов |  |  | 148 | 340
118.2.1 | 321-101-0101 | Катки дорожные самоходные гладкие массой 5 т | маш.-ч | 0.027214 | 11173 | 304
|  | в т.ч. затраты труда машинистов, экипаж 1 | чел.-ч | 0.027214 | 3788 | 103
118.2.2 | 321-202-0201 | Гудронаторы ручные | маш.-ч | 0.11965 | 133 | 16
118.2.3 | 314-503-0601 | Автопогрузчики, грузоподъёмность 5 т | маш.-ч | 0.018064 | 13241 | 239
|  | в т.ч. затраты труда машинистов, экипаж 1 | чел.-ч | 0.018064 | 3788 | 68
118.2.4 | 331-101-0101 | Автомобили бортовые грузоподъёмностью до 5 т | маш.-ч | 0.003519 | 10229 | 36
|  | в т.ч. затраты труда машинистов, экипаж 1 | чел.-ч | 0.003519 | 3788 | 13
118.2.5 | 311-101-0102 | Бульдозеры-рыхлители на гусеничном ходу, легкого класса мощностью свыше 66 до 96 кВт, массой свыше 8,5 до 14 т | маш.-ч | 0.028621 | 18609 | 533
|  | в т.ч. затраты труда машинистов, экипаж 1 | чел.-ч | 0.028621 | 5410 | 155
118.3 |  | материалы, изделия и конструкции |  |  | 3695 | 8499
118.3.1 | 211-201-0606 | Щебень из плотных горных пород для строительных работ М1000 СТ РК 1284-2004 фракция 20-40 мм | м³ | 0.06854 | 6451 | 442
118.3.2 | 216-201-0301 | Битум нефтяной дорожный жидкий СТ РК 1551-2006 марки МГ 70/130 | т | 0.02852 | 282529 | 8058
119 | 211-201-0506 ССЦ РК 8.04-08-2025 | Щебень из плотных горных пород для строительных работ М800 СТ РК 1284-2004 фракция 20-40 мм | м³ | 0.23 | 6415 | 1475
120 | 1122-0501-0102 ЭСН РК 8.04-01-2024 Кзтр и Кэм=1,04 | Устройство колодца круглого из сборного железобетона в грунтах сухих, диаметр 1500 мм | м³ железобетонных и бетонных конструкций колодца | 1.29 | 60515 | 78064
из них:
120.1 |  | затраты на труд рабочих |  |  | 38453 | 49604
|  | в том числе оплата труда рабочих |  |  | 19502 | 25158
120.1.1 | 004-0132 | Затраты труда рабочих (средний разряд работы 3,2). Работы по устройству внутренних и наружных инженерных систем | чел.-ч | 7.635 | 6497 | 49605
120.2 |  | машины и механизмы |  |  | 20118 | 25952
|  | в том числе оплата труда машинистов |  |  | 7075 | 9127
120.2.1 | 311-504-0201 | Трамбовки электрические | маш.-ч | 0.026832 | 341 | 9
120.2.2 | 315-101-0101 | Электростанции передвижные мощностью до 4 кВт | маш.-ч | 0.013416 | 8524 | 114
|  | в т.ч. затраты труда машинистов, экипаж 1 | чел.-ч | 0.013416 | 3788 | 51
120.2.3 | 314-503-0601 | Автопогрузчики, грузоподъёмность 5 т | маш.-ч | 0.021466 | 13241 | 284
|  | в т.ч. затраты труда машинистов, экипаж 1 | чел.-ч | 0.021466 | 3788 | 81
120.2.4 | 314-102-0101 | Краны на автомобильном ходу максимальной грузоподъёмностью 10 т | маш.-ч | 1.194 | 15659 | 18697
|  | в т.ч. затраты труда машинистов, экипаж 1 | чел.-ч | 1.194 | 5410 | 6460
120.2.5 | 331-101-0101 | Автомобили бортовые грузоподъёмностью до 5 т | маш.-ч | 0.66946 | 10229 | 6848
|  | в т.ч. затраты труда машинистов, экипаж 1 | чел.-ч | 0.66946 | 3788 | 2536
120.3 |  | материалы, изделия и конструкции |  |  | 1944 | 2508
120.3.1 | 212-401-0104 | Раствор кладочный цементный ГОСТ 28013-2023 марки М100 | м³ | 0.10578 | 23711 | 2508
120.3.2 | 217-603-0104 | Вода техническая | м³ | 0.0003999 | 164
121 | 225-101-0109 ССЦ РК 8.04-08-2025 | Кольцо колодцев ГОСТ 8020-2016 марки КС 15-9 | шт. | 2 | 27780 | 55560
122 | 225-101-0602 ССЦ РК 8.04-08-2025 | Плита для колодцев ГОСТ 8020-2016 марки ПН15 | шт. | 1 | 32330 | 32330
123 | 225-101-0609 ССЦ РК 8.04-08-2025 | Плита для колодцев ГОСТ 8020-2016 марки 1ПП15-1, 2ПП15-1 | шт. | 1 | 29116 | 29116
124 | 212-102-0207 ССЦ РК 8.04-08-2025 | Бетон мелкозернистый сульфатостойкий ГОСТ 7473-2010 класса В20 | м³ | 0.28 | 33656 | 9424
125 | 225-101-0201 ССЦ РК 8.04-08-2025 | Кольцо опорное ГОСТ 8020-2016 марки КО 6 | шт. | 1 | 5328 | 5328
126 | 244-202-0101 ССЦ РК 8.04-08-2025 | Люк чугунный ГОСТ 3634-2019 тип Л (А15) | комплект | 1 | 22439 | 22439
127 | 222-506-0401 ССЦ РК 8.04-08-2025 | Лестницы приставные и прислоненные с ограждениями | т | 0.0257 | 1176262 | 30230
128 | КП п.47 НДЦС РК 8.04-07-2025, п. 3.7 а), Кмат=0,981 | Колпак металлический с утеплением пенополистерол 40мм (750х750х900) | шт | 1 | 31804.02 | 31804
129 | 1126-0102-0304 ЭСН РК 8.04-01-2024 Изм. и доп. вып. 47 Кзтр и Кэм=1,04 | Изоляция холодных поверхностей покрытий и перекрытий снизу изделиями из волокнистых материалов на клее | м² | 1 | 8517 | 8517
из них:
129.1 |  | затраты на труд рабочих |  |  | 7429 | 7429
|  | в том числе оплата труда рабочих |  |  | 3889 | 3889
129.1.1 | 003-0130 | Затраты труда рабочих (средний разряд работы 3). Работы отделочные и изоляционные | чел.-ч | 1.2268 | 6056 | 7429
129.2 |  | машины и механизмы |  |  | 57 | 57
|  | в том числе оплата труда машинистов |  |  | 18 | 18
129.2.1 | 331-101-0101 | Автомобили бортовые грузоподъёмностью до 5 т | маш.-ч | 0.00468 | 10229 | 48
|  | в т.ч. затраты труда машинистов, экипаж 1 | чел.-ч | 0.00468 | 3788 | 18
129.2.2 | 343-302-0101 | Перфоратор электрический | маш.-ч | 0.39343 | 20 | 8
129.2.3 | 313-401-0302 | Электромиксер строительный ручной, мощность до 1400 Вт, число оборотов до 810 об/мин | маш.-ч | 0.02756 | 37 | 1
129.3 |  | материалы, изделия и конструкции |  |  | 1031 | 1031
129.3.1 | 217-603-0103 | Вода питьевая ГОСТ 2874-82 | м³ | 0.001 | 487
129.3.2 | 232-502-0105 | Смесь сухая клеевая СТ РК 1168-2006 для системы скрепленной теплоизоляции | кг | 4.581 | 131 | 600
129.3.3 | 217-109-0106 | Тарельчатый держатель теплоизоляции полипропиленовый с пластмассовым стержнем из полиамида размерами 10 мм х 160 мм | шт. | 7 | 54 | 378
129.3.4 | 236-101-0116 | Грунтовка водно-дисперсионная акриловая глубокого проникновения для внутренних и наружных работ СТ РК ГОСТ Р 52020-2007 | кг | 0.2 | 187 | 37
129.3.5 | 218-103-0203 | Бумага шлифовальная двухслойная с зернистостью 40/25 ГОСТ 13344-79 | м² | 0.004 | 4057 | 16
130 | 234-201-0301 ССЦ РК 8.04-08-2025 | Мат из минеральной ваты прошивной теплоизоляционный ГОСТ 21880-2022 без обкладки МП-35 | м³ | 0.03 | 16436 | 493
131 | 1113-0101-0208 ЭСН РК 8.04-01-2024 Кзтр и Кэм=1,02 | Устройство гидроизоляции битумной поверхности вертикальной в 2 слоя по выровненной поверхности бутовой кладки, кирпичу, бетону | м² поверхности | 11.5 | 4058 | 46668
из них:
131.1 |  | затраты на труд рабочих |  |  | 1142 | 13133
|  | в том числе оплата труда рабочих |  |  | 592 | 6808
131.1.1 | 002-0137 | Затраты труда рабочих (средний разряд работы 3,7). Работы по устройству несущих и ограждающих конструкций | чел.-ч | 1.8885 | 6954 | 13133
131.2 |  | машины и механизмы |  |  | 21 | 242
|  | в том числе оплата труда машинистов |  |  | 8 | 92
131.2.1 | 331-101-0101 | Автомобили бортовые грузоподъёмностью до 5 т | маш.-ч | 0.02346 | 10229 | 240
|  | в т.ч. затраты труда машинистов, экипаж 1 | чел.-ч | 0.02346 | 3788 | 89
131.3 |  | материалы, изделия и конструкции |  |  | 2895 | 33293
131.3.1 | 235-201-0101 | Праймер битумный ГОСТ 30693-2000 эмульсионный | кг | 5.75 | 554 | 3186
131.3.2 | 235-201-0204 | Мастика битумно-гидроизоляционная холодного применения для фундамента ГОСТ 30693-2000 | кг | 27.6 | 1091 | 30112
| Подраздел 3: | ГИЛЬЗЫ |  |  |  | 405160
из них:
|  | затраты на труд рабочих | тенге |  |  | 244168
|  | в том числе оплата труда рабочих | тенге |  |  | 125233
|  | машины и механизмы | тенге |  |  | 8085
|  | в том числе оплата труда машинистов | тенге |  |  | 2821
|  | материалы, изделия и конструкции | тенге |  |  | 152907
|  | нормативная трудоемкость | чел.-ч | 40
132 | 1146-0502-0205 ЭСН РК 8.04-01-2024 Кзтр и Кэм=1,04 | Сверление перфоратором горизонтального отверстия в железобетонной конструкции стены, глубина 200 мм, диаметр до 80 мм | шт. | 1 | 3865 | 3865
из них:
132.1 |  | затраты на труд рабочих |  |  | 3855 | 3855
|  | в том числе оплата труда рабочих |  |  | 1987 | 1987
132.1.1 | 006-0130 | Затраты труда рабочих (средний разряд работы 3). Специальные работы в грунтах, работы по устройству конструкций башенного и мачтового типа, промышленных печей и труб | чел.-ч | 0.6267 | 6151 | 3855
132.2 |  | машины и механизмы |  |  | 10 | 10
132.2.1 | 343-302-0101 | Перфоратор электрический | маш.-ч | 0.51386 | 20 | 10
133 | 1146-0502-0210 ЭСН РК 8.04-01-2024 К=11 Кзтр и Кэм=1,04 | Вычитается позиция: На каждые 10 мм изменения глубины сверления исключать к норме 1146-0502-0205 | шт. | 1 | -1947 | -1947
из них:
133.1 |  | затраты на труд рабочих |  |  | -1942 | -1942
|  | в том числе оплата труда рабочих |  |  | -1001 | -1001
133.1.1 | 006-0130 | Затраты труда рабочих (средний разряд работы 3). Специальные работы в грунтах, работы по устройству конструкций башенного и мачтового типа, промышленных печей и труб | чел.-ч | 0.31574 | 6151 | 1942
133.2 |  | машины и механизмы |  |  | -5 | -5
133.2.1 | 343-302-0101 | Перфоратор электрический | маш.-ч | 0.25854 | 20 | 5
134 | 1146-0501-0407 ЭСН РК 8.04-01-2024 Кзтр и Кэм=1,04 | Пробивка отверстия в стене бетонной или полу, толщина 100 мм, площадь до 20 см2. | отверстие | 2 | 1396 | 2792
из них:
134.1 |  | затраты на труд рабочих |  |  | 984 | 1968
|  | в том числе оплата труда рабочих |  |  | 507 | 1014
134.1.1 | 006-0139 | Затраты труда рабочих (средний разряд работы 3,9). Специальные работы в грунтах, работы по устройству конструкций башенного и мачтового типа, промышленных печей и труб | чел.-ч | 0.27206 | 7236 | 1969
134.2 |  | машины и механизмы |  |  | 412 | 824
|  | в том числе оплата труда машинистов |  |  | 148 | 296
134.2.1 | 315-102-0102 | Компрессоры передвижные с двигателем внутреннего сгорания давлением до 686 кПа (7 атм), производительность 5 м³/мин | маш.-ч | 0.078 | 10402 | 811
|  | в т.ч. затраты труда машинистов, экипаж 1 | чел.-ч | 0.078 | 3788 | 295
134.2.2 | 343-401-0201 | Молотки отбойные пневматические при работе от передвижных компрессорных станций | маш.-ч | 0.156 | 83 | 13
135 | 1146-0503-0105 ЭСН РК 8.04-01-2024 Кзтр и Кэм=1,04 | Заделка отверстия в стене или перегородке бетонной, площадь до 0,1 м² | м³ заделки | 0.28 | 495479 | 138734
из них:
135.1 |  | затраты на труд рабочих |  |  | 433779 | 121458
|  | в том числе оплата труда рабочих |  |  | 223578 | 62602
135.1.1 | 006-0124 | Затраты труда рабочих (средний разряд работы 2,4). Специальные работы в грунтах, работы по устройству конструкций башенного и мачтового типа, промышленных печей и труб | чел.-ч | 21.9041 | 5545 | 121458
135.2 |  | машины и механизмы |  |  | 4262 | 1193
|  | в том числе оплата труда машинистов |  |  | 1576 | 441
135.2.1 | 314-502-0301 | Лебедки электрические тяговым усилием до 5,79 кН (0,59 т) | маш.-ч | 0.061152 | 34 | 2
135.2.2 | 331-101-0101 | Автомобили бортовые грузоподъёмностью до 5 т | маш.-ч | 0.11648 | 10229 | 1191
|  | в т.ч. затраты труда машинистов, экипаж 1 | чел.-ч | 0.11648 | 3788 | 441
135.3 |  | материалы, изделия и конструкции |  |  | 57438 | 16083
135.3.1 | 215-202-0503 | Брусок обрезной хвойных пород длиной от 4 м до 6,5 м, шириной от 75 мм до 150 мм, толщиной от 40 мм до 75 мм ГОСТ 8486-86 сорт 3 | м³ | 0.0588 | 127301 | 7485
135.3.2 | 215-204-0503 | Доска обрезная хвойных пород длиной до 6,5 м, шириной от 75 мм до 150 мм, толщиной 44 мм и более ГОСТ 8486-86 сорт 3 | м³ | 0.0504 | 122783 | 6188
135.3.3 | 216-102-0301 | Известь строительная негашеная комовая ГОСТ 9179-2018 сорт 1 | т | 0.001372 | 64654 | 89
135.3.4 | 217-603-0104 | Вода техническая | м³ | 0.003836 | 164 | 1
135.3.5 | 214-210-0101 | Сталь арматурная гладкого профиля класса А-I (А240) СТ РК 2591-2014 диаметром от 6 до 12 мм | т | 0.00266 | 337413 | 898
135.3.6 | 217-108-0101 | Гвоздь ГОСТ 283-75 строительный | кг | 1.652 | 861 | 1422
136 | 212-102-0207 ССЦ РК 8.04-08-2025 | Бетон мелкозернистый сульфатостойкий ГОСТ 7473-2010 класса В20 | м³ | 0.2912 | 33656 | 9801
Формула объема = 0,28*1,04
137 | 1106-0301-0906 ЭСН РК 8.04-01-2024 Изм. и доп. вып. 47 Кзтр и Кэм=1,04 | Установка конструкций стальных, остающиеся в теле бетона/ГИЛЬЗЫ | т | 0.09739 | 397516 | 38714
Формула объема = 0,04686*2+0,00367
из них:
137.1 |  | затраты на труд рабочих |  |  | 322837 | 31441
|  | в том числе оплата труда рабочих |  |  | 167430 | 16306
137.1.1 | 002-0140 | Затраты труда рабочих (средний разряд работы 4). Работы по устройству несущих и ограждающих конструкций | чел.-ч | 4.3046 | 7304 | 31441
137.2 |  | машины и механизмы |  |  | 59027 | 5749
|  | в том числе оплата труда машинистов |  |  | 20207 | 1968
137.2.1 | 315-103-0501 | Установки постоянного тока для ручной дуговой сварки | маш.-ч | 0.89334 | 278 | 248
137.2.2 | 314-102-0101 | Краны на автомобильном ходу максимальной грузоподъёмностью 10 т | маш.-ч | 0.17725 | 15659 | 2776
|  | в т.ч. затраты труда машинистов, экипаж 1 | чел.-ч | 0.17725 | 5410 | 959
137.2.3 | 331-101-0101 | Автомобили бортовые грузоподъёмностью до 5 т | маш.-ч | 0.26638 | 10229 | 2725
|  | в т.ч. затраты труда машинистов, экипаж 1 | чел.-ч | 0.26638 | 3788 | 1009
137.3 |  | материалы, изделия и конструкции |  |  | 15652 | 1524
137.3.1 | 217-301-0105 | Электрод типа Э38, Э42, Э46, Э50 ГОСТ 9467-75, марки АНО-4 диаметром 4 мм | кг | 0.68173 | 2236 | 1524
138 | 241-401-0108 ССЦ РК 8.04-08-2025 | Труба стальная электросварная со спиральным швом общего назначения из стали марки Ст3 ГОСТ 8696-74, с наружным трехслойным покрытием на основе полиэтилена ГОСТ 31448-2012 размерами 630х6,0 мм, толщиной покрытия 2,5 мм | м | 1 | 88988 | 88988
Формула объема = 0,5*2
139 | 241-101-0126 ССЦ РК 8.04-08-2025 | Труба стальная сварная водогазопроводная легкая ГОСТ 3262-75 размерами 80х3,5 мм | м | 0.5 | 2373 | 1187
140 | 1116-0801-0101 ЭСН РК 8.04-01-2024 Кзтр и Кэм=1,02 | Заделка сальника при проходе трубы через фундамент или стену подвала, диаметр до 100 мм/ЗАДЕЛКА МЕЖДУ кабелем КИП И ЗАЩИТНОЙ ГИЛЬЗОЙ | сальник | 1 | 12604 | 12604
из них:
140.1 |  | затраты на труд рабочих |  |  | 12604 | 12604
|  | в том числе оплата труда рабочих |  |  | 6393 | 6393
140.1.1 | 004-0135 | Затраты труда рабочих (средний разряд работы 3,5). Работы по устройству внутренних и наружных инженерных систем | чел.-ч | 1.836 | 6865 | 12604
141 | 1116-0801-0104 ЭСН РК 8.04-01-2024 К=1,5 Кзтр и Кэм=1,02 | Заделка сальника при проходе трубы через фундамент или стену подвала, диаметр до 400 мм/ЗАДЕЛКА МЕЖДУ НЕФТЕПРОВОДОМ И ЗАЩИТНОЙ ГИЛЬЗОЙ Д-600 | сальник | 2 | 37549 | 75098
из них:
141.1 |  | затраты на труд рабочих |  |  | 37392 | 74784
|  | в том числе оплата труда рабочих |  |  | 18966 | 37932
141.1.1 | 004-0135 | Затраты труда рабочих (средний разряд работы 3,5). Работы по устройству внутренних и наружных инженерных систем | чел.-ч | 10.8936 | 6865 | 74785
141.2 |  | машины и механизмы |  |  | 157 | 314
|  | в том числе оплата труда машинистов |  |  | 58 | 116
141.2.1 | 331-101-0101 | Автомобили бортовые грузоподъёмностью до 5 т | маш.-ч | 0.0306 | 10229 | 313
|  | в т.ч. затраты труда машинистов, экипаж 1 | чел.-ч | 0.0306 | 3788 | 116
142 | 235-302-0101 ССЦ РК 8.04-08-2025 | Смесь сухая - безусадочный быстротвердеющий подливочный состав на цементной основе для монтажа оборудования и металлоконструкций толщина нанесения до 50 мм | кг | 132.3 | 267 | 35324
Формула объема = 0,063*2100
| Подраздел 4: | ОПОРНАЯ КОСТРУКЦИЯ ДЛЯ СИГНАЛИЗАТОРА |  |  |  | 17867
из них:
|  | затраты на труд рабочих | тенге |  |  | 1994
|  | в том числе оплата труда рабочих | тенге |  |  | 1013
|  | машины и механизмы | тенге |  |  | 173
|  | в том числе оплата труда машинистов | тенге |  |  | 39
|  | материалы, изделия и конструкции | тенге |  |  | 15700
143 | 1308-0201-1201 ЭСН РК 8.04-02-2024 Кзтр и Кэм=1,03 | Монтаж стойки сборной кабельной конструкции (без полок), масса до 1,6 кг | шт. | 1 | 2082 | 2082
из них:
143.1 |  | затраты на труд рабочих |  |  | 1846 | 1846
|  | в том числе оплата труда рабочих |  |  | 936 | 936
143.1.1 | 004-0140 | Затраты труда рабочих (средний разряд работы 4). Работы по устройству внутренних и наружных инженерных систем | чел.-ч | 0.2472 | 7469 | 1846
143.2 |  | машины и механизмы |  |  | 172 | 172
|  | в том числе оплата труда машинистов |  |  | 39 | 39
143.2.1 | 315-103-0501 | Установки постоянного тока для ручной дуговой сварки | маш.-ч | 0.2266 | 278 | 63
143.2.2 | 314-102-0101 | Краны на автомобильном ходу максимальной грузоподъёмностью 10 т | маш.-ч | 0.004223 | 15659 | 66
|  | в т.ч. затраты труда машинистов, экипаж 1 | чел.-ч | 0.004223 | 5410 | 23
143.2.3 | 331-101-0101 | Автомобили бортовые грузоподъёмностью до 5 т | маш.-ч | 0.004223 | 10229 | 43
|  | в т.ч. затраты труда машинистов, экипаж 1 | чел.-ч | 0.004223 | 3788 | 16
143.3 |  | материалы, изделия и конструкции |  |  | 64 | 64
143.3.1 | 261-404-0208 | Скобы и накладки для крепления кабеля ГОСТ Р 51177-2017 | 10 шт. | 0.044 | 322 | 14
143.3.2 | 261-201-0351 | Лак битумный БТ-123 ГОСТ Р 52165-2003 | кг | 0.006 | 1293 | 8
143.3.3 | 217-302-0105 | Электрод типа Э42А, Э46А, Э50А ГОСТ 9467-75, марки УОНИ-13/45 диаметром 4 мм | кг | 0.0368 | 1154 | 42
144 | 243-907-3018 ПрСЦ 03.2026 № 1-4 | Стойка потолочная US 3 K 100 FT; с траверсой, U-профиль, длина 1000 мм, сталь горячий цинк | шт. | 1 | 15078 | 15078
145 | 1106-0301-0901 ЭСН РК 8.04-01-2024 Кзтр и Кэм=1,04 | Установка анкерных болтов в готовые гнезда с заделкой, длина до 1 м | т | 7.6e-05 | 1962107 | 150
Формула объема = 0,019*4/1000
из них:
145.1 |  | затраты на труд рабочих |  |  | 1945825 | 148
|  | в том числе оплата труда рабочих |  |  | 1008980 | 77
145.1.1 | 002-0133 | Затраты труда рабочих (средний разряд работы 3,3). Работы по устройству несущих и ограждающих конструкций | чел.-ч | 0.022843 | 6474 | 148
145.2 |  | машины и механизмы |  |  | 8007 | 1
145.2.1 | 314-102-0101 | Краны на автомобильном ходу максимальной грузоподъёмностью 10 т | маш.-ч | 1.98e-05 | 15659
|  | в т.ч. затраты труда машинистов, экипаж 1 | чел.-ч | 1.98e-05 | 5410
145.2.2 | 331-101-0101 | Автомобили бортовые грузоподъёмностью до 5 т | маш.-ч | 2.92e-05 | 10229
|  | в т.ч. затраты труда машинистов, экипаж 1 | чел.-ч | 2.92e-05 | 3788
145.3 |  | материалы, изделия и конструкции |  |  | 8275 | 1
145.3.1 | 222-509-1701 | Кондуктор инвентарный металлический | шт. | 8e-07 | 827451 | 1
146 | 243-907-5003 ССЦ РК 8.04-08-2025 | Анкер стальной забивной для крепления тяжеловесных конструкций, кабельных трасс и консолей типа М10, длиной 40 мм | 1000 шт. | 0.004 | 139150 | 557
Формула объема = 4/1000
| Раздел 9: | ПЕРЕДАЧА ДАННЫХ ПО СЕТИ Wi-Fi В БЛОКЕ УПРАВЛЕНИЯ ЭЛЕКТРООБОГРЕВОМ БУ-2. 1175264/2025/1-01-01-АТХ.СО лист 7 |  |  |  | 73165
из них:
|  | затраты на труд рабочих | тенге |  |  | 10568
|  | в том числе оплата труда рабочих | тенге |  |  | 5931
|  | машины и механизмы | тенге |  |  | 277
|  | в том числе оплата труда машинистов | тенге |  |  | 78
|  | материалы, изделия и конструкции | тенге |  |  | 62320
|  | нормативная трудоемкость | чел.-ч | 2
| Подраздел 1: | МОНТАЖНЫЕ РАБОТЫ |  |  |  | 10909
из них:
|  | затраты на труд рабочих | тенге |  |  | 10568
|  | в том числе оплата труда рабочих | тенге |  |  | 5931
|  | машины и механизмы | тенге |  |  | 277
|  | в том числе оплата труда машинистов | тенге |  |  | 78
|  | материалы, изделия и конструкции | тенге |  |  | 64
|  | нормативная трудоемкость | чел.-ч | 2
147 | 1311-0401-0701 ЭСН РК 8.04-02-2022 Кзтр и Кэм=1,03 | Блоки съемные и выдвижные (модули, ячейки, ТЭЗ), масса до 5 кг. Монтаж оборудования | шт. | 1 | 8827 | 8827
| Р. 1311 ТЧ п.5 Кзтр=1,5 | Производство работ на высоте 15 м от уровня земли при работе вне зданий или от уровня пола в зданиях и сооружениях, к затратам труда рабочих-монтажников применен коэффициент - 1,5
из них:
147.1 |  | затраты на труд рабочих |  |  | 8722 | 8722
|  | в том числе оплата труда рабочих |  |  | 4995 | 4995
147.1.1 | 007-0131 | Затраты труда рабочих (средний разряд работы 3,1). Работы по монтажу оборудования | чел.-ч | 1.545 | 5645 | 8722
147.2 |  | машины и механизмы |  |  | 105 | 105
|  | в том числе оплата труда машинистов |  |  | 39 | 39
147.2.1 | 331-101-0101 | Автомобили бортовые грузоподъёмностью до 5 т | маш.-ч | 0.0103 | 10229 | 105
|  | в т.ч. затраты труда машинистов, экипаж 1 | чел.-ч | 0.0103 | 3788 | 39
148 | 1308-0201-1201 ЭСН РК 8.04-02-2024 Кзтр и Кэм=1,03 | Монтаж стойки сборной кабельной конструкции (без полок), масса до 1,6 кг/МОНТАЖНЫЙ ПРОФИЛЬ | шт. | 1 | 2082 | 2082
из них:
148.1 |  | затраты на труд рабочих |  |  | 1846 | 1846
|  | в том числе оплата труда рабочих |  |  | 936 | 936
148.1.1 | 004-0140 | Затраты труда рабочих (средний разряд работы 4). Работы по устройству внутренних и наружных инженерных систем | чел.-ч | 0.2472 | 7469 | 1846
148.2 |  | машины и механизмы |  |  | 172 | 172
|  | в том числе оплата труда машинистов |  |  | 39 | 39
148.2.1 | 315-103-0501 | Установки постоянного тока для ручной дуговой сварки | маш.-ч | 0.2266 | 278 | 63
148.2.2 | 314-102-0101 | Краны на автомобильном ходу максимальной грузоподъёмностью 10 т | маш.-ч | 0.004223 | 15659 | 66
|  | в т.ч. затраты труда машинистов, экипаж 1 | чел.-ч | 0.004223 | 5410 | 23
148.2.3 | 331-101-0101 | Автомобили бортовые грузоподъёмностью до 5 т | маш.-ч | 0.004223 | 10229 | 43
|  | в т.ч. затраты труда машинистов, экипаж 1 | чел.-ч | 0.004223 | 3788 | 16
148.3 |  | материалы, изделия и конструкции |  |  | 64 | 64
148.3.1 | 261-404-0208 | Скобы и накладки для крепления кабеля ГОСТ Р 51177-2017 | 10 шт. | 0.044 | 322 | 14
148.3.2 | 261-201-0351 | Лак битумный БТ-123 ГОСТ Р 52165-2003 | кг | 0.006 | 1293 | 8
148.3.3 | 217-302-0105 | Электрод типа Э42А, Э46А, Э50А ГОСТ 9467-75, марки УОНИ-13/45 диаметром 4 мм | кг | 0.0368 | 1154 | 42
| Подраздел 2: | СТОИМОСТЬ ОБОРУДОВАНИЯ И МАТЕРИАЛА |  |  |  | 62256
из них:
|  | материалы, изделия и конструкции | тенге |  |  | 62256
149 | 248-102-0500 п.38 НДЦС РК 8.04-07-2025, п. 3.7 а), Кмат=0,981 | Радиомост UBIQUITI POWERBEAM М2-400 в комплекте с узконаправленной параболической антенной, UBIQUITI TYPICAL DATA SHEET No PowerBeam_PBE-M2-400_DSModel: PBE-M2-400. Н/П | шт | 1 | 54969.82 | 54970
Формула стоимости = 65000*Ф4
150 | 272-205-0103-0004 ПрСЦ 03.2026 № 1-2 | Профиль монтажный MT-30, типа Hilti | м | 1 | 5086 | 5086
151 | 248-102-3612 ПрСЦ 03.2026 № 1-5 | Коннектор RJ-45 неэкранированный, универсальный типа WR-8P8C-C5E | шт. | 100 | 22 | 2200
| Составил |  |  |  | Хлопкова А.В.
(должность, подпись, расшифровка подписи)
| Проверил |  |  |  | Смолина Г.Д.
(должность, подпись, расшифровка подписи)

## Э153397 Форма 4(2)
Ведомость материальных ресурсов и оборудования
к локальной смете № 2-01-04-06
Составлен(а) в ценах декабря 2025 г.
Номер по порядку | Обоснование | Наименование ресурса | Единица измерения | Количество | Стоимость единицы измерения, тенге | Общая стоимость, тенге
1 | 2 | 3 | 4 | 5 | 6 | 7
I. Материалы
1 | 552-103-0100 п.48 | Кабель КИП 5x2x1.5 мм2 IN-02 по стандарту TS-13 приложение A | м | 3925 | 7034.75 | 27611394
2 | 553-201-0300п.37 | Датчик-сигнализатор прохождения скребка накладного типа. DUOMA-XIT-067-0006. ОЛ 215-KZ-DUOMA-INS-DAT-067-36015-05 | шт | 1 | 11200188.83 | 11200189
3 | 552-103-0100 п.49 | Кабель КИП 1х2х2,5 мм2 IN-01 по стандарту TS-13, приложение A | м | 3470 | 2925.34 | 10150930
4 | 241-207-1304 ССЦ РК 8.04-08-2025 | Труба кабельная высокопрочная спиральная гибкая ПНД, с протяжкой, SN22, 1250Н, PE100 ГОСТ Р МЭК 61386.24-2014 ВКТСп80, DN/OD 100 | м | 3525 | 2232 | 7867800
5 | 553-201-0300 п.36 | Датчик-сигнализатор прохождения скребка накладного типа. DUCGF-XIT-067-0005. ОЛ 215-KZ-DUCGF-INS-DAT-067-36020-03 | шт | 1 | 7380141.48 | 7380141
6 | 552-103-0100 п.50 | Кабель КИП 2х2х0.75 мм2 IN-02 по стандарту TS-13, приложение A | м | 2000 | 3412.9 | 6825800
7 | 553-201-0200 п.9 | Уровнемер радарный. DUOMA-LT-050-0010. ОЛ 215-KZ-DUOMA-INS-DAT-050-36016-01 | шт | 1 | 5256974.95 | 5256975
8 | 241-207-1302 ССЦ РК 8.04-08-2025 | Труба кабельная высокопрочная спиральная гибкая ПНД, с протяжкой, SN22, 1250Н, PE100 ГОСТ Р МЭК 61386.24-2014 ВКТСп42, DN/OD 55 | м | 5395 | 875 | 4720625
9 | 553-201-0300 п.20 | Датчик избыточного давления. DUCGF-PIT-067-0039. ОЛ 215-KZ-DUOMA-INS-DAT-067-36020-02 | шт | 1 | 1925842.89 | 1925843
10 | 553-201-0300 п.21 | Датчик избыточного давления. DUOMA-PIТ-067-0040. ОЛ 215-KZ-DUOMA-INS-DAT-067-36015-02 | шт | 1 | 1925842.89 | 1925843
11 | 553-201-0300 п.22 | Датчик температуры накладной, диапазон измерения –50…+110°C. DUCGF-TIT-038-0014. ОЛ 215-KZ-DUCGF-INS-DAT-038-36016-03 | шт | 1 | 1058240.35 | 1058240
12 | 553-201-0300 п.23 | Датчик температуры накладной, диапазон измерения –50…+110°C. DUOMA-TIT-067-0015. ОЛ 215-KZ-DUOMA-INS-DAT-067-36015-04 | шт | 1 | 1058240.35 | 1058240
13 | 243-902-2536 ПрСЦ 03.2026 № 1-4 | Муфта уплотнительная в комплекте с гильзой, взрывозащищенная, IP66, для рамы кабельного и трубного ввода RS 25 W Ex AISI 316/primed | шт. | 9 | 103147 | 928323
14 | 552-103-0100 п.186 | Кабель КИП 1х2х1,5 мм2 IN-01 по стандарту TS-13, приложение A | м | 400 | 1741.28 | 696512
15 | 553-201-0300 п.26 | Манометр избыточного давления диаметром 100 мм, диапазон шкалы 0-1,0 МПа. DUOMA-PI-038-0037. ОЛ 215-KZ-DUOMA-INS-DAT-038-36015-01 | шт | 1 | 494749.82 | 494750
16 | 553-201-0300 п.27 | Манометр избыточного давления диаметром 100 мм, диапазон шкалы 0-50 ВАR. DUOMA-PI-067-0037. ОЛ 215-KZ-DUOMA-INS-DAT-067-36015-01 | шт | 1 | 494749.82 | 494750
17 | 553-201-0300 п.30 | Манометр избыточного давления диаметром 100 мм, диапазон шкалы 0-80 ВАR. DUCGF-PI-067-0036. ОЛ 215-KZ-DUCGF-INS-DAT-067-36020-01 | шт | 1 | 494749.82 | 494750
18 | 553-201-0300 п.31 | Манометр избыточного давления диаметром 100 мм, диапазон шкалы 0-80 ВАR. DUCGF-PI-038-0035. ОЛ 215-KZ-DUCGF-INS-DAT-038-36016-01 | шт | 1 | 494749.82 | 494750
19 | 261-107-0967 ССЦ РК 8.04-08-2025 | Припои оловянно-свинцовые в чушках бессурьмянистые, марка ПОС30 ГОСТ 21930-76 | т | 0.050263 | 7763690 | 390226
20 | 249-101-0502 ССЦ РК 8.04-08-2025 | Лента сигнальная предостерегающая о пролегающих подземных коммуникациях "Электра" размерами 100 м х 0,25 м | м | 4200 | 88 | 369600
21 | 214-302-0201 ССЦ РК 8.04-08-2025 | Роли свинцовые ГОСТ 89-73 толщиной 1,0 мм | т | 0.079141 | 4216417 | 333691
22 | 243-902-2613 ПрСЦ 03.2026 № 1-4 | Ввод кабельный взрывозащищенный марки КОВ1МНК 1Ex db IIC Gb/1Ex e IIC Gb/Ex tb IIIC Db/РВ Ex db I Mb, IP66/67/68, под бронированный кабель М20x1,5, с уплотнительным кольцом и контргайкой | шт. | 20 | 13026 | 260520
23 | 252-207-0401 ССЦ РК 8.04-08-2025 | Наконечник кабельный типа CPTAU 16D16 изолированный алюминиевый с медной клеммой (СИП) | шт. | 200 | 1290 | 258000
24 | 243-902-2101 ПрСЦ 03.2026 № 1-4 | Система комплексного уплотнения для кабельных и трубных вводов. Блок компрессионный в комплекте Wedge kit 120 galv | шт. | 1 | 245348 | 245348
25 | 243-907-3110 ССЦ РК 8.04-08-2025 | Стойка опорная напольная высотой 41 мм, шириной 41 мм, длиной 1000 мм, толщиной 4/2 мм | шт. | 70 | 2981 | 208670
26 | 553-201-0300 п.24 | Индикатор температуры (термометр). DUCGF-TI-038-0018.ОЛ 215-KZ-DUCGF-INS-DAT-038-36016-02 | шт | 1 | 199773.44 | 199773
27 | 553-201-0300 п.25 | Индикатор температуры (термометр). DUOMA-TI-067-0019. ОЛ 215-KZ-DUOMA-INS-DAT-067-36015-03 | шт | 1 | 199773.44 | 199773
28 | 274-303-0201-0005 ПрСЦ 03.2026 № 1-3 | Кабель витопарный типа SPL для внешней прокладки, категории 5e, F/UTP, 24 AWG, 4х2х0,52, PE | м | 310 | 635 | 196850
29 | 541-802-8112 п.39 | Барьер двухканальный искрозащиты для датчиков NAMUR. Выходной сигнал: реле НО (2 A 250 V AC). Частота переключений: 10 ГЦ. Контроль обрыва провода. Питание: 20...30 V DC. Монтаж на din-рейку. KCD2-SR-EX2 216720 | шт | 2 | 82523.68 | 165047
30 | 274-309-0207-0028 ПрСЦ 03.2026 № 1-3 | Модуль уплотнительный для кабельной и трубной проходки типа RM 30H90 Ex | шт. | 5 | 29692 | 148460
31 | 243-907-1003 ССЦ РК 8.04-08-2025 | Кабельный лоток перфорированный, замкового типа высотой 50 мм, шириной 100 мм | м | 100 | 1316 | 131600
32 | 541-503-1202 п.40 | Коробка соединительная из нержавеющей стали с 10-ю клеммами, тип сигнала аналоговый. DUCGF-JB-038-0459 ОЛ 215-KZ-DUCGF-INS-DAT-038-36018 | шт | 1 | 130828.19 | 130828
33 | 541-503-1202 п.41 | Коробка соединительная из нержавеющей стали с 10-ю клеммами, тип сигнала аналоговый. DUOMA-JB-038-0461 ОЛ 215-KZ-DUOMA-INS-DWG-038-36016 | шт | 1 | 130828.19 | 130828
34 | 541-503-1202 п.42 | Коробка соединительная коробка из нержавеющей стали с 10-ю клеммами, тип сигнала NFMUR. DUCGF-JB-038-0460. ОЛ 215-KZ-DUCGF-INS-DAT-038-36017 | шт | 1 | 130828.19 | 130828
35 | 541-503-1202 п.43 | Коробка соединительная коробка из нержавеющей стали с 10-ю клеммами, тип сигнала аналоговый. DUOMA-JB--038-0462. ОЛ 215-KZ-DUOMA-INS-DAT-038-36017 | шт | 1 | 130828.19 | 130828
36 | 274-309-0207-0025 ПрСЦ 03.2026 № 1-3 | Модуль уплотнительный для кабельной и трубной проходки типа RM 20w40 Ex | шт. | 10 | 12693 | 126930
37 | 243-902-2537 ПрСЦ 03.2026 № 1-4 | Муфта уплотнительная в комплекте с гильзой, взрывозащищенная, IP66, для рамы кабельного и трубного ввода RS 31 W Ex AISI 316/primed | шт. | 1 | 104837 | 104837
38 | 271-701-1211-0013 ПрСЦ 03.2026 № 1-2 | Резьбовая шпилька, сталь 4.8, горячеоцинкованная сталь, модели АМ HDG/F, типа Hilti | кг | 7.76 | 12467 | 96744
39 | 252-301-2040 ПрСЦ 03.2026 № 1-4 | Наконечник вертикального заземлителя; NE1402 | шт. | 25 | 3826 | 95650
40 | 241-401-0108 ССЦ РК 8.04-08-2025 | Труба стальная электросварная со спиральным швом общего назначения из стали марки Ст3 ГОСТ 8696-74, с наружным трехслойным покрытием на основе полиэтилена ГОСТ 31448-2012 размерами 630х6,0 мм, толщиной покрытия 2,5 мм | м | 1 | 88988 | 88988
41 | 553-201-0300 п.28 | Устроиство защиты от перегрузок для манометра избыточного давления диаметром 100 мм, диапазон шкалы 0-50 ВАR. DUOMA-PI-067-0037. ОЛ 215-KZ-DUOMA-INS-DAT-067-36015-01 | шт | 1 | 88584.56 | 88585
42 | 553-201-0300 п.29 | Устроиство защиты от перегрузок для манометра избыточного давления диаметром 100 мм, диапазон шкалы 0-1,0 МПа. DUOMA-PI-038-0037. ОЛ 215-KZ-DUOMA-INS-DAT-038-36015-01 | шт | 1 | 88584.56 | 88585
43 | 243-907-2504 ССЦ РК 8.04-08-2025 | Крышка для кабельного и лестничного лотка шириной 100 мм, толщина 0,7 мм | м | 100 | 867 | 86700
44 | 243-902-2002 ПрСЦ 03.2026 № 1-4 | Рама для уплотнительных компонентов при кабельной и трубной проходке Рама S 2x2 primed | шт. | 1 | 66048 | 66048
45 | 252-207-3979 ССЦ РК 8.04-08-2025 | Перемычки гибкие, тип ПГС-50 | шт. | 43 | 1446 | 62178
46 | 225-101-0109 ССЦ РК 8.04-08-2025 | Кольцо колодцев ГОСТ 8020-2016 марки КС 15-9 | шт. | 2 | 27780 | 55560
47 | 248-102-0500 п.38 | Радиомост UBIQUITI POWERBEAM М2-400 в комплекте с узконаправленной параболической антенной, UBIQUITI TYPICAL DATA SHEET No PowerBeam_PBE-M2-400_DSModel: PBE-M2-400. Н/П | шт | 1 | 54969.82 | 54970
48 | 274-309-0208-0006 ПрСЦ 03.2026 № 1-3 | Компрессионный блок, оцинкованная сталь типа CFS-T WD 120 GS | шт. | 1 | 51847 | 51847
49 | 217-302-0105 ССЦ РК 8.04-08-2025 | Электрод типа Э42А, Э46А, Э50А ГОСТ 9467-75, марки УОНИ-13/45 диаметром 4 мм | кг | 40.7836 | 1154 | 47064
50 | 243-902-2615 ПрСЦ 03.2026 № 1-4 | Ввод кабельный взрывозащищенный марки КОВ2МНК 1Ex db IIC Gb/1Ex e IIC Gb/Ex tb IIIC Db/РВ Ex db I Mb, IP66/67/68, под брониронированный кабель М25х1,5мм, с уплотнительным кольцом и контргайкой | шт. | 2 | 20373 | 40746
51 | 243-907-3301 ССЦ РК 8.04-08-2025 | Полка настенная длиной 120 мм, толщиной 4/2 мм | шт. | 70 | 552 | 38640
52 | 243-601-0101 ССЦ РК 8.04-08-2025 | Провод медный неизолированный для воздушных линий электропередач, марки М 4 мм2 | км | 0.15072 | 235554 | 35503
53 | 235-302-0101 ССЦ РК 8.04-08-2025 | Смесь сухая - безусадочный быстротвердеющий подливочный состав на цементной основе для монтажа оборудования и металлоконструкций толщина нанесения до 50 мм | кг | 132.3 | 267 | 35324
54 | 236-104-0102 ССЦ РК 8.04-08-2025 | Уайт-спирит ГОСТ 3134-78 | т | 0.05352 | 642114 | 34366
55 | 225-101-0602 ССЦ РК 8.04-08-2025 | Плита для колодцев ГОСТ 8020-2016 марки ПН15 | шт. | 1 | 32330 | 32330
56 | КП п.47 | Колпак металлический с утеплением пенополистерол 40мм (750х750х900) | шт | 1 | 31804.02 | 31804
57 | 243-907-1001 ССЦ РК 8.04-08-2025 | Кабельный лоток перфорированный, замкового типа высотой 50 мм, шириной 50 мм | м | 30 | 1017 | 30510
58 | 222-506-0401 ССЦ РК 8.04-08-2025 | Лестницы приставные и прислоненные с ограждениями | т | 0.0257 | 1176262 | 30230
59 | 235-201-0204 ССЦ РК 8.04-08-2025 | Мастика битумно-гидроизоляционная холодного применения для фундамента ГОСТ 30693-2000 | кг | 27.6 | 1091 | 30112
60 | 225-101-0609 ССЦ РК 8.04-08-2025 | Плита для колодцев ГОСТ 8020-2016 марки 1ПП15-1, 2ПП15-1 | шт. | 1 | 29116 | 29116
61 | 274-309-0724-0001 ПрСЦ 03.2026 № 1-3 | Основание для кабель-канала парапет. 150х60 ПРАЙМЕР IEK | м | 6 | 4591 | 27546
62 | 222-509-0801 ССЦ РК 8.04-08-2025 | Конструкции стальные индивидуальные решетчатые ГОСТ 23118-2019 сварные массой до 0,1 т | т | 0.02 | 1180596 | 23612
63 | 244-202-0101 ССЦ РК 8.04-08-2025 | Люк чугунный ГОСТ 3634-2019 тип Л (А15) | комплект | 1 | 22439 | 22439
64 | 274-309-0207-0011 ПрСЦ 03.2026 № 1-3 | Модуль заглушка, размеры 10х120х60 типа CFS-T FB 12х10 | шт. | 3 | 7142 | 21426
65 | 212-102-0207 ССЦ РК 8.04-08-2025 | Бетон мелкозернистый сульфатостойкий ГОСТ 7473-2010 класса В20 | м³ | 0.5712 | 33656 | 19224
66 | 261-201-0351 ССЦ РК 8.04-08-2025 | Лак битумный БТ-123 ГОСТ Р 52165-2003 | кг | 14.4 | 1293 | 18619
67 | 243-907-2501 ССЦ РК 8.04-08-2025 | Крышка для кабельного и лестничного лотка шириной 50 мм, толщина 0,7 мм | м | 30 | 568 | 17040
68 | 243-102-0707 ССЦ РК 8.04-08-2025 | Кабель силовой гибкий с изоляцией и оболочкой из термоэластопласта, с числом жил 1, напряжение 0,38 кВ ГОСТ 24334-2020, марки КГТП 1х10 | м | 20 | 771 | 15420
69 | 243-907-3018 ПрСЦ 03.2026 № 1-4 | Стойка потолочная US 3 K 100 FT; с траверсой, U-профиль, длина 1000 мм, сталь горячий цинк | шт. | 1 | 15078 | 15078
70 | 216-201-0301 ССЦ РК 8.04-08-2025 | Битум нефтяной дорожный жидкий СТ РК 1551-2006 марки МГ 70/130 | т | 0.02852 | 282529 | 8058
71 | 274-309-0724-0002 ПрСЦ 03.2026 № 1-3 | Крышка 125мм для кабель-канала парапет. 150х60 ПРАЙМЕР IEK | м | 6 | 1269 | 7614
72 | 215-202-0503 ССЦ РК 8.04-08-2025 | Брусок обрезной хвойных пород длиной от 4 м до 6,5 м, шириной от 75 мм до 150 мм, толщиной от 40 мм до 75 мм ГОСТ 8486-86 сорт 3 | м³ | 0.0588 | 127301 | 7485
73 | 215-204-0503 ССЦ РК 8.04-08-2025 | Доска обрезная хвойных пород длиной до 6,5 м, шириной от 75 мм до 150 мм, толщиной 44 мм и более ГОСТ 8486-86 сорт 3 | м³ | 0.0504 | 122783 | 6188
74 | 225-101-0201 ССЦ РК 8.04-08-2025 | Кольцо опорное ГОСТ 8020-2016 марки КО 6 | шт. | 1 | 5328 | 5328
75 | 272-205-0103-0004 ПрСЦ 03.2026 № 1-2 | Профиль монтажный MT-30, типа Hilti | м | 1 | 5086 | 5086
76 | 214-209-0210 ССЦ РК 8.04-08-2025 | Проволока стальная термически обработанная, оцинкованная ГОСТ 3282-74 диаметром 3 мм | кг | 5.443 | 880 | 4790
77 | 247-216-1102 ССЦ РК 8.04-08-2025 | Изолента ПВХ | кг | 0.97024 | 4837 | 4693
78 | 243-907-1403 ССЦ РК 8.04-08-2025 | Поворот 45° и 90° для кабельного лотка высотой 50 мм, шириной 100 мм | шт. | 5 | 937 | 4685
79 | 235-202-0125 ССЦ РК 8.04-08-2025 | Герметик ГОСТ 25621-2023 силиконовый, однокомпонентный, атмосферостойкий, огнестойкий, для внутреннего и наружного применения, термоустойчивость от -40 до +150 С, 600 мл | шт. | 1 | 4510 | 4510
80 | 243-102-0701 ССЦ РК 8.04-08-2025 | Кабель силовой гибкий с изоляцией и оболочкой из термоэластопласта, с числом жил 1, напряжение 0,38 кВ ГОСТ 24334-2020, марки КГТП 1х0,75 | м | 50 | 89 | 4450
81 | 261-102-0113 ССЦ РК 8.04-08-2025 | Прокат листовой углеродистый обыкновенного качества марки ВСт3пс5 толщиной 4-6 мм ГОСТ 14637-89 | т | 0.0104 | 354405 | 3686
82 | 235-201-0101 ССЦ РК 8.04-08-2025 | Праймер битумный ГОСТ 30693-2000 эмульсионный | кг | 5.75 | 554 | 3186
83 | 243-907-1401 ССЦ РК 8.04-08-2025 | Поворот 45° и 90° для кабельного лотка высотой 50 мм, шириной 50 мм | шт. | 5 | 581 | 2905
84 | 271-701-1203-0002 ПрСЦ 03.2026 № 1-2 | Гайка шестигранная M12-F DIN 934, класс 8 | шт. | 8 | 343 | 2744
85 | 274-309-0724-0028 ПрСЦ 03.2026 № 1-3 | Заглушка типа PRIMER 150х60 IEK | шт. | 2 | 1314 | 2628
86 | 212-401-0104 ССЦ РК 8.04-08-2025 | Раствор кладочный цементный ГОСТ 28013-2023 марки М100 | м³ | 0.10578 | 23711 | 2508
87 | 274-309-0724-0011 ПрСЦ 03.2026 № 1-3 | Угол внутренний изменяемый типа PRIMER 150х60 IEK | шт. | 1 | 2275 | 2275
88 | 248-102-3612 ПрСЦ 03.2026 № 1-5 | Коннектор RJ-45 неэкранированный, универсальный типа WR-8P8C-C5E | шт. | 100 | 22 | 2200
89 | 243-907-1703 ССЦ РК 8.04-08-2025 | Соединение Т-образное для кабельного лотка высотой 50 мм, шириной 100 мм | шт. | 2 | 1038 | 2076
90 | 271-701-1204-0002 ПрСЦ 03.2026 № 1-2 | Шайба плоская М12 13x24x2,5-F ISO7089 | шт. | 8 | 259 | 2072
91 | 274-309-0724-0031 ПрСЦ 03.2026 № 1-3 | Разделительная перегородка 60мм ПРАЙМЕР IEK | шт. | 3 | 637 | 1911
92 | 217-106-0105 ССЦ РК 8.04-08-2025 | Шуруп ГОСТ 1147-80 с полукруглой головкой | кг | 1.4405 | 1251 | 1802
93 | 217-108-0101 ССЦ РК 8.04-08-2025 | Гвоздь ГОСТ 283-75 строительный | кг | 1.977 | 861 | 1702
94 | 214-208-0103 ССЦ РК 8.04-08-2025 | Прокат сортовой стальной горячекатаный полосовой из углеродистой стали ГОСТ 535-2005 шириной от 80 до 200 мм, толщиной от 5 до 60 мм | т | 0.00351 | 461421 | 1620
95 | 217-301-0105 ССЦ РК 8.04-08-2025 | Электрод типа Э38, Э42, Э46, Э50 ГОСТ 9467-75, марки АНО-4 диаметром 4 мм | кг | 0.68173 | 2236 | 1524
96 | 243-907-2604 ССЦ РК 8.04-08-2025 | Крышка для поворота 45° и 90° шириной 100 мм | шт. | 5 | 303 | 1515
97 | 211-201-0506 ССЦ РК 8.04-08-2025 | Щебень из плотных горных пород для строительных работ М800 СТ РК 1284-2004 фракция 20-40 мм | м³ | 0.23 | 6415 | 1475
98 | 261-107-0821 ССЦ РК 8.04-08-2025 | Жир паяльный | кг | 0.96 | 1382 | 1327
99 | 261-301-0122 ССЦ РК 8.04-08-2025 | Трубка термоусадочная (термоусаживаемая) цветная из модифицированного полиэтилена с коэффициентом усадки 2:1 ТУТ 60/30 | м | 5 | 250 | 1250
100 | 241-101-0126 ССЦ РК 8.04-08-2025 | Труба стальная сварная водогазопроводная легкая ГОСТ 3262-75 размерами 80х3,5 мм | м | 0.5 | 2373 | 1187
101 | 243-907-2404 ССЦ РК 8.04-08-2025 | Заглушка торцевая для кабельного лотка высотой 50 мм, шириной 100 мм | шт. | 6 | 186 | 1116
102 | 217-102-0102 ССЦ РК 8.04-08-2025 | Винт ГОСТ ISO 8992-2015 с полукруглой головкой | кг | 0.78 | 1403 | 1094
103 | 236-203-0208 ССЦ РК 8.04-08-2025 | Эмаль термостойкая СТ РК 3262-2018 ХС-720 | т | 0.000507 | 2119000 | 1074
104 | 236-203-0109 ССЦ РК 8.04-08-2025 | Эмаль атмосферостойкая СТ РК 3262-2018 ПФ-115 | т | 0.0011533 | 859685 | 991
105 | 218-103-0201 ССЦ РК 8.04-08-2025 | Ветошь СТ РК 1160-2002 | кг | 0.892 | 1103 | 984
106 | 214-210-0101 ССЦ РК 8.04-08-2025 | Сталь арматурная гладкого профиля класса А-I (А240) СТ РК 2591-2014 диаметром от 6 до 12 мм | т | 0.00266 | 337413 | 898
107 | 243-907-2601 ССЦ РК 8.04-08-2025 | Крышка для поворота 45° и 90° шириной 50 мм | шт. | 5 | 171 | 855
108 | 217-101-0101 ССЦ РК 8.04-08-2025 | Болт с гайкой и шайбой ГОСТ ISO 8992-2015 оцинкованный | кг | 0.78 | 1092 | 852
109 | 214-209-1001 ССЦ РК 8.04-08-2025 | Проволока медная круглая электротехническая (мягкая), диаметром 1 мм и выше | кг | 0.1 | 8349 | 835
110 | 243-907-2804 ССЦ РК 8.04-08-2025 | Крышка для Т-образного поворота шириной 100 мм | шт. | 2 | 406 | 812
111 | 243-907-2401 ССЦ РК 8.04-08-2025 | Заглушка торцевая для кабельного лотка высотой 50 мм, шириной 50 мм | шт. | 6 | 131 | 786
112 | 261-107-0913 ССЦ РК 8.04-08-2025 | Парафины нефтяные твердые марки Т-1 ГОСТ 23683-89 | т | 0.00048 | 1562871 | 750
113 | 261-404-0208 ССЦ РК 8.04-08-2025 | Скобы и накладки для крепления кабеля ГОСТ Р 51177-2017 | 10 шт. | 22.678 | 322 | 7302
114 | 274-309-0724-0021 ПрСЦ 03.2026 № 1-3 | Соединитель на стык боковой типа PRIMER 60мм IEK | шт. | 4 | 174 | 696
115 | 217-101-0107 ССЦ РК 8.04-08-2025 | Болт с гайкой и шайбой ГОСТ ISO 8992-2015 строительный | т | 0.000696 | 954056 | 664
116 | 241-703-0401 ССЦ РК 8.04-08-2025 | Прокладка паронитовая ГОСТ 481-80 ПОН 0,4-1,5 | кг | 0.42 | 1493 | 627
117 | 232-502-0105 ССЦ РК 8.04-08-2025 | Смесь сухая клеевая СТ РК 1168-2006 для системы скрепленной теплоизоляции | кг | 4.581 | 131 | 600
118 | 252-207-0441 ССЦ РК 8.04-08-2025 | Наконечник кабельный типа П2.5-4Д-МУ3 | шт. | 10 | 59 | 590
119 | 236-101-0108 ССЦ РК 8.04-08-2025 | Грунтовка антикоррозионная ФЛ-03К ГОСТ 9109-81 | т | 0.000338 | 1494577 | 505
120 | 234-201-0301 ССЦ РК 8.04-08-2025 | Мат из минеральной ваты прошивной теплоизоляционный ГОСТ 21880-2022 без обкладки МП-35 | м³ | 0.03 | 16436 | 493
121 | 243-102-0702 ССЦ РК 8.04-08-2025 | Кабель силовой гибкий с изоляцией и оболочкой из термоэластопласта, с числом жил 1, напряжение 0,38 кВ ГОСТ 24334-2020, марки КГТП 1х1 | м | 5 | 94 | 470
122 | 243-906-2001 ССЦ РК 8.04-08-2025 | Стяжка кабельная из синтетического материала 9х180 | 100 шт. | 7 | 6620 | 46340
123 | 211-201-0606 ССЦ РК 8.04-08-2025 | Щебень из плотных горных пород для строительных работ М1000 СТ РК 1284-2004 фракция 20-40 мм | м³ | 0.06854 | 6451 | 442
124 | 215-203-0503 ССЦ РК 8.04-08-2025 | Доска необрезная хвойных пород длиной до 6,5 м, любой ширины, толщиной 44 мм и более ГОСТ 8486-86 сорт 3 | м³ | 0.0052 | 82123 | 427
125 | 274-309-0724-0023 ПрСЦ 03.2026 № 1-3 | Соединитель на стык лицевой для крышки типа PRIMER 60мм IEK | шт. | 2 | 192 | 384
126 | 261-107-0966 ССЦ РК 8.04-08-2025 | Припои оловянно-свинцовые в чушках бессурьмянистые, марка ПОС40 ГОСТ 21930-76 | т | 6e-05 | 6325216 | 380
127 | 217-109-0106 ССЦ РК 8.04-08-2025 | Тарельчатый держатель теплоизоляции полипропиленовый с пластмассовым стержнем из полиамида размерами 10 мм х 160 мм | шт. | 7 | 54 | 378
128 | 217-105-0102 ССЦ РК 8.04-08-2025 | Дюбель полипропиленовый универсальный с шурупами | кг | 0.2856 | 1186 | 339
129 | 217-102-0104 ССЦ РК 8.04-08-2025 | Винт ГОСТ ISO 8992-2015 самонарезающий оцинкованный | т | 0.0001175 | 2358157 | 277
130 | 261-102-0242 ССЦ РК 8.04-08-2025 | Проволока канатная оцинкованная диаметром 5,5 мм ГОСТ 7372-79 | кг | 1.5 | 156 | 234
131 | 261-107-0961 ССЦ РК 8.04-08-2025 | Бирки маркировочные | 100 шт. | 14.0022 | 1438 | 20135
132 | 261-107-0914 ССЦ РК 8.04-08-2025 | Вазелин технический | кг | 0.16 | 939 | 150
133 | 261-404-0209 ССЦ РК 8.04-08-2025 | Скобы двухлапковые ГОСТ Р 51177-2017 | 10 шт. | 4.08 | 300 | 1224
134 | 251-305-0110 ССЦ РК 8.04-08-2025 | Прокладки резиновые (пластина техническая прессованная) | кг | 0.11 | 951 | 105
135 | 243-907-5202 ССЦ РК 8.04-08-2025 | Болт со стопорным буртом для соединения кабельных лотков и аксессуаров между собой типа М8х65 | 1000 шт. | 1 | 93972 | 93972
136 | 216-102-0301 ССЦ РК 8.04-08-2025 | Известь строительная негашеная комовая ГОСТ 9179-2018 сорт 1 | т | 0.001372 | 64654 | 89
137 | 243-907-5302 ССЦ РК 8.04-08-2025 | Гайка соединительная для соединения кабельных лотков и аксессуаров между собой типа М8 | 1000 шт. | 1 | 87647 | 87647
138 | 261-107-0784 ССЦ РК 8.04-08-2025 | Трубка полихлорвиниловая ПХВ-305 диаметром 6-10 мм | кг | 0.08 | 809 | 65
139 | 261-107-0384 ССЦ РК 8.04-08-2025 | Сольвент каменноугольный технический, марки В ГОСТ 1928-79 | т | 0.00039 | 164266 | 64
140 | 261-201-0361 ССЦ РК 8.04-08-2025 | Лак электроизоляционный 318 ГОСТ Р 52165-2003 | кг | 0.19 | 246 | 47
141 | 236-101-0116 ССЦ РК 8.04-08-2025 | Грунтовка водно-дисперсионная акриловая глубокого проникновения для внутренних и наружных работ СТ РК ГОСТ Р 52020-2007 | кг | 0.2 | 187 | 37
142 | 261-107-0501 ССЦ РК 8.04-08-2025 | Лента монтажная К226 с кнопками | 100 м | 1.1638 | 2313 | 2692
143 | 261-107-0458 ССЦ РК 8.04-08-2025 | Нитки швейные ГОСТ 6309-93 | кг | 0.016 | 1416 | 23
144 | 243-902-0103 ССЦ РК 8.04-08-2025 | Гильза кабельная медная ГОСТ 23469.0-81, марки ГМ 6-4, внутренним диаметром 4 мм, сечением жил 6 мм2 | шт. | 0.32 | 56 | 18
145 | 218-103-0203 ССЦ РК 8.04-08-2025 | Бумага шлифовальная двухслойная с зернистостью 40/25 ГОСТ 13344-79 | м² | 0.004 | 4057 | 16
146 | 261-107-0936 ССЦ РК 8.04-08-2025 | Канифоль сосновая ГОСТ 19113-84 | т | 1e-05 | 1576025 | 16
147 | 243-907-5003 ССЦ РК 8.04-08-2025 | Анкер стальной забивной для крепления тяжеловесных конструкций, кабельных трасс и консолей типа М10, длиной 40 мм | 1000 шт. | 0.104 | 139150 | 14472
148 | 261-107-0450 ССЦ РК 8.04-08-2025 | Шпагат бумажный ГОСТ 17308-88 | кг | 0.032 | 401 | 13
149 | 261-404-0449 ССЦ РК 8.04-08-2025 | Втулки изолирующие ГОСТ Р 51177-2017 | шт. | 0.7808 | 16 | 12
150 | 261-107-0567 ССЦ РК 8.04-08-2025 | Электроды, d=4 мм, Э42 СТ РК ISO 2560-2012 | т | 4e-05 | 278998 | 11
151 | 216-103-0101 ССЦ РК 8.04-08-2025 | Гипсовое вяжущее ГОСТ 125-2018 марки Г-3 | т | 0.0003 | 36581 | 11
152 | 217-701-0116 ССЦ РК 8.04-08-2025 | Тальк молотый 1 сорта | т | 3.84e-05 | 228109 | 9
153 | 236-202-0301 ССЦ РК 8.04-08-2025 | Краска водоэмульсионная СТ РК ГОСТ Р 52020-2007 | т | 2e-05 | 218283 | 4
154 | 261-404-0533 ССЦ РК 8.04-08-2025 | Скрепы 10х2 ГОСТ Р 51177-2017 | кг | 0.02 | 211 | 4
155 | 261-107-0224 ССЦ РК 8.04-08-2025 | Дюбели распорные полипропиленовые | 100 шт. | 0.464 | 594 | 276
156 | 261-404-0530 ССЦ РК 8.04-08-2025 | Сжимы ответвительные | 100 шт. | 0.01984 | 5671 | 113
157 | 261-107-0987 ССЦ РК 8.04-08-2025 | Шайбы оцинкованные ГОСТ 11371-78 | кг | 0.001 | 975 | 0.97
158 | 261-404-0536 ССЦ РК 8.04-08-2025 | Колпачки изолирующие ГОСТ Р 51177-2017 | 10 шт. | 0.0512 | 160 | 8
159 | 217-603-0104 ССЦ РК 8.04-08-2025 | Вода техническая | м³ | 0.0042359 | 164 | 0.69
160 | 222-509-1701 ССЦ РК 8.04-08-2025 | Кондуктор инвентарный металлический | шт. | 8e-07 | 827451 | 0.63
161 | 261-404-0574 ССЦ РК 8.04-08-2025 | Кнопки монтажные ГОСТ Р 51177-2017 | 1000 шт. | 1.0032 | 501 | 503
162 | 217-603-0103 ССЦ РК 8.04-08-2025 | Вода питьевая ГОСТ 2874-82 | м³ | 0.001 | 487 | 0.49
|  | Итого материальные ресурсы | тенге |  |  | 96278144
II. Оборудование (подрядчика)
1 | 541-801-5102-0008 ПрСЦ 03.2026 № 1-5 | Клеммы типа Phoenix contact UT 2,5-MT с ножевыми размыкателями, модели 3046362 | шт. | 50 | 1902 | 95100
2 | 541-801-5102-0011 ПрСЦ 03.2026 № 1-5 | Клемма проходная типа Phoenix сontact, UT4 универсальная, винтовые зажимы, 1000 В, 32 A, модели 3044102 | шт. | 43 | 336 | 14448
3 | 541-801-0703-0243 ПрСЦ 03.2026 № 1-5 | Клемма проходная с монтажом, пружинный зажим, КК-2,5-NS | шт. | 24 | 546 | 13104
|  | Итого оборудование (подрядчика) | тенге |  |  | 122652
II. Оборудование (заказчика)
1 | 541-802-2004 #НДЦС РК 8.4-7-2025, п. 3.7 а), Кмат=0,981 | Модуль аналогового входа SM1231 SIPLUS S7-1200, 6AG1231-4HD30-2XB0 .A1, A2 | шт | 2 | 47519.15 | 95038
2 | 541-802-2005 #НДЦС РК 8.4-7-2025, п. 3.7 а), Кмат=0,981 | Процессор компактный серии SIPLUS S7-1200, CPU 1214C DC/DC/DC6AG1214-1AG31-5XB0.A0 | шт | 1 | 76555.66 | 76556
3 | 541-802-2008 #НДЦС РК 8.4-7-2025, п. 3.7 а), Кмат=0,981 | Блок питания SITOP PSU100S 24 V/10А 1-ФАЗНЫЙ, ВХОД: ~120/230V, ВЫХОД:=24V DC/10А, SITOP PSU100S 6EP1334-2AA01. G1 | шт | 1 | 36591.3 | 36591
|  | Итого оборудование (заказчика) | тенге |  |  | 208185
|  | Всего по ведомости: | тенге |  |  | 96608981

## Э153397 А1
Форма АВС А0
Наименование стройки |  | Дунга Оперэйтинг ГмбХ. Модернизация экспортного нефтепровода от ЦПС до КУУН.Месторождение Дунга Мангистауской области.1й пусковой комлекс
Наименование объекта |  | Обустройство нефтепровода.Линейная часть
Локальная ресурсная смета № 2-01-04-06
| на | Автоматизацию технологических процессов
(наименование работ и затрат)
Основание: 1175264/2025/1-01-01-АТХ.СО л.4-:-7
|  |  | Сметная стоимость |  |  | 126987.43 | тыс. тенге
|  |  | Средства на оплату труда |  |  | 25360.955 | тыс. тенге
|  |  | Нормативная трудоемкость |  |  | 4.068 | тыс. чел.-ч
Составлен(а) в ценах декабря 2025 г.
№ п/п | Шифр норм и коды ресурсов | Наименование работ и затрат | Единица измерения | Количество |  | Стоимость, тенге
|  |  |  | на единицу измерения | по проекту | на единицу измерения | по проекту
1 | 2 | 3 | 4 | 5 | 6 | 7 | 8
Раздел 1: КОНТРОЛЬНО-ИЗМЕРИТЕЛЬНЫЕ ПРИБОРЫ. 1175264/2025/1-01-01-АТХ.СО лист 4. Монтаж комплекта датчика-сигнализатора прохождения скребка накладного типа DUOMA-XIT-067-006 и DUOMA-XIT-067-005.ВОР 1175264-2025-1-01-01-АТХ.В3,колодец PIT-2, пункты 2.15,2.17-2.22, DUOMA-XIT-067-006 в колодце
Подраздел 1: МОНТАЖНЫЕ РАБОТЫ
1 | 1311-0201-0102 ЭСН РК 8.04-02-2022 Кзтр и Кэм=1,03 | Прибор, масса до 5 кг. Установка на резьбовых соединениях | шт. |  | 10 | 11100 | 111000
1.1 | 007-0142 | Затраты труда рабочих (средний разряд работы 4,2). Работы по монтажу оборудования | чел.-ч | 1.6068 | 16.068 | 6869 | 110371
|  | Итого оплата труда: |  |  |  | 11037 | 110370
1.2 | 241-703-0401 | Прокладка паронитовая ГОСТ 481-80 ПОН 0,4-1,5 | кг | 0.042 | 0.42 | 1493 | 627
|  | Итого материалов: |  |  |  | 63 | 630
2 | 1311-0203-0201 ЭСН РК 8.04-02-2022 Кзтр и Кэм=1,03 | Преобразователь уровнемер первичный, масса до 10 кг. Установка на резервуаре, работающем при атмосферном давлении | шт. |  | 1 | 22343 | 22343
2.1 | 099-0100 | Затраты труда машинистов | чел.-ч | 0.4532 | 0.4532 | 4598.41 | 2084
2.2 | 007-0142 | Затраты труда рабочих (средний разряд работы 4,2). Работы по монтажу оборудования | чел.-ч | 2.3175 | 2.3175 | 6869 | 15919
|  | Итого оплата труда: |  |  |  | 18003 | 18003
2.3 | 314-102-0302 | Краны на автомобильном ходу при работе на монтаже технологического оборудования максимальной грузоподъёмностью 10 т | маш.-ч | 0.2266 | 0.2266 | 16130 | 3655
|  | в т.ч. затраты труда машинистов, экипаж 1 | чел.-ч | 0.2266 | 0.2266 | 5410 | 1226
2.4 | 315-103-0501 | Установки постоянного тока для ручной дуговой сварки | маш.-ч | 0.0515 | 0.0515 | 278 | 14
2.5 | 331-101-0101 | Автомобили бортовые грузоподъёмностью до 5 т | маш.-ч | 0.2266 | 0.2266 | 10229 | 2318
|  | в т.ч. затраты труда машинистов, экипаж 1 | чел.-ч | 0.2266 | 0.2266 | 3788 | 858
|  | Итого эксплуатация машин: |  |  |  | 5987 | 5987
2.6 | 217-101-0107 | Болт с гайкой и шайбой ГОСТ ISO 8992-2015 строительный | т | 0.0002 | 0.0002 | 954056 | 191
2.7 | 261-107-0567 | Электроды, d=4 мм, Э42 СТ РК ISO 2560-2012 | т | 4e-05 | 4e-05 | 278998 | 11
2.8 | 261-102-0242 | Проволока канатная оцинкованная диаметром 5,5 мм ГОСТ 7372-79 | кг | 1.5 | 1.5 | 156 | 234
2.9 | 261-107-0987 | Шайбы оцинкованные ГОСТ 11371-78 | кг | 0.001 | 0.001 | 975 | 1
|  | Итого материалов: |  |  |  | 437 | 437
3 | 1311-0401-0702 ЭСН РК 8.04-02-2022 Кзтр и Кэм=1,03 | Блоки съемные и выдвижные (модули, ячейки, ТЭЗ), масса до 10 кг. Монтаж оборудования | шт. |  | 2 | 11734 | 23468
3.1 | 099-0100 | Затраты труда машинистов | чел.-ч | 0.0103 | 0.0206 | 3786.41 | 78
3.2 | 007-0131 | Затраты труда рабочих (средний разряд работы 3,1). Работы по монтажу оборудования | чел.-ч | 2.06 | 4.12 | 5645 | 23257
|  | Итого оплата труда: |  |  |  | 11668 | 23336
3.3 | 331-101-0101 | Автомобили бортовые грузоподъёмностью до 5 т | маш.-ч | 0.0103 | 0.0206 | 10229 | 211
|  | в т.ч. затраты труда машинистов, экипаж 1 | чел.-ч | 0.0103 | 0.0206 | 3788 | 78
|  | Итого эксплуатация машин: |  |  |  | 105 | 210
4 | 1311-0301-0101 ЭСН РК 8.04-02-2022 Кзтр и Кэм=1,03 | Приборы, масса до 5 кг. Установка на металлоконструкциях, щитах и пультах | шт. |  | 4 | 3576 | 14304
Формула объема = 2+2
4.1 | 007-0142 | Затраты труда рабочих (средний разряд работы 4,2). Работы по монтажу оборудования | чел.-ч | 0.515 | 2.06 | 6869 | 14150
|  | Итого оплата труда: |  |  |  | 3538 | 14152
4.2 | 217-101-0101 | Болт с гайкой и шайбой ГОСТ ISO 8992-2015 оцинкованный | кг | 0.035 | 0.14 | 1092 | 153
|  | Итого материалов: |  |  |  | 38 | 152
5 | 1308-0503-2202 ЭСН РК 8.04-02-2024 Кзтр и Кэм=1,03 | Затягивание провода в проложенную трубу и металлический рукав, первого одножильного или многожильного в общей оплетке, суммарное сечение свыше 2,5 мм2 до 6 мм2 | м |  | 6.4 | 485 | 3104
Формула объема = 3,2*2
5.1 | 099-0100 | Затраты труда машинистов | чел.-ч | 0.000412 | 0.0026368 | 4854.37 | 13
5.2 | 004-0138 | Затраты труда рабочих (средний разряд работы 3,8). Работы по устройству внутренних и наружных инженерных систем | чел.-ч | 0.0618 | 0.39552 | 7232 | 2860
|  | Итого оплата труда: |  |  |  | 449 | 2874
5.3 | 314-102-0101 | Краны на автомобильном ходу максимальной грузоподъёмностью 10 т | маш.-ч | 0.000206 | 0.0013184 | 15659 | 21
|  | в т.ч. затраты труда машинистов, экипаж 1 | чел.-ч | 0.000206 | 0.0013184 | 5410 | 7
5.4 | 331-101-0101 | Автомобили бортовые грузоподъёмностью до 5 т | маш.-ч | 0.000206 | 0.0013184 | 10229 | 13
|  | в т.ч. затраты труда машинистов, экипаж 1 | чел.-ч | 0.000206 | 0.0013184 | 3788 | 5
|  | Итого эксплуатация машин: |  |  |  | 5 | 32
5.5 | 243-902-0103 | Гильза кабельная медная ГОСТ 23469.0-81, марки ГМ 6-4, внутренним диаметром 4 мм, сечением жил 6 мм2 | шт. | 0.05 | 0.32 | 56 | 18
5.6 | 261-404-0449 | Втулки изолирующие ГОСТ Р 51177-2017 | шт. | 0.122 | 0.7808 | 16 | 12
5.7 | 261-404-0530 | Сжимы ответвительные | 100 шт. | 0.0031 | 0.01984 | 5671 | 113
5.8 | 261-404-0536 | Колпачки изолирующие ГОСТ Р 51177-2017 | 10 шт. | 0.008 | 0.0512 | 160 | 8
5.9 | 236-203-0109 | Эмаль атмосферостойкая СТ РК 3262-2018 ПФ-115 | т | 2e-07 | 1.3e-06 | 859685 | 1
5.10 | 217-701-0116 | Тальк молотый 1 сорта | т | 6e-06 | 3.84e-05 | 228109 | 9
5.11 | 247-216-1102 | Изолента ПВХ | кг | 0.0016 | 0.01024 | 4837 | 50
|  | Итого материалов: |  |  |  | 33 | 211
6 | 1308-0201-1604 ЭСН РК 8.04-02-2024 Кзтр и Кэм=1,03 | Монтаж заделки концевой сухой для контрольного кабеля, сечение одной жилы до 2,5 мм2, количество жил - до 4 | шт. |  | 4 | 3509 | 14036
Формула объема = 2+2
6.1 | 099-0100 | Затраты труда машинистов | чел.-ч | 0.0206 | 0.0824 | 4611.65 | 380
6.2 | 004-0140 | Затраты труда рабочих (средний разряд работы 4). Работы по устройству внутренних и наружных инженерных систем | чел.-ч | 0.2678 | 1.0712 | 7469 | 8001
|  | Итого оплата труда: |  |  |  | 2095 | 8380
6.3 | 314-102-0101 | Краны на автомобильном ходу максимальной грузоподъёмностью 10 т | маш.-ч | 0.0103 | 0.0412 | 15659 | 645
|  | в т.ч. затраты труда машинистов, экипаж 1 | чел.-ч | 0.0103 | 0.0412 | 5410 | 223
6.4 | 331-101-0101 | Автомобили бортовые грузоподъёмностью до 5 т | маш.-ч | 0.0103 | 0.0412 | 10229 | 421
|  | в т.ч. затраты труда машинистов, экипаж 1 | чел.-ч | 0.0103 | 0.0412 | 3788 | 156
|  | Итого эксплуатация машин: |  |  |  | 266 | 1064
6.5 | 214-209-0210 | Проволока стальная термически обработанная, оцинкованная ГОСТ 3282-74 диаметром 3 мм | кг | 0.01 | 0.04 | 880 | 35
6.6 | 261-107-0913 | Парафины нефтяные твердые марки Т-1 ГОСТ 23683-89 | т | 1e-05 | 4e-05 | 1562871 | 63
6.7 | 261-107-0967 | Припои оловянно-свинцовые в чушках бессурьмянистые, марка ПОС30 ГОСТ 21930-76 | т | 5e-05 | 0.0002 | 7763690 | 1553
6.8 | 261-107-0821 | Жир паяльный | кг | 0.02 | 0.08 | 1382 | 111
6.9 | 243-601-0101 | Провод медный неизолированный для воздушных линий электропередач, марки М 4 мм2 | км | 0.00314 | 0.01256 | 235554 | 2959
6.10 | 261-107-0961 | Бирки маркировочные | 100 шт. | 0.01 | 0.04 | 1438 | 58
6.11 | 247-216-1102 | Изолента ПВХ | кг | 0.01 | 0.04 | 4837 | 193
|  | Итого материалов: |  |  |  | 1243 | 4972
7 | 1308-0201-0501 ЭСН РК 8.04-02-2024 Кзтр и Кэм=1,03 | Присоединение к зажимам жил провода или кабеля, сечение до 2,5 мм2 | шт. |  | 8 | 923 | 7384
Формула объема = 4+4
7.1 | 004-0140 | Затраты труда рабочих (средний разряд работы 4). Работы по устройству внутренних и наружных инженерных систем | чел.-ч | 0.1236 | 0.9888 | 7469 | 7385
|  | Итого оплата труда: |  |  |  | 923 | 7384
|  | ИТОГО прямые затратыпо подразделу 1: |  |  |  |  | 195639
в том числе
|  | Стоимость монтажных работ | тенге |  |  |  | 195639
|  | Всего заработная плата | тенге |  |  |  | 184499
|  | Эксплуатация машин | тенге |  |  |  | 7293
|  | В том числе заработная плата машинистов | тенге |  |  |  | 2555
|  | Материалы | тенге |  |  |  | 6402
|  | Нормативная трудоемкость | чел.-ч |  |  |  | 26
|  | ИТОГО по подразделу 1: | чел.-ч |  |  |  | 195639
|  | Всего заработная плата | тенге |  |  |  | 184499
|  | Всего эксплуатация машин | тенге |  |  |  | 7293
|  | В том числе заработная плата машинистов | тенге |  |  |  | 2555
|  | Всего материалы | тенге |  |  |  | 6402
|  | Нормативная трудоемкость | чел.-ч |  |  |  | 26
Подраздел 2: СТОИМОСТЬ ОБОРУДОВАНИЯ. ХАРАКТЕРИСТИКИ ПРИБОРОВ В СООТВЕТСТВИИ С ОПРОСНЫМИ ЛИСТАМИ
8 | 553-201-0300 п.30 НДЦС РК 8.04-07-2025, п. 3.7 а), Кмат=0,981 | Манометр избыточного давления диаметром 100 мм, диапазон шкалы 0-80 ВАR. DUCGF-PI-067-0036. ОЛ 215-KZ-DUCGF-INS-DAT-067-36020-01 | шт |  | 1 | 494749.82 | 494750
Формула стоимости = 874,62*Ф2
9 | 553-201-0300 п.27 НДЦС РК 8.04-07-2025, п. 3.7 а), Кмат=0,981 | Манометр избыточного давления диаметром 100 мм, диапазон шкалы 0-50 ВАR. DUOMA-PI-067-0037. ОЛ 215-KZ-DUOMA-INS-DAT-067-36015-01 | шт |  | 1 | 494749.82 | 494750
Формула стоимости = 874,62*Ф2
10 | 553-201-0300 п.28 НДЦС РК 8.04-07-2025, п. 3.7 а), Кмат=0,981 | Устроиство защиты от перегрузок для манометра избыточного давления диаметром 100 мм, диапазон шкалы 0-50 ВАR. DUOMA-PI-067-0037. ОЛ 215-KZ-DUOMA-INS-DAT-067-36015-01 | шт |  | 1 | 88584.56 | 88585
Формула стоимости = 156,6*Ф2
11 | 553-201-0300 п.31 НДЦС РК 8.04-07-2025, п. 3.7 а), Кмат=0,981 | Манометр избыточного давления диаметром 100 мм, диапазон шкалы 0-80 ВАR. DUCGF-PI-038-0035. ОЛ 215-KZ-DUCGF-INS-DAT-038-36016-01 | шт |  | 1 | 494749.82 | 494750
Формула стоимости = 874,62*Ф2
12 | 553-201-0300 п.26 НДЦС РК 8.04-07-2025, п. 3.7 а), Кмат=0,981 | Манометр избыточного давления диаметром 100 мм, диапазон шкалы 0-1,0 МПа. DUOMA-PI-038-0037. ОЛ 215-KZ-DUOMA-INS-DAT-038-36015-01 | шт |  | 1 | 494749.82 | 494750
Формула стоимости = 874,62*Ф2
13 | 553-201-0300 п.29 НДЦС РК 8.04-07-2025, п. 3.7 а), Кмат=0,981 | Устроиство защиты от перегрузок для манометра избыточного давления диаметром 100 мм, диапазон шкалы 0-1,0 МПа. DUOMA-PI-038-0037. ОЛ 215-KZ-DUOMA-INS-DAT-038-36015-01 | шт |  | 1 | 88584.56 | 88585
Формула стоимости = 156,6*Ф2
14 | 553-201-0300 п.20 НДЦС РК 8.04-07-2025, п. 3.7 а), Кмат=0,981 | Датчик избыточного давления. DUCGF-PIT-067-0039. ОЛ 215-KZ-DUOMA-INS-DAT-067-36020-02 | шт |  | 1 | 1925842.89 | 1925843
Формула стоимости = 3404,51*Ф2
15 | 553-201-0300 п.21 НДЦС РК 8.04-07-2025, п. 3.7 а), Кмат=0,981 | Датчик избыточного давления. DUOMA-PIТ-067-0040. ОЛ 215-KZ-DUOMA-INS-DAT-067-36015-02 | шт |  | 1 | 1925842.89 | 1925843
Формула стоимости = 3404,51*Ф2
16 | 553-201-0300 п.25 НДЦС РК 8.04-07-2025, п. 3.7 а), Кмат=0,981 | Индикатор температуры (термометр). DUOMA-TI-067-0019. ОЛ 215-KZ-DUOMA-INS-DAT-067-36015-03 | шт |  | 1 | 199773.44 | 199773
Формула стоимости = 353,16*Ф2
17 | 553-201-0300 п.24 НДЦС РК 8.04-07-2025, п. 3.7 а), Кмат=0,981 | Индикатор температуры (термометр). DUCGF-TI-038-0018.ОЛ 215-KZ-DUCGF-INS-DAT-038-36016-02 | шт |  | 1 | 199773.44 | 199773
Формула стоимости = 353,16*Ф2
18 | 553-201-0300 п.23 НДЦС РК 8.04-07-2025, п. 3.7 а), Кмат=0,981 | Датчик температуры накладной, диапазон измерения –50…+110°C. DUOMA-TIT-067-0015. ОЛ 215-KZ-DUOMA-INS-DAT-067-36015-04 | шт |  | 1 | 1058240.35 | 1058240
Формула стоимости = 1870,76*Ф2
19 | 553-201-0300 п.22 НДЦС РК 8.04-07-2025, п. 3.7 а), Кмат=0,981 | Датчик температуры накладной, диапазон измерения –50…+110°C. DUCGF-TIT-038-0014. ОЛ 215-KZ-DUCGF-INS-DAT-038-36016-03 | шт |  | 1 | 1058240.35 | 1058240
Формула стоимости = 1870,76*Ф2
20 | 553-201-0200 п.9 НДЦС РК 8.04-07-2025, п. 3.7 а), Кмат=0,981 | Уровнемер радарный. DUOMA-LT-050-0010. ОЛ 215-KZ-DUOMA-INS-DAT-050-36016-01 | шт |  | 1 | 5256974.95 | 5256975
21 | 553-201-0300 п.36 НДЦС РК 8.04-07-2025, п. 3.7 а), Кмат=0,981 | Датчик-сигнализатор прохождения скребка накладного типа. DUCGF-XIT-067-0005. ОЛ 215-KZ-DUCGF-INS-DAT-067-36020-03 | шт |  | 1 | 7380141.48 | 7380141
22 | 553-201-0300п.37 НДЦС РК 8.04-07-2025, п. 3.7 а), Кмат=0,981 | Датчик-сигнализатор прохождения скребка накладного типа. DUOMA-XIT-067-0006. ОЛ 215-KZ-DUOMA-INS-DAT-067-36015-05 | шт |  | 1 | 11200188.83 | 11200189
|  | ИТОГО прямые затратыпо подразделу 2: |  |  |  |  | 32361187
в том числе
|  | Стоимость общестроительных работ | тенге |  |  |  | 32361187
|  | Материалы | тенге |  |  |  | 32361187
|  | ИТОГО по подразделу 2: | тенге |  |  |  | 32361187
|  | Всего материалы | тенге |  |  |  | 32361187
|  | ИТОГО прямые затратыпо разделу 1: |  |  |  |  | 32556826
в том числе
|  | Стоимость общестроительных работ | тенге |  |  |  | 32361187
|  | Материалы | тенге |  |  |  | 32361187
|  | Стоимость монтажных работ | тенге |  |  |  | 195639
|  | Всего заработная плата | тенге |  |  |  | 184499
|  | Эксплуатация машин | тенге |  |  |  | 7293
|  | В том числе заработная плата машинистов | тенге |  |  |  | 2555
|  | Материалы | тенге |  |  |  | 6402
|  | Нормативная трудоемкость | чел.-ч |  |  |  | 26
|  | ИТОГО по разделу 1: | чел.-ч |  |  |  | 32556826
|  | Всего заработная плата | тенге |  |  |  | 184499
|  | Всего эксплуатация машин | тенге |  |  |  | 7293
|  | В том числе заработная плата машинистов | тенге |  |  |  | 2555
|  | Всего материалы | тенге |  |  |  | 32367589
|  | Нормативная трудоемкость | чел.-ч |  |  |  | 26
Раздел 2: ОБОРУДОВАНИЕ В ШКАФУ АВТОМАТИКИ ОПЕРАТОРНОЙ КУУН. 1175264/2025/1-01-01-АТХ.СО лист 4
Подраздел 1: МОНТАЖНЫЕ РАБОТЫ
23 | 1310-0202-0206 ЭСН РК 8.04-02-2022 Изм. и доп. вып. 28 Кзтр и Кэм=1,03 | Преобразователь или блок питания отдельно устанавливаемый. Монтаж оборудования.ф | шт. |  | 1 | 81834 | 81834
23.1 | 099-0100 | Затраты труда машинистов | чел.-ч | 0.4532 | 0.4532 | 3788.61 | 1717
23.2 | 007-0150 | Затраты труда рабочих (средний разряд работы 5). Работы по монтажу оборудования | чел.-ч | 9.27 | 9.27 | 7906 | 73289
|  | Итого оплата труда: |  |  |  | 75006 | 75006
23.3 | 314-503-0601 | Автопогрузчики, грузоподъёмность 5 т | маш.-ч | 0.4532 | 0.4532 | 13241 | 6001
|  | в т.ч. затраты труда машинистов, экипаж 1 | чел.-ч | 0.4532 | 0.4532 | 3788 | 1717
|  | Итого эксплуатация машин: |  |  |  | 6001 | 6001
23.4 | 216-103-0101 | Гипсовое вяжущее ГОСТ 125-2018 марки Г-3 | т | 0.0003 | 0.0003 | 36581 | 11
23.5 | 217-101-0107 | Болт с гайкой и шайбой ГОСТ ISO 8992-2015 строительный | т | 0.0003 | 0.0003 | 954056 | 286
23.6 | 261-107-0936 | Канифоль сосновая ГОСТ 19113-84 | т | 1e-05 | 1e-05 | 1576025 | 16
23.7 | 261-107-0966 | Припои оловянно-свинцовые в чушках бессурьмянистые, марка ПОС40 ГОСТ 21930-76 | т | 6e-05 | 6e-05 | 6325216 | 380
23.8 | 261-107-0784 | Трубка полихлорвиниловая ПХВ-305 диаметром 6-10 мм | кг | 0.08 | 0.08 | 809 | 65
23.9 | 236-202-0301 | Краска водоэмульсионная СТ РК ГОСТ Р 52020-2007 | т | 2e-05 | 2e-05 | 218283 | 4
23.10 | 252-207-0441 | Наконечник кабельный типа П2.5-4Д-МУ3 | шт. | 10 | 10 | 59 | 590
23.11 | 261-404-0533 | Скрепы 10х2 ГОСТ Р 51177-2017 | кг | 0.02 | 0.02 | 211 | 4
23.12 | 214-209-1001 | Проволока медная круглая электротехническая (мягкая), диаметром 1 мм и выше | кг | 0.1 | 0.1 | 8349 | 835
23.13 | 261-201-0361 | Лак электроизоляционный 318 ГОСТ Р 52165-2003 | кг | 0.03 | 0.03 | 246 | 7
23.14 | 217-105-0102 | Дюбель полипропиленовый универсальный с шурупами | кг | 0.21 | 0.21 | 1186 | 249
23.15 | 247-216-1102 | Изолента ПВХ | кг | 0.02 | 0.02 | 4837 | 97
|  | Итого материалов: |  |  |  | 2544 | 2544
24 | 1311-0401-0201 ЭСН РК 8.04-02-2022 Кзтр и Кэм=1,03 | Аппарат настольный, масса до 0,015 т. Монтаж на столе | шт. |  | 1 | 7386 | 7386
24.1 | 099-0100 | Затраты труда машинистов | чел.-ч | 0.1648 | 0.1648 | 3786.41 | 624
24.2 | 007-0130 | Затраты труда рабочих (средний разряд работы 3). Работы по монтажу оборудования | чел.-ч | 1.03 | 1.03 | 5534 | 5700
|  | Итого оплата труда: |  |  |  | 6324 | 6324
24.3 | 331-101-0101 | Автомобили бортовые грузоподъёмностью до 5 т | маш.-ч | 0.1648 | 0.1648 | 10229 | 1686
|  | в т.ч. затраты труда машинистов, экипаж 1 | чел.-ч | 0.1648 | 0.1648 | 3788 | 624
|  | Итого эксплуатация машин: |  |  |  | 1686 | 1686
25 | 1311-0301-0101 ЭСН РК 8.04-02-2022 Кзтр и Кэм=1,03 | Приборы, масса до 5 кг. Установка на металлоконструкциях, щитах и пультах | шт. |  | 4 | 3576 | 14304
Формула объема = 2+2
25.1 | 007-0142 | Затраты труда рабочих (средний разряд работы 4,2). Работы по монтажу оборудования | чел.-ч | 0.515 | 2.06 | 6869 | 14150
|  | Итого оплата труда: |  |  |  | 3538 | 14152
25.2 | 217-101-0101 | Болт с гайкой и шайбой ГОСТ ISO 8992-2015 оцинкованный | кг | 0.035 | 0.14 | 1092 | 153
|  | Итого материалов: |  |  |  | 38 | 152
26 | 1311-0601-0201 ЭСН РК 8.04-02-2022 Изм. и доп. вып. 32 Кзтр и Кэм=1,03 | Проводки электрические. Монтаж в щитах и пультах шкафных и панельных | м |  | 55 | 739 | 40645
Формула объема = 50+5
26.1 | 007-0150 | Затраты труда рабочих (средний разряд работы 5). Работы по монтажу оборудования | чел.-ч | 0.0927 | 5.0985 | 7906 | 40309
|  | Итого оплата труда: |  |  |  | 733 | 40315
26.2 | 261-107-0961 | Бирки маркировочные | 100 шт. | 0.0025 | 0.1375 | 1438 | 198
26.3 | 251-305-0110 | Прокладки резиновые (пластина техническая прессованная) | кг | 0.002 | 0.11 | 951 | 105
|  | Итого материалов: |  |  |  | 6 | 330
27 | 1308-0103-3101 ЭСН РК 8.04-02-2024 Кзтр и Кэм=1,03 | Монтаж зажима наборного без кожуха | шт. |  | 117 | 3129 | 366093
Формула объема = 50+43+24
27.1 | 099-0100 | Затраты труда машинистов | чел.-ч | 0.002266 | 0.26512 | 4413.06 | 1170
27.2 | 004-0140 | Затраты труда рабочих (средний разряд работы 4). Работы по устройству внутренних и наружных инженерных систем | чел.-ч | 0.412 | 48.204 | 7469 | 360036
|  | Итого оплата труда: |  |  |  | 3087 | 361179
27.3 | 315-103-0501 | Установки постоянного тока для ручной дуговой сварки | маш.-ч | 0.001957 | 0.22897 | 278 | 64
27.4 | 314-102-0101 | Краны на автомобильном ходу максимальной грузоподъёмностью 10 т | маш.-ч | 0.001133 | 0.13256 | 15659 | 2076
|  | в т.ч. затраты труда машинистов, экипаж 1 | чел.-ч | 0.001133 | 0.13256 | 5410 | 717
27.5 | 331-101-0101 | Автомобили бортовые грузоподъёмностью до 5 т | маш.-ч | 0.001133 | 0.13256 | 10229 | 1356
|  | в т.ч. затраты труда машинистов, экипаж 1 | чел.-ч | 0.001133 | 0.13256 | 3788 | 502
|  | Итого эксплуатация машин: |  |  |  | 31 | 3627
Удаленные ресурсы
| 261-404-0619 | Зажимы наборные ГОСТ Р 51177-2017 | шт. | 1.02
27.6 | 214-208-0103 | Прокат сортовой стальной горячекатаный полосовой из углеродистой стали ГОСТ 535-2005 шириной от 80 до 200 мм, толщиной от 5 до 60 мм | т | 3e-05 | 0.00351 | 461421 | 1620
27.7 | 236-203-0109 | Эмаль атмосферостойкая СТ РК 3262-2018 ПФ-115 | т | 8e-06 | 0.000936 | 859685 | 805
|  | Итого материалов: |  |  |  | 21 | 2457
28 | 1308-0503-0102 ЭСН РК 8.04-02-2024 Кзтр и Кэм=1,03 | Монтаж короба пластмассового, ширина свыше 40 мм до 63 мм | м |  | 6 | 1424 | 8544
28.1 | 099-0100 | Затраты труда машинистов | чел.-ч | 0.000103 | 0.000618
28.2 | 004-0139 | Затраты труда рабочих (средний разряд работы 3,9). Работы по устройству внутренних и наружных инженерных систем | чел.-ч | 0.18942 | 1.1365 | 7352 | 8356
|  | Итого оплата труда: |  |  |  | 1393 | 8358
28.3 | 314-504-0601 | Подъемники одномачтовые грузоподъёмностью до 500 кг, высотой подъёма 45 м | маш.-ч | 0.000103 | 0.000618 | 6844 | 4
|  | в т.ч. затраты труда машинистов, экипаж 1 | чел.-ч | 0.000103 | 0.000618 | 3170 | 2
28.4 | 343-302-0301 | Шуруповерты строительно-монтажные | маш.-ч | 0.070864 | 0.42518 | 19 | 8
28.5 | 343-302-0101 | Перфоратор электрический | маш.-ч | 0.070864 | 0.42518 | 20 | 9
|  | Итого эксплуатация машин: |  |  |  | 3 | 18
28.6 | 217-105-0102 | Дюбель полипропиленовый универсальный с шурупами | кг | 0.0126 | 0.0756 | 1186 | 90
28.7 | 217-106-0105 | Шуруп ГОСТ 1147-80 с полукруглой головкой | кг | 0.01 | 0.06 | 1251 | 75
|  | Итого материалов: |  |  |  | 28 | 168
29 | 1308-0503-2104 ЭСН РК 8.04-02-2024 Кзтр и Кэм=1,03 | Установка ввода гибкого, наружный диаметр металлорукава до 27 мм | ввод |  | 15 | 7582 | 113730
Формула объема = 10+5
29.1 | 004-0138 | Затраты труда рабочих (средний разряд работы 3,8). Работы по устройству внутренних и наружных инженерных систем | чел.-ч | 0.8446 | 12.669 | 7232 | 91622
|  | Итого оплата труда: |  |  |  | 6108 | 91620
29.2 | 252-207-3979 | Перемычки гибкие, тип ПГС-50 | шт. | 1 | 15 | 1446 | 21690
29.3 | 217-102-0102 | Винт ГОСТ ISO 8992-2015 с полукруглой головкой | кг | 0.02 | 0.3 | 1403 | 421
|  | Итого материалов: |  |  |  | 1474 | 22110
|  | ИТОГО прямые затратыпо подразделу 1: |  |  |  |  | 632536
в том числе
|  | Стоимость монтажных работ | тенге |  |  |  | 632536
|  | Всего заработная плата | тенге |  |  |  | 596954
|  | Эксплуатация машин | тенге |  |  |  | 11332
|  | В том числе заработная плата машинистов | тенге |  |  |  | 3511
|  | Материалы | тенге |  |  |  | 27761
|  | Нормативная трудоемкость | чел.-ч |  |  |  | 79
|  | ИТОГО по подразделу 1: | чел.-ч |  |  |  | 632536
|  | Всего заработная плата | тенге |  |  |  | 596954
|  | Всего эксплуатация машин | тенге |  |  |  | 11332
|  | В том числе заработная плата машинистов | тенге |  |  |  | 3511
|  | Всего материалы | тенге |  |  |  | 27761
|  | Нормативная трудоемкость | чел.-ч |  |  |  | 79
Подраздел 2: СТОИМОСТЬ ОБОРУДОВАНИЯ И МАТЕРИАЛА
30 | 541-802-2008 НДЦС РК 8.04-07-2025, п. 3.7 а), Кмат=0,981 | Блок питания SITOP PSU100S 24 V/10А 1-ФАЗНЫЙ, ВХОД: ~120/230V, ВЫХОД:=24V DC/10А, SITOP PSU100S 6EP1334-2AA01. G1 | шт |  | 1 | 36591 | 36591
31 | 541-802-2005 НДЦС РК 8.04-07-2025, п. 3.7 а), Кмат=0,981 | Процессор компактный серии SIPLUS S7-1200, CPU 1214C DC/DC/DC6AG1214-1AG31-5XB0.A0 | шт |  | 1 | 76556 | 76556
32 | 541-802-2004 НДЦС РК 8.04-07-2025, п. 3.7 а), Кмат=0,981 | Модуль аналогового входа SM1231 SIPLUS S7-1200, 6AG1231-4HD30-2XB0 .A1, A2 | шт |  | 2 | 47519 | 95038
33 | 541-802-8112 п.39 НДЦС РК 8.04-07-2025, п. 3.7 а), Кмат=0,981 | Барьер двухканальный искрозащиты для датчиков NAMUR. Выходной сигнал: реле НО (2 A 250 V AC). Частота переключений: 10 ГЦ. Контроль обрыва провода. Питание: 20...30 V DC. Монтаж на din-рейку. KCD2-SR-EX2 216720 | шт |  | 2 | 82523.68 | 165047
34 | 541-801-5102-0011 ПрСЦ 03.2026 № 1-5 | Клемма проходная типа Phoenix сontact, UT4 универсальная, винтовые зажимы, 1000 В, 32 A, модели 3044102 | шт. |  | 43 | 336 | 14448
35 | 541-801-0703-0243 ПрСЦ 03.2026 № 1-5 | Клемма проходная с монтажом, пружинный зажим, КК-2,5-NS | шт. |  | 24 | 546 | 13104
36 | 243-102-0702 ССЦ РК 8.04-08-2025 | Кабель силовой гибкий с изоляцией и оболочкой из термоэластопласта, с числом жил 1, напряжение 0,38 кВ ГОСТ 24334-2020, марки КГТП 1х1 | м |  | 5 | 94 | 470
37 | 243-102-0701 ССЦ РК 8.04-08-2025 | Кабель силовой гибкий с изоляцией и оболочкой из термоэластопласта, с числом жил 1, напряжение 0,38 кВ ГОСТ 24334-2020, марки КГТП 1х0,75 | м |  | 50 | 89 | 4450
38 | 541-801-5102-0008 ПрСЦ 03.2026 № 1-5 | Клеммы типа Phoenix contact UT 2,5-MT с ножевыми размыкателями, модели 3046362 | шт. |  | 50 | 1902 | 95100
39 | 274-309-0724-0001 ПрСЦ 03.2026 № 1-3 | Основание для кабель-канала парапет. 150х60 ПРАЙМЕР IEK | м |  | 6 | 4591 | 27546
Формула объема = 3*2
40 | 274-309-0724-0002 ПрСЦ 03.2026 № 1-3 | Крышка 125мм для кабель-канала парапет. 150х60 ПРАЙМЕР IEK | м |  | 6 | 1269 | 7614
Формула объема = 3*2
41 | 274-309-0724-0031 ПрСЦ 03.2026 № 1-3 | Разделительная перегородка 60мм ПРАЙМЕР IEK | шт. |  | 3 | 637 | 1911
42 | 274-309-0724-0021 ПрСЦ 03.2026 № 1-3 | Соединитель на стык боковой типа PRIMER 60мм IEK | шт. |  | 4 | 174 | 696
43 | 274-309-0724-0023 ПрСЦ 03.2026 № 1-3 | Соединитель на стык лицевой для крышки типа PRIMER 60мм IEK | шт. |  | 2 | 192 | 384
44 | 274-309-0724-0028 ПрСЦ 03.2026 № 1-3 | Заглушка типа PRIMER 150х60 IEK | шт. |  | 2 | 1314 | 2628
45 | 274-309-0724-0011 ПрСЦ 03.2026 № 1-3 | Угол внутренний изменяемый типа PRIMER 150х60 IEK | шт. |  | 1 | 2275 | 2275
46 | 217-102-0104 ССЦ РК 8.04-08-2025 | Винт ГОСТ ISO 8992-2015 самонарезающий оцинкованный | т |  | 0.0001175 | 2358157 | 277
Формула объема = 18*0,00653/1000
47 | 235-202-0125 ССЦ РК 8.04-08-2025 | Герметик ГОСТ 25621-2023 силиконовый, однокомпонентный, атмосферостойкий, огнестойкий, для внутреннего и наружного применения, термоустойчивость от -40 до +150 С, 600 мл | шт. |  | 1 | 4510 | 4510
48 | 243-902-2002 ПрСЦ 03.2026 № 1-4 | Рама для уплотнительных компонентов при кабельной и трубной проходке Рама S 2x2 primed | шт. |  | 1 | 66048 | 66048
49 | 243-902-2101 ПрСЦ 03.2026 № 1-4 | Система комплексного уплотнения для кабельных и трубных вводов. Блок компрессионный в комплекте Wedge kit 120 galv | шт. |  | 1 | 245348 | 245348
50 | 243-902-2536 ПрСЦ 03.2026 № 1-4 | Муфта уплотнительная в комплекте с гильзой, взрывозащищенная, IP66, для рамы кабельного и трубного ввода RS 25 W Ex AISI 316/primed | шт. |  | 9 | 103147 | 928323
51 | 243-902-2537 ПрСЦ 03.2026 № 1-4 | Муфта уплотнительная в комплекте с гильзой, взрывозащищенная, IP66, для рамы кабельного и трубного ввода RS 31 W Ex AISI 316/primed | шт. |  | 1 | 104837 | 104837
52 | 274-309-0207-0011 ПрСЦ 03.2026 № 1-3 | Модуль заглушка, размеры 10х120х60 типа CFS-T FB 12х10 | шт. |  | 3 | 7142 | 21426
53 | 274-309-0208-0006 ПрСЦ 03.2026 № 1-3 | Компрессионный блок, оцинкованная сталь типа CFS-T WD 120 GS | шт. |  | 1 | 51847 | 51847
54 | 274-309-0207-0025 ПрСЦ 03.2026 № 1-3 | Модуль уплотнительный для кабельной и трубной проходки типа RM 20w40 Ex | шт. |  | 10 | 12693 | 126930
55 | 274-309-0207-0028 ПрСЦ 03.2026 № 1-3 | Модуль уплотнительный для кабельной и трубной проходки типа RM 30H90 Ex | шт. |  | 5 | 29692 | 148460
56 | 271-701-1211-0013 ПрСЦ 03.2026 № 1-2 | Резьбовая шпилька, сталь 4.8, горячеоцинкованная сталь, модели АМ HDG/F, типа Hilti | кг |  | 7.76 | 12467 | 96744
Формула объема = 0,97*8
57 | 271-701-1203-0002 ПрСЦ 03.2026 № 1-2 | Гайка шестигранная M12-F DIN 934, класс 8 | шт. |  | 8 | 343 | 2744
58 | 271-701-1204-0002 ПрСЦ 03.2026 № 1-2 | Шайба плоская М12 13x24x2,5-F ISO7089 | шт. |  | 8 | 259 | 2072
|  | ИТОГО прямые затратыпо подразделу 2: |  |  |  |  | 2343424
в том числе
|  | Стоимость общестроительных работ | тенге |  |  |  | 2012587
|  | Материалы | тенге |  |  |  | 2012587
|  | ИТОГО по подразделу 2: | тенге |  |  |  | 2343424
|  | Всего материалы | тенге |  |  |  | 2012587
|  | ИТОГО прямые затратыпо разделу 2: |  |  |  |  | 2975960
в том числе
|  | Стоимость общестроительных работ | тенге |  |  |  | 2012587
|  | Материалы | тенге |  |  |  | 2012587
|  | Стоимость монтажных работ | тенге |  |  |  | 632536
|  | Всего заработная плата | тенге |  |  |  | 596954
|  | Эксплуатация машин | тенге |  |  |  | 11332
|  | В том числе заработная плата машинистов | тенге |  |  |  | 3511
|  | Материалы | тенге |  |  |  | 27761
|  | Нормативная трудоемкость | чел.-ч |  |  |  | 79
|  | ИТОГО по разделу 2: | чел.-ч |  |  |  | 2975960
|  | Всего заработная плата | тенге |  |  |  | 596954
|  | Всего эксплуатация машин | тенге |  |  |  | 11332
|  | В том числе заработная плата машинистов | тенге |  |  |  | 3511
|  | Всего материалы | тенге |  |  |  | 2040348
|  | Нормативная трудоемкость | чел.-ч |  |  |  | 79
Раздел 3: СОЕДИНИТЕЛЬНЫЕ КОРОБКИ. 1175264/2025/1-01-01-АТХ.СО лист 5
Подраздел 1: МОНТАЖНЫЕ РАБОТЫ
59 | 1308-0303-2502 ЭСН РК 8.04-02-2024 Кзтр и Кэм=1,03 | Установка коробки (ящика) с зажимами для кабелей и проводов, сечение до 6 мм2, на конструкции на стене или колонне, количество зажимов свыше 10 до 20 | шт. |  | 4 | 38994 | 155976
59.1 | 004-0139 | Затраты труда рабочих (средний разряд работы 3,9). Работы по устройству внутренних и наружных инженерных систем | чел.-ч | 4.12 | 16.48 | 7352 | 121161
|  | Итого оплата труда: |  |  |  | 30290 | 121160
59.2 | 343-302-0201 | Дрели электрические | маш.-ч | 0.0412 | 0.1648 | 18 | 3
59.3 | 315-103-0501 | Установки постоянного тока для ручной дуговой сварки | маш.-ч | 0.3399 | 1.3596 | 278 | 378
|  | Итого эксплуатация машин: |  |  |  | 95 | 380
59.4 | 222-509-0801 | Конструкции стальные индивидуальные решетчатые ГОСТ 23118-2019 сварные массой до 0,1 т | т | 0.005 | 0.02 | 1180596 | 23612
59.5 | 217-101-0107 | Болт с гайкой и шайбой ГОСТ ISO 8992-2015 строительный | т | 4.9e-05 | 0.000196 | 954056 | 187
59.6 | 261-107-0224 | Дюбели распорные полипропиленовые | 100 шт. | 0.014 | 0.056 | 594 | 33
59.7 | 261-107-0914 | Вазелин технический | кг | 0.04 | 0.16 | 939 | 150
59.8 | 261-107-0450 | Шпагат бумажный ГОСТ 17308-88 | кг | 0.008 | 0.032 | 401 | 13
59.9 | 261-107-0458 | Нитки швейные ГОСТ 6309-93 | кг | 0.004 | 0.016 | 1416 | 23
59.10 | 252-207-3979 | Перемычки гибкие, тип ПГС-50 | шт. | 1 | 4 | 1446 | 5784
59.11 | 261-201-0361 | Лак электроизоляционный 318 ГОСТ Р 52165-2003 | кг | 0.04 | 0.16 | 246 | 39
59.12 | 217-302-0105 | Электрод типа Э42А, Э46А, Э50А ГОСТ 9467-75, марки УОНИ-13/45 диаметром 4 мм | кг | 0.07 | 0.28 | 1154 | 323
59.13 | 261-107-0961 | Бирки маркировочные | 100 шт. | 0.441 | 1.764 | 1438 | 2537
59.14 | 236-203-0109 | Эмаль атмосферостойкая СТ РК 3262-2018 ПФ-115 | т | 5.4e-05 | 0.000216 | 859685 | 186
59.15 | 247-216-1102 | Изолента ПВХ | кг | 0.08 | 0.32 | 4837 | 1548
|  | Итого материалов: |  |  |  | 8609 | 34436
|  | ИТОГО прямые затратыпо подразделу 1: |  |  |  |  | 155976
в том числе
|  | Стоимость монтажных работ | тенге |  |  |  | 155976
|  | Всего заработная плата | тенге |  |  |  | 121160
|  | Эксплуатация машин | тенге |  |  |  | 380
|  | Материалы | тенге |  |  |  | 34436
|  | Нормативная трудоемкость | чел.-ч |  |  |  | 16
|  | ИТОГО по подразделу 1: | чел.-ч |  |  |  | 155976
|  | Всего заработная плата | тенге |  |  |  | 121160
|  | Всего эксплуатация машин | тенге |  |  |  | 380
|  | Всего материалы | тенге |  |  |  | 34436
|  | Нормативная трудоемкость | чел.-ч |  |  |  | 16
Подраздел 2: СТОИМОСТЬ ОБОРУДОВАНИЯ И МАТЕРИАЛА
60 | 541-503-1202 п.40 НДЦС РК 8.04-07-2025, п. 3.7 а), Кмат=0,981 | Коробка соединительная из нержавеющей стали с 10-ю клеммами, тип сигнала аналоговый. DUCGF-JB-038-0459 ОЛ 215-KZ-DUCGF-INS-DAT-038-36018 | шт |  | 1 | 130828.19 | 130828
Формула стоимости = 154700*Ф4
61 | 541-503-1202 п.43 НДЦС РК 8.04-07-2025, п. 3.7 а), Кмат=0,981 | Коробка соединительная коробка из нержавеющей стали с 10-ю клеммами, тип сигнала аналоговый. DUOMA-JB--038-0462. ОЛ 215-KZ-DUOMA-INS-DAT-038-36017 | шт |  | 1 | 130828.19 | 130828
Формула стоимости = 154700*Ф4
62 | 541-503-1202 п.42 НДЦС РК 8.04-07-2025, п. 3.7 а), Кмат=0,981 | Коробка соединительная коробка из нержавеющей стали с 10-ю клеммами, тип сигнала NFMUR. DUCGF-JB-038-0460. ОЛ 215-KZ-DUCGF-INS-DAT-038-36017 | шт |  | 1 | 130828.19 | 130828
Формула стоимости = 154700*Ф4
63 | 541-503-1202 п.41 НДЦС РК 8.04-07-2025, п. 3.7 а), Кмат=0,981 | Коробка соединительная из нержавеющей стали с 10-ю клеммами, тип сигнала аналоговый. DUOMA-JB-038-0461 ОЛ 215-KZ-DUOMA-INS-DWG-038-36016 | шт |  | 1 | 130828.19 | 130828
Формула стоимости = 154700*Ф4
|  | ИТОГО прямые затратыпо подразделу 2: |  |  |  |  | 523312
в том числе
|  | Стоимость общестроительных работ | тенге |  |  |  | 523312
|  | Материалы | тенге |  |  |  | 523312
|  | ИТОГО по подразделу 2: | тенге |  |  |  | 523312
|  | Всего материалы | тенге |  |  |  | 523312
|  | ИТОГО прямые затратыпо разделу 3: |  |  |  |  | 679288
в том числе
|  | Стоимость общестроительных работ | тенге |  |  |  | 523312
|  | Материалы | тенге |  |  |  | 523312
|  | Стоимость монтажных работ | тенге |  |  |  | 155976
|  | Всего заработная плата | тенге |  |  |  | 121160
|  | Эксплуатация машин | тенге |  |  |  | 380
|  | Материалы | тенге |  |  |  | 34436
|  | Нормативная трудоемкость | чел.-ч |  |  |  | 16
|  | ИТОГО по разделу 3: | чел.-ч |  |  |  | 679288
|  | Всего заработная плата | тенге |  |  |  | 121160
|  | Всего эксплуатация машин | тенге |  |  |  | 380
|  | Всего материалы | тенге |  |  |  | 557748
|  | Нормативная трудоемкость | чел.-ч |  |  |  | 16
Раздел 4: КАБЕЛИ. 1175264/2025/1-01-01-АТХ.СО лист 5
Подраздел 1: ЗЕМЛЯНЫЕ РАБОТЫ
64 | 1101-0201-1101 ЭСН РК 8.04-01-2024 Изм. и доп. вып. 47 Кзтр и Кэм=1,04 | Разработка грунта в траншее в отвал экскаватором "Обратная лопата", вместимость ковша 2,5 м³, группа грунта 1 | м³ грунта |  | 1843 | 168 | 309624
Формула объема = 1500+400-57
64.1 | 099-0100 | Затраты труда машинистов | чел.-ч | 0.00546 | 10.0628 | 6410.26 | 64505
|  | Итого оплата труда: |  |  |  | 35 | 64505
64.2 | 311-401-0109 | Экскаваторы одноковшовые дизельные на гусеничном ходу ковш свыше 1,5 до 2,5 м³, масса свыше 26 до 35 т | маш.-ч | 0.00546 | 10.0628 | 30848 | 310417
|  | в т.ч. затраты труда машинистов, экипаж 1 | чел.-ч | 0.00546 | 10.0628 | 6466 | 65066
|  | Итого эксплуатация машин: |  |  |  | 168 | 309624
65 | 1101-0102-0301 ЭСН РК 8.04-01-2024 Кзтр и Кэм=1,04 | Разработка вручную грунта в траншее с откосами, глубина до 2 м, группа грунта 1 | м³ грунта |  | 57 | 8985 | 512145
| 1101-176 Кзтр=1,2 | При доработке вручную зачистка дна и стенок, с выкидкой грунта в котлованах и траншеях, разработанных механизированным способом, применять Кзтр=1,2
65.1 | 001-0128 | Затраты труда рабочих (средний разряд работы 2,8). Работы по разработке грунта и устройству земляных конструкций | чел.-ч | 1.4726 | 83.9405 | 6101 | 512121
|  | Итого оплата труда: |  |  |  | 8985 | 512145
66 | 1101-0102-0901 ЭСН РК 8.04-01-2024 Кзтр и Кэм=1,04 | Засыпка траншей, пазух, котлованов и ям, группа грунта 1 | м³ грунта |  | 760 | 4645 | 3530200
Формула объема = 600+160
66.1 | 001-0117 | Затраты труда рабочих (средний разряд работы 1,7). Работы по разработке грунта и устройству земляных конструкций | чел.-ч | 0.9204 | 699.504 | 5047 | 3530397
|  | Итого оплата труда: |  |  |  | 4645 | 3530200
67 | 1101-0203-0149 ЭСН РК 8.04-01-2024 Изм. и доп. вып. 47 Кзтр и Кэм=1,04 | Засыпка траншеи или котлована бульдозером, мощность 59 кВт(80 л.с.), при перемещении грунта до 5 м, группа грунта 1 | м³ грунта |  | 1140 | 101 | 115140
Формула объема = 900+240
67.1 | 099-0100 | Затраты труда машинистов | чел.-ч | 0.007904 | 9.0106 | 3795.55 | 34200
|  | Итого оплата труда: |  |  |  | 30 | 34200
67.2 | 311-101-0101 | Бульдозеры-рыхлители на гусеничном ходу, легкого класса мощностью от 37 до 66 кВт, массой от 7,8 до 8,5 т | маш.-ч | 0.007904 | 9.0106 | 12811 | 115434
|  | в т.ч. затраты труда машинистов, экипаж 1 | чел.-ч | 0.007904 | 9.0106 | 3788 | 34132
|  | Итого эксплуатация машин: |  |  |  | 101 | 115140
|  | ИТОГО прямые затратыпо подразделу 1: |  |  |  |  | 4467109
в том числе
|  | Стоимость общестроительных работ | тенге |  |  |  | 4467109
|  | Всего заработная плата | тенге |  |  |  | 4141050
|  | Эксплуатация машин | тенге |  |  |  | 424764
|  | В том числе заработная плата машинистов | тенге |  |  |  | 98705
|  | Нормативная трудоемкость | чел.-ч |  |  |  | 803
|  | ИТОГО по подразделу 1: | чел.-ч |  |  |  | 4467109
|  | Всего заработная плата | тенге |  |  |  | 4141050
|  | Всего эксплуатация машин | тенге |  |  |  | 424764
|  | В том числе заработная плата машинистов | тенге |  |  |  | 98705
|  | Нормативная трудоемкость | чел.-ч |  |  |  | 803
Подраздел 2: МОНТАЖНЫЕ РАБОТЫ
68 | 1308-0201-0301 ЭСН РК 8.04-02-2024 Кзтр и Кэм=1,03 | Устройство постели при одном кабеле в траншее | м кабеля |  | 4200 | 988 | 4149600
68.1 | 099-0100 | Затраты труда машинистов | чел.-ч | 0.051397 | 215.8674 | 3794 | 819000
68.2 | 004-0140 | Затраты труда рабочих (средний разряд работы 4). Работы по устройству внутренних и наружных инженерных систем | чел.-ч | 0.0618 | 259.56 | 7469 | 1938654
|  | Итого оплата труда: |  |  |  | 657 | 2759400
68.3 | 331-101-0101 | Автомобили бортовые грузоподъёмностью до 5 т | маш.-ч | 0.051397 | 215.8674 | 10229 | 2208108
|  | в т.ч. затраты труда машинистов, экипаж 1 | чел.-ч | 0.051397 | 215.8674 | 3788 | 817706
|  | Итого эксплуатация машин: |  |  |  | 526 | 2209200
69 | 1308-0201-0901 ЭСН РК 8.04-02-2024 Кзтр и Кэм=1,03 | Прокладка кабеля до 35 кВ в проложенной трубе, блоке и коробе, масса 1 м до 1 кг | м кабеля |  | 8920 | 1260 | 11239200
69.1 | 099-0100 | Затраты труда машинистов | чел.-ч | 0.038934 | 347.2913 | 3467.41 | 1204200
69.2 | 004-0140 | Затраты труда рабочих (средний разряд работы 4). Работы по устройству внутренних и наружных инженерных систем | чел.-ч | 0.103 | 918.76 | 7469 | 6862218
|  | Итого оплата труда: |  |  |  | 904 | 8063680
69.3 | 314-502-0308 | Лебедки электрические тяговым усилием свыше 122,62 до 156,96 кН (16 т) | маш.-ч | 0.0309 | 275.628 | 10082 | 2778882
|  | в т.ч. затраты труда машинистов, экипаж 1 | чел.-ч | 0.0309 | 275.628 | 3170 | 873741
69.4 | 314-501-0104 | Домкраты гидравлические грузоподъёмностью свыше 50 до 63 т | маш.-ч | 0.0309 | 275.628 | 23 | 6339
69.5 | 314-102-0101 | Краны на автомобильном ходу максимальной грузоподъёмностью 10 т | маш.-ч | 0.004017 | 35.8316 | 15659 | 561088
|  | в т.ч. затраты труда машинистов, экипаж 1 | чел.-ч | 0.004017 | 35.8316 | 5410 | 193849
69.6 | 331-101-0101 | Автомобили бортовые грузоподъёмностью до 5 т | маш.-ч | 0.004017 | 35.8316 | 10229 | 366522
|  | в т.ч. затраты труда машинистов, экипаж 1 | чел.-ч | 0.004017 | 35.8316 | 3788 | 135730
|  | Итого эксплуатация машин: |  |  |  | 417 | 3719640
69.7 | 214-209-0210 | Проволока стальная термически обработанная, оцинкованная ГОСТ 3282-74 диаметром 3 мм | кг | 0.0004 | 3.568 | 880 | 3140
69.8 | 214-302-0201 | Роли свинцовые ГОСТ 89-73 толщиной 1,0 мм | т | 8e-06 | 0.07136 | 4216417 | 300884
69.9 | 261-107-0501 | Лента монтажная К226 с кнопками | 100 м | 9.6e-05 | 0.85632 | 2313 | 1981
69.10 | 261-107-0967 | Припои оловянно-свинцовые в чушках бессурьмянистые, марка ПОС30 ГОСТ 21930-76 | т | 5e-06 | 0.0446 | 7763690 | 346261
69.11 | 261-404-0574 | Кнопки монтажные ГОСТ Р 51177-2017 | 1000 шт. | 8.32e-05 | 0.74214 | 501 | 372
69.12 | 261-201-0351 | Лак битумный БТ-123 ГОСТ Р 52165-2003 | кг | 0.0006 | 5.352 | 1293 | 6920
69.13 | 261-107-0961 | Бирки маркировочные | 100 шт. | 4.1e-05 | 0.36572 | 1438 | 526
|  | Итого материалов: |  |  |  | 74 | 660080
70 | 1308-0201-0801 ЭСН РК 8.04-02-2024 Кзтр и Кэм=1,03 | Прокладка кабеля до 35 кВ по установленной конструкции и лотку с креплением на поворотах и в конце трассы, масса 1 м до 1 кг | м кабеля |  | 1255 | 1177 | 1477135
70.1 | 099-0100 | Затраты труда машинистов | чел.-ч | 0.032651 | 40.977 | 3368.96 | 138050
70.2 | 004-0140 | Затраты труда рабочих (средний разряд работы 4). Работы по устройству внутренних и наружных инженерных систем | чел.-ч | 0.103 | 129.265 | 7469 | 965480
|  | Итого оплата труда: |  |  |  | 879 | 1103145
70.3 | 314-502-0308 | Лебедки электрические тяговым усилием свыше 122,62 до 156,96 кН (16 т) | маш.-ч | 0.028325 | 35.5479 | 10082 | 358394
|  | в т.ч. затраты труда машинистов, экипаж 1 | чел.-ч | 0.028325 | 35.5479 | 3170 | 112687
70.4 | 314-501-0104 | Домкраты гидравлические грузоподъёмностью свыше 50 до 63 т | маш.-ч | 0.028325 | 35.5479 | 23 | 818
70.5 | 314-102-0101 | Краны на автомобильном ходу максимальной грузоподъёмностью 10 т | маш.-ч | 0.002163 | 2.7146 | 15659 | 42507
|  | в т.ч. затраты труда машинистов, экипаж 1 | чел.-ч | 0.002163 | 2.7146 | 5410 | 14686
70.6 | 331-101-0101 | Автомобили бортовые грузоподъёмностью до 5 т | маш.-ч | 0.002163 | 2.7146 | 10229 | 27767
|  | в т.ч. затраты труда машинистов, экипаж 1 | чел.-ч | 0.002163 | 2.7146 | 3788 | 10283
|  | Итого эксплуатация машин: |  |  |  | 343 | 430465
70.7 | 214-209-0210 | Проволока стальная термически обработанная, оцинкованная ГОСТ 3282-74 диаметром 3 мм | кг | 0.001 | 1.255 | 880 | 1104
70.8 | 214-302-0201 | Роли свинцовые ГОСТ 89-73 толщиной 1,0 мм | т | 6.2e-06 | 0.007781 | 4216417 | 32808
70.9 | 261-107-0501 | Лента монтажная К226 с кнопками | 100 м | 0.000245 | 0.30747 | 2313 | 711
70.10 | 261-107-0967 | Припои оловянно-свинцовые в чушках бессурьмянистые, марка ПОС30 ГОСТ 21930-76 | т | 2.6e-06 | 0.003263 | 7763690 | 25333
70.11 | 261-404-0208 | Скобы и накладки для крепления кабеля ГОСТ Р 51177-2017 | 10 шт. | 0.018 | 22.59 | 322 | 7274
70.12 | 261-404-0574 | Кнопки монтажные ГОСТ Р 51177-2017 | 1000 шт. | 0.000208 | 0.26104 | 501 | 131
70.13 | 261-201-0351 | Лак битумный БТ-123 ГОСТ Р 52165-2003 | кг | 0.0072 | 9.036 | 1293 | 11684
70.14 | 261-107-0961 | Бирки маркировочные | 100 шт. | 0.001 | 1.255 | 1438 | 1805
70.15 | 217-106-0105 | Шуруп ГОСТ 1147-80 с полукруглой головкой | кг | 0.0011 | 1.3805 | 1251 | 1727
|  | Итого материалов: |  |  |  | 65 | 81575
|  | ИТОГО прямые затратыпо подразделу 2: |  |  |  |  | 16865935
в том числе
|  | Стоимость монтажных работ | тенге |  |  |  | 16865935
|  | Всего заработная плата | тенге |  |  |  | 11926225
|  | Эксплуатация машин | тенге |  |  |  | 6359305
|  | В том числе заработная плата машинистов | тенге |  |  |  | 2161250
|  | Материалы | тенге |  |  |  | 741655
|  | Нормативная трудоемкость | чел.-ч |  |  |  | 1912
|  | ИТОГО по подразделу 2: | чел.-ч |  |  |  | 16865935
|  | Всего заработная плата | тенге |  |  |  | 11926225
|  | Всего эксплуатация машин | тенге |  |  |  | 6359305
|  | В том числе заработная плата машинистов | тенге |  |  |  | 2161250
|  | Всего материалы | тенге |  |  |  | 741655
|  | Нормативная трудоемкость | чел.-ч |  |  |  | 1912
Подраздел 3: СТОИМОСТЬ ОБОРУДОВАНИЯ И МАТЕРИАЛА
71 | 552-103-0100 п.49 НДЦС РК 8.04-07-2025, п. 3.7 а), Кмат=0,981 | Кабель КИП 1х2х2,5 мм2 IN-01 по стандарту TS-13, приложение A | м |  | 1770 | 2925.34 | 5177852
72 | 552-103-0100 п.49 НДЦС РК 8.04-07-2025, п. 3.7 а), Кмат=0,981 | Кабель КИП 1х2х2,5 мм2 IN-01 по стандарту TS-13, приложение A | м |  | 1700 | 2925.34 | 4973078
73 | 552-103-0100 п.186 НДЦС РК 8.04-07-2025, п. 3.7 а), Кмат=0,981 | Кабель КИП 1х2х1,5 мм2 IN-01 по стандарту TS-13, приложение A | м |  | 400 | 1741.28 | 696512
Формула объема = 200+200
74 | 552-103-0100 п.48 НДЦС РК 8.04-07-2025, п. 3.7 а), Кмат=0,981 | Кабель КИП 5x2x1.5 мм2 IN-02 по стандарту TS-13 приложение A | м |  | 3925 | 7034.75 | 27611394
Формула объема = 450+1200+1475+800
75 | 552-103-0100 п.50 НДЦС РК 8.04-07-2025, п. 3.7 а), Кмат=0,981 | Кабель КИП 2х2х0.75 мм2 IN-02 по стандарту TS-13, приложение A | м |  | 2000 | 3412.9 | 6825800
76 | 274-303-0201-0005 ПрСЦ 03.2026 № 1-3 | Кабель витопарный типа SPL для внешней прокладки, категории 5e, F/UTP, 24 AWG, 4х2х0,52, PE | м |  | 310 | 635 | 196850
|  | ИТОГО прямые затратыпо подразделу 3: |  |  |  |  | 45481486
в том числе
|  | Стоимость общестроительных работ | тенге |  |  |  | 45481486
|  | Материалы | тенге |  |  |  | 45481486
|  | ИТОГО по подразделу 3: | тенге |  |  |  | 45481486
|  | Всего материалы | тенге |  |  |  | 45481486
|  | ИТОГО прямые затратыпо разделу 4: |  |  |  |  | 66814530
в том числе
|  | Стоимость общестроительных работ | тенге |  |  |  | 49948595
|  | Всего заработная плата | тенге |  |  |  | 4141050
|  | Эксплуатация машин | тенге |  |  |  | 424764
|  | В том числе заработная плата машинистов | тенге |  |  |  | 98705
|  | Материалы | тенге |  |  |  | 45481486
|  | Нормативная трудоемкость | чел.-ч |  |  |  | 803
|  | Стоимость монтажных работ | тенге |  |  |  | 16865935
|  | Всего заработная плата | тенге |  |  |  | 11926225
|  | Эксплуатация машин | тенге |  |  |  | 6359305
|  | В том числе заработная плата машинистов | тенге |  |  |  | 2161250
|  | Материалы | тенге |  |  |  | 741655
|  | Нормативная трудоемкость | чел.-ч |  |  |  | 1912
|  | ИТОГО по разделу 4: | чел.-ч |  |  |  | 66814530
|  | Всего заработная плата | тенге |  |  |  | 16067275
|  | Всего эксплуатация машин | тенге |  |  |  | 6784069
|  | В том числе заработная плата машинистов | тенге |  |  |  | 2259955
|  | Всего материалы | тенге |  |  |  | 46223141
|  | Нормативная трудоемкость | чел.-ч |  |  |  | 2715
Раздел 5: КАБЕЛЬНЫЕ КОНСТРУКЦИИ. 1175264/2025/1-01-01-АТХ.СО лист 6
Подраздел 1: МОНТАЖНЫЕ РАБОТЫ
77 | 1308-0201-1301 ЭСН РК 8.04-02-2024 Кзтр и Кэм=1,03 | Монтаж короба со стойками и полками для прокладки кабелей до 35 кВ внутри и снаружи здания | м трассы |  | 130 | 12899 | 1676870
Формула объема = 100+30
77.1 | 099-0100 | Затраты труда машинистов | чел.-ч | 0.28397 | 36.9162 | 3549.66 | 131040
77.2 | 004-0140 | Затраты труда рабочих (средний разряд работы 4). Работы по устройству внутренних и наружных инженерных систем | чел.-ч | 1.2463 | 162.019 | 7469 | 1210120
|  | Итого оплата труда: |  |  |  | 10317 | 1341210
77.3 | 314-502-0308 | Лебедки электрические тяговым усилием свыше 122,62 до 156,96 кН (16 т) | маш.-ч | 0.21733 | 28.2529 | 10082 | 284846
|  | в т.ч. затраты труда машинистов, экипаж 1 | чел.-ч | 0.21733 | 28.2529 | 3170 | 89562
77.4 | 315-103-0501 | Установки постоянного тока для ручной дуговой сварки | маш.-ч | 0.33578 | 43.6514 | 278 | 12135
77.5 | 314-102-0101 | Краны на автомобильном ходу максимальной грузоподъёмностью 10 т | маш.-ч | 0.040582 | 5.2757 | 15659 | 82612
|  | в т.ч. затраты труда машинистов, экипаж 1 | чел.-ч | 0.040582 | 5.2757 | 5410 | 28541
77.6 | 331-101-0101 | Автомобили бортовые грузоподъёмностью до 5 т | маш.-ч | 0.026059 | 3.3877 | 10229 | 34652
|  | в т.ч. затраты труда машинистов, экипаж 1 | чел.-ч | 0.026059 | 3.3877 | 3788 | 12832
|  | Итого эксплуатация машин: |  |  |  | 3186 | 414180
77.7 | 215-203-0503 | Доска необрезная хвойных пород длиной до 6,5 м, любой ширины, толщиной 44 мм и более ГОСТ 8486-86 сорт 3 | м³ | 4e-05 | 0.0052 | 82123 | 427
77.8 | 261-107-0384 | Сольвент каменноугольный технический, марки В ГОСТ 1928-79 | т | 3e-06 | 0.00039 | 164266 | 64
77.9 | 236-101-0108 | Грунтовка антикоррозионная ФЛ-03К ГОСТ 9109-81 | т | 2.6e-06 | 0.000338 | 1494577 | 505
77.10 | 261-102-0113 | Прокат листовой углеродистый обыкновенного качества марки ВСт3пс5 толщиной 4-6 мм ГОСТ 14637-89 | т | 8e-05 | 0.0104 | 354405 | 3686
77.11 | 217-302-0105 | Электрод типа Э42А, Э46А, Э50А ГОСТ 9467-75, марки УОНИ-13/45 диаметром 4 мм | кг | 0.311 | 40.43 | 1154 | 46656
77.12 | 217-108-0101 | Гвоздь ГОСТ 283-75 строительный | кг | 0.0025 | 0.325 | 861 | 280
77.13 | 236-203-0208 | Эмаль термостойкая СТ РК 3262-2018 ХС-720 | т | 3.9e-06 | 0.000507 | 2119000 | 1074
|  | Итого материалов: |  |  |  | 404 | 52520
|  | ИТОГО прямые затратыпо подразделу 1: |  |  |  |  | 1676870
в том числе
|  | Стоимость монтажных работ | тенге |  |  |  | 1676870
|  | Всего заработная плата | тенге |  |  |  | 1341210
|  | Эксплуатация машин | тенге |  |  |  | 414180
|  | В том числе заработная плата машинистов | тенге |  |  |  | 131040
|  | Материалы | тенге |  |  |  | 52520
|  | Нормативная трудоемкость | чел.-ч |  |  |  | 199
|  | ИТОГО по подразделу 1: | чел.-ч |  |  |  | 1676870
|  | Всего заработная плата | тенге |  |  |  | 1341210
|  | Всего эксплуатация машин | тенге |  |  |  | 414180
|  | В том числе заработная плата машинистов | тенге |  |  |  | 131040
|  | Всего материалы | тенге |  |  |  | 52520
|  | Нормативная трудоемкость | чел.-ч |  |  |  | 199
Подраздел 2: СТОИМОСТЬ ОБОРУДОВАНИЯ И МАТЕРИАЛА
78 | 243-907-1003 ССЦ РК 8.04-08-2025 | Кабельный лоток перфорированный, замкового типа высотой 50 мм, шириной 100 мм | м |  | 100 | 1316 | 131600
79 | 243-907-3301 ССЦ РК 8.04-08-2025 | Полка настенная длиной 120 мм, толщиной 4/2 мм | шт. |  | 70 | 552 | 38640
80 | 243-907-3110 ССЦ РК 8.04-08-2025 | Стойка опорная напольная высотой 41 мм, шириной 41 мм, длиной 1000 мм, толщиной 4/2 мм | шт. |  | 70 | 2981 | 208670
81 | 243-907-1403 ССЦ РК 8.04-08-2025 | Поворот 45° и 90° для кабельного лотка высотой 50 мм, шириной 100 мм | шт. |  | 5 | 937 | 4685
82 | 243-907-2504 ССЦ РК 8.04-08-2025 | Крышка для кабельного и лестничного лотка шириной 100 мм, толщина 0,7 мм | м |  | 100 | 867 | 86700
83 | 243-907-2604 ССЦ РК 8.04-08-2025 | Крышка для поворота 45° и 90° шириной 100 мм | шт. |  | 5 | 303 | 1515
84 | 243-907-1703 ССЦ РК 8.04-08-2025 | Соединение Т-образное для кабельного лотка высотой 50 мм, шириной 100 мм | шт. |  | 2 | 1038 | 2076
85 | 243-907-2804 ССЦ РК 8.04-08-2025 | Крышка для Т-образного поворота шириной 100 мм | шт. |  | 2 | 406 | 812
86 | 243-907-2404 ССЦ РК 8.04-08-2025 | Заглушка торцевая для кабельного лотка высотой 50 мм, шириной 100 мм | шт. |  | 6 | 186 | 1116
87 | 243-907-5202 ССЦ РК 8.04-08-2025 | Болт со стопорным буртом для соединения кабельных лотков и аксессуаров между собой типа М8х65 | 1000 шт. |  | 1 | 93972 | 93972
Формула объема = 1000/1000
88 | 243-907-5302 ССЦ РК 8.04-08-2025 | Гайка соединительная для соединения кабельных лотков и аксессуаров между собой типа М8 | 1000 шт. |  | 1 | 87647 | 87647
Формула объема = 1000/1000
89 | 243-907-5003 ССЦ РК 8.04-08-2025 | Анкер стальной забивной для крепления тяжеловесных конструкций, кабельных трасс и консолей типа М10, длиной 40 мм | 1000 шт. |  | 0.1 | 139150 | 13915
Формула объема = 100/1000
90 | 243-907-1001 ССЦ РК 8.04-08-2025 | Кабельный лоток перфорированный, замкового типа высотой 50 мм, шириной 50 мм | м |  | 30 | 1017 | 30510
91 | 243-907-1401 ССЦ РК 8.04-08-2025 | Поворот 45° и 90° для кабельного лотка высотой 50 мм, шириной 50 мм | шт. |  | 5 | 581 | 2905
92 | 243-907-2501 ССЦ РК 8.04-08-2025 | Крышка для кабельного и лестничного лотка шириной 50 мм, толщина 0,7 мм | м |  | 30 | 568 | 17040
93 | 243-907-2601 ССЦ РК 8.04-08-2025 | Крышка для поворота 45° и 90° шириной 50 мм | шт. |  | 5 | 171 | 855
94 | 243-907-2401 ССЦ РК 8.04-08-2025 | Заглушка торцевая для кабельного лотка высотой 50 мм, шириной 50 мм | шт. |  | 6 | 131 | 786
|  | ИТОГО прямые затратыпо подразделу 2: |  |  |  |  | 723444
в том числе
|  | Стоимость общестроительных работ | тенге |  |  |  | 723444
|  | Материалы | тенге |  |  |  | 723444
|  | ИТОГО по подразделу 2: | тенге |  |  |  | 723444
|  | Всего материалы | тенге |  |  |  | 723444
|  | ИТОГО прямые затратыпо разделу 5: |  |  |  |  | 2400314
в том числе
|  | Стоимость общестроительных работ | тенге |  |  |  | 723444
|  | Материалы | тенге |  |  |  | 723444
|  | Стоимость монтажных работ | тенге |  |  |  | 1676870
|  | Всего заработная плата | тенге |  |  |  | 1341210
|  | Эксплуатация машин | тенге |  |  |  | 414180
|  | В том числе заработная плата машинистов | тенге |  |  |  | 131040
|  | Материалы | тенге |  |  |  | 52520
|  | Нормативная трудоемкость | чел.-ч |  |  |  | 199
|  | ИТОГО по разделу 5: | чел.-ч |  |  |  | 2400314
|  | Всего заработная плата | тенге |  |  |  | 1341210
|  | Всего эксплуатация машин | тенге |  |  |  | 414180
|  | В том числе заработная плата машинистов | тенге |  |  |  | 131040
|  | Всего материалы | тенге |  |  |  | 775964
|  | Нормативная трудоемкость | чел.-ч |  |  |  | 199
Раздел 6: МОНТАЖНЫЕ ИЗДЕЛИЯ. 1175264/2025/1-01-01-АТХ.СО лист 6
Подраздел 1: МОНТАЖНЫЕ РАБОТЫ
95 | 1308-0201-1606 ЭСН РК 8.04-02-2024 Кзтр и Кэм=1,03 | Монтаж заделки концевой сухой для контрольного кабеля, сечение одной жилы до 2,5 мм2, количество жил - свыше 7 до 10 | шт. |  | 14 | 9260 | 129640
95.1 | 099-0100 | Затраты труда машинистов | чел.-ч | 0.0206 | 0.2884 | 4611.65 | 1330
95.2 | 004-0140 | Затраты труда рабочих (средний разряд работы 4). Работы по устройству внутренних и наружных инженерных систем | чел.-ч | 1.03 | 14.42 | 7469 | 107703
|  | Итого оплата труда: |  |  |  | 7788 | 109032
95.3 | 314-102-0101 | Краны на автомобильном ходу максимальной грузоподъёмностью 10 т | маш.-ч | 0.0103 | 0.1442 | 15659 | 2258
|  | в т.ч. затраты труда машинистов, экипаж 1 | чел.-ч | 0.0103 | 0.1442 | 5410 | 780
95.4 | 331-101-0101 | Автомобили бортовые грузоподъёмностью до 5 т | маш.-ч | 0.0103 | 0.1442 | 10229 | 1475
|  | в т.ч. затраты труда машинистов, экипаж 1 | чел.-ч | 0.0103 | 0.1442 | 3788 | 546
|  | Итого эксплуатация машин: |  |  |  | 266 | 3724
95.5 | 214-209-0210 | Проволока стальная термически обработанная, оцинкованная ГОСТ 3282-74 диаметром 3 мм | кг | 0.02 | 0.28 | 880 | 246
95.6 | 261-107-0913 | Парафины нефтяные твердые марки Т-1 ГОСТ 23683-89 | т | 1e-05 | 0.00014 | 1562871 | 219
95.7 | 261-107-0967 | Припои оловянно-свинцовые в чушках бессурьмянистые, марка ПОС30 ГОСТ 21930-76 | т | 5e-05 | 0.0007 | 7763690 | 5435
95.8 | 261-107-0821 | Жир паяльный | кг | 0.02 | 0.28 | 1382 | 387
95.9 | 243-601-0101 | Провод медный неизолированный для воздушных линий электропередач, марки М 4 мм2 | км | 0.00314 | 0.04396 | 235554 | 10355
95.10 | 261-107-0961 | Бирки маркировочные | 100 шт. | 0.01 | 0.14 | 1438 | 201
95.11 | 247-216-1102 | Изолента ПВХ | кг | 0.02 | 0.28 | 4837 | 1354
|  | Итого материалов: |  |  |  | 1301 | 18214
96 | 1308-0201-1604 ЭСН РК 8.04-02-2024 Кзтр и Кэм=1,03 | Монтаж заделки концевой сухой для контрольного кабеля, сечение одной жилы до 2,5 мм2, количество жил - до 4 | шт. |  | 30 | 3509 | 105270
Формула объема = 2+10+10+8
96.1 | 099-0100 | Затраты труда машинистов | чел.-ч | 0.0206 | 0.618 | 4611.65 | 2850
96.2 | 004-0140 | Затраты труда рабочих (средний разряд работы 4). Работы по устройству внутренних и наружных инженерных систем | чел.-ч | 0.2678 | 8.034 | 7469 | 60006
|  | Итого оплата труда: |  |  |  | 2095 | 62850
96.3 | 314-102-0101 | Краны на автомобильном ходу максимальной грузоподъёмностью 10 т | маш.-ч | 0.0103 | 0.309 | 15659 | 4839
|  | в т.ч. затраты труда машинистов, экипаж 1 | чел.-ч | 0.0103 | 0.309 | 5410 | 1672
96.4 | 331-101-0101 | Автомобили бортовые грузоподъёмностью до 5 т | маш.-ч | 0.0103 | 0.309 | 10229 | 3161
|  | в т.ч. затраты труда машинистов, экипаж 1 | чел.-ч | 0.0103 | 0.309 | 3788 | 1170
|  | Итого эксплуатация машин: |  |  |  | 266 | 7980
96.5 | 214-209-0210 | Проволока стальная термически обработанная, оцинкованная ГОСТ 3282-74 диаметром 3 мм | кг | 0.01 | 0.3 | 880 | 264
96.6 | 261-107-0913 | Парафины нефтяные твердые марки Т-1 ГОСТ 23683-89 | т | 1e-05 | 0.0003 | 1562871 | 469
96.7 | 261-107-0967 | Припои оловянно-свинцовые в чушках бессурьмянистые, марка ПОС30 ГОСТ 21930-76 | т | 5e-05 | 0.0015 | 7763690 | 11646
96.8 | 261-107-0821 | Жир паяльный | кг | 0.02 | 0.6 | 1382 | 829
96.9 | 243-601-0101 | Провод медный неизолированный для воздушных линий электропередач, марки М 4 мм2 | км | 0.00314 | 0.0942 | 235554 | 22189
96.10 | 261-107-0961 | Бирки маркировочные | 100 шт. | 0.01 | 0.3 | 1438 | 431
96.11 | 247-216-1102 | Изолента ПВХ | кг | 0.01 | 0.3 | 4837 | 1451
|  | Итого материалов: |  |  |  | 1243 | 37290
97 | 1308-0503-2104 ЭСН РК 8.04-02-2024 Кзтр и Кэм=1,03 | Установка ввода гибкого, наружный диаметр металлорукава до 27 мм | ввод |  | 24 | 7582 | 181968
Формула объема = 3+2+1+1+1+2+2+2+1+6+3
97.1 | 004-0138 | Затраты труда рабочих (средний разряд работы 3,8). Работы по устройству внутренних и наружных инженерных систем | чел.-ч | 0.8446 | 20.2704 | 7232 | 146596
|  | Итого оплата труда: |  |  |  | 6108 | 146592
97.2 | 252-207-3979 | Перемычки гибкие, тип ПГС-50 | шт. | 1 | 24 | 1446 | 34704
97.3 | 217-102-0102 | Винт ГОСТ ISO 8992-2015 с полукруглой головкой | кг | 0.02 | 0.48 | 1403 | 673
|  | Итого материалов: |  |  |  | 1474 | 35376
98 | 1308-0201-0501 ЭСН РК 8.04-02-2024 Кзтр и Кэм=1,03 | Присоединение к зажимам жил провода или кабеля, сечение до 2,5 мм2 | шт. |  | 124 | 923 | 114452
98.1 | 004-0140 | Затраты труда рабочих (средний разряд работы 4). Работы по устройству внутренних и наружных инженерных систем | чел.-ч | 0.1236 | 15.3264 | 7469 | 114473
|  | Итого оплата труда: |  |  |  | 923 | 114452
99 | 1308-0201-3210 ЭСН РК 8.04-02-2024 Кзтр и Кэм=1,03 | Прокладка трубопровода полиэтиленового для кабельных линий в траншее, диаметр трубы до 110 мм | м |  | 8920 | 705 | 6288600
Формула объема = 3525+5395
99.1 | 099-0100 | Затраты труда машинистов | чел.-ч | 0.000206 | 1.8375 | 4854.37 | 8920
99.2 | 004-0135 | Затраты труда рабочих (средний разряд работы 3,5). Работы по устройству внутренних и наружных инженерных систем | чел.-ч | 0.099292 | 885.6846 | 6865 | 6080225
|  | Итого оплата труда: |  |  |  | 683 | 6092360
99.3 | 314-102-0101 | Краны на автомобильном ходу максимальной грузоподъёмностью 10 т | маш.-ч | 0.000103 | 0.91876 | 15659 | 14387
|  | в т.ч. затраты труда машинистов, экипаж 1 | чел.-ч | 0.000103 | 0.91876 | 5410 | 4970
99.4 | 331-101-0101 | Автомобили бортовые грузоподъёмностью до 5 т | маш.-ч | 0.000103 | 0.91876 | 10229 | 9398
|  | в т.ч. затраты труда машинистов, экипаж 1 | чел.-ч | 0.000103 | 0.91876 | 3788 | 3480
99.5 | 315-202-0203 | Аппарат для сварки полимерных труб, диаметры свариваемых труб свыше 100 до 355 мм | маш.-ч | 0.042951 | 383.1229 | 372 | 142522
|  | Итого эксплуатация машин: |  |  |  | 19 | 169480
99.6 | 236-104-0102 | Уайт-спирит ГОСТ 3134-78 | т | 6e-06 | 0.05352 | 642114 | 34366
99.7 | 218-103-0201 | Ветошь СТ РК 1160-2002 | кг | 0.0001 | 0.892 | 1103 | 984
|  | Итого материалов: |  |  |  | 4 | 35680
100 | 1308-0201-0405 ЭСН РК 8.04-02-2024 Кзтр и Кэм=1,03 | Покрытие кабеля, проложенного в траншее, защитно-сигнальной лентой | м кабеля |  | 4200 | 29 | 121800
100.1 | 099-0100 | Затраты труда машинистов | чел.-ч | 0.000206 | 0.8652 | 4854.37 | 4200
100.2 | 004-0123 | Затраты труда рабочих (средний разряд работы 2,3). Работы по устройству внутренних и наружных инженерных систем | чел.-ч | 0.004944 | 20.7648 | 5532 | 114871
|  | Итого оплата труда: |  |  |  | 28 | 117600
100.3 | 331-101-0101 | Автомобили бортовые грузоподъёмностью до 5 т | маш.-ч | 0.000206 | 0.8652 | 10229 | 8850
|  | в т.ч. затраты труда машинистов, экипаж 1 | чел.-ч | 0.000206 | 0.8652 | 3788 | 3277
|  | Итого эксплуатация машин: |  |  |  | 2 | 8400
|  | ИТОГО прямые затратыпо подразделу 1: |  |  |  |  | 6941730
в том числе
|  | Стоимость монтажных работ | тенге |  |  |  | 6941730
|  | Всего заработная плата | тенге |  |  |  | 6642886
|  | Эксплуатация машин | тенге |  |  |  | 189584
|  | В том числе заработная плата машинистов | тенге |  |  |  | 17300
|  | Материалы | тенге |  |  |  | 126560
|  | Нормативная трудоемкость | чел.-ч |  |  |  | 968
|  | ИТОГО по подразделу 1: | чел.-ч |  |  |  | 6941730
|  | Всего заработная плата | тенге |  |  |  | 6642886
|  | Всего эксплуатация машин | тенге |  |  |  | 189584
|  | В том числе заработная плата машинистов | тенге |  |  |  | 17300
|  | Всего материалы | тенге |  |  |  | 126560
|  | Нормативная трудоемкость | чел.-ч |  |  |  | 968
Подраздел 2: СТОИМОСТЬ ОБОРУДОВАНИЯ И МАТЕРИАЛА
101 | 243-902-2613 ПрСЦ 03.2026 № 1-4 | Ввод кабельный взрывозащищенный марки КОВ1МНК 1Ex db IIC Gb/1Ex e IIC Gb/Ex tb IIIC Db/РВ Ex db I Mb, IP66/67/68, под бронированный кабель М20x1,5, с уплотнительным кольцом и контргайкой | шт. |  | 20 | 13026 | 260520
102 | 243-902-2615 ПрСЦ 03.2026 № 1-4 | Ввод кабельный взрывозащищенный марки КОВ2МНК 1Ex db IIC Gb/1Ex e IIC Gb/Ex tb IIIC Db/РВ Ex db I Mb, IP66/67/68, под брониронированный кабель М25х1,5мм, с уплотнительным кольцом и контргайкой | шт. |  | 2 | 20373 | 40746
103 | 252-207-0401 ССЦ РК 8.04-08-2025 | Наконечник кабельный типа CPTAU 16D16 изолированный алюминиевый с медной клеммой (СИП) | шт. |  | 200 | 1290 | 258000
104 | 243-906-2001 ССЦ РК 8.04-08-2025 | Стяжка кабельная из синтетического материала 9х180 | 100 шт. |  | 7 | 6620 | 46340
Формула объема = 700/100
105 | 261-107-0961 ССЦ РК 8.04-08-2025 | Бирки маркировочные | 100 шт. |  | 10 | 1438 | 14380
Формула объема = 1000/100
106 | 241-207-1304 ССЦ РК 8.04-08-2025 | Труба кабельная высокопрочная спиральная гибкая ПНД, с протяжкой, SN22, 1250Н, PE100 ГОСТ Р МЭК 61386.24-2014 ВКТСп80, DN/OD 100 | м |  | 3525 | 2232 | 7867800
107 | 241-207-1302 ССЦ РК 8.04-08-2025 | Труба кабельная высокопрочная спиральная гибкая ПНД, с протяжкой, SN22, 1250Н, PE100 ГОСТ Р МЭК 61386.24-2014 ВКТСп42, DN/OD 55 | м |  | 5395 | 875 | 4720625
108 | 249-101-0502 ССЦ РК 8.04-08-2025 | Лента сигнальная предостерегающая о пролегающих подземных коммуникациях "Электра" размерами 100 м х 0,25 м | м |  | 4200 | 88 | 369600
109 | 261-301-0122 ССЦ РК 8.04-08-2025 | Трубка термоусадочная (термоусаживаемая) цветная из модифицированного полиэтилена с коэффициентом усадки 2:1 ТУТ 60/30 | м |  | 5 | 250 | 1250
|  | ИТОГО прямые затратыпо подразделу 2: |  |  |  |  | 13579261
в том числе
|  | Стоимость общестроительных работ | тенге |  |  |  | 13579261
|  | Материалы | тенге |  |  |  | 13579261
|  | ИТОГО по подразделу 2: | тенге |  |  |  | 13579261
|  | Всего материалы | тенге |  |  |  | 13579261
|  | ИТОГО прямые затратыпо разделу 6: |  |  |  |  | 20520991
в том числе
|  | Стоимость общестроительных работ | тенге |  |  |  | 13579261
|  | Материалы | тенге |  |  |  | 13579261
|  | Стоимость монтажных работ | тенге |  |  |  | 6941730
|  | Всего заработная плата | тенге |  |  |  | 6642886
|  | Эксплуатация машин | тенге |  |  |  | 189584
|  | В том числе заработная плата машинистов | тенге |  |  |  | 17300
|  | Материалы | тенге |  |  |  | 126560
|  | Нормативная трудоемкость | чел.-ч |  |  |  | 968
|  | ИТОГО по разделу 6: | чел.-ч |  |  |  | 20520991
|  | Всего заработная плата | тенге |  |  |  | 6642886
|  | Всего эксплуатация машин | тенге |  |  |  | 189584
|  | В том числе заработная плата машинистов | тенге |  |  |  | 17300
|  | Всего материалы | тенге |  |  |  | 13705821
|  | Нормативная трудоемкость | чел.-ч |  |  |  | 968
Раздел 7: ЗАЗЕМЛЕНИЕ. 1175264/2025/1-01-01-АТХ.СО лист 6
Подраздел 1: МОНТАЖНЫЕ РАБОТЫ
110 | 1308-0207-0210 ЭСН РК 8.04-02-2024 Кзтр и Кэм=1,03 | Монтаж проводника заземляющего из медного изолированного провода, сечение 25 мм2, открыто по строительным основаниям | м |  | 20 | 2988 | 59760
110.1 | 099-0100 | Затраты труда машинистов | чел.-ч | 0.000618 | 0.01236 | 4854.37 | 60
110.2 | 004-0138 | Затраты труда рабочих (средний разряд работы 3,8). Работы по устройству внутренних и наружных инженерных систем | чел.-ч | 0.4017 | 8.034 | 7232 | 58102
|  | Итого оплата труда: |  |  |  | 2908 | 58160
110.3 | 343-302-0201 | Дрели электрические | маш.-ч | 0.13184 | 2.6368 | 18 | 47
110.4 | 314-102-0101 | Краны на автомобильном ходу максимальной грузоподъёмностью 10 т | маш.-ч | 0.000309 | 0.00618 | 15659 | 97
|  | в т.ч. затраты труда машинистов, экипаж 1 | чел.-ч | 0.000309 | 0.00618 | 5410 | 33
110.5 | 331-101-0101 | Автомобили бортовые грузоподъёмностью до 5 т | маш.-ч | 0.000309 | 0.00618 | 10229 | 63
|  | в т.ч. затраты труда машинистов, экипаж 1 | чел.-ч | 0.000309 | 0.00618 | 3788 | 23
|  | Итого эксплуатация машин: |  |  |  | 10 | 200
110.6 | 261-107-0224 | Дюбели распорные полипропиленовые | 100 шт. | 0.0204 | 0.408 | 594 | 242
110.7 | 261-404-0209 | Скобы двухлапковые ГОСТ Р 51177-2017 | 10 шт. | 0.204 | 4.08 | 300 | 1224
|  | Итого материалов: |  |  |  | 73 | 1460
|  | ИТОГО прямые затратыпо подразделу 1: |  |  |  |  | 59760
в том числе
|  | Стоимость монтажных работ | тенге |  |  |  | 59760
|  | Всего заработная плата | тенге |  |  |  | 58160
|  | Эксплуатация машин | тенге |  |  |  | 200
|  | В том числе заработная плата машинистов | тенге |  |  |  | 60
|  | Материалы | тенге |  |  |  | 1460
|  | Нормативная трудоемкость | чел.-ч |  |  |  | 8
|  | ИТОГО по подразделу 1: | чел.-ч |  |  |  | 59760
|  | Всего заработная плата | тенге |  |  |  | 58160
|  | Всего эксплуатация машин | тенге |  |  |  | 200
|  | В том числе заработная плата машинистов | тенге |  |  |  | 60
|  | Всего материалы | тенге |  |  |  | 1460
|  | Нормативная трудоемкость | чел.-ч |  |  |  | 8
Подраздел 2: СТОИМОСТЬ ОБОРУДОВАНИЯ И МАТЕРИАЛА
111 | 243-102-0707 ССЦ РК 8.04-08-2025 | Кабель силовой гибкий с изоляцией и оболочкой из термоэластопласта, с числом жил 1, напряжение 0,38 кВ ГОСТ 24334-2020, марки КГТП 1х10 | м |  | 20 | 771 | 15420
112 | 252-301-2040 ПрСЦ 03.2026 № 1-4 | Наконечник вертикального заземлителя; NE1402 | шт. |  | 25 | 3826 | 95650
113 | 217-101-0101 ССЦ РК 8.04-08-2025 | Болт с гайкой и шайбой ГОСТ ISO 8992-2015 оцинкованный | кг |  | 0.5 | 1092 | 546
|  | ИТОГО прямые затратыпо подразделу 2: |  |  |  |  | 111616
в том числе
|  | Стоимость общестроительных работ | тенге |  |  |  | 111616
|  | Материалы | тенге |  |  |  | 111616
|  | ИТОГО по подразделу 2: | тенге |  |  |  | 111616
|  | Всего материалы | тенге |  |  |  | 111616
|  | ИТОГО прямые затратыпо разделу 7: |  |  |  |  | 171376
в том числе
|  | Стоимость общестроительных работ | тенге |  |  |  | 111616
|  | Материалы | тенге |  |  |  | 111616
|  | Стоимость монтажных работ | тенге |  |  |  | 59760
|  | Всего заработная плата | тенге |  |  |  | 58160
|  | Эксплуатация машин | тенге |  |  |  | 200
|  | В том числе заработная плата машинистов | тенге |  |  |  | 60
|  | Материалы | тенге |  |  |  | 1460
|  | Нормативная трудоемкость | чел.-ч |  |  |  | 8
|  | ИТОГО по разделу 7: | чел.-ч |  |  |  | 171376
|  | Всего заработная плата | тенге |  |  |  | 58160
|  | Всего эксплуатация машин | тенге |  |  |  | 200
|  | В том числе заработная плата машинистов | тенге |  |  |  | 60
|  | Всего материалы | тенге |  |  |  | 113076
|  | Нормативная трудоемкость | чел.-ч |  |  |  | 8
Раздел 8: КОЛОДЕЦ PIT-2 ДЛЯ РАЗМЕЩЕНИЯ СИГНАЛИЗАТОРА ПРОХОЖДЕНИЯ СКРЕБКА. 1175264/2025/1-01-01-АТХ.СО лист 7. 215-KZ-DUOMA-INS-DWG-067-36015
Подраздел 1: ЗЕМЛЯНЫЕ РАБОТЫ
114 | 1101-0201-1101 ЭСН РК 8.04-01-2024 Изм. и доп. вып. 47 Кзтр и Кэм=1,04 | Разработка грунта в траншее в отвал экскаватором "Обратная лопата", вместимость ковша 2,5 м³, группа грунта 1 | м³ грунта |  | 9.3 | 168 | 1562
Формула объема = 9,6-0,3
114.1 | 099-0100 | Затраты труда машинистов | чел.-ч | 0.00546 | 0.050778 | 6410.26 | 326
|  | Итого оплата труда: |  |  |  | 35 | 326
114.2 | 311-401-0109 | Экскаваторы одноковшовые дизельные на гусеничном ходу ковш свыше 1,5 до 2,5 м³, масса свыше 26 до 35 т | маш.-ч | 0.00546 | 0.050778 | 30848 | 1566
|  | в т.ч. затраты труда машинистов, экипаж 1 | чел.-ч | 0.00546 | 0.050778 | 6466 | 328
|  | Итого эксплуатация машин: |  |  |  | 168 | 1562
115 | 1101-0102-0301 ЭСН РК 8.04-01-2024 Кзтр и Кэм=1,04 | Разработка вручную грунта в траншее с откосами, глубина до 2 м, группа грунта 1 | м³ грунта |  | 0.3 | 8985 | 2696
| 1101-176 Кзтр=1,2 | При доработке вручную зачистка дна и стенок, с выкидкой грунта в котлованах и траншеях, разработанных механизированным способом, применять Кзтр=1,2
115.1 | 001-0128 | Затраты труда рабочих (средний разряд работы 2,8). Работы по разработке грунта и устройству земляных конструкций | чел.-ч | 1.4726 | 0.44179 | 6101 | 2695
|  | Итого оплата труда: |  |  |  | 8985 | 2696
116 | 1101-0102-0901 ЭСН РК 8.04-01-2024 Кзтр и Кэм=1,04 | Засыпка траншей, пазух, котлованов и ям, группа грунта 1 | м³ грунта |  | 0.6 | 4645 | 2787
116.1 | 001-0117 | Затраты труда рабочих (средний разряд работы 1,7). Работы по разработке грунта и устройству земляных конструкций | чел.-ч | 0.9204 | 0.55224 | 5047 | 2787
|  | Итого оплата труда: |  |  |  | 4645 | 2787
117 | 1101-0203-0149 ЭСН РК 8.04-01-2024 Изм. и доп. вып. 47 Кзтр и Кэм=1,04 | Засыпка траншеи или котлована бульдозером, мощность 59 кВт(80 л.с.), при перемещении грунта до 5 м, группа грунта 1 | м³ грунта |  | 3.4 | 101 | 343
Формула объема = 4-0,6
117.1 | 099-0100 | Затраты труда машинистов | чел.-ч | 0.007904 | 0.026874 | 3795.55 | 102
|  | Итого оплата труда: |  |  |  | 30 | 102
117.2 | 311-101-0101 | Бульдозеры-рыхлители на гусеничном ходу, легкого класса мощностью от 37 до 66 кВт, массой от 7,8 до 8,5 т | маш.-ч | 0.007904 | 0.026874 | 12811 | 344
|  | в т.ч. затраты труда машинистов, экипаж 1 | чел.-ч | 0.007904 | 0.026874 | 3788 | 102
|  | Итого эксплуатация машин: |  |  |  | 101 | 343
|  | ИТОГО прямые затратыпо подразделу 1: |  |  |  |  | 7388
в том числе
|  | Стоимость общестроительных работ | тенге |  |  |  | 7388
|  | Всего заработная плата | тенге |  |  |  | 5911
|  | Эксплуатация машин | тенге |  |  |  | 1905
|  | В том числе заработная плата машинистов | тенге |  |  |  | 428
|  | Нормативная трудоемкость | чел.-ч |  |  |  | 1
|  | ИТОГО по подразделу 1: | чел.-ч |  |  |  | 7388
|  | Всего заработная плата | тенге |  |  |  | 5911
|  | Всего эксплуатация машин | тенге |  |  |  | 1905
|  | В том числе заработная плата машинистов | тенге |  |  |  | 428
|  | Нормативная трудоемкость | чел.-ч |  |  |  | 1
Подраздел 2: МОНТАЖНЫЕ РАБОТЫ
118 | 1111-0201-0103 ЭСН РК 8.04-01-2024 Кзтр и Кэм=1,02 | Устройство покрытий полов щебеночных с пропиткой битумом | м² покрытия |  | 2.3 | 5703 | 13117
118.1 | 099-0100 | Затраты труда машинистов | чел.-ч | 0.03366 | 0.077418 | 4396.91 | 340
118.2 | 003-0126 | Затраты труда рабочих (средний разряд работы 2,6). Работы отделочные и изоляционные | чел.-ч | 0.26826 | 0.617 | 5654 | 3489
|  | Итого оплата труда: |  |  |  | 1665 | 3829
118.3 | 321-101-0101 | Катки дорожные самоходные гладкие массой 5 т | маш.-ч | 0.011832 | 0.027214 | 11173 | 304
|  | в т.ч. затраты труда машинистов, экипаж 1 | чел.-ч | 0.011832 | 0.027214 | 3788 | 103
118.4 | 321-202-0201 | Гудронаторы ручные | маш.-ч | 0.05202 | 0.11965 | 133 | 16
118.5 | 314-503-0601 | Автопогрузчики, грузоподъёмность 5 т | маш.-ч | 0.007854 | 0.018064 | 13241 | 239
|  | в т.ч. затраты труда машинистов, экипаж 1 | чел.-ч | 0.007854 | 0.018064 | 3788 | 68
118.6 | 331-101-0101 | Автомобили бортовые грузоподъёмностью до 5 т | маш.-ч | 0.00153 | 0.003519 | 10229 | 36
|  | в т.ч. затраты труда машинистов, экипаж 1 | чел.-ч | 0.00153 | 0.003519 | 3788 | 13
118.7 | 311-101-0102 | Бульдозеры-рыхлители на гусеничном ходу, легкого класса мощностью свыше 66 до 96 кВт, массой свыше 8,5 до 14 т | маш.-ч | 0.012444 | 0.028621 | 18609 | 533
|  | в т.ч. затраты труда машинистов, экипаж 1 | чел.-ч | 0.012444 | 0.028621 | 5410 | 155
|  | Итого эксплуатация машин: |  |  |  | 491 | 1129
Удаленные ресурсы
| 211-201-0601 | Щебень из плотных горных пород для строительных работ М1000 СТ РК 1284-2004 фракция 5-10 мм | м³ | 0.0184
| 211-201-0604 | Щебень из плотных горных пород для строительных работ М1000 СТ РК 1284-2004 фракция 10-20 мм | м³ | 0.0092
118.8 | 211-201-0606 | Щебень из плотных горных пород для строительных работ М1000 СТ РК 1284-2004 фракция 20-40 мм | м³ | 0.0298 | 0.06854 | 6451 | 442
118.9 | 216-201-0301 | Битум нефтяной дорожный жидкий СТ РК 1551-2006 марки МГ 70/130 | т | 0.0124 | 0.02852 | 282529 | 8058
|  | Итого материалов: |  |  |  | 3695 | 8499
119 | 211-201-0506 ССЦ РК 8.04-08-2025 | Щебень из плотных горных пород для строительных работ М800 СТ РК 1284-2004 фракция 20-40 мм | м³ |  | 0.23 | 6415 | 1475
120 | 1122-0501-0102 ЭСН РК 8.04-01-2024 Кзтр и Кэм=1,04 | Устройство колодца круглого из сборного железобетона в грунтах сухих, диаметр 1500 мм | м³ железобетонных и бетонных конструкций колодца |  | 1.29 | 60515 | 78064
120.1 | 099-0100 | Затраты труда машинистов | чел.-ч | 1.4716 | 1.8984 | 4807.69 | 9127
120.2 | 004-0132 | Затраты труда рабочих (средний разряд работы 3,2). Работы по устройству внутренних и наружных инженерных систем | чел.-ч | 5.9186 | 7.635 | 6497 | 49605
|  | Итого оплата труда: |  |  |  | 45528 | 58731
120.3 | 311-504-0201 | Трамбовки электрические | маш.-ч | 0.0208 | 0.026832 | 341 | 9
120.4 | 315-101-0101 | Электростанции передвижные мощностью до 4 кВт | маш.-ч | 0.0104 | 0.013416 | 8524 | 114
|  | в т.ч. затраты труда машинистов, экипаж 1 | чел.-ч | 0.0104 | 0.013416 | 3788 | 51
120.5 | 314-503-0601 | Автопогрузчики, грузоподъёмность 5 т | маш.-ч | 0.01664 | 0.021466 | 13241 | 284
|  | в т.ч. затраты труда машинистов, экипаж 1 | чел.-ч | 0.01664 | 0.021466 | 3788 | 81
120.6 | 314-102-0101 | Краны на автомобильном ходу максимальной грузоподъёмностью 10 т | маш.-ч | 0.9256 | 1.194 | 15659 | 18697
|  | в т.ч. затраты труда машинистов, экипаж 1 | чел.-ч | 0.9256 | 1.194 | 5410 | 6460
120.7 | 331-101-0101 | Автомобили бортовые грузоподъёмностью до 5 т | маш.-ч | 0.51896 | 0.66946 | 10229 | 6848
|  | в т.ч. затраты труда машинистов, экипаж 1 | чел.-ч | 0.51896 | 0.66946 | 3788 | 2536
|  | Итого эксплуатация машин: |  |  |  | 20118 | 25952
Удаленные ресурсы
| 211-401-0101 | Песок ГОСТ 8736-2014 природный | м³ | 0.168
| 212-101-0301 | Бетон тяжелый класса В7,5 ГОСТ 7473-2010 без добавок | м³ | 0.52
| 261-301-0502 | Люки чугунные | комплект
| 217-110-0103 | Скоба ходовая | шт.
| 225-101-0100 | Кольцо колодцев ГОСТ 8020-2016 | шт.
| 225-101-0600 | Плита для колодцев ГОСТ 8020-2016 | шт.
120.8 | 212-401-0104 | Раствор кладочный цементный ГОСТ 28013-2023 марки М100 | м³ | 0.082 | 0.10578 | 23711 | 2508
120.9 | 217-603-0104 | Вода техническая | м³ | 0.00031 | 0.0003999 | 164
|  | Итого материалов: |  |  |  | 1944 | 2508
121 | 225-101-0109 ССЦ РК 8.04-08-2025 | Кольцо колодцев ГОСТ 8020-2016 марки КС 15-9 | шт. |  | 2 | 27780 | 55560
122 | 225-101-0602 ССЦ РК 8.04-08-2025 | Плита для колодцев ГОСТ 8020-2016 марки ПН15 | шт. |  | 1 | 32330 | 32330
123 | 225-101-0609 ССЦ РК 8.04-08-2025 | Плита для колодцев ГОСТ 8020-2016 марки 1ПП15-1, 2ПП15-1 | шт. |  | 1 | 29116 | 29116
124 | 212-102-0207 ССЦ РК 8.04-08-2025 | Бетон мелкозернистый сульфатостойкий ГОСТ 7473-2010 класса В20 | м³ |  | 0.28 | 33656 | 9424
125 | 225-101-0201 ССЦ РК 8.04-08-2025 | Кольцо опорное ГОСТ 8020-2016 марки КО 6 | шт. |  | 1 | 5328 | 5328
126 | 244-202-0101 ССЦ РК 8.04-08-2025 | Люк чугунный ГОСТ 3634-2019 тип Л (А15) | комплект |  | 1 | 22439 | 22439
127 | 222-506-0401 ССЦ РК 8.04-08-2025 | Лестницы приставные и прислоненные с ограждениями | т |  | 0.0257 | 1176262 | 30230
128 | КП п.47 НДЦС РК 8.04-07-2025, п. 3.7 а), Кмат=0,981 | Колпак металлический с утеплением пенополистерол 40мм (750х750х900) | шт |  | 1 | 31804.02 | 31804
129 | 1126-0102-0304 ЭСН РК 8.04-01-2024 Изм. и доп. вып. 47 Кзтр и Кэм=1,04 | Изоляция холодных поверхностей покрытий и перекрытий снизу изделиями из волокнистых материалов на клее | м² |  | 1 | 8517 | 8517
129.1 | 099-0100 | Затраты труда машинистов | чел.-ч | 0.00468 | 0.00468 | 3846.15 | 18
129.2 | 003-0130 | Затраты труда рабочих (средний разряд работы 3). Работы отделочные и изоляционные | чел.-ч | 1.2268 | 1.2268 | 6056 | 7429
|  | Итого оплата труда: |  |  |  | 7447 | 7447
129.3 | 331-101-0101 | Автомобили бортовые грузоподъёмностью до 5 т | маш.-ч | 0.00468 | 0.00468 | 10229 | 48
|  | в т.ч. затраты труда машинистов, экипаж 1 | чел.-ч | 0.00468 | 0.00468 | 3788 | 18
129.4 | 343-302-0101 | Перфоратор электрический | маш.-ч | 0.39343 | 0.39343 | 20 | 8
129.5 | 313-401-0302 | Электромиксер строительный ручной, мощность до 1400 Вт, число оборотов до 810 об/мин | маш.-ч | 0.02756 | 0.02756 | 37 | 1
|  | Итого эксплуатация машин: |  |  |  | 57 | 57
Удаленные ресурсы
| 261-105-0138 | Теплоизоляционные материалы ГОСТ 16381-77 | м³
129.6 | 217-603-0103 | Вода питьевая ГОСТ 2874-82 | м³ | 0.001 | 0.001 | 487
129.7 | 232-502-0105 | Смесь сухая клеевая СТ РК 1168-2006 для системы скрепленной теплоизоляции | кг | 4.581 | 4.581 | 131 | 600
129.8 | 217-109-0106 | Тарельчатый держатель теплоизоляции полипропиленовый с пластмассовым стержнем из полиамида размерами 10 мм х 160 мм | шт. | 7 | 7 | 54 | 378
129.9 | 236-101-0116 | Грунтовка водно-дисперсионная акриловая глубокого проникновения для внутренних и наружных работ СТ РК ГОСТ Р 52020-2007 | кг | 0.2 | 0.2 | 187 | 37
129.10 | 218-103-0203 | Бумага шлифовальная двухслойная с зернистостью 40/25 ГОСТ 13344-79 | м² | 0.004 | 0.004 | 4057 | 16
|  | Итого материалов: |  |  |  | 1031 | 1031
130 | 234-201-0301 ССЦ РК 8.04-08-2025 | Мат из минеральной ваты прошивной теплоизоляционный ГОСТ 21880-2022 без обкладки МП-35 | м³ |  | 0.03 | 16436 | 493
131 | 1113-0101-0208 ЭСН РК 8.04-01-2024 Кзтр и Кэм=1,02 | Устройство гидроизоляции битумной поверхности вертикальной в 2 слоя по выровненной поверхности бутовой кладки, кирпичу, бетону | м² поверхности |  | 11.5 | 4058 | 46668
131.1 | 099-0100 | Затраты труда машинистов | чел.-ч | 0.00204 | 0.02346 | 3921.57 | 92
131.2 | 002-0137 | Затраты труда рабочих (средний разряд работы 3,7). Работы по устройству несущих и ограждающих конструкций | чел.-ч | 0.16422 | 1.8885 | 6954 | 13133
|  | Итого оплата труда: |  |  |  | 1150 | 13225
131.3 | 331-101-0101 | Автомобили бортовые грузоподъёмностью до 5 т | маш.-ч | 0.00204 | 0.02346 | 10229 | 240
|  | в т.ч. затраты труда машинистов, экипаж 1 | чел.-ч | 0.00204 | 0.02346 | 3788 | 89
|  | Итого эксплуатация машин: |  |  |  | 21 | 242
131.4 | 235-201-0101 | Праймер битумный ГОСТ 30693-2000 эмульсионный | кг | 0.5 | 5.75 | 554 | 3186
131.5 | 235-201-0204 | Мастика битумно-гидроизоляционная холодного применения для фундамента ГОСТ 30693-2000 | кг | 2.4 | 27.6 | 1091 | 30112
|  | Итого материалов: |  |  |  | 2895 | 33293
|  | ИТОГО прямые затратыпо подразделу 2: |  |  |  |  | 364565
в том числе
|  | Стоимость общестроительных работ | тенге |  |  |  | 364565
|  | Всего заработная плата | тенге |  |  |  | 83232
|  | Эксплуатация машин | тенге |  |  |  | 27380
|  | В том числе заработная плата машинистов | тенге |  |  |  | 9577
|  | Материалы | тенге |  |  |  | 263530
|  | Нормативная трудоемкость | чел.-ч |  |  |  | 14
|  | ИТОГО по подразделу 2: | чел.-ч |  |  |  | 364565
|  | Всего заработная плата | тенге |  |  |  | 83232
|  | Всего эксплуатация машин | тенге |  |  |  | 27380
|  | В том числе заработная плата машинистов | тенге |  |  |  | 9577
|  | Всего материалы | тенге |  |  |  | 263530
|  | Нормативная трудоемкость | чел.-ч |  |  |  | 14
Подраздел 3: ГИЛЬЗЫ
132 | 1146-0502-0205 ЭСН РК 8.04-01-2024 Кзтр и Кэм=1,04 | Сверление перфоратором горизонтального отверстия в железобетонной конструкции стены, глубина 200 мм, диаметр до 80 мм | шт. |  | 1 | 3865 | 3865
132.1 | 006-0130 | Затраты труда рабочих (средний разряд работы 3). Специальные работы в грунтах, работы по устройству конструкций башенного и мачтового типа, промышленных печей и труб | чел.-ч | 0.6267 | 0.6267 | 6151 | 3855
|  | Итого оплата труда: |  |  |  | 3855 | 3855
132.2 | 343-302-0101 | Перфоратор электрический | маш.-ч | 0.51386 | 0.51386 | 20 | 10
|  | Итого эксплуатация машин: |  |  |  | 10 | 10
133 | 1146-0502-0210 ЭСН РК 8.04-01-2024 К=11 Кзтр и Кэм=1,04 | Вычитается позиция: На каждые 10 мм изменения глубины сверления исключать к норме 1146-0502-0205 | шт. |  | 1 | -1947 | -1947
133.1 | 006-0130 | Затраты труда рабочих (средний разряд работы 3). Специальные работы в грунтах, работы по устройству конструкций башенного и мачтового типа, промышленных печей и труб | чел.-ч | 0.31574 | 0.31574 | 6151 | 1942
|  | Итого оплата труда: |  |  |  | -1942 | -1942
133.2 | 343-302-0101 | Перфоратор электрический | маш.-ч | 0.25854 | 0.25854 | 20 | 5
|  | Итого эксплуатация машин: |  |  |  | -5 | -5
134 | 1146-0501-0407 ЭСН РК 8.04-01-2024 Кзтр и Кэм=1,04 | Пробивка отверстия в стене бетонной или полу, толщина 100 мм, площадь до 20 см2. | отверстие |  | 2 | 1396 | 2792
134.1 | 099-0100 | Затраты труда машинистов | чел.-ч | 0.039 | 0.078 | 3794.87 | 296
134.2 | 006-0139 | Затраты труда рабочих (средний разряд работы 3,9). Специальные работы в грунтах, работы по устройству конструкций башенного и мачтового типа, промышленных печей и труб | чел.-ч | 0.13603 | 0.27206 | 7236 | 1969
|  | Итого оплата труда: |  |  |  | 1132 | 2264
134.3 | 315-102-0102 | Компрессоры передвижные с двигателем внутреннего сгорания давлением до 686 кПа (7 атм), производительность 5 м³/мин | маш.-ч | 0.039 | 0.078 | 10402 | 811
|  | в т.ч. затраты труда машинистов, экипаж 1 | чел.-ч | 0.039 | 0.078 | 3788 | 295
134.4 | 343-401-0201 | Молотки отбойные пневматические при работе от передвижных компрессорных станций | маш.-ч | 0.078 | 0.156 | 83 | 13
|  | Итого эксплуатация машин: |  |  |  | 412 | 824
135 | 1146-0503-0105 ЭСН РК 8.04-01-2024 Кзтр и Кэм=1,04 | Заделка отверстия в стене или перегородке бетонной, площадь до 0,1 м² | м³ заделки |  | 0.28 | 495479 | 138734
135.1 | 099-0100 | Затраты труда машинистов | чел.-ч | 0.416 | 0.11648 | 3788.46 | 441
135.2 | 006-0124 | Затраты труда рабочих (средний разряд работы 2,4). Специальные работы в грунтах, работы по устройству конструкций башенного и мачтового типа, промышленных печей и труб | чел.-ч | 78.2288 | 21.9041 | 5545 | 121458
|  | Итого оплата труда: |  |  |  | 435355 | 121899
135.3 | 314-502-0301 | Лебедки электрические тяговым усилием до 5,79 кН (0,59 т) | маш.-ч | 0.2184 | 0.061152 | 34 | 2
135.4 | 331-101-0101 | Автомобили бортовые грузоподъёмностью до 5 т | маш.-ч | 0.416 | 0.11648 | 10229 | 1191
|  | в т.ч. затраты труда машинистов, экипаж 1 | чел.-ч | 0.416 | 0.11648 | 3788 | 441
|  | Итого эксплуатация машин: |  |  |  | 4262 | 1193
Удаленные ресурсы
| 212-101-0601 | Бетон тяжелый класса В15 ГОСТ 7473-2010 без добавок | м³ | 1.04
135.5 | 215-202-0503 | Брусок обрезной хвойных пород длиной от 4 м до 6,5 м, шириной от 75 мм до 150 мм, толщиной от 40 мм до 75 мм ГОСТ 8486-86 сорт 3 | м³ | 0.21 | 0.0588 | 127301 | 7485
135.6 | 215-204-0503 | Доска обрезная хвойных пород длиной до 6,5 м, шириной от 75 мм до 150 мм, толщиной 44 мм и более ГОСТ 8486-86 сорт 3 | м³ | 0.18 | 0.0504 | 122783 | 6188
135.7 | 216-102-0301 | Известь строительная негашеная комовая ГОСТ 9179-2018 сорт 1 | т | 0.0049 | 0.001372 | 64654 | 89
135.8 | 217-603-0104 | Вода техническая | м³ | 0.0137 | 0.003836 | 164 | 1
135.9 | 214-210-0101 | Сталь арматурная гладкого профиля класса А-I (А240) СТ РК 2591-2014 диаметром от 6 до 12 мм | т | 0.0095 | 0.00266 | 337413 | 898
135.10 | 217-108-0101 | Гвоздь ГОСТ 283-75 строительный | кг | 5.9 | 1.652 | 861 | 1422
|  | Итого материалов: |  |  |  | 57438 | 16083
136 | 212-102-0207 ССЦ РК 8.04-08-2025 | Бетон мелкозернистый сульфатостойкий ГОСТ 7473-2010 класса В20 | м³ |  | 0.2912 | 33656 | 9801
Формула объема = 0,28*1,04
137 | 1106-0301-0906 ЭСН РК 8.04-01-2024 Изм. и доп. вып. 47 Кзтр и Кэм=1,04 | Установка конструкций стальных, остающиеся в теле бетона/ГИЛЬЗЫ | т |  | 0.09739 | 397516 | 38714
Формула объема = 0,04686*2+0,00367
137.1 | 099-0100 | Затраты труда машинистов | чел.-ч | 4.5552 | 0.44363 | 4436.03 | 1968
137.2 | 002-0140 | Затраты труда рабочих (средний разряд работы 4). Работы по устройству несущих и ограждающих конструкций | чел.-ч | 44.2 | 4.3046 | 7304 | 31441
|  | Итого оплата труда: |  |  |  | 343044 | 33409
137.3 | 315-103-0501 | Установки постоянного тока для ручной дуговой сварки | маш.-ч | 9.1728 | 0.89334 | 278 | 248
137.4 | 314-102-0101 | Краны на автомобильном ходу максимальной грузоподъёмностью 10 т | маш.-ч | 1.82 | 0.17725 | 15659 | 2776
|  | в т.ч. затраты труда машинистов, экипаж 1 | чел.-ч | 1.82 | 0.17725 | 5410 | 959
137.5 | 331-101-0101 | Автомобили бортовые грузоподъёмностью до 5 т | маш.-ч | 2.7352 | 0.26638 | 10229 | 2725
|  | в т.ч. затраты труда машинистов, экипаж 1 | чел.-ч | 2.7352 | 0.26638 | 3788 | 1009
|  | Итого эксплуатация машин: |  |  |  | 59027 | 5749
Удаленные ресурсы
| 222-509-1000 | Закладные детали и детали крепления ГОСТ 23118-2012 | т | 1
137.6 | 217-301-0105 | Электрод типа Э38, Э42, Э46, Э50 ГОСТ 9467-75, марки АНО-4 диаметром 4 мм | кг | 7 | 0.68173 | 2236 | 1524
|  | Итого материалов: |  |  |  | 15652 | 1524
138 | 241-401-0108 ССЦ РК 8.04-08-2025 | Труба стальная электросварная со спиральным швом общего назначения из стали марки Ст3 ГОСТ 8696-74, с наружным трехслойным покрытием на основе полиэтилена ГОСТ 31448-2012 размерами 630х6,0 мм, толщиной покрытия 2,5 мм | м |  | 1 | 88988 | 88988
Формула объема = 0,5*2
139 | 241-101-0126 ССЦ РК 8.04-08-2025 | Труба стальная сварная водогазопроводная легкая ГОСТ 3262-75 размерами 80х3,5 мм | м |  | 0.5 | 2373 | 1187
140 | 1116-0801-0101 ЭСН РК 8.04-01-2024 Кзтр и Кэм=1,02 | Заделка сальника при проходе трубы через фундамент или стену подвала, диаметр до 100 мм/ЗАДЕЛКА МЕЖДУ кабелем КИП И ЗАЩИТНОЙ ГИЛЬЗОЙ | сальник |  | 1 | 12604 | 12604
140.1 | 004-0135 | Затраты труда рабочих (средний разряд работы 3,5). Работы по устройству внутренних и наружных инженерных систем | чел.-ч | 1.836 | 1.836 | 6865 | 12604
|  | Итого оплата труда: |  |  |  | 12604 | 12604
141 | 1116-0801-0104 ЭСН РК 8.04-01-2024 К=1,5 Кзтр и Кэм=1,02 | Заделка сальника при проходе трубы через фундамент или стену подвала, диаметр до 400 мм/ЗАДЕЛКА МЕЖДУ НЕФТЕПРОВОДОМ И ЗАЩИТНОЙ ГИЛЬЗОЙ Д-600 | сальник |  | 2 | 37549 | 75098
141.1 | 099-0100 | Затраты труда машинистов | чел.-ч | 0.0153 | 0.0306 | 3790.85 | 116
141.2 | 004-0135 | Затраты труда рабочих (средний разряд работы 3,5). Работы по устройству внутренних и наружных инженерных систем | чел.-ч | 5.4468 | 10.8936 | 6865 | 74785
|  | Итого оплата труда: |  |  |  | 37450 | 74900
141.3 | 331-101-0101 | Автомобили бортовые грузоподъёмностью до 5 т | маш.-ч | 0.0153 | 0.0306 | 10229 | 313
|  | в т.ч. затраты труда машинистов, экипаж 1 | чел.-ч | 0.0153 | 0.0306 | 3788 | 116
|  | Итого эксплуатация машин: |  |  |  | 157 | 314
142 | 235-302-0101 ССЦ РК 8.04-08-2025 | Смесь сухая - безусадочный быстротвердеющий подливочный состав на цементной основе для монтажа оборудования и металлоконструкций толщина нанесения до 50 мм | кг |  | 132.3 | 267 | 35324
Формула объема = 0,063*2100
|  | ИТОГО прямые затратыпо подразделу 3: |  |  |  |  | 405160
в том числе
|  | Стоимость общестроительных работ | тенге |  |  |  | 405160
|  | Всего заработная плата | тенге |  |  |  | 246989
|  | Эксплуатация машин | тенге |  |  |  | 8085
|  | В том числе заработная плата машинистов | тенге |  |  |  | 2821
|  | Материалы | тенге |  |  |  | 152907
|  | Нормативная трудоемкость | чел.-ч |  |  |  | 40
|  | ИТОГО по подразделу 3: | чел.-ч |  |  |  | 405160
|  | Всего заработная плата | тенге |  |  |  | 246989
|  | Всего эксплуатация машин | тенге |  |  |  | 8085
|  | В том числе заработная плата машинистов | тенге |  |  |  | 2821
|  | Всего материалы | тенге |  |  |  | 152907
|  | Нормативная трудоемкость | чел.-ч |  |  |  | 40
Подраздел 4: ОПОРНАЯ КОСТРУКЦИЯ ДЛЯ СИГНАЛИЗАТОРА
143 | 1308-0201-1201 ЭСН РК 8.04-02-2024 Кзтр и Кэм=1,03 | Монтаж стойки сборной кабельной конструкции (без полок), масса до 1,6 кг | шт. |  | 1 | 2082 | 2082
143.1 | 099-0100 | Затраты труда машинистов | чел.-ч | 0.008446 | 0.008446 | 4617.57 | 39
143.2 | 004-0140 | Затраты труда рабочих (средний разряд работы 4). Работы по устройству внутренних и наружных инженерных систем | чел.-ч | 0.2472 | 0.2472 | 7469 | 1846
|  | Итого оплата труда: |  |  |  | 1885 | 1885
143.3 | 315-103-0501 | Установки постоянного тока для ручной дуговой сварки | маш.-ч | 0.2266 | 0.2266 | 278 | 63
143.4 | 314-102-0101 | Краны на автомобильном ходу максимальной грузоподъёмностью 10 т | маш.-ч | 0.004223 | 0.004223 | 15659 | 66
|  | в т.ч. затраты труда машинистов, экипаж 1 | чел.-ч | 0.004223 | 0.004223 | 5410 | 23
143.5 | 331-101-0101 | Автомобили бортовые грузоподъёмностью до 5 т | маш.-ч | 0.004223 | 0.004223 | 10229 | 43
|  | в т.ч. затраты труда машинистов, экипаж 1 | чел.-ч | 0.004223 | 0.004223 | 3788 | 16
|  | Итого эксплуатация машин: |  |  |  | 172 | 172
143.6 | 261-404-0208 | Скобы и накладки для крепления кабеля ГОСТ Р 51177-2017 | 10 шт. | 0.044 | 0.044 | 322 | 14
143.7 | 261-201-0351 | Лак битумный БТ-123 ГОСТ Р 52165-2003 | кг | 0.006 | 0.006 | 1293 | 8
143.8 | 217-302-0105 | Электрод типа Э42А, Э46А, Э50А ГОСТ 9467-75, марки УОНИ-13/45 диаметром 4 мм | кг | 0.0368 | 0.0368 | 1154 | 42
|  | Итого материалов: |  |  |  | 64 | 64
144 | 243-907-3018 ПрСЦ 03.2026 № 1-4 | Стойка потолочная US 3 K 100 FT; с траверсой, U-профиль, длина 1000 мм, сталь горячий цинк | шт. |  | 1 | 15078 | 15078
145 | 1106-0301-0901 ЭСН РК 8.04-01-2024 Кзтр и Кэм=1,04 | Установка анкерных болтов в готовые гнезда с заделкой, длина до 1 м | т |  | 7.6e-05 | 1962107 | 150
Формула объема = 0,019*4/1000
145.1 | 099-0100 | Затраты труда машинистов | чел.-ч | 0.6448 | 4.9e-05 | 4489.8
145.2 | 002-0133 | Затраты труда рабочих (средний разряд работы 3,3). Работы по устройству несущих и ограждающих конструкций | чел.-ч | 300.56 | 0.022843 | 6474 | 148
|  | Итого оплата труда: |  |  |  | 1948690 | 148
145.3 | 314-102-0101 | Краны на автомобильном ходу максимальной грузоподъёмностью 10 т | маш.-ч | 0.26 | 1.98e-05 | 15659
|  | в т.ч. затраты труда машинистов, экипаж 1 | чел.-ч | 0.26 | 1.98e-05 | 5410
145.4 | 331-101-0101 | Автомобили бортовые грузоподъёмностью до 5 т | маш.-ч | 0.3848 | 2.92e-05 | 10229
|  | в т.ч. затраты труда машинистов, экипаж 1 | чел.-ч | 0.3848 | 2.92e-05 | 3788
|  | Итого эксплуатация машин: |  |  |  | 8007 | 1
Удаленные ресурсы
| 217-101-0402 | Болт анкерный ГОСТ ISO 8992-2015 неоцинкованный | кг | 1000
145.5 | 222-509-1701 | Кондуктор инвентарный металлический | шт. | 0.01 | 8e-07 | 827451 | 1
|  | Итого материалов: |  |  |  | 8275 | 1
146 | 243-907-5003 ССЦ РК 8.04-08-2025 | Анкер стальной забивной для крепления тяжеловесных конструкций, кабельных трасс и консолей типа М10, длиной 40 мм | 1000 шт. |  | 0.004 | 139150 | 557
Формула объема = 4/1000
|  | ИТОГО прямые затратыпо подразделу 4: |  |  |  |  | 17867
в том числе
|  | Стоимость общестроительных работ | тенге |  |  |  | 15785
|  | Всего заработная плата | тенге |  |  |  | 148
|  | Эксплуатация машин | тенге |  |  |  | 1
|  | Материалы | тенге |  |  |  | 15636
|  | Стоимость монтажных работ | тенге |  |  |  | 2082
|  | Всего заработная плата | тенге |  |  |  | 1885
|  | Эксплуатация машин | тенге |  |  |  | 172
|  | В том числе заработная плата машинистов | тенге |  |  |  | 39
|  | Материалы | тенге |  |  |  | 64
|  | ИТОГО по подразделу 4: | тенге |  |  |  | 17867
|  | Всего заработная плата | тенге |  |  |  | 2033
|  | Всего эксплуатация машин | тенге |  |  |  | 173
|  | В том числе заработная плата машинистов | тенге |  |  |  | 39
|  | Всего материалы | тенге |  |  |  | 15700
|  | ИТОГО прямые затратыпо разделу 8: |  |  |  |  | 794980
в том числе
|  | Стоимость общестроительных работ | тенге |  |  |  | 792898
|  | Всего заработная плата | тенге |  |  |  | 336280
|  | Эксплуатация машин | тенге |  |  |  | 37371
|  | В том числе заработная плата машинистов | тенге |  |  |  | 12826
|  | Материалы | тенге |  |  |  | 432073
|  | Нормативная трудоемкость | чел.-ч |  |  |  | 55
|  | Стоимость монтажных работ | тенге |  |  |  | 2082
|  | Всего заработная плата | тенге |  |  |  | 1885
|  | Эксплуатация машин | тенге |  |  |  | 172
|  | В том числе заработная плата машинистов | тенге |  |  |  | 39
|  | Материалы | тенге |  |  |  | 64
|  | ИТОГО по разделу 8: | тенге |  |  |  | 794980
|  | Всего заработная плата | тенге |  |  |  | 338165
|  | Всего эксплуатация машин | тенге |  |  |  | 37543
|  | В том числе заработная плата машинистов | тенге |  |  |  | 12865
|  | Всего материалы | тенге |  |  |  | 432137
|  | Нормативная трудоемкость | чел.-ч |  |  |  | 55
Раздел 9: ПЕРЕДАЧА ДАННЫХ ПО СЕТИ Wi-Fi В БЛОКЕ УПРАВЛЕНИЯ ЭЛЕКТРООБОГРЕВОМ БУ-2. 1175264/2025/1-01-01-АТХ.СО лист 7
Подраздел 1: МОНТАЖНЫЕ РАБОТЫ
147 | 1311-0401-0701 ЭСН РК 8.04-02-2022 Кзтр и Кэм=1,03 | Блоки съемные и выдвижные (модули, ячейки, ТЭЗ), масса до 5 кг. Монтаж оборудования | шт. |  | 1 | 8827 | 8827
| Р. 1311 ТЧ п.5 Кзтр=1,5 | Производство работ на высоте 15 м от уровня земли при работе вне зданий или от уровня пола в зданиях и сооружениях, к затратам труда рабочих-монтажников применен коэффициент - 1,5
147.1 | 099-0100 | Затраты труда машинистов | чел.-ч | 0.0103 | 0.0103 | 3786.41 | 39
147.2 | 007-0131 | Затраты труда рабочих (средний разряд работы 3,1). Работы по монтажу оборудования | чел.-ч | 1.545 | 1.545 | 5645 | 8722
|  | Итого оплата труда: |  |  |  | 8761 | 8761
147.3 | 331-101-0101 | Автомобили бортовые грузоподъёмностью до 5 т | маш.-ч | 0.0103 | 0.0103 | 10229 | 105
|  | в т.ч. затраты труда машинистов, экипаж 1 | чел.-ч | 0.0103 | 0.0103 | 3788 | 39
|  | Итого эксплуатация машин: |  |  |  | 105 | 105
148 | 1308-0201-1201 ЭСН РК 8.04-02-2024 Кзтр и Кэм=1,03 | Монтаж стойки сборной кабельной конструкции (без полок), масса до 1,6 кг/МОНТАЖНЫЙ ПРОФИЛЬ | шт. |  | 1 | 2082 | 2082
148.1 | 099-0100 | Затраты труда машинистов | чел.-ч | 0.008446 | 0.008446 | 4617.57 | 39
148.2 | 004-0140 | Затраты труда рабочих (средний разряд работы 4). Работы по устройству внутренних и наружных инженерных систем | чел.-ч | 0.2472 | 0.2472 | 7469 | 1846
|  | Итого оплата труда: |  |  |  | 1885 | 1885
148.3 | 315-103-0501 | Установки постоянного тока для ручной дуговой сварки | маш.-ч | 0.2266 | 0.2266 | 278 | 63
148.4 | 314-102-0101 | Краны на автомобильном ходу максимальной грузоподъёмностью 10 т | маш.-ч | 0.004223 | 0.004223 | 15659 | 66
|  | в т.ч. затраты труда машинистов, экипаж 1 | чел.-ч | 0.004223 | 0.004223 | 5410 | 23
148.5 | 331-101-0101 | Автомобили бортовые грузоподъёмностью до 5 т | маш.-ч | 0.004223 | 0.004223 | 10229 | 43
|  | в т.ч. затраты труда машинистов, экипаж 1 | чел.-ч | 0.004223 | 0.004223 | 3788 | 16
|  | Итого эксплуатация машин: |  |  |  | 172 | 172
148.6 | 261-404-0208 | Скобы и накладки для крепления кабеля ГОСТ Р 51177-2017 | 10 шт. | 0.044 | 0.044 | 322 | 14
148.7 | 261-201-0351 | Лак битумный БТ-123 ГОСТ Р 52165-2003 | кг | 0.006 | 0.006 | 1293 | 8
148.8 | 217-302-0105 | Электрод типа Э42А, Э46А, Э50А ГОСТ 9467-75, марки УОНИ-13/45 диаметром 4 мм | кг | 0.0368 | 0.0368 | 1154 | 42
|  | Итого материалов: |  |  |  | 64 | 64
|  | ИТОГО прямые затратыпо подразделу 1: |  |  |  |  | 10909
в том числе
|  | Стоимость монтажных работ | тенге |  |  |  | 10909
|  | Всего заработная плата | тенге |  |  |  | 10646
|  | Эксплуатация машин | тенге |  |  |  | 277
|  | В том числе заработная плата машинистов | тенге |  |  |  | 78
|  | Материалы | тенге |  |  |  | 64
|  | Нормативная трудоемкость | чел.-ч |  |  |  | 2
|  | ИТОГО по подразделу 1: | чел.-ч |  |  |  | 10909
|  | Всего заработная плата | тенге |  |  |  | 10646
|  | Всего эксплуатация машин | тенге |  |  |  | 277
|  | В том числе заработная плата машинистов | тенге |  |  |  | 78
|  | Всего материалы | тенге |  |  |  | 64
|  | Нормативная трудоемкость | чел.-ч |  |  |  | 2
Подраздел 2: СТОИМОСТЬ ОБОРУДОВАНИЯ И МАТЕРИАЛА
149 | 248-102-0500 п.38 НДЦС РК 8.04-07-2025, п. 3.7 а), Кмат=0,981 | Радиомост UBIQUITI POWERBEAM М2-400 в комплекте с узконаправленной параболической антенной, UBIQUITI TYPICAL DATA SHEET No PowerBeam_PBE-M2-400_DSModel: PBE-M2-400. Н/П | шт |  | 1 | 54969.82 | 54970
Формула стоимости = 65000*Ф4
150 | 272-205-0103-0004 ПрСЦ 03.2026 № 1-2 | Профиль монтажный MT-30, типа Hilti | м |  | 1 | 5086 | 5086
151 | 248-102-3612 ПрСЦ 03.2026 № 1-5 | Коннектор RJ-45 неэкранированный, универсальный типа WR-8P8C-C5E | шт. |  | 100 | 22 | 2200
|  | ИТОГО прямые затратыпо подразделу 2: |  |  |  |  | 62256
в том числе
|  | Стоимость общестроительных работ | тенге |  |  |  | 62256
|  | Материалы | тенге |  |  |  | 62256
|  | ИТОГО по подразделу 2: | тенге |  |  |  | 62256
|  | Всего материалы | тенге |  |  |  | 62256
|  | ИТОГО прямые затратыпо разделу 9: |  |  |  |  | 73165
в том числе
|  | Стоимость общестроительных работ | тенге |  |  |  | 62256
|  | Материалы | тенге |  |  |  | 62256
|  | Стоимость монтажных работ | тенге |  |  |  | 10909
|  | Всего заработная плата | тенге |  |  |  | 10646
|  | Эксплуатация машин | тенге |  |  |  | 277
|  | В том числе заработная плата машинистов | тенге |  |  |  | 78
|  | Материалы | тенге |  |  |  | 64
|  | Нормативная трудоемкость | чел.-ч |  |  |  | 2
|  | ИТОГО по разделу 9: | чел.-ч |  |  |  | 73165
|  | Всего заработная плата | тенге |  |  |  | 10646
|  | Всего эксплуатация машин | тенге |  |  |  | 277
|  | В том числе заработная плата машинистов | тенге |  |  |  | 78
|  | Всего материалы | тенге |  |  |  | 62320
|  | Нормативная трудоемкость | чел.-ч |  |  |  | 2
|  | ВСЕГО по смете: |  |  |  |  | 126987430
в том числе
|  | Стоимость общестроительных работ | тенге |  |  |  | 100115156
|  | Всего заработная плата | тенге |  |  |  | 4477330
|  | Эксплуатация машин | тенге |  |  |  | 462135
|  | В том числе заработная плата машинистов | тенге |  |  |  | 111531
|  | Материалы | тенге |  |  |  | 95287222
|  | Нормативная трудоемкость | чел.-ч |  |  |  | 858
|  | Стоимость монтажных работ | тенге |  |  |  | 26541437
|  | Всего заработная плата | тенге |  |  |  | 20883625
|  | Эксплуатация машин | тенге |  |  |  | 6982723
|  | В том числе заработная плата машинистов | тенге |  |  |  | 2315833
|  | Материалы | тенге |  |  |  | 990922
|  | Нормативная трудоемкость | чел.-ч |  |  |  | 3210
|  | ИТОГО по смета: | чел.-ч |  |  |  | 126987430
|  | Всего заработная плата | тенге |  |  |  | 25360955
|  | Всего эксплуатация машин | тенге |  |  |  | 7444858
|  | В том числе заработная плата машинистов | тенге |  |  |  | 2427364
|  | Всего материалы | тенге |  |  |  | 96278144
|  | Нормативная трудоемкость | чел.-ч |  |  |  | 4068
| Составил |  |  |  |  | Хлопкова А.В.
(должность, подпись, расшифровка подписи)
| Проверил |  |  |  |  | Смолина Г.Д.
(должность, подпись, расшифровка подписи)

## Э153437 Форма 4
[5 empty] | НДЦС РК 8.01-08-2022 | Форма 4*
Наименование стройки |  | Дунга Оперэйтинг ГмбХ. Модернизация экспортного нефтепровода от ЦПС до КУУН.Месторождение Дунга Мангистауской области.1й пусковой комлекс
Наименование объекта |  | Генеральный план
Локальная смета № 7-01
(Локальный сметный расчет)
| на | Генеральный план
(наименование работ и затрат)
Основание: 1175264/2025/1-01-01-ГП,ВР
|  |  | Сметная стоимость |  | 9883.616 | тыс. тенге
|  |  | Средства на оплату труда |  | 2078.903 | тыс. тенге
|  |  | Нормативная трудоемкость |  | 0.378 | тыс. чел.-ч
Составлен(а) в ценах декабря 2025 г.
Номер по порядку | Обоснование | Наименование работ и затрат | Единица измерения | Количество | Стоимость единицы измерения, тенге | Общая стоимость, тенге
1 | 2 | 3 | 4 | 5 | 6 | 7
|  | ВСЕГО по смете: |  |  |  | 9883616
из них:
|  | затраты на труд рабочих | тенге |  |  | 1206215
|  | в том числе оплата труда рабочих | тенге |  |  | 612800
|  | машины и механизмы | тенге |  |  | 3685952
|  | в том числе оплата труда машинистов | тенге |  |  | 872688
|  | материалы, изделия и конструкции | тенге |  |  | 3453147
|  | перевозки | тенге |  |  | 1538302
|  | нормативная трудоемкость | чел.-ч | 378
| Раздел 1: | ПЛОЩАДКА КРАНОВОГО УЗЛА (215-KZ-DUCGF-CIV-BOM-067-36015, лист 1) |  |  |  | 3398804
из них:
|  | затраты на труд рабочих | тенге |  |  | 356177
|  | в том числе оплата труда рабочих | тенге |  |  | 180964
|  | машины и механизмы | тенге |  |  | 1549261
|  | в том числе оплата труда машинистов | тенге |  |  | 361318
|  | материалы, изделия и конструкции | тенге |  |  | 780688
|  | перевозки | тенге |  |  | 712678
|  | нормативная трудоемкость | чел.-ч | 132
| Подраздел 1: | ЗЕМЛЯНЫЕ РАБОТЫ |  |  |  | 2056914
из них:
|  | затраты на труд рабочих | тенге |  |  | 23299
|  | в том числе оплата труда рабочих | тенге |  |  | 11680
|  | машины и механизмы | тенге |  |  | 1296457
|  | в том числе оплата труда машинистов | тенге |  |  | 292312
|  | материалы, изделия и конструкции | тенге |  |  | 24480
|  | перевозки | тенге |  |  | 712678
|  | нормативная трудоемкость | чел.-ч | 61
1 | 1101-0203-0137 ЭСН РК 8.04-01-2024 Изм. и доп. вып. 47 Кзтр и Кэм=1,04 | Разработка грунта бульдозером, мощность 79 кВт(108 л.с.), при перемещении грунта до 10 м, группа грунта 1 | м³ грунта | 62 | 131 | 8122
Состав работ: 1. Разработка грунта с перемещением
из них:
1.1 |  | машины и механизмы |  |  | 131 | 8122
|  | в том числе оплата труда машинистов |  |  | 34 | 2108
1.1.1 | 311-101-0102 | Бульдозеры-рыхлители на гусеничном ходу, легкого класса мощностью свыше 66 до 96 кВт, массой свыше 8,5 до 14 т | маш.-ч | 0.39333 | 18609 | 8098
|  | в т.ч. затраты труда машинистов, экипаж 1 | чел.-ч | 0.39333 | 5410 | 2128
2 | 1101-0203-0145 ЭСН РК 8.04-01-2024 Изм. и доп. вып. 47 Кзтр и Кэм=1,04 | Разработка грунта бульдозером, мощность 79 кВт(108 л.с.), при перемещении грунта до 10 м. Добавлять на каждые последующие 10 м перемещения грунта группа грунта 1 | м³ грунта | 62 | 95 | 5890
| 1101-038 Кэм=0,85, Кзтм=0,85 | При перемещении бульдозером ранее разрыхленного грунта, за исключением взорванной скальной породы, сыпучих барханных и дюнных песков, применять Кэм=0,85, Кзтм=0,85
Состав работ: 1. Разработка грунта с перемещением
из них:
2.1 |  | машины и механизмы |  |  | 95 | 5890
|  | в том числе оплата труда машинистов |  |  | 25 | 1550
2.1.1 | 311-101-0102 | Бульдозеры-рыхлители на гусеничном ходу, легкого класса мощностью свыше 66 до 96 кВт, массой свыше 8,5 до 14 т | маш.-ч | 0.285 | 18609 | 5868
|  | в т.ч. затраты труда машинистов, экипаж 1 | чел.-ч | 0.285 | 5410 | 1542
3 | 1101-0201-1207 ЭСН РК 8.04-01-2024 Изм. и доп. вып. 47 Кзтр и Кэм=1,04 | Разработка грунта в траншее с погрузкой на автомобиль-самосвал экскаватором "Обратная лопата", вместимость ковша 0,65 м³, группа грунта 1 | м³ грунта | 62 | 586 | 36332
Состав работ: 1. Разработка траншей экскаватором по размерам и отметкам с погрузкой в автомобили-самосвалы 2. Обработка откосов траншей до проектных 3. Перемещение экскаватора в пределах фронта работ
из них:
3.1 |  | машины и механизмы |  |  | 586 | 36332
|  | в том числе оплата труда машинистов |  |  | 137 | 8494
3.1.1 | 311-401-0105 | Экскаваторы одноковшовые дизельные на гусеничном ходу ковш свыше 0,5 до 0,65 м³, масса свыше 10 до 13 т | маш.-ч | 1.5733 | 20799 | 36355
|  | в т.ч. затраты труда машинистов, экипаж 1 | чел.-ч | 1.5733 | 5410 | 8512
4 | 412-102-0218 СЦПГ РК 8.04-12-2025 класс груза 1, k=1, на расст. 50 км. | Перевозка строительных грузов самосвалами вне населенных пунктов. Грузоподъемность свыше 10 т. (осевая нагрузка до 8 тонн) Расстояние перевозки свыше 30 до 50 км | т·км | 5115 | 31 | 158565
Формула объема = 62*1,65*50
5 | 1101-0203-0301 ЭСН РК 8.04-01-2024 Изм. и доп. вып. 47 Кзтр и Кэм=1,04 | Работа на отвале, группа грунта 1 | м³ грунта | 62 | 87 | 5394
Состав работ: 1. Перемещение и разравнивание выгруженного грунта из автомобилей-самосвалов 2. Содержание проездов на отвале 3. Очистка кузовов автомобилей-самосвалов при их выгрузке
из них:
5.1 |  | затраты на труд рабочих |  |  | 15 | 930
|  | в том числе оплата труда рабочих |  |  | 8 | 496
5.1.1 | 001-0120 | Затраты труда рабочих (средний разряд работы 2). Работы по разработке грунта и устройству земляных конструкций | чел.-ч | 0.17539 | 5288 | 927
5.2 |  | машины и механизмы |  |  | 72 | 4464
|  | в том числе оплата труда машинистов |  |  | 19 | 1178
5.2.1 | 332-101-0101 | Автомобили-самосвалы общестроительные (дорожные) грузоподъёмностью 7 т | маш.-ч | 0.0045136 | 10424 | 52
|  | в т.ч. затраты труда машинистов, экипаж 1 | чел.-ч | 0.0045136 | 3788 | 17
5.2.2 | 311-101-0102 | Бульдозеры-рыхлители на гусеничном ходу, легкого класса мощностью свыше 66 до 96 кВт, массой свыше 8,5 до 14 т | маш.-ч | 0.21278 | 18609 | 4381
|  | в т.ч. затраты труда машинистов, экипаж 1 | чел.-ч | 0.21278 | 5410 | 1151
6 | 1101-0705-2501 ЭСН РК 8.04-01-2024 К=100 Кзтр и Кэм=1,04 | Ремонт и содержание дорог грунтовых землевозных на каждые 0,5 км длины, группа грунтов 1 | м³ грунта | 62 | 2733 | 169446
Состав работ: 1. Ремонт и содержание дороги от забоя до отвала при транспортировке грунта автомобилями-самосвалами, полуприцепами-самосвалами или думперами
из них:
6.1 |  | машины и механизмы |  |  | 2671 | 165602
|  | в том числе оплата труда машинистов |  |  | 557 | 34534
6.1.1 | 311-201-0201 | Автогрейдеры среднего типа мощностью от 88,9 до 117,6 кВт (от 121 до 160 л.с.), массой от 9,1 до 13 т | маш.-ч | 6.3835 | 23265 | 165609
|  | в т.ч. затраты труда машинистов, экипаж 1 | чел.-ч | 6.3835 | 5410 | 34535
6.2 |  | материалы, изделия и конструкции |  |  | 62 | 3844
6.2.1 | 211-201-0607 | Щебень из плотных горных пород для строительных работ М1000 СТ РК 1284-2004 фракция 40-80 (70) мм | м³ | 0.62 | 6219 | 3856
7 | 1101-0201-0225 ЭСН РК 8.04-01-2024 Изм. и доп. вып. 47 Кзтр и Кэм=1,04 | Разработка грунта в карьере с погрузкой на автомобили-самосвалы экскаватором "Обратная лопата", вместимость ковша 0,65 м³, группа грунта 1 | м³ грунта | 207.3 | 328 | 67995
Состав работ: 1. Разработка грунта экскаваторами с погрузкой на автомобили-самосвалы 2. Планировка поверхности забоя и земляного полотна забойной дороги бульдозером 3. Содержание забойной дороги 4. Вспомогательные работы, связанные с устройством водоотводных канав или ограждающих валиков, выполняемые вручную, с переходом экскаватора с одного места работы на другое и из забоя в забой
Формула объема = 139,1+68,2
из них:
7.1 |  | затраты на труд рабочих |  |  | 22 | 4561
|  | в том числе оплата труда рабочих |  |  | 11 | 2280
7.1.1 | 001-0120 | Затраты труда рабочих (средний разряд работы 2). Работы по разработке грунта и устройству земляных конструкций | чел.-ч | 0.86021 | 5288 | 4549
7.2 |  | машины и механизмы |  |  | 306 | 63434
|  | в том числе оплата труда машинистов |  |  | 74 | 15340
7.2.1 | 311-101-0102 | Бульдозеры-рыхлители на гусеничном ходу, легкого класса мощностью свыше 66 до 96 кВт, массой свыше 8,5 до 14 т | маш.-ч | 0.63384 | 18609 | 13050
|  | в т.ч. затраты труда машинистов, экипаж 1 | чел.-ч | 0.63384 | 5410 | 3429
7.2.2 | 311-401-0105 | Экскаваторы одноковшовые дизельные на гусеничном ходу ковш свыше 0,5 до 0,65 м³, масса свыше 10 до 13 т | маш.-ч | 2.1775 | 20799 | 50316
|  | в т.ч. затраты труда машинистов, экипаж 1 | чел.-ч | 2.1775 | 5410 | 11780
8 | 412-102-0219 СЦПГ РК 8.04-12-2025 класс груза 1, k=1, на расст. 60 км. | Перевозка строительных грузов самосвалами вне населенных пунктов. Грузоподъемность свыше 10 т. (осевая нагрузка до 8 тонн) Расстояние перевозки свыше 50 до 100 км | т·км | 20522.7 | 27 | 554113
Формула объема = (139,1+68,2)*1,65*60
9 | 1101-0705-2501 ЭСН РК 8.04-01-2024 К=120 Кзтр и Кэм=1,04 | Ремонт и содержание дорог грунтовых землевозных на каждые 0,5 км длины, группа грунтов 1 | м³ грунта | 207.3 | 3280 | 679945
Состав работ: 1. Ремонт и содержание дороги от забоя до отвала при транспортировке грунта автомобилями-самосвалами, полуприцепами-самосвалами или думперами
Формула объема = 139,1+68,2
из них:
9.1 |  | машины и механизмы |  |  | 3205 | 664397
|  | в том числе оплата труда машинистов |  |  | 668 | 138476
9.1.1 | 311-201-0201 | Автогрейдеры среднего типа мощностью от 88,9 до 117,6 кВт (от 121 до 160 л.с.), массой от 9,1 до 13 т | маш.-ч | 25.6123 | 23265 | 664467
|  | в т.ч. затраты труда машинистов, экипаж 1 | чел.-ч | 25.6123 | 5410 | 138563
9.2 |  | материалы, изделия и конструкции |  |  | 75 | 15548
9.2.1 | 211-201-0607 | Щебень из плотных горных пород для строительных работ М1000 СТ РК 1284-2004 фракция 40-80 (70) мм | м³ | 2.4876 | 6219 | 15470
10 | 1101-0301-0501 ЭСН РК 8.04-01-2024 Кзтр и Кэм=1,04 | Устройство насыпи дорожной бульдозером с перемещением грунта до 20 м, группа грунта 1 | м³ грунта | 318 | 263 | 83634
Состав работ: 1. Разработка грунта с перемещением его из резервов и выемок в насыпь 2. Разравнивание грунта в насыпи 3. Разравнивание грунта в резервах
Формула объема = 207,3+110,7
из них:
10.1 |  | машины и механизмы |  |  | 263 | 83634
|  | в том числе оплата труда машинистов |  |  | 69 | 21942
10.1.1 | 311-101-0102 | Бульдозеры-рыхлители на гусеничном ходу, легкого класса мощностью свыше 66 до 96 кВт, массой свыше 8,5 до 14 т | маш.-ч | 4.0679 | 18609 | 83752
|  | в т.ч. затраты труда машинистов, экипаж 1 | чел.-ч | 4.0679 | 5410 | 22007
11 | 1101-0701-0101 ЭСН РК 8.04-01-2024 Изм. и доп. вып. 47 Кзтр и Кэм=1,04 | Уплотнение грунта прицепным катком на пневмоколесном ходу 25 т, первый проход по одному следу, толщина слоя 25 см | м³ уплотненного грунта | 318 | 361 | 114798
Состав работ: 1. Разравнивание грунта перед уплотнением 2. Уплотнение грунта
Формула объема = 207,3+110,7
из них:
11.1 |  | машины и механизмы |  |  | 361 | 114798
|  | в том числе оплата труда машинистов |  |  | 95 | 30210
11.1.1 | 321-102-0302 | Катки дорожные прицепные на пневмоколесном ходу массой 25 т | маш.-ч | 0.52915 | 977 | 595
11.1.2 | 334-101-0102 | Тракторы на гусеничном ходу мощностью 79 кВт (108 л.с.) | маш.-ч | 0.49608 | 13561 | 7400
|  | в т.ч. затраты труда машинистов, экипаж 1 | чел.-ч | 0.49608 | 4528 | 2246
11.1.3 | 311-101-0102 | Бульдозеры-рыхлители на гусеничном ходу, легкого класса мощностью свыше 66 до 96 кВт, массой свыше 8,5 до 14 т | маш.-ч | 5.1923 | 18609 | 106904
|  | в т.ч. затраты труда машинистов, экипаж 1 | чел.-ч | 5.1923 | 5410 | 28090
12 | 1101-0701-0107 ЭСН РК 8.04-01-2024 К=7 Кзтр и Кэм=1,04 | Уплотнение грунта прицепным катком на пневмоколесном ходу 25 т, на каждый последующий проход по одному следу, толщина слоя 25 см | м³ уплотненного грунта | 318 | 176 | 55968
Состав работ: 1. Разравнивание грунта перед уплотнением 2. Уплотнение грунта
Формула объема = 207,3+110,7
из них:
12.1 |  | машины и механизмы |  |  | 176 | 55968
|  | в том числе оплата труда машинистов |  |  | 49 | 15582
12.1.1 | 321-102-0302 | Катки дорожные прицепные на пневмоколесном ходу массой 25 т | маш.-ч | 3.7041 | 977 | 4162
12.1.2 | 334-101-0102 | Тракторы на гусеничном ходу мощностью 79 кВт (108 л.с.) | маш.-ч | 3.4726 | 13561 | 51797
|  | в т.ч. затраты труда машинистов, экипаж 1 | чел.-ч | 3.4726 | 4528 | 15724
13 | 1101-0701-1401 ЭСН РК 8.04-01-2024 Изм. и доп. вып. 47 Кзтр и Кэм=1,04 | Уплотнение грунтовой насыпи поливом воды | м³ уплотненного грунта | 318 | 299 | 95082
Состав работ: 1. Полив водой
Формула объема = 207,3+110,7
из них:
13.1 |  | затраты на труд рабочих |  |  | 56 | 17808
|  | в том числе оплата труда рабочих |  |  | 28 | 8904
13.1.1 | 001-0110 | Затраты труда рабочих (средний разряд работы 1). Работы по разработке грунта и устройству земляных конструкций | чел.-ч | 4.0348 | 4424 | 17850
13.2 |  | машины и механизмы |  |  | 227 | 72186
|  | в том числе оплата труда машинистов |  |  | 55 | 17490
13.2.1 | 321-211-0201 | Машины поливомоечные 6000 л | маш.-ч | 4.597 | 14174 | 72320
|  | в т.ч. затраты труда машинистов, экипаж 1 | чел.-ч | 4.597 | 3788 | 17413
13.3 |  | материалы, изделия и конструкции |  |  | 16 | 5088
13.3.1 | 217-603-0104 | Вода техническая | м³ | 31.8 | 164 | 5215
14 | 1101-0703-0101 ЭСН РК 8.04-01-2024 Кзтр и Кэм=1,04 | Планировка площади механизированным способом, группа грунта 1 | м² спланированной площади | 620.2 | 20 | 12404
Состав работ: 1. Планировка поверхности со срезкой неровностей 2. Засыпка углублений, уплотнение грунта, зачистка поверхности и проверка шаблоном 3. Планировка основной площадки полотна 4. Устройство сливной призмы и зачистка неровностей 5. Планировка откосов срезкой 6. Разравнивание грунта и планировка естественной бермы
из них:
14.1 |  | машины и механизмы |  |  | 20 | 12404
|  | в том числе оплата труда машинистов |  |  | 5 | 3101
14.1.1 | 311-201-0201 | Автогрейдеры среднего типа мощностью от 88,9 до 117,6 кВт (от 121 до 160 л.с.), массой от 9,1 до 13 т | маш.-ч | 0.2193 | 23265 | 5689
|  | в т.ч. затраты труда машинистов, экипаж 1 | чел.-ч | 0.2193 | 5410 | 1186
14.1.2 | 311-101-0102 | Бульдозеры-рыхлители на гусеничном ходу, легкого класса мощностью свыше 66 до 96 кВт, массой свыше 8,5 до 14 т | маш.-ч | 0.3225 | 18609 | 6640
|  | в т.ч. затраты труда машинистов, экипаж 1 | чел.-ч | 0.3225 | 5410 | 1745
15 | 1101-0703-0101 ЭСН РК 8.04-01-2024 Кзтр и Кэм=1,04 | Планировка площади механизированным способом, группа грунта 1/ПОД ДОРОЖНУЮ ОДЕЖДУ | м² спланированной площади | 461.3 | 20 | 9226
Состав работ: 1. Планировка поверхности со срезкой неровностей 2. Засыпка углублений, уплотнение грунта, зачистка поверхности и проверка шаблоном 3. Планировка основной площадки полотна 4. Устройство сливной призмы и зачистка неровностей 5. Планировка откосов срезкой 6. Разравнивание грунта и планировка естественной бермы
из них:
15.1 |  | машины и механизмы |  |  | 20 | 9226
|  | в том числе оплата труда машинистов |  |  | 5 | 2307
15.1.1 | 311-201-0201 | Автогрейдеры среднего типа мощностью от 88,9 до 117,6 кВт (от 121 до 160 л.с.), массой от 9,1 до 13 т | маш.-ч | 0.16312 | 23265 | 4232
|  | в т.ч. затраты труда машинистов, экипаж 1 | чел.-ч | 0.16312 | 5410 | 882
15.1.2 | 311-101-0102 | Бульдозеры-рыхлители на гусеничном ходу, легкого класса мощностью свыше 66 до 96 кВт, массой свыше 8,5 до 14 т | маш.-ч | 0.23988 | 18609 | 4939
|  | в т.ч. затраты труда машинистов, экипаж 1 | чел.-ч | 0.23988 | 5410 | 1298
| Подраздел 2: | ПРИСЫПНЫЕ БЕРМЫ |  |  |  | 37720
из них:
|  | затраты на труд рабочих | тенге |  |  | 21444
|  | в том числе оплата труда рабочих | тенге |  |  | 10747
|  | машины и механизмы | тенге |  |  | 16276
|  | в том числе оплата труда машинистов | тенге |  |  | 4914
|  | нормативная трудоемкость | чел.-ч | 5
16 | 1101-0301-0501 ЭСН РК 8.04-01-2024 Кзтр и Кэм=1,04 | Устройство насыпи дорожной бульдозером с перемещением грунта до 20 м, группа грунта 1 | м³ грунта | 26 | 263 | 6838
Состав работ: 1. Разработка грунта с перемещением его из резервов и выемок в насыпь 2. Разравнивание грунта в насыпи 3. Разравнивание грунта в резервах
из них:
16.1 |  | машины и механизмы |  |  | 263 | 6838
|  | в том числе оплата труда машинистов |  |  | 69 | 1794
16.1.1 | 311-101-0102 | Бульдозеры-рыхлители на гусеничном ходу, легкого класса мощностью свыше 66 до 96 кВт, массой свыше 8,5 до 14 т | маш.-ч | 0.33259 | 18609 | 6848
|  | в т.ч. затраты труда машинистов, экипаж 1 | чел.-ч | 0.33259 | 5410 | 1799
17 | 1101-0701-0601 ЭСН РК 8.04-01-2024 Изм. и доп. вып. 47 Кзтр и Кэм=1,04 | Уплотнение грунта пневматической трамбовкой, группа грунта 1-2 | м³ уплотненного грунта | 26 | 860 | 22360
Состав работ: 1. Уплотнение грунта
из них:
17.1 |  | затраты на труд рабочих |  |  | 497 | 12922
|  | в том числе оплата труда рабочих |  |  | 249 | 6474
17.1.1 | 001-0110 | Затраты труда рабочих (средний разряд работы 1). Работы по разработке грунта и устройству земляных конструкций | чел.-ч | 2.9203 | 4424 | 12920
17.2 |  | машины и механизмы |  |  | 363 | 9438
|  | в том числе оплата труда машинистов |  |  | 120 | 3120
17.2.1 | 315-102-0102 | Компрессоры передвижные с двигателем внутреннего сгорания давлением до 686 кПа (7 атм), производительность 5 м³/мин | маш.-ч | 0.82472 | 10402 | 9397
|  | в т.ч. затраты труда машинистов, экипаж 1 | чел.-ч | 0.82472 | 3788 | 3124
17.2.2 | 343-402-0101 | Трамбовки пневматические при работе от компрессора | маш.-ч | 3.2935 | 17 | 64
18 | 1101-0101-0301 ЭСН РК 8.04-01-2024 Кзтр и Кэм=1,04 | Планировка ручным способом гребня и откосов дамбы или земляной подушки, группа грунта 1 | м² спланированной поверхности | 24.7 | 345 | 8522
Состав работ: 1. Планировка поверхности по данным визировочных отметок на глаз
из них:
18.1 |  | затраты на труд рабочих |  |  | 345 | 8522
|  | в том числе оплата труда рабочих |  |  | 173 | 4273
18.1.1 | 001-0130 | Затраты труда рабочих (средний разряд работы 3). Работы по разработке грунта и устройству земляных конструкций | чел.-ч | 1.3486 | 6318 | 8521
| Подраздел 3: | ДОРОЖНАЯ ОДЕЖДА |  |  |  | 1087896
из них:
|  | затраты на труд рабочих | тенге |  |  | 237570
|  | в том числе оплата труда рабочих | тенге |  |  | 120861
|  | машины и механизмы | тенге |  |  | 204356
|  | в том числе оплата труда машинистов | тенге |  |  | 53972
|  | материалы, изделия и конструкции | тенге |  |  | 645970
|  | нормативная трудоемкость | чел.-ч | 52
19 | 6201-0402-0101 НДЦС РК 8.04-03-2025 | Устройство оснований и покрытий из песчано-гравийных или щебеночно-песчаных смесей, однослойных, толщина 12 см | м² | 461.3 | 705 | 325217
Состав работ: 1. Планировка и прикатка земляного полотна или подстилающего слоя 2. Россыпь и разравнивание материалов 3. Укатка с поливкой водой 4. Уход за покрытием
из них:
19.1 |  | затраты на труд рабочих |  |  | 260 | 119938
|  | в том числе оплата труда рабочих |  |  | 132 | 60892
19.1.1 | 005-0128 | Затраты труда рабочих (средний разряд работы 2,8). Специальные строительные и монтажные работы по устройству линейных сооружений | чел.-ч | 19.9577 | 6001 | 119766
19.2 |  | машины и механизмы |  |  | 443 | 204356
|  | в том числе оплата труда машинистов |  |  | 117 | 53972
19.2.1 | 321-101-0102 | Катки дорожные самоходные гладкие массой 8 т | маш.-ч | 3.4926 | 14243 | 54835
|  | в т.ч. затраты труда машинистов, экипаж 1 | чел.-ч | 3.4926 | 4528 | 15814
19.2.2 | 321-101-0104 | Катки дорожные самоходные гладкие массой 13 т | маш.-ч | 3.2239 | 17613 | 62684
|  | в т.ч. затраты труда машинистов, экипаж 1 | чел.-ч | 3.2239 | 5410 | 17441
19.2.3 | 311-201-0201 | Автогрейдеры среднего типа мощностью от 88,9 до 117,6 кВт (от 121 до 160 л.с.), массой от 9,1 до 13 т | маш.-ч | 1.113 | 23265 | 28875
|  | в т.ч. затраты труда машинистов, экипаж 1 | чел.-ч | 1.113 | 5410 | 6021
19.2.4 | 314-503-0601 | Автопогрузчики, грузоподъёмность 5 т | маш.-ч | 2.8401 | 13241 | 41633
|  | в т.ч. затраты труда машинистов, экипаж 1 | чел.-ч | 2.8401 | 3788 | 10758
19.2.5 | 321-101-0201 | Катки дорожные самоходные на пневмоколесном ходу массой 16 т | маш.-ч | 0.24947 | 19564 | 5410
|  | в т.ч. затраты труда машинистов, экипаж 1 | чел.-ч | 0.24947 | 5410 | 1350
19.2.6 | 321-211-0201 | Машины поливомоечные 6000 л | маш.-ч | 0.68605 | 14174 | 10793
|  | в т.ч. затраты труда машинистов, экипаж 1 | чел.-ч | 0.68605 | 3788 | 2599
19.3 |  | материалы, изделия и конструкции |  |  | 2 | 923
19.3.1 | 217-603-0104 | Вода техническая | м³ | 4.8437 | 164 | 794
20 | 6201-0402-0106 НДЦС РК 8.04-03-2025 К=24 | Устройство оснований и покрытий из песчано-гравийных или щебеночно-песчаных смесей, добавлять или исключать на каждый 0,5 см изменения толщины к 6201-0402-0101 | м² | 461.3 | 257 | 118555
из них:
20.1 |  | затраты на труд рабочих |  |  | 255 | 117632
|  | в том числе оплата труда рабочих |  |  | 130 | 59969
20.1.1 | 005-0128 | Затраты труда рабочих (средний разряд работы 2,8). Специальные строительные и монтажные работы по устройству линейных сооружений | чел.-ч | 19.5739 | 6001 | 117463
20.2 |  | материалы, изделия и конструкции |  |  | 2 | 923
20.2.1 | 217-603-0104 | Вода техническая | м³ | 4.4285 | 164 | 726
21 | 211-201-0504 ССЦ РК 8.04-08-2025 | Щебень из плотных горных пород для строительных работ М800 СТ РК 1284-2004 фракция 10-20 мм | м³ | 16.6 | 6741 | 111901
22 | 211-201-0502 ССЦ РК 8.04-08-2025 | Щебень из плотных горных пород для строительных работ М800 СТ РК 1284-2004 фракция 5-20 мм | м³ | 44.3 | 6789 | 300753
23 | 211-501-0103 ССЦ РК 8.04-08-2025 | Песок из отсевов дробления ГОСТ 31424-2010 фракция 0-5 | м³ | 49.8 | 4648 | 231470
| Подраздел 4: | ОБУСТРОЙСТВО |  |  |  | 216274
из них:
|  | затраты на труд рабочих | тенге |  |  | 73864
|  | в том числе оплата труда рабочих | тенге |  |  | 37676
|  | машины и механизмы | тенге |  |  | 32172
|  | в том числе оплата труда машинистов | тенге |  |  | 10120
|  | материалы, изделия и конструкции | тенге |  |  | 110238
|  | нормативная трудоемкость | чел.-ч | 14
24 | 6201-0802-0101 НДЦС РК 8.04-03-2025 | Установка знаков дорожных на металлических стойках | шт. | 2 | 24167 | 48334
Состав работ: 1. Бурение ям бурильно-крановыми машинами 2. Установка бесфундаментных стоек 3. Окраска стоек 4. Разделка оснований дорожных знаков 5. Переход от одного знака к следующему
из них:
24.1 |  | затраты на труд рабочих |  |  | 20684 | 41368
|  | в том числе оплата труда рабочих |  |  | 10550 | 21100
24.1.1 | 005-0130 | Затраты труда рабочих (средний разряд работы 3). Специальные строительные и монтажные работы по устройству линейных сооружений | чел.-ч | 6.656 | 6215 | 41367
24.2 |  | машины и механизмы |  |  | 2754 | 5508
|  | в том числе оплата труда машинистов |  |  | 784 | 1568
24.2.1 | 311-601-0901 | Машины бурильные с глубиной бурения 3,5 м на тракторе мощностью 85 кВт (115 л.с.) | маш.-ч | 0.2288 | 17792 | 4496
|  | в т.ч. затраты труда машинистов, экипаж 1 | чел.-ч | 0.2288 | 5410 | 1238
24.2.2 | 314-102-0101 | Краны на автомобильном ходу максимальной грузоподъёмностью 10 т | маш.-ч | 0.031616 | 15659 | 544
|  | в т.ч. затраты труда машинистов, экипаж 1 | чел.-ч | 0.031616 | 5410 | 171
24.2.3 | 331-101-0101 | Автомобили бортовые грузоподъёмностью до 5 т | маш.-ч | 0.041808 | 10229 | 468
|  | в т.ч. затраты труда машинистов, экипаж 1 | чел.-ч | 0.041808 | 3788 | 158
24.3 |  | материалы, изделия и конструкции |  |  | 729 | 1458
24.3.1 | 217-101-0107 | Болт с гайкой и шайбой ГОСТ ISO 8992-2015 строительный | т | 0.00096 | 954056 | 916
24.3.2 | 236-101-0107 | Грунтовка глифталевая ГФ-021 СТ РК ГОСТ Р 51693-2003 | т | 0.000387 | 754778 | 292
24.3.3 | 236-104-0103 | Растворитель Р-4 ГОСТ 7827-74 | т | 6.76e-05 | 1027431 | 69
24.3.4 | 236-203-0105 | Эмаль атмосферостойкая СТ РК 3262-2018 ХВ-124 | т | 0.0001124 | 1594928 | 179
25 | 251-102-0704 ССЦ РК 8.04-08-2025 | Стойка круглая металлическая для дорожных знаков ГОСТ 32948-2014 марки СКМ 1.35 | шт. | 1 | 10153 | 10153
26 | 251-102-0708 ССЦ РК 8.04-08-2025 | Стойка круглая металлическая для дорожных знаков ГОСТ 32948-2014 марки СКМ 2.30 | шт. | 2 | 10212 | 20424
27 | 251-101-0203 ССЦ РК 8.04-08-2025 | Знак дорожный односторонний со световозвращающей пленкой типа 2 СТ РК 1125-2021 треугольный 1.1, 1.2, 1.5-1.7, 1.8-1.15, 1.16, 1.17-1.19, 1.16.1, 1.20-1.22, 1.23-1.30, 2.3-2.4, А=700 мм | шт. | 1 | 8040 | 8040
28 | 251-101-0318 ССЦ РК 8.04-08-2025 | Знак дорожный односторонний со световозвращающей пленкой типа 3 СТ РК 1125-2021 прямоугольный 1.31.1-1.31.3, размером 500 мм х 2250 мм | шт. | 1 | 35979 | 35979
29 | 6201-0801-0301 НДЦС РК 8.04-03-2025 | Установка столбиков сигнальных железобетонных | шт. | 8 | 7735 | 61880
Состав работ: 1. Установка столбиков с копанием ям, обратной засыпкой грунта и трамбованием 2. Окраска 3. Наклейка фольги
из них:
29.1 |  | затраты на труд рабочих |  |  | 4062 | 32496
|  | в том числе оплата труда рабочих |  |  | 2072 | 16576
29.1.1 | 005-0129 | Затраты труда рабочих (средний разряд работы 2,9). Специальные строительные и монтажные работы по устройству линейных сооружений | чел.-ч | 5.3248 | 6103 | 32497
29.2 |  | машины и механизмы |  |  | 3333 | 26664
|  | в том числе оплата труда машинистов |  |  | 1069 | 8552
29.2.1 | 311-601-1101 | Машины бурильно-крановые с глубиной бурения 3,5 м на автомобиле | маш.-ч | 0.5824 | 14883 | 9495
|  | в т.ч. затраты труда машинистов, экипаж 1 | чел.-ч | 0.5824 | 5410 | 3151
29.2.2 | 314-102-0101 | Краны на автомобильном ходу максимальной грузоподъёмностью 10 т | маш.-ч | 0.9984 | 15659 | 17169
|  | в т.ч. затраты труда машинистов, экипаж 1 | чел.-ч | 0.9984 | 5410 | 5401
29.3 |  | материалы, изделия и конструкции |  |  | 340 | 2720
29.3.1 | 214-301-0103 | Фольга алюминиевая ГОСТ 618-2014 ДПРХМ 0,100х100 НД | м² | 0.1632 | 1066 | 174
29.3.2 | 236-101-0116 | Грунтовка водно-дисперсионная акриловая глубокого проникновения для внутренних и наружных работ СТ РК ГОСТ Р 52020-2007 | кг | 0.6496 | 187 | 121
29.3.3 | 236-203-0104 | Эмаль атмосферостойкая СТ РК 3262-2018 ХВ-161 | т | 0.0022272 | 1088928 | 2425
30 | 251-201-0701 ССЦ РК 8.04-08-2025 | Столбик сигнальный металлический размерами 1500х120х1мм | шт. | 8 | 3933 | 31464
| Раздел 2: | ПЛОЩАДКА БУ-2 (215-KZ-DUCGF-CIV-BOM-067-36015, лист 1) |  |  |  | 611932
из них:
|  | затраты на труд рабочих | тенге |  |  | 84821
|  | в том числе оплата труда рабочих | тенге |  |  | 42545
|  | машины и механизмы | тенге |  |  | 323822
|  | в том числе оплата труда машинистов | тенге |  |  | 71822
|  | материалы, изделия и конструкции | тенге |  |  | 6252
|  | перевозки | тенге |  |  | 197037
|  | нормативная трудоемкость | чел.-ч | 30
| Подраздел 1: | ЗЕМЛЯНЫЕ РАБОТЫ |  |  |  | 611932
из них:
|  | затраты на труд рабочих | тенге |  |  | 84821
|  | в том числе оплата труда рабочих | тенге |  |  | 42545
|  | машины и механизмы | тенге |  |  | 323822
|  | в том числе оплата труда машинистов | тенге |  |  | 71822
|  | материалы, изделия и конструкции | тенге |  |  | 6252
|  | перевозки | тенге |  |  | 197037
|  | нормативная трудоемкость | чел.-ч | 30
31 | 1101-0203-0137 ЭСН РК 8.04-01-2024 Изм. и доп. вып. 47 Кзтр и Кэм=1,04 | Разработка грунта бульдозером, мощность 79 кВт(108 л.с.), при перемещении грунта до 10 м, группа грунта 1 | м³ грунта | 18.2 | 131 | 2384
Состав работ: 1. Разработка грунта с перемещением
из них:
31.1 |  | машины и механизмы |  |  | 131 | 2384
|  | в том числе оплата труда машинистов |  |  | 34 | 619
31.1.1 | 311-101-0102 | Бульдозеры-рыхлители на гусеничном ходу, легкого класса мощностью свыше 66 до 96 кВт, массой свыше 8,5 до 14 т | маш.-ч | 0.11546 | 18609 | 2377
|  | в т.ч. затраты труда машинистов, экипаж 1 | чел.-ч | 0.11546 | 5410 | 625
32 | 1101-0203-0145 ЭСН РК 8.04-01-2024 Изм. и доп. вып. 47 Кзтр и Кэм=1,04 | Разработка грунта бульдозером, мощность 79 кВт(108 л.с.), при перемещении грунта до 10 м. Добавлять на каждые последующие 10 м перемещения грунта группа грунта 1 | м³ грунта | 18.2 | 95 | 1729
| 1101-038 Кэм=0,85, Кзтм=0,85 | При перемещении бульдозером ранее разрыхленного грунта, за исключением взорванной скальной породы, сыпучих барханных и дюнных песков, применять Кэм=0,85, Кзтм=0,85
Состав работ: 1. Разработка грунта с перемещением
из них:
32.1 |  | машины и механизмы |  |  | 95 | 1729
|  | в том числе оплата труда машинистов |  |  | 25 | 455
32.1.1 | 311-101-0102 | Бульдозеры-рыхлители на гусеничном ходу, легкого класса мощностью свыше 66 до 96 кВт, массой свыше 8,5 до 14 т | маш.-ч | 0.083662 | 18609 | 1723
|  | в т.ч. затраты труда машинистов, экипаж 1 | чел.-ч | 0.083662 | 5410 | 453
33 | 1101-0201-1207 ЭСН РК 8.04-01-2024 Изм. и доп. вып. 47 Кзтр и Кэм=1,04 | Разработка грунта в траншее с погрузкой на автомобиль-самосвал экскаватором "Обратная лопата", вместимость ковша 0,65 м³, группа грунта 1 | м³ грунта | 18.2 | 586 | 10665
Состав работ: 1. Разработка траншей экскаватором по размерам и отметкам с погрузкой в автомобили-самосвалы 2. Обработка откосов траншей до проектных 3. Перемещение экскаватора в пределах фронта работ
из них:
33.1 |  | машины и механизмы |  |  | 586 | 10665
|  | в том числе оплата труда машинистов |  |  | 137 | 2493
33.1.1 | 311-401-0105 | Экскаваторы одноковшовые дизельные на гусеничном ходу ковш свыше 0,5 до 0,65 м³, масса свыше 10 до 13 т | маш.-ч | 0.46184 | 20799 | 10672
|  | в т.ч. затраты труда машинистов, экипаж 1 | чел.-ч | 0.46184 | 5410 | 2499
34 | 412-102-0218 СЦПГ РК 8.04-12-2025 класс груза 1, k=1, на расст. 50 км. | Перевозка строительных грузов самосвалами вне населенных пунктов. Грузоподъемность свыше 10 т. (осевая нагрузка до 8 тонн) Расстояние перевозки свыше 30 до 50 км | т·км | 1501.5 | 31 | 46547
Формула объема = 18,2*1,65*50
35 | 1101-0203-0301 ЭСН РК 8.04-01-2024 Изм. и доп. вып. 47 Кзтр и Кэм=1,04 | Работа на отвале, группа грунта 1 | м³ грунта | 18.2 | 87 | 1583
Состав работ: 1. Перемещение и разравнивание выгруженного грунта из автомобилей-самосвалов 2. Содержание проездов на отвале 3. Очистка кузовов автомобилей-самосвалов при их выгрузке
из них:
35.1 |  | затраты на труд рабочих |  |  | 15 | 273
|  | в том числе оплата труда рабочих |  |  | 8 | 146
35.1.1 | 001-0120 | Затраты труда рабочих (средний разряд работы 2). Работы по разработке грунта и устройству земляных конструкций | чел.-ч | 0.051484 | 5288 | 272
35.2 |  | машины и механизмы |  |  | 72 | 1310
|  | в том числе оплата труда машинистов |  |  | 19 | 346
35.2.1 | 332-101-0101 | Автомобили-самосвалы общестроительные (дорожные) грузоподъёмностью 7 т | маш.-ч | 0.001325 | 10424 | 15
|  | в т.ч. затраты труда машинистов, экипаж 1 | чел.-ч | 0.001325 | 3788 | 5
35.2.2 | 311-101-0102 | Бульдозеры-рыхлители на гусеничном ходу, легкого класса мощностью свыше 66 до 96 кВт, массой свыше 8,5 до 14 т | маш.-ч | 0.062462 | 18609 | 1286
|  | в т.ч. затраты труда машинистов, экипаж 1 | чел.-ч | 0.062462 | 5410 | 338
36 | 1101-0705-2501 ЭСН РК 8.04-01-2024 К=100 Кзтр и Кэм=1,04 | Ремонт и содержание дорог грунтовых землевозных на каждые 0,5 км длины, группа грунтов 1 | м³ грунта | 18.2 | 2733 | 49740
Состав работ: 1. Ремонт и содержание дороги от забоя до отвала при транспортировке грунта автомобилями-самосвалами, полуприцепами-самосвалами или думперами
из них:
36.1 |  | машины и механизмы |  |  | 2671 | 48612
|  | в том числе оплата труда машинистов |  |  | 557 | 10137
36.1.1 | 311-201-0201 | Автогрейдеры среднего типа мощностью от 88,9 до 117,6 кВт (от 121 до 160 л.с.), массой от 9,1 до 13 т | маш.-ч | 1.8739 | 23265 | 48614
|  | в т.ч. затраты труда машинистов, экипаж 1 | чел.-ч | 1.8739 | 5410 | 10138
36.2 |  | материалы, изделия и конструкции |  |  | 62 | 1128
36.2.1 | 211-201-0607 | Щебень из плотных горных пород для строительных работ М1000 СТ РК 1284-2004 фракция 40-80 (70) мм | м³ | 0.182 | 6219 | 1132
37 | 1101-0201-0225 ЭСН РК 8.04-01-2024 Изм. и доп. вып. 47 Кзтр и Кэм=1,04 | Разработка грунта в карьере с погрузкой на автомобили-самосвалы экскаватором "Обратная лопата", вместимость ковша 0,65 м³, группа грунта 1 | м³ грунта | 56.3 | 328 | 18467
Состав работ: 1. Разработка грунта экскаваторами с погрузкой на автомобили-самосвалы 2. Планировка поверхности забоя и земляного полотна забойной дороги бульдозером 3. Содержание забойной дороги 4. Вспомогательные работы, связанные с устройством водоотводных канав или ограждающих валиков, выполняемые вручную, с переходом экскаватора с одного места работы на другое и из забоя в забой
Формула объема = 36,1+20,2
из них:
37.1 |  | затраты на труд рабочих |  |  | 22 | 1239
|  | в том числе оплата труда рабочих |  |  | 11 | 619
37.1.1 | 001-0120 | Затраты труда рабочих (средний разряд работы 2). Работы по разработке грунта и устройству земляных конструкций | чел.-ч | 0.23362 | 5288 | 1235
37.2 |  | машины и механизмы |  |  | 306 | 17228
|  | в том числе оплата труда машинистов |  |  | 74 | 4166
37.2.1 | 311-101-0102 | Бульдозеры-рыхлители на гусеничном ходу, легкого класса мощностью свыше 66 до 96 кВт, массой свыше 8,5 до 14 т | маш.-ч | 0.17214 | 18609 | 3544
|  | в т.ч. затраты труда машинистов, экипаж 1 | чел.-ч | 0.17214 | 5410 | 931
37.2.2 | 311-401-0105 | Экскаваторы одноковшовые дизельные на гусеничном ходу ковш свыше 0,5 до 0,65 м³, масса свыше 10 до 13 т | маш.-ч | 0.59138 | 20799 | 13665
|  | в т.ч. затраты труда машинистов, экипаж 1 | чел.-ч | 0.59138 | 5410 | 3199
38 | 412-102-0219 СЦПГ РК 8.04-12-2025 класс груза 1, k=1, на расст. 60 км. | Перевозка строительных грузов самосвалами вне населенных пунктов. Грузоподъемность свыше 10 т. (осевая нагрузка до 8 тонн) Расстояние перевозки свыше 50 до 100 км | т·км | 5573.7 | 27 | 150490
Формула объема = (36,1+20,2)*1,65*60
39 | 1101-0705-2501 ЭСН РК 8.04-01-2024 К=120 Кзтр и Кэм=1,04 | Ремонт и содержание дорог грунтовых землевозных на каждые 0,5 км длины, группа грунтов 1 | м³ грунта | 56.3 | 3280 | 184665
Состав работ: 1. Ремонт и содержание дороги от забоя до отвала при транспортировке грунта автомобилями-самосвалами, полуприцепами-самосвалами или думперами
Формула объема = 36,1+20,2
из них:
39.1 |  | машины и механизмы |  |  | 3205 | 180442
|  | в том числе оплата труда машинистов |  |  | 668 | 37608
39.1.1 | 311-201-0201 | Автогрейдеры среднего типа мощностью от 88,9 до 117,6 кВт (от 121 до 160 л.с.), массой от 9,1 до 13 т | маш.-ч | 6.956 | 23265 | 180461
|  | в т.ч. затраты труда машинистов, экипаж 1 | чел.-ч | 6.956 | 5410 | 37632
39.2 |  | материалы, изделия и конструкции |  |  | 75 | 4223
39.2.1 | 211-201-0607 | Щебень из плотных горных пород для строительных работ М1000 СТ РК 1284-2004 фракция 40-80 (70) мм | м³ | 0.6756 | 6219 | 4202
40 | 1101-0301-0501 ЭСН РК 8.04-01-2024 Кзтр и Кэм=1,04 | Устройство насыпи дорожной бульдозером с перемещением грунта до 20 м, группа грунта 1 | м³ грунта | 56.3 | 263 | 14807
Состав работ: 1. Разработка грунта с перемещением его из резервов и выемок в насыпь 2. Разравнивание грунта в насыпи 3. Разравнивание грунта в резервах
из них:
40.1 |  | машины и механизмы |  |  | 263 | 14807
|  | в том числе оплата труда машинистов |  |  | 69 | 3885
40.1.1 | 311-101-0102 | Бульдозеры-рыхлители на гусеничном ходу, легкого класса мощностью свыше 66 до 96 кВт, массой свыше 8,5 до 14 т | маш.-ч | 0.72019 | 18609 | 14828
|  | в т.ч. затраты труда машинистов, экипаж 1 | чел.-ч | 0.72019 | 5410 | 3896
41 | 1101-0701-0101 ЭСН РК 8.04-01-2024 Изм. и доп. вып. 47 Кзтр и Кэм=1,04 | Уплотнение грунта прицепным катком на пневмоколесном ходу 25 т, первый проход по одному следу, толщина слоя 25 см | м³ уплотненного грунта | 56.3 | 361 | 20324
Состав работ: 1. Разравнивание грунта перед уплотнением 2. Уплотнение грунта
из них:
41.1 |  | машины и механизмы |  |  | 361 | 20324
|  | в том числе оплата труда машинистов |  |  | 95 | 5349
41.1.1 | 321-102-0302 | Катки дорожные прицепные на пневмоколесном ходу массой 25 т | маш.-ч | 0.093683 | 977 | 105
41.1.2 | 334-101-0102 | Тракторы на гусеничном ходу мощностью 79 кВт (108 л.с.) | маш.-ч | 0.087828 | 13561 | 1310
|  | в т.ч. затраты труда машинистов, экипаж 1 | чел.-ч | 0.087828 | 4528 | 398
41.1.3 | 311-101-0102 | Бульдозеры-рыхлители на гусеничном ходу, легкого класса мощностью свыше 66 до 96 кВт, массой свыше 8,5 до 14 т | маш.-ч | 0.91927 | 18609 | 18927
|  | в т.ч. затраты труда машинистов, экипаж 1 | чел.-ч | 0.91927 | 5410 | 4973
42 | 1101-0701-0107 ЭСН РК 8.04-01-2024 К=7 Кзтр и Кэм=1,04 | Уплотнение грунта прицепным катком на пневмоколесном ходу 25 т, на каждый последующий проход по одному следу, толщина слоя 25 см | м³ уплотненного грунта | 56.3 | 176 | 9909
Состав работ: 1. Разравнивание грунта перед уплотнением 2. Уплотнение грунта
из них:
42.1 |  | машины и механизмы |  |  | 176 | 9909
|  | в том числе оплата труда машинистов |  |  | 49 | 2759
42.1.1 | 321-102-0302 | Катки дорожные прицепные на пневмоколесном ходу массой 25 т | маш.-ч | 0.65578 | 977 | 737
42.1.2 | 334-101-0102 | Тракторы на гусеничном ходу мощностью 79 кВт (108 л.с.) | маш.-ч | 0.6148 | 13561 | 9170
|  | в т.ч. затраты труда машинистов, экипаж 1 | чел.-ч | 0.6148 | 4528 | 2784
43 | 1101-0701-1401 ЭСН РК 8.04-01-2024 Изм. и доп. вып. 47 Кзтр и Кэм=1,04 | Уплотнение грунтовой насыпи поливом воды | м³ уплотненного грунта | 56.3 | 299 | 16834
Состав работ: 1. Полив водой
из них:
43.1 |  | затраты на труд рабочих |  |  | 56 | 3153
|  | в том числе оплата труда рабочих |  |  | 28 | 1576
43.1.1 | 001-0110 | Затраты труда рабочих (средний разряд работы 1). Работы по разработке грунта и устройству земляных конструкций | чел.-ч | 0.71433 | 4424 | 3160
43.2 |  | машины и механизмы |  |  | 227 | 12780
|  | в том числе оплата труда машинистов |  |  | 55 | 3097
43.2.1 | 321-211-0201 | Машины поливомоечные 6000 л | маш.-ч | 0.81387 | 14174 | 12804
|  | в т.ч. затраты труда машинистов, экипаж 1 | чел.-ч | 0.81387 | 3788 | 3083
43.3 |  | материалы, изделия и конструкции |  |  | 16 | 901
43.3.1 | 217-603-0104 | Вода техническая | м³ | 5.63 | 164 | 923
44 | 1101-0102-0901 ЭСН РК 8.04-01-2024 Кзтр и Кэм=1,04 | Засыпка траншей, пазух, котлованов и ям, группа грунта 1/УСТРОЙСТВО ЗАЩИТНОГО ВАЛА | м³ грунта | 12.8 | 4645 | 59456
Состав работ: 1. Засыпка ранее выброшенным грунтом с разбивкой комьев и трамбованием 2. Поливка водой при необходимости
из них:
44.1 |  | затраты на труд рабочих |  |  | 4645 | 59456
|  | в том числе оплата труда рабочих |  |  | 2330 | 29824
44.1.1 | 001-0117 | Затраты труда рабочих (средний разряд работы 1,7). Работы по разработке грунта и устройству земляных конструкций | чел.-ч | 11.7811 | 5047 | 59459
45 | 1101-0101-0301 ЭСН РК 8.04-01-2024 Кзтр и Кэм=1,04 | Планировка ручным способом гребня и откосов дамбы или земляной подушки, группа грунта 1 | м² спланированной поверхности | 60 | 345 | 20700
Состав работ: 1. Планировка поверхности по данным визировочных отметок на глаз
из них:
45.1 |  | затраты на труд рабочих |  |  | 345 | 20700
|  | в том числе оплата труда рабочих |  |  | 173 | 10380
45.1.1 | 001-0130 | Затраты труда рабочих (средний разряд работы 3). Работы по разработке грунта и устройству земляных конструкций | чел.-ч | 3.276 | 6318 | 20698
46 | 1101-0703-0101 ЭСН РК 8.04-01-2024 Кзтр и Кэм=1,04 | Планировка площади механизированным способом, группа грунта 1 | м² спланированной площади | 181.6 | 20 | 3632
Состав работ: 1. Планировка поверхности со срезкой неровностей 2. Засыпка углублений, уплотнение грунта, зачистка поверхности и проверка шаблоном 3. Планировка основной площадки полотна 4. Устройство сливной призмы и зачистка неровностей 5. Планировка откосов срезкой 6. Разравнивание грунта и планировка естественной бермы
из них:
46.1 |  | машины и механизмы |  |  | 20 | 3632
|  | в том числе оплата труда машинистов |  |  | 5 | 908
46.1.1 | 311-201-0201 | Автогрейдеры среднего типа мощностью от 88,9 до 117,6 кВт (от 121 до 160 л.с.), массой от 9,1 до 13 т | маш.-ч | 0.064214 | 23265 | 1666
|  | в т.ч. затраты труда машинистов, экипаж 1 | чел.-ч | 0.064214 | 5410 | 347
46.1.2 | 311-101-0102 | Бульдозеры-рыхлители на гусеничном ходу, легкого класса мощностью свыше 66 до 96 кВт, массой свыше 8,5 до 14 т | маш.-ч | 0.094432 | 18609 | 1944
|  | в т.ч. затраты труда машинистов, экипаж 1 | чел.-ч | 0.094432 | 5410 | 511
| Раздел 3: | КОММЕРЧЕСКИЙ УЗЕЛ УЧЕТА НЕФТИ (215-KZ-DUCGF-CIV-BOM-067-36015, лист 1) |  |  |  | 3808514
из них:
|  | затраты на труд рабочих | тенге |  |  | 492292
|  | в том числе оплата труда рабочих | тенге |  |  | 250290
|  | машины и механизмы | тенге |  |  | 1550602
|  | в том числе оплата труда машинистов | тенге |  |  | 368979
|  | материалы, изделия и конструкции | тенге |  |  | 1153145
|  | перевозки | тенге |  |  | 612475
|  | нормативная трудоемкость | чел.-ч | 157
| Подраздел 1: | ЗЕМЛЯНЫЕ РАБОТЫ |  |  |  | 1835533
из них:
|  | затраты на труд рабочих | тенге |  |  | 22203
|  | в том числе оплата труда рабочих | тенге |  |  | 11147
|  | машины и механизмы | тенге |  |  | 1179492
|  | в том числе оплата труда машинистов | тенге |  |  | 268516
|  | материалы, изделия и конструкции | тенге |  |  | 21363
|  | перевозки | тенге |  |  | 612475
|  | нормативная трудоемкость | чел.-ч | 57
47 | 1101-0203-0137 ЭСН РК 8.04-01-2024 Изм. и доп. вып. 47 Кзтр и Кэм=1,04 | Разработка грунта бульдозером, мощность 79 кВт(108 л.с.), при перемещении грунта до 10 м, группа грунта 1 | м³ грунта | 90.4 | 131 | 11842
Состав работ: 1. Разработка грунта с перемещением
из них:
47.1 |  | машины и механизмы |  |  | 131 | 11842
|  | в том числе оплата труда машинистов |  |  | 34 | 3074
47.1.1 | 311-101-0102 | Бульдозеры-рыхлители на гусеничном ходу, легкого класса мощностью свыше 66 до 96 кВт, массой свыше 8,5 до 14 т | маш.-ч | 0.5735 | 18609 | 11808
|  | в т.ч. затраты труда машинистов, экипаж 1 | чел.-ч | 0.5735 | 5410 | 3103
48 | 1101-0203-0145 ЭСН РК 8.04-01-2024 Изм. и доп. вып. 47 Кзтр и Кэм=1,04 | Разработка грунта бульдозером, мощность 79 кВт(108 л.с.), при перемещении грунта до 10 м. Добавлять на каждые последующие 10 м перемещения грунта группа грунта 1 | м³ грунта | 90.4 | 95 | 8588
| 1101-038 Кэм=0,85, Кзтм=0,85 | При перемещении бульдозером ранее разрыхленного грунта, за исключением взорванной скальной породы, сыпучих барханных и дюнных песков, применять Кэм=0,85, Кзтм=0,85
Состав работ: 1. Разработка грунта с перемещением
из них:
48.1 |  | машины и механизмы |  |  | 95 | 8588
|  | в том числе оплата труда машинистов |  |  | 25 | 2260
48.1.1 | 311-101-0102 | Бульдозеры-рыхлители на гусеничном ходу, легкого класса мощностью свыше 66 до 96 кВт, массой свыше 8,5 до 14 т | маш.-ч | 0.41555 | 18609 | 8556
|  | в т.ч. затраты труда машинистов, экипаж 1 | чел.-ч | 0.41555 | 5410 | 2248
49 | 1101-0201-1207 ЭСН РК 8.04-01-2024 Изм. и доп. вып. 47 Кзтр и Кэм=1,04 | Разработка грунта в траншее с погрузкой на автомобиль-самосвал экскаватором "Обратная лопата", вместимость ковша 0,65 м³, группа грунта 1 | м³ грунта | 90.4 | 586 | 52974
Состав работ: 1. Разработка траншей экскаватором по размерам и отметкам с погрузкой в автомобили-самосвалы 2. Обработка откосов траншей до проектных 3. Перемещение экскаватора в пределах фронта работ
из них:
49.1 |  | машины и механизмы |  |  | 586 | 52974
|  | в том числе оплата труда машинистов |  |  | 137 | 12385
49.1.1 | 311-401-0105 | Экскаваторы одноковшовые дизельные на гусеничном ходу ковш свыше 0,5 до 0,65 м³, масса свыше 10 до 13 т | маш.-ч | 2.294 | 20799 | 53008
|  | в т.ч. затраты труда машинистов, экипаж 1 | чел.-ч | 2.294 | 5410 | 12410
50 | 412-102-0218 СЦПГ РК 8.04-12-2025 класс груза 1, k=1, на расст. 50 км. | Перевозка строительных грузов самосвалами вне населенных пунктов. Грузоподъемность свыше 10 т. (осевая нагрузка до 8 тонн) Расстояние перевозки свыше 30 до 50 км | т·км | 7458 | 31 | 231198
Формула объема = 90,4*1,65*50
51 | 1101-0203-0301 ЭСН РК 8.04-01-2024 Изм. и доп. вып. 47 Кзтр и Кэм=1,04 | Работа на отвале, группа грунта 1 | м³ грунта | 90.4 | 87 | 7865
Состав работ: 1. Перемещение и разравнивание выгруженного грунта из автомобилей-самосвалов 2. Содержание проездов на отвале 3. Очистка кузовов автомобилей-самосвалов при их выгрузке
из них:
51.1 |  | затраты на труд рабочих |  |  | 15 | 1356
|  | в том числе оплата труда рабочих |  |  | 8 | 723
51.1.1 | 001-0120 | Затраты труда рабочих (средний разряд работы 2). Работы по разработке грунта и устройству земляных конструкций | чел.-ч | 0.25572 | 5288 | 1352
51.2 |  | машины и механизмы |  |  | 72 | 6509
|  | в том числе оплата труда машинистов |  |  | 19 | 1718
51.2.1 | 332-101-0101 | Автомобили-самосвалы общестроительные (дорожные) грузоподъёмностью 7 т | маш.-ч | 0.0065811 | 10424 | 75
|  | в т.ч. затраты труда машинистов, экипаж 1 | чел.-ч | 0.0065811 | 3788 | 25
51.2.2 | 311-101-0102 | Бульдозеры-рыхлители на гусеничном ходу, легкого класса мощностью свыше 66 до 96 кВт, массой свыше 8,5 до 14 т | маш.-ч | 0.31025 | 18609 | 6388
|  | в т.ч. затраты труда машинистов, экипаж 1 | чел.-ч | 0.31025 | 5410 | 1678
52 | 1101-0705-2501 ЭСН РК 8.04-01-2024 К=100 Кзтр и Кэм=1,04 | Ремонт и содержание дорог грунтовых землевозных на каждые 0,5 км длины, группа грунтов 1 | м³ грунта | 90.4 | 2733 | 247063
Состав работ: 1. Ремонт и содержание дороги от забоя до отвала при транспортировке грунта автомобилями-самосвалами, полуприцепами-самосвалами или думперами
из них:
52.1 |  | машины и механизмы |  |  | 2671 | 241458
|  | в том числе оплата труда машинистов |  |  | 557 | 50353
52.1.1 | 311-201-0201 | Автогрейдеры среднего типа мощностью от 88,9 до 117,6 кВт (от 121 до 160 л.с.), массой от 9,1 до 13 т | маш.-ч | 9.3076 | 23265 | 241469
|  | в т.ч. затраты труда машинистов, экипаж 1 | чел.-ч | 9.3076 | 5410 | 50354
52.2 |  | материалы, изделия и конструкции |  |  | 62 | 5605
52.2.1 | 211-201-0607 | Щебень из плотных горных пород для строительных работ М1000 СТ РК 1284-2004 фракция 40-80 (70) мм | м³ | 0.904 | 6219 | 5622
53 | 1101-0201-0225 ЭСН РК 8.04-01-2024 Изм. и доп. вып. 47 Кзтр и Кэм=1,04 | Разработка грунта в карьере с погрузкой на автомобили-самосвалы экскаватором "Обратная лопата", вместимость ковша 0,65 м³, группа грунта 1 | м³ грунта | 142.64 | 328 | 46786
Состав работ: 1. Разработка грунта экскаваторами с погрузкой на автомобили-самосвалы 2. Планировка поверхности забоя и земляного полотна забойной дороги бульдозером 3. Содержание забойной дороги 4. Вспомогательные работы, связанные с устройством водоотводных канав или ограждающих валиков, выполняемые вручную, с переходом экскаватора с одного места работы на другое и из забоя в забой
Формула объема = 43,2+99,44
из них:
53.1 |  | затраты на труд рабочих |  |  | 22 | 3138
|  | в том числе оплата труда рабочих |  |  | 11 | 1569
53.1.1 | 001-0120 | Затраты труда рабочих (средний разряд работы 2). Работы по разработке грунта и устройству земляных конструкций | чел.-ч | 0.5919 | 5288 | 3130
53.2 |  | машины и механизмы |  |  | 306 | 43648
|  | в том числе оплата труда машинистов |  |  | 74 | 10555
53.2.1 | 311-101-0102 | Бульдозеры-рыхлители на гусеничном ходу, легкого класса мощностью свыше 66 до 96 кВт, массой свыше 8,5 до 14 т | маш.-ч | 0.43614 | 18609 | 8980
|  | в т.ч. затраты труда машинистов, экипаж 1 | чел.-ч | 0.43614 | 5410 | 2360
53.2.2 | 311-401-0105 | Экскаваторы одноковшовые дизельные на гусеничном ходу ковш свыше 0,5 до 0,65 м³, масса свыше 10 до 13 т | маш.-ч | 1.4983 | 20799 | 34622
|  | в т.ч. затраты труда машинистов, экипаж 1 | чел.-ч | 1.4983 | 5410 | 8106
54 | 412-102-0219 СЦПГ РК 8.04-12-2025 класс груза 1, k=1, на расст. 60 км. | Перевозка строительных грузов самосвалами вне населенных пунктов. Грузоподъемность свыше 10 т. (осевая нагрузка до 8 тонн) Расстояние перевозки свыше 50 до 100 км | т·км | 14121.36 | 27 | 381277
Формула объема = (43,2+99,44)*1,65*60
55 | 1101-0705-2501 ЭСН РК 8.04-01-2024 К=120 Кзтр и Кэм=1,04 | Ремонт и содержание дорог грунтовых землевозных на каждые 0,5 км длины, группа грунтов 1 | м³ грунта | 142.64 | 3280 | 467859
Состав работ: 1. Ремонт и содержание дороги от забоя до отвала при транспортировке грунта автомобилями-самосвалами, полуприцепами-самосвалами или думперами
Формула объема = 43,2+99,44
из них:
55.1 |  | машины и механизмы |  |  | 3205 | 457161
|  | в том числе оплата труда машинистов |  |  | 668 | 95284
55.1.1 | 311-201-0201 | Автогрейдеры среднего типа мощностью от 88,9 до 117,6 кВт (от 121 до 160 л.с.), массой от 9,1 до 13 т | маш.-ч | 17.6235 | 23265 | 457210
|  | в т.ч. затраты труда машинистов, экипаж 1 | чел.-ч | 17.6235 | 5410 | 95343
55.2 |  | материалы, изделия и конструкции |  |  | 75 | 10698
55.2.1 | 211-201-0607 | Щебень из плотных горных пород для строительных работ М1000 СТ РК 1284-2004 фракция 40-80 (70) мм | м³ | 1.7117 | 6219 | 10645
56 | 1101-0301-0501 ЭСН РК 8.04-01-2024 Кзтр и Кэм=1,04 | Устройство насыпи дорожной бульдозером с перемещением грунта до 20 м, группа грунта 1 | м³ грунта | 316.24 | 263 | 83171
Состав работ: 1. Разработка грунта с перемещением его из резервов и выемок в насыпь 2. Разравнивание грунта в насыпи 3. Разравнивание грунта в резервах
Формула объема = 142,64+173,6
из них:
56.1 |  | машины и механизмы |  |  | 263 | 83171
|  | в том числе оплата труда машинистов |  |  | 69 | 21821
56.1.1 | 311-101-0102 | Бульдозеры-рыхлители на гусеничном ходу, легкого класса мощностью свыше 66 до 96 кВт, массой свыше 8,5 до 14 т | маш.-ч | 4.0453 | 18609 | 83289
|  | в т.ч. затраты труда машинистов, экипаж 1 | чел.-ч | 4.0453 | 5410 | 21885
57 | 1101-0701-0101 ЭСН РК 8.04-01-2024 Изм. и доп. вып. 47 Кзтр и Кэм=1,04 | Уплотнение грунта прицепным катком на пневмоколесном ходу 25 т, первый проход по одному следу, толщина слоя 25 см | м³ уплотненного грунта | 316.24 | 361 | 114163
Состав работ: 1. Разравнивание грунта перед уплотнением 2. Уплотнение грунта
Формула объема = 142,64+173,6
из них:
57.1 |  | машины и механизмы |  |  | 361 | 114163
|  | в том числе оплата труда машинистов |  |  | 95 | 30043
57.1.1 | 321-102-0302 | Катки дорожные прицепные на пневмоколесном ходу массой 25 т | маш.-ч | 0.52622 | 977 | 591
57.1.2 | 334-101-0102 | Тракторы на гусеничном ходу мощностью 79 кВт (108 л.с.) | маш.-ч | 0.49333 | 13561 | 7359
|  | в т.ч. затраты труда машинистов, экипаж 1 | чел.-ч | 0.49333 | 4528 | 2234
57.1.3 | 311-101-0102 | Бульдозеры-рыхлители на гусеничном ходу, легкого класса мощностью свыше 66 до 96 кВт, массой свыше 8,5 до 14 т | маш.-ч | 5.1636 | 18609 | 106312
|  | в т.ч. затраты труда машинистов, экипаж 1 | чел.-ч | 5.1636 | 5410 | 27935
58 | 1101-0701-0107 ЭСН РК 8.04-01-2024 К=7 Кзтр и Кэм=1,04 | Уплотнение грунта прицепным катком на пневмоколесном ходу 25 т, на каждый последующий проход по одному следу, толщина слоя 25 см | м³ уплотненного грунта | 316.24 | 176 | 55658
Состав работ: 1. Разравнивание грунта перед уплотнением 2. Уплотнение грунта
Формула объема = 142,64+173,6
из них:
58.1 |  | машины и механизмы |  |  | 176 | 55658
|  | в том числе оплата труда машинистов |  |  | 49 | 15496
58.1.1 | 321-102-0302 | Катки дорожные прицепные на пневмоколесном ходу массой 25 т | маш.-ч | 3.6836 | 977 | 4139
58.1.2 | 334-101-0102 | Тракторы на гусеничном ходу мощностью 79 кВт (108 л.с.) | маш.-ч | 3.4533 | 13561 | 51510
|  | в т.ч. затраты труда машинистов, экипаж 1 | чел.-ч | 3.4533 | 4528 | 15637
59 | 1101-0701-1401 ЭСН РК 8.04-01-2024 Изм. и доп. вып. 47 Кзтр и Кэм=1,04 | Уплотнение грунтовой насыпи поливом воды | м³ уплотненного грунта | 316.24 | 299 | 94555
Состав работ: 1. Полив водой
Формула объема = 142,64+173,6
из них:
59.1 |  | затраты на труд рабочих |  |  | 56 | 17709
|  | в том числе оплата труда рабочих |  |  | 28 | 8855
59.1.1 | 001-0110 | Затраты труда рабочих (средний разряд работы 1). Работы по разработке грунта и устройству земляных конструкций | чел.-ч | 4.0125 | 4424 | 17751
59.2 |  | машины и механизмы |  |  | 227 | 71786
|  | в том числе оплата труда машинистов |  |  | 55 | 17393
59.2.1 | 321-211-0201 | Машины поливомоечные 6000 л | маш.-ч | 4.5716 | 14174 | 71919
|  | в т.ч. затраты труда машинистов, экипаж 1 | чел.-ч | 4.5716 | 3788 | 17317
59.3 |  | материалы, изделия и конструкции |  |  | 16 | 5060
59.3.1 | 217-603-0104 | Вода техническая | м³ | 31.624 | 164 | 5186
60 | 1101-0703-0101 ЭСН РК 8.04-01-2024 Кзтр и Кэм=1,04 | Планировка площади механизированным способом, группа грунта 1 | м² спланированной площади | 903.5 | 20 | 18070
Состав работ: 1. Планировка поверхности со срезкой неровностей 2. Засыпка углублений, уплотнение грунта, зачистка поверхности и проверка шаблоном 3. Планировка основной площадки полотна 4. Устройство сливной призмы и зачистка неровностей 5. Планировка откосов срезкой 6. Разравнивание грунта и планировка естественной бермы
из них:
60.1 |  | машины и механизмы |  |  | 20 | 18070
|  | в том числе оплата труда машинистов |  |  | 5 | 4518
60.1.1 | 311-201-0201 | Автогрейдеры среднего типа мощностью от 88,9 до 117,6 кВт (от 121 до 160 л.с.), массой от 9,1 до 13 т | маш.-ч | 0.31948 | 23265 | 8288
|  | в т.ч. затраты труда машинистов, экипаж 1 | чел.-ч | 0.31948 | 5410 | 1728
60.1.2 | 311-101-0102 | Бульдозеры-рыхлители на гусеничном ходу, легкого класса мощностью свыше 66 до 96 кВт, массой свыше 8,5 до 14 т | маш.-ч | 0.46982 | 18609 | 9673
|  | в т.ч. затраты труда машинистов, экипаж 1 | чел.-ч | 0.46982 | 5410 | 2542
61 | 1101-0703-0101 ЭСН РК 8.04-01-2024 Кзтр и Кэм=1,04 | Планировка площади механизированным способом, группа грунта 1/ПОД ДОРОЖНУЮ ОДЕЖДУ | м² спланированной площади | 723.2 | 20 | 14464
Состав работ: 1. Планировка поверхности со срезкой неровностей 2. Засыпка углублений, уплотнение грунта, зачистка поверхности и проверка шаблоном 3. Планировка основной площадки полотна 4. Устройство сливной призмы и зачистка неровностей 5. Планировка откосов срезкой 6. Разравнивание грунта и планировка естественной бермы
из них:
61.1 |  | машины и механизмы |  |  | 20 | 14464
|  | в том числе оплата труда машинистов |  |  | 5 | 3616
61.1.1 | 311-201-0201 | Автогрейдеры среднего типа мощностью от 88,9 до 117,6 кВт (от 121 до 160 л.с.), массой от 9,1 до 13 т | маш.-ч | 0.25572 | 23265 | 6634
|  | в т.ч. затраты труда машинистов, экипаж 1 | чел.-ч | 0.25572 | 5410 | 1383
61.1.2 | 311-101-0102 | Бульдозеры-рыхлители на гусеничном ходу, легкого класса мощностью свыше 66 до 96 кВт, массой свыше 8,5 до 14 т | маш.-ч | 0.37606 | 18609 | 7743
|  | в т.ч. затраты труда машинистов, экипаж 1 | чел.-ч | 0.37606 | 5410 | 2035
| Подраздел 2: | ПРИСЫПНЫЕ БЕРМЫ |  |  |  | 27547
из них:
|  | затраты на труд рабочих | тенге |  |  | 15653
|  | в том числе оплата труда рабочих | тенге |  |  | 7845
|  | машины и механизмы | тенге |  |  | 11894
|  | в том числе оплата труда машинистов | тенге |  |  | 3591
|  | нормативная трудоемкость | чел.-ч | 4
62 | 1101-0301-0501 ЭСН РК 8.04-01-2024 Кзтр и Кэм=1,04 | Устройство насыпи дорожной бульдозером с перемещением грунта до 20 м, группа грунта 1 | м³ грунта | 19 | 263 | 4997
Состав работ: 1. Разработка грунта с перемещением его из резервов и выемок в насыпь 2. Разравнивание грунта в насыпи 3. Разравнивание грунта в резервах
из них:
62.1 |  | машины и механизмы |  |  | 263 | 4997
|  | в том числе оплата труда машинистов |  |  | 69 | 1311
62.1.1 | 311-101-0102 | Бульдозеры-рыхлители на гусеничном ходу, легкого класса мощностью свыше 66 до 96 кВт, массой свыше 8,5 до 14 т | маш.-ч | 0.24305 | 18609 | 5004
|  | в т.ч. затраты труда машинистов, экипаж 1 | чел.-ч | 0.24305 | 5410 | 1315
63 | 1101-0701-0601 ЭСН РК 8.04-01-2024 Изм. и доп. вып. 47 Кзтр и Кэм=1,04 | Уплотнение грунта пневматической трамбовкой, группа грунта 1-2 | м³ уплотненного грунта | 19 | 860 | 16340
Состав работ: 1. Уплотнение грунта
из них:
63.1 |  | затраты на труд рабочих |  |  | 497 | 9443
|  | в том числе оплата труда рабочих |  |  | 249 | 4731
63.1.1 | 001-0110 | Затраты труда рабочих (средний разряд работы 1). Работы по разработке грунта и устройству земляных конструкций | чел.-ч | 2.1341 | 4424 | 9441
63.2 |  | машины и механизмы |  |  | 363 | 6897
|  | в том числе оплата труда машинистов |  |  | 120 | 2280
63.2.1 | 315-102-0102 | Компрессоры передвижные с двигателем внутреннего сгорания давлением до 686 кПа (7 атм), производительность 5 м³/мин | маш.-ч | 0.60268 | 10402 | 6867
|  | в т.ч. затраты труда машинистов, экипаж 1 | чел.-ч | 0.60268 | 3788 | 2283
63.2.2 | 343-402-0101 | Трамбовки пневматические при работе от компрессора | маш.-ч | 2.4068 | 17 | 47
64 | 1101-0101-0301 ЭСН РК 8.04-01-2024 Кзтр и Кэм=1,04 | Планировка ручным способом гребня и откосов дамбы или земляной подушки, группа грунта 1 | м² спланированной поверхности | 18 | 345 | 6210
Состав работ: 1. Планировка поверхности по данным визировочных отметок на глаз
из них:
64.1 |  | затраты на труд рабочих |  |  | 345 | 6210
|  | в том числе оплата труда рабочих |  |  | 173 | 3114
64.1.1 | 001-0130 | Затраты труда рабочих (средний разряд работы 3). Работы по разработке грунта и устройству земляных конструкций | чел.-ч | 0.9828 | 6318 | 6209
| Подраздел 3: | ДОРОЖНАЯ ОДЕЖДА |  |  |  | 1705824
из них:
|  | затраты на труд рабочих | тенге |  |  | 372448
|  | в том числе оплата труда рабочих | тенге |  |  | 189478
|  | машины и механизмы | тенге |  |  | 320378
|  | в том числе оплата труда машинистов | тенге |  |  | 84614
|  | материалы, изделия и конструкции | тенге |  |  | 1012998
|  | нормативная трудоемкость | чел.-ч | 80
65 | 6201-0402-0101 НДЦС РК 8.04-03-2025 | Устройство оснований и покрытий из песчано-гравийных или щебеночно-песчаных смесей, однослойных, толщина 12 см | м² | 723.2 | 705 | 509856
Состав работ: 1. Планировка и прикатка земляного полотна или подстилающего слоя 2. Россыпь и разравнивание материалов 3. Укатка с поливкой водой 4. Уход за покрытием
из них:
65.1 |  | затраты на труд рабочих |  |  | 260 | 188032
|  | в том числе оплата труда рабочих |  |  | 132 | 95462
65.1.1 | 005-0128 | Затраты труда рабочих (средний разряд работы 2,8). Специальные строительные и монтажные работы по устройству линейных сооружений | чел.-ч | 31.2885 | 6001 | 187762
65.2 |  | машины и механизмы |  |  | 443 | 320378
|  | в том числе оплата труда машинистов |  |  | 117 | 84614
65.2.1 | 321-101-0102 | Катки дорожные самоходные гладкие массой 8 т | маш.-ч | 5.4755 | 14243 | 85967
|  | в т.ч. затраты труда машинистов, экипаж 1 | чел.-ч | 5.4755 | 4528 | 24793
65.2.2 | 321-101-0104 | Катки дорожные самоходные гладкие массой 13 т | маш.-ч | 5.0543 | 17613 | 98273
|  | в т.ч. затраты труда машинистов, экипаж 1 | чел.-ч | 5.0543 | 5410 | 27344
65.2.3 | 311-201-0201 | Автогрейдеры среднего типа мощностью от 88,9 до 117,6 кВт (от 121 до 160 л.с.), массой от 9,1 до 13 т | маш.-ч | 1.7449 | 23265 | 45269
|  | в т.ч. затраты труда машинистов, экипаж 1 | чел.-ч | 1.7449 | 5410 | 9440
65.2.4 | 314-503-0601 | Автопогрузчики, грузоподъёмность 5 т | маш.-ч | 4.4526 | 13241 | 65270
|  | в т.ч. затраты труда машинистов, экипаж 1 | чел.-ч | 4.4526 | 3788 | 16866
65.2.5 | 321-101-0201 | Катки дорожные самоходные на пневмоколесном ходу массой 16 т | маш.-ч | 0.39111 | 19564 | 8482
|  | в т.ч. затраты труда машинистов, экипаж 1 | чел.-ч | 0.39111 | 5410 | 2116
65.2.6 | 321-211-0201 | Машины поливомоечные 6000 л | маш.-ч | 1.0755 | 14174 | 16920
|  | в т.ч. затраты труда машинистов, экипаж 1 | чел.-ч | 1.0755 | 3788 | 4074
65.3 |  | материалы, изделия и конструкции |  |  | 2 | 1446
65.3.1 | 217-603-0104 | Вода техническая | м³ | 7.5936 | 164 | 1245
66 | 6201-0402-0106 НДЦС РК 8.04-03-2025 К=24 | Устройство оснований и покрытий из песчано-гравийных или щебеночно-песчаных смесей, добавлять или исключать на каждый 0,5 см изменения толщины к 6201-0402-0101 | м² | 723.2 | 257 | 185862
из них:
66.1 |  | затраты на труд рабочих |  |  | 255 | 184416
|  | в том числе оплата труда рабочих |  |  | 130 | 94016
66.1.1 | 005-0128 | Затраты труда рабочих (средний разряд работы 2,8). Специальные строительные и монтажные работы по устройству линейных сооружений | чел.-ч | 30.6868 | 6001 | 184152
66.2 |  | материалы, изделия и конструкции |  |  | 2 | 1446
66.2.1 | 217-603-0104 | Вода техническая | м³ | 6.9427 | 164 | 1139
67 | 211-201-0504 ССЦ РК 8.04-08-2025 | Щебень из плотных горных пород для строительных работ М800 СТ РК 1284-2004 фракция 10-20 мм | м³ | 26.1 | 6741 | 175940
68 | 211-201-0502 ССЦ РК 8.04-08-2025 | Щебень из плотных горных пород для строительных работ М800 СТ РК 1284-2004 фракция 5-20 мм | м³ | 69.4 | 6789 | 471157
69 | 211-501-0103 ССЦ РК 8.04-08-2025 | Песок из отсевов дробления ГОСТ 31424-2010 фракция 0-5 | м³ | 78.1 | 4648 | 363009
| Подраздел 4: | ОБУСТРОЙСТВО |  |  |  | 239610
из них:
|  | затраты на труд рабочих | тенге |  |  | 81988
|  | в том числе оплата труда рабочих | тенге |  |  | 41820
|  | машины и механизмы | тенге |  |  | 38838
|  | в том числе оплата труда машинистов | тенге |  |  | 12258
|  | материалы, изделия и конструкции | тенге |  |  | 118784
|  | нормативная трудоемкость | чел.-ч | 16
70 | 6201-0802-0101 НДЦС РК 8.04-03-2025 | Установка знаков дорожных на металлических стойках | шт. | 2 | 24167 | 48334
Состав работ: 1. Бурение ям бурильно-крановыми машинами 2. Установка бесфундаментных стоек 3. Окраска стоек 4. Разделка оснований дорожных знаков 5. Переход от одного знака к следующему
из них:
70.1 |  | затраты на труд рабочих |  |  | 20684 | 41368
|  | в том числе оплата труда рабочих |  |  | 10550 | 21100
70.1.1 | 005-0130 | Затраты труда рабочих (средний разряд работы 3). Специальные строительные и монтажные работы по устройству линейных сооружений | чел.-ч | 6.656 | 6215 | 41367
70.2 |  | машины и механизмы |  |  | 2754 | 5508
|  | в том числе оплата труда машинистов |  |  | 784 | 1568
70.2.1 | 311-601-0901 | Машины бурильные с глубиной бурения 3,5 м на тракторе мощностью 85 кВт (115 л.с.) | маш.-ч | 0.2288 | 17792 | 4496
|  | в т.ч. затраты труда машинистов, экипаж 1 | чел.-ч | 0.2288 | 5410 | 1238
70.2.2 | 314-102-0101 | Краны на автомобильном ходу максимальной грузоподъёмностью 10 т | маш.-ч | 0.031616 | 15659 | 544
|  | в т.ч. затраты труда машинистов, экипаж 1 | чел.-ч | 0.031616 | 5410 | 171
70.2.3 | 331-101-0101 | Автомобили бортовые грузоподъёмностью до 5 т | маш.-ч | 0.041808 | 10229 | 468
|  | в т.ч. затраты труда машинистов, экипаж 1 | чел.-ч | 0.041808 | 3788 | 158
70.3 |  | материалы, изделия и конструкции |  |  | 729 | 1458
70.3.1 | 217-101-0107 | Болт с гайкой и шайбой ГОСТ ISO 8992-2015 строительный | т | 0.00096 | 954056 | 916
70.3.2 | 236-101-0107 | Грунтовка глифталевая ГФ-021 СТ РК ГОСТ Р 51693-2003 | т | 0.000387 | 754778 | 292
70.3.3 | 236-104-0103 | Растворитель Р-4 ГОСТ 7827-74 | т | 6.76e-05 | 1027431 | 69
70.3.4 | 236-203-0105 | Эмаль атмосферостойкая СТ РК 3262-2018 ХВ-124 | т | 0.0001124 | 1594928 | 179
71 | 251-102-0704 ССЦ РК 8.04-08-2025 | Стойка круглая металлическая для дорожных знаков ГОСТ 32948-2014 марки СКМ 1.35 | шт. | 1 | 10153 | 10153
72 | 251-102-0708 ССЦ РК 8.04-08-2025 | Стойка круглая металлическая для дорожных знаков ГОСТ 32948-2014 марки СКМ 2.30 | шт. | 2 | 10212 | 20424
73 | 251-101-0203 ССЦ РК 8.04-08-2025 | Знак дорожный односторонний со световозвращающей пленкой типа 2 СТ РК 1125-2021 треугольный 1.1, 1.2, 1.5-1.7, 1.8-1.15, 1.16, 1.17-1.19, 1.16.1, 1.20-1.22, 1.23-1.30, 2.3-2.4, А=700 мм | шт. | 1 | 8040 | 8040
74 | 251-101-0318 ССЦ РК 8.04-08-2025 | Знак дорожный односторонний со световозвращающей пленкой типа 3 СТ РК 1125-2021 прямоугольный 1.31.1-1.31.3, размером 500 мм х 2250 мм | шт. | 1 | 35979 | 35979
75 | 6201-0801-0301 НДЦС РК 8.04-03-2025 | Установка столбиков сигнальных железобетонных | шт. | 10 | 7735 | 77350
Состав работ: 1. Установка столбиков с копанием ям, обратной засыпкой грунта и трамбованием 2. Окраска 3. Наклейка фольги
из них:
75.1 |  | затраты на труд рабочих |  |  | 4062 | 40620
|  | в том числе оплата труда рабочих |  |  | 2072 | 20720
75.1.1 | 005-0129 | Затраты труда рабочих (средний разряд работы 2,9). Специальные строительные и монтажные работы по устройству линейных сооружений | чел.-ч | 6.656 | 6103 | 40622
75.2 |  | машины и механизмы |  |  | 3333 | 33330
|  | в том числе оплата труда машинистов |  |  | 1069 | 10690
75.2.1 | 311-601-1101 | Машины бурильно-крановые с глубиной бурения 3,5 м на автомобиле | маш.-ч | 0.728 | 14883 | 11869
|  | в т.ч. затраты труда машинистов, экипаж 1 | чел.-ч | 0.728 | 5410 | 3938
75.2.2 | 314-102-0101 | Краны на автомобильном ходу максимальной грузоподъёмностью 10 т | маш.-ч | 1.248 | 15659 | 21461
|  | в т.ч. затраты труда машинистов, экипаж 1 | чел.-ч | 1.248 | 5410 | 6752
75.3 |  | материалы, изделия и конструкции |  |  | 340 | 3400
75.3.1 | 214-301-0103 | Фольга алюминиевая ГОСТ 618-2014 ДПРХМ 0,100х100 НД | м² | 0.204 | 1066 | 217
75.3.2 | 236-101-0116 | Грунтовка водно-дисперсионная акриловая глубокого проникновения для внутренних и наружных работ СТ РК ГОСТ Р 52020-2007 | кг | 0.812 | 187 | 152
75.3.3 | 236-203-0104 | Эмаль атмосферостойкая СТ РК 3262-2018 ХВ-161 | т | 0.002784 | 1088928 | 3032
76 | 251-201-0701 ССЦ РК 8.04-08-2025 | Столбик сигнальный металлический размерами 1500х120х1мм | шт. | 10 | 3933 | 39330
| Раздел 4: | ЛИНЕЙНАЯ ЧАСТЬ (215-KZ-DUCGF-CIV-BOM-067-36015, лист 1) |  |  |  | 2064366
из них:
|  | затраты на труд рабочих | тенге |  |  | 272925
|  | в том числе оплата труда рабочих | тенге |  |  | 139001
|  | машины и механизмы | тенге |  |  | 262267
|  | в том числе оплата труда машинистов | тенге |  |  | 70569
|  | материалы, изделия и конструкции | тенге |  |  | 1513062
|  | перевозки | тенге |  |  | 16112
|  | нормативная трудоемкость | чел.-ч | 59
| Подраздел 1: | ЗЕМЛЯНЫЕ РАБОТЫ |  |  |  | 36708
из них:
|  | затраты на труд рабочих | тенге |  |  | 95
|  | в том числе оплата труда рабочих | тенге |  |  | 50
|  | машины и механизмы | тенге |  |  | 20110
|  | в том числе оплата труда машинистов | тенге |  |  | 4864
|  | материалы, изделия и конструкции | тенге |  |  | 391
|  | перевозки | тенге |  |  | 16112
|  | нормативная трудоемкость | чел.-ч | 1
77 | 1101-0203-0137 ЭСН РК 8.04-01-2024 Изм. и доп. вып. 47 Кзтр и Кэм=1,04 | Разработка грунта бульдозером, мощность 79 кВт(108 л.с.), при перемещении грунта до 10 м, группа грунта 1 | м³ грунта | 6.3 | 118 | 743
Состав работ: 1. Разработка грунта с перемещением
из них:
77.1 |  | машины и механизмы |  |  | 118 | 743
|  | в том числе оплата труда машинистов |  |  | 34 | 214
77.1.1 | 311-101-0102 | Бульдозеры-рыхлители на гусеничном ходу, легкого класса мощностью свыше 66 до 96 кВт, массой свыше 8,5 до 14 т | маш.-ч | 0.039967 | 18609 | 744
|  | в т.ч. затраты труда машинистов, экипаж 1 | чел.-ч | 0.039967 | 5410 | 216
78 | 1101-0203-0145 ЭСН РК 8.04-01-2024 Изм. и доп. вып. 47 Кзтр и Кэм=1,04 | Разработка грунта бульдозером, мощность 79 кВт(108 л.с.), при перемещении грунта до 10 м. Добавлять на каждые последующие 10 м перемещения грунта группа грунта 1 | м³ грунта | 6.3 | 86 | 542
| 1101-038 Кэм=0,85, Кзтм=0,85 | При перемещении бульдозером ранее разрыхленного грунта, за исключением взорванной скальной породы, сыпучих барханных и дюнных песков, применять Кэм=0,85, Кзтм=0,85
Состав работ: 1. Разработка грунта с перемещением
из них:
78.1 |  | машины и механизмы |  |  | 86 | 542
|  | в том числе оплата труда машинистов |  |  | 25 | 158
78.1.1 | 311-101-0102 | Бульдозеры-рыхлители на гусеничном ходу, легкого класса мощностью свыше 66 до 96 кВт, массой свыше 8,5 до 14 т | маш.-ч | 0.02896 | 18609 | 539
|  | в т.ч. затраты труда машинистов, экипаж 1 | чел.-ч | 0.02896 | 5410 | 157
79 | 1101-0201-1207 ЭСН РК 8.04-01-2024 Изм. и доп. вып. 47 Кзтр и Кэм=1,04 | Разработка грунта в траншее с погрузкой на автомобиль-самосвал экскаватором "Обратная лопата", вместимость ковша 0,65 м³, группа грунта 1 | м³ грунта | 6.3 | 528 | 3326
Состав работ: 1. Разработка траншей экскаватором по размерам и отметкам с погрузкой в автомобили-самосвалы 2. Обработка откосов траншей до проектных 3. Перемещение экскаватора в пределах фронта работ
из них:
79.1 |  | машины и механизмы |  |  | 528 | 3326
|  | в том числе оплата труда машинистов |  |  | 137 | 863
79.1.1 | 311-401-0105 | Экскаваторы одноковшовые дизельные на гусеничном ходу ковш свыше 0,5 до 0,65 м³, масса свыше 10 до 13 т | маш.-ч | 0.15987 | 20799 | 3325
|  | в т.ч. затраты труда машинистов, экипаж 1 | чел.-ч | 0.15987 | 5410 | 865
80 | 412-102-0218 СЦПГ РК 8.04-12-2025 класс груза 1, k=1, на расст. 50 км. | Перевозка строительных грузов самосвалами вне населенных пунктов. Грузоподъемность свыше 10 т. (осевая нагрузка до 8 тонн) Расстояние перевозки свыше 30 до 50 км | т·км | 519.75 | 31 | 16112
Формула объема = 6,3*1,65*50
81 | 1101-0203-0301 ЭСН РК 8.04-01-2024 Изм. и доп. вып. 47 Кзтр и Кэм=1,04 | Работа на отвале, группа грунта 1 | м³ грунта | 6.3 | 80 | 505
Состав работ: 1. Перемещение и разравнивание выгруженного грунта из автомобилей-самосвалов 2. Содержание проездов на отвале 3. Очистка кузовов автомобилей-самосвалов при их выгрузке
из них:
81.1 |  | затраты на труд рабочих |  |  | 15 | 95
|  | в том числе оплата труда рабочих |  |  | 8 | 50
81.1.1 | 001-0120 | Затраты труда рабочих (средний разряд работы 2). Работы по разработке грунта и устройству земляных конструкций | чел.-ч | 0.017821 | 5288 | 94
81.2 |  | машины и механизмы |  |  | 65 | 410
|  | в том числе оплата труда машинистов |  |  | 19 | 120
81.2.1 | 332-101-0101 | Автомобили-самосвалы общестроительные (дорожные) грузоподъёмностью 7 т | маш.-ч | 0.0004586 | 10424 | 5
|  | в т.ч. затраты труда машинистов, экипаж 1 | чел.-ч | 0.0004586 | 3788 | 2
81.2.2 | 311-101-0102 | Бульдозеры-рыхлители на гусеничном ходу, легкого класса мощностью свыше 66 до 96 кВт, массой свыше 8,5 до 14 т | маш.-ч | 0.021622 | 18609 | 402
|  | в т.ч. затраты труда машинистов, экипаж 1 | чел.-ч | 0.021622 | 5410 | 117
82 | 1101-0705-2501 ЭСН РК 8.04-01-2024 К=100 Кзтр и Кэм=1,04 | Ремонт и содержание дорог грунтовых землевозных на каждые 0,5 км длины, группа грунтов 1 | м³ грунта | 6.3 | 2457 | 15480
Состав работ: 1. Ремонт и содержание дороги от забоя до отвала при транспортировке грунта автомобилями-самосвалами, полуприцепами-самосвалами или думперами
из них:
82.1 |  | машины и механизмы |  |  | 2395 | 15089
|  | в том числе оплата труда машинистов |  |  | 557 | 3509
82.1.1 | 311-201-0201 | Автогрейдеры среднего типа мощностью от 88,9 до 117,6 кВт (от 121 до 160 л.с.), массой от 9,1 до 13 т | маш.-ч | 0.64865 | 23265 | 15091
|  | в т.ч. затраты труда машинистов, экипаж 1 | чел.-ч | 0.64865 | 5410 | 3509
82.2 |  | материалы, изделия и конструкции |  |  | 62 | 391
82.2.1 | 211-201-0607 | Щебень из плотных горных пород для строительных работ М1000 СТ РК 1284-2004 фракция 40-80 (70) мм | м³ | 0.063 | 6219 | 392
| Подраздел 2: | ДОРОЖНАЯ ОДЕЖДА |  |  |  | 2027658
из них:
|  | затраты на труд рабочих | тенге |  |  | 272830
|  | в том числе оплата труда рабочих | тенге |  |  | 138951
|  | машины и механизмы | тенге |  |  | 242157
|  | в том числе оплата труда машинистов | тенге |  |  | 65705
|  | материалы, изделия и конструкции | тенге |  |  | 1512671
|  | нормативная трудоемкость | чел.-ч | 58
83 | 6201-0402-0101 НДЦС РК 8.04-03-2025 | Устройство оснований и покрытий из песчано-гравийных или щебеночно-песчаных смесей, однослойных, толщина 12 см | м² | 297 | 663 | 196911
Состав работ: 1. Планировка и прикатка земляного полотна или подстилающего слоя 2. Россыпь и разравнивание материалов 3. Укатка с поливкой водой 4. Уход за покрытием
из них:
83.1 |  | затраты на труд рабочих |  |  | 260 | 77220
|  | в том числе оплата труда рабочих |  |  | 132 | 39204
83.1.1 | 005-0128 | Затраты труда рабочих (средний разряд работы 2,8). Специальные строительные и монтажные работы по устройству линейных сооружений | чел.-ч | 12.8494 | 6001 | 77109
83.2 |  | машины и механизмы |  |  | 401 | 119097
|  | в том числе оплата труда машинистов |  |  | 117 | 34749
83.2.1 | 321-101-0102 | Катки дорожные самоходные гладкие массой 8 т | маш.-ч | 2.2486 | 14243 | 32027
|  | в т.ч. затраты труда машинистов, экипаж 1 | чел.-ч | 2.2486 | 4528 | 10182
83.2.2 | 321-101-0104 | Катки дорожные самоходные гладкие массой 13 т | маш.-ч | 2.0757 | 17613 | 36559
|  | в т.ч. затраты труда машинистов, экипаж 1 | чел.-ч | 2.0757 | 5410 | 11229
83.2.3 | 311-201-0201 | Автогрейдеры среднего типа мощностью от 88,9 до 117,6 кВт (от 121 до 160 л.с.), массой от 9,1 до 13 т | маш.-ч | 0.7166 | 23265 | 16672
|  | в т.ч. затраты труда машинистов, экипаж 1 | чел.-ч | 0.7166 | 5410 | 3877
83.2.4 | 314-503-0601 | Автопогрузчики, грузоподъёмность 5 т | маш.-ч | 1.8286 | 13241 | 24212
|  | в т.ч. затраты труда машинистов, экипаж 1 | чел.-ч | 1.8286 | 3788 | 6927
83.2.5 | 321-101-0201 | Катки дорожные самоходные на пневмоколесном ходу массой 16 т | маш.-ч | 0.16062 | 19564 | 3142
|  | в т.ч. затраты труда машинистов, экипаж 1 | чел.-ч | 0.16062 | 5410 | 869
83.2.6 | 321-211-0201 | Машины поливомоечные 6000 л | маш.-ч | 0.4417 | 14174 | 6261
|  | в т.ч. затраты труда машинистов, экипаж 1 | чел.-ч | 0.4417 | 3788 | 1673
83.3 |  | материалы, изделия и конструкции |  |  | 2 | 594
83.3.1 | 217-603-0104 | Вода техническая | м³ | 3.1185 | 164 | 511
84 | 6201-0402-0106 НДЦС РК 8.04-03-2025 К=24 | Устройство оснований и покрытий из песчано-гравийных или щебеночно-песчаных смесей, добавлять или исключать на каждый 0,5 см изменения толщины к 6201-0402-0101 | м² | 297 | 257 | 76329
из них:
84.1 |  | затраты на труд рабочих |  |  | 255 | 75735
|  | в том числе оплата труда рабочих |  |  | 130 | 38610
84.1.1 | 005-0128 | Затраты труда рабочих (средний разряд работы 2,8). Специальные строительные и монтажные работы по устройству линейных сооружений | чел.-ч | 12.6023 | 6001 | 75626
84.2 |  | материалы, изделия и конструкции |  |  | 2 | 594
84.2.1 | 217-603-0104 | Вода техническая | м³ | 2.8512 | 164 | 468
85 | 211-201-0504 ССЦ РК 8.04-08-2025 | Щебень из плотных горных пород для строительных работ М800 СТ РК 1284-2004 фракция 10-20 мм | м³ | 10.1 | 6741 | 68084
86 | 211-201-0502 ССЦ РК 8.04-08-2025 | Щебень из плотных горных пород для строительных работ М800 СТ РК 1284-2004 фракция 5-20 мм | м³ | 26.9 | 6789 | 182624
87 | 211-501-0103 ССЦ РК 8.04-08-2025 | Песок из отсевов дробления ГОСТ 31424-2010 фракция 0-5 | м³ | 30.3 | 4648 | 140834
88 | 6201-0401-0101 НДЦС РК 8.04-03-2025 | Устройство подстилающих и выравнивающих слоев оснований из песка | м³ | 6.7 | 6513 | 43637
Состав работ: 1. Планировка и прикатка земляного полотна с поливом водой 2. Россыпь и разравнивание материалов 3. Уплотнение россыпей с поливкой водой
из них:
88.1 |  | затраты на труд рабочих |  |  | 824 | 5521
|  | в том числе оплата труда рабочих |  |  | 420 | 2814
88.1.1 | 005-0123 | Затраты труда рабочих (средний разряд работы 2,3). Специальные строительные и монтажные работы по устройству линейных сооружений | чел.-ч | 1.0034 | 5502 | 5521
88.2 |  | машины и механизмы |  |  | 2636 | 17661
|  | в том числе оплата труда машинистов |  |  | 680 | 4556
88.2.1 | 321-101-0204 | Катки дорожные самоходные на пневмоколесном ходу массой 30 т | маш.-ч | 0.49333 | 21372 | 10544
|  | в т.ч. затраты труда машинистов, экипаж 1 | чел.-ч | 0.49333 | 5410 | 2669
88.2.2 | 311-201-0201 | Автогрейдеры среднего типа мощностью от 88,9 до 117,6 кВт (от 121 до 160 л.с.), массой от 9,1 до 13 т | маш.-ч | 0.108 | 23265 | 2513
|  | в т.ч. затраты труда машинистов, экипаж 1 | чел.-ч | 0.108 | 5410 | 584
88.2.3 | 314-503-0601 | Автопогрузчики, грузоподъёмность 5 т | маш.-ч | 0.29893 | 13241 | 3958
|  | в т.ч. затраты труда машинистов, экипаж 1 | чел.-ч | 0.29893 | 3788 | 1132
88.2.4 | 321-211-0201 | Машины поливомоечные 6000 л | маш.-ч | 0.045292 | 14174 | 642
|  | в т.ч. затраты труда машинистов, экипаж 1 | чел.-ч | 0.045292 | 3788 | 172
88.3 |  | материалы, изделия и конструкции |  |  | 3053 | 20455
88.3.1 | 211-401-0102 | Песок ГОСТ 8736-2014 природный для строительных работ 1 и 2 класса | м³ | 7.37 | 2768 | 20400
88.3.2 | 217-603-0104 | Вода техническая | м³ | 0.335 | 164 | 55
89 | 6201-0601-0103 НДЦС РК 8.04-03-2025 | Устройство покрытий дорожных из сборных железобетонных плит, плиты прямоугольные площадью до 10,5 м² | м³ | 10.56 | 21191 | 223776
Состав работ: 1. Огрунтовка граней плит 2. Укладка дорожных плит 3. Прикатывание плит 4. Очистка поверхности и швов плит 5. Сваривание стыковых соединений плит 6. Заполнение швов цементно-песчаной смесью 7. Герметизация швов битумно-полимерным герметиком
Формула объема = 12*0,88
из них:
89.1 |  | затраты на труд рабочих |  |  | 10829 | 114354
|  | в том числе оплата труда рабочих |  |  | 5523 | 58323
89.1.1 | 005-0130 | Затраты труда рабочих (средний разряд работы 3). Специальные строительные и монтажные работы по устройству линейных сооружений | чел.-ч | 18.3999 | 6215 | 114355
89.2 |  | машины и механизмы |  |  | 9981 | 105399
|  | в том числе оплата труда машинистов |  |  | 2500 | 26400
89.2.1 | 315-201-0102 | Агрегаты сварочные передвижные с дизельным двигателем, с номинальным сварочным током 250-400 А | маш.-ч | 4.293 | 1339 | 5748
89.2.2 | 314-102-0104 | Краны на автомобильном ходу максимальной грузоподъёмностью 25 т | маш.-ч | 2.2569 | 25856 | 58354
|  | в т.ч. затраты труда машинистов, экипаж 1 | чел.-ч | 2.2569 | 6466 | 14593
89.2.3 | 343-202-0201 | Машины шлифовальные угловые | маш.-ч | 0.096645 | 37 | 4
89.2.4 | 333-101-0102 | Тягачи седельные грузоподъёмностью 15 т | маш.-ч | 0.52166 | 14618 | 7626
|  | в т.ч. затраты труда машинистов, экипаж 1 | чел.-ч | 0.52166 | 4528 | 2362
89.2.5 | 321-206-0301 | Заливщики швов на базе автомобиля | маш.-ч | 1.3223 | 17590 | 23259
|  | в т.ч. затраты труда машинистов, экипаж 1 | чел.-ч | 1.3223 | 4528 | 5987
89.2.6 | 321-101-0201 | Катки дорожные самоходные на пневмоколесном ходу массой 16 т | маш.-ч | 0.12959 | 19564 | 2535
|  | в т.ч. затраты труда машинистов, экипаж 1 | чел.-ч | 0.12959 | 5410 | 701
89.2.7 | 315-102-0102 | Компрессоры передвижные с двигателем внутреннего сгорания давлением до 686 кПа (7 атм), производительность 5 м³/мин | маш.-ч | 0.12959 | 10402 | 1348
|  | в т.ч. затраты труда машинистов, экипаж 1 | чел.-ч | 0.12959 | 3788 | 491
89.2.8 | 333-201-0102 | Полуприцепы общего назначения грузоподъёмностью 15 т | маш.-ч | 0.52166 | 1320 | 689
89.2.9 | 331-101-0201 | Автомобили бортовые, грузопассажирские грузоподъёмностью до 1,5 т | маш.-ч | 0.60074 | 9721 | 5840
|  | в т.ч. затраты труда машинистов, экипаж 1 | чел.-ч | 0.60074 | 3788 | 2276
89.3 |  | материалы, изделия и конструкции |  |  | 381 | 4023
89.3.1 | 235-201-0101 | Праймер битумный ГОСТ 30693-2000 эмульсионный | кг | 2.7604 | 554 | 1529
89.3.2 | 217-605-0104 | Пропан-бутан, смесь техническая ГОСТ 34858-2022 | кг | 0.98419 | 241 | 237
89.3.3 | 217-603-0104 | Вода техническая | м³ | 0.0528 | 164 | 9
89.3.4 | 217-302-0204 | Электрод типа Э42А, Э46А, Э50А ГОСТ 9467-75, марки УОНИ-13/55 диаметром 3 мм | кг | 2.0159 | 922 | 1859
89.3.5 | 214-210-0101 | Сталь арматурная гладкого профиля класса А-I (А240) СТ РК 2591-2014 диаметром от 6 до 12 мм | т | 0.0011616 | 337413 | 392
90 | 226-102-0601 ССЦ РК 8.04-08-2025 | Плита для покрытий городских дорог с расчетной нагрузкой в 10 т ГОСТ 21924.0-84 | м³ | 10.56 | 103737 | 1095463
Формула объема = 12*0,88
| Составил |  |  |  | Заозерова М.А.
(должность, подпись, расшифровка подписи)
| Проверил |  |  |  | Смолина Г.Д.
(должность, подпись, расшифровка подписи)

## Э153437 Форма 4(2)
Ведомость материальных ресурсов и оборудования
к локальной смете № 7-01
Составлен(а) в ценах декабря 2025 г.
Номер по порядку | Обоснование | Наименование ресурса | Единица измерения | Количество | Стоимость единицы измерения, тенге | Общая стоимость, тенге
1 | 2 | 3 | 4 | 5 | 6 | 7
I. Материалы
1 | 226-102-0601 ССЦ РК 8.04-08-2025 | Плита для покрытий городских дорог с расчетной нагрузкой в 10 т ГОСТ 21924.0-84 | м³ | 10.56 | 103737 | 1095463
2 | 211-201-0502 ССЦ РК 8.04-08-2025 | Щебень из плотных горных пород для строительных работ М800 СТ РК 1284-2004 фракция 5-20 мм | м³ | 140.6 | 6789 | 954533
3 | 211-501-0103 ССЦ РК 8.04-08-2025 | Песок из отсевов дробления ГОСТ 31424-2010 фракция 0-5 | м³ | 158.2 | 4648 | 735314
4 | 211-201-0504 ССЦ РК 8.04-08-2025 | Щебень из плотных горных пород для строительных работ М800 СТ РК 1284-2004 фракция 10-20 мм | м³ | 52.8 | 6741 | 355925
5 | 251-101-0318 ССЦ РК 8.04-08-2025 | Знак дорожный односторонний со световозвращающей пленкой типа 3 СТ РК 1125-2021 прямоугольный 1.31.1-1.31.3, размером 500 мм х 2250 мм | шт. | 2 | 35979 | 71958
6 | 251-201-0701 ССЦ РК 8.04-08-2025 | Столбик сигнальный металлический размерами 1500х120х1мм | шт. | 18 | 3933 | 70794
7 | 211-201-0607 ССЦ РК 8.04-08-2025 | Щебень из плотных горных пород для строительных работ М1000 СТ РК 1284-2004 фракция 40-80 (70) мм | м³ | 6.6474 | 6219 | 41340
8 | 251-102-0708 ССЦ РК 8.04-08-2025 | Стойка круглая металлическая для дорожных знаков ГОСТ 32948-2014 марки СКМ 2.30 | шт. | 4 | 10212 | 40848
9 | 211-401-0102 ССЦ РК 8.04-08-2025 | Песок ГОСТ 8736-2014 природный для строительных работ 1 и 2 класса | м³ | 7.37 | 2768 | 20400
10 | 251-102-0704 ССЦ РК 8.04-08-2025 | Стойка круглая металлическая для дорожных знаков ГОСТ 32948-2014 марки СКМ 1.35 | шт. | 2 | 10153 | 20306
11 | 217-603-0104 ССЦ РК 8.04-08-2025 | Вода техническая | м³ | 99.2199 | 164 | 16272
12 | 251-101-0203 ССЦ РК 8.04-08-2025 | Знак дорожный односторонний со световозвращающей пленкой типа 2 СТ РК 1125-2021 треугольный 1.1, 1.2, 1.5-1.7, 1.8-1.15, 1.16, 1.17-1.19, 1.16.1, 1.20-1.22, 1.23-1.30, 2.3-2.4, А=700 мм | шт. | 2 | 8040 | 16080
13 | 236-203-0104 ССЦ РК 8.04-08-2025 | Эмаль атмосферостойкая СТ РК 3262-2018 ХВ-161 | т | 0.0050112 | 1088928 | 5457
14 | 217-302-0204 ССЦ РК 8.04-08-2025 | Электрод типа Э42А, Э46А, Э50А ГОСТ 9467-75, марки УОНИ-13/55 диаметром 3 мм | кг | 2.0159 | 922 | 1859
15 | 217-101-0107 ССЦ РК 8.04-08-2025 | Болт с гайкой и шайбой ГОСТ ISO 8992-2015 строительный | т | 0.00192 | 954056 | 1832
16 | 235-201-0101 ССЦ РК 8.04-08-2025 | Праймер битумный ГОСТ 30693-2000 эмульсионный | кг | 2.7604 | 554 | 1529
17 | 236-101-0107 ССЦ РК 8.04-08-2025 | Грунтовка глифталевая ГФ-021 СТ РК ГОСТ Р 51693-2003 | т | 0.000774 | 754778 | 584
18 | 214-210-0101 ССЦ РК 8.04-08-2025 | Сталь арматурная гладкого профиля класса А-I (А240) СТ РК 2591-2014 диаметром от 6 до 12 мм | т | 0.0011616 | 337413 | 392
19 | 214-301-0103 ССЦ РК 8.04-08-2025 | Фольга алюминиевая ГОСТ 618-2014 ДПРХМ 0,100х100 НД | м² | 0.3672 | 1066 | 391
20 | 236-203-0105 ССЦ РК 8.04-08-2025 | Эмаль атмосферостойкая СТ РК 3262-2018 ХВ-124 | т | 0.0002248 | 1594928 | 359
21 | 236-101-0116 ССЦ РК 8.04-08-2025 | Грунтовка водно-дисперсионная акриловая глубокого проникновения для внутренних и наружных работ СТ РК ГОСТ Р 52020-2007 | кг | 1.4616 | 187 | 273
22 | 217-605-0104 ССЦ РК 8.04-08-2025 | Пропан-бутан, смесь техническая ГОСТ 34858-2022 | кг | 0.98419 | 241 | 237
23 | 236-104-0103 ССЦ РК 8.04-08-2025 | Растворитель Р-4 ГОСТ 7827-74 | т | 0.0001352 | 1027431 | 139
|  | Итого материальные ресурсы | тенге |  |  | 3453147
|  | Всего по ведомости: | тенге |  |  | 3453147

## Э153437 А1
Форма АВС А0
Наименование стройки |  | Дунга Оперэйтинг ГмбХ. Модернизация экспортного нефтепровода от ЦПС до КУУН.Месторождение Дунга Мангистауской области.1й пусковой комлекс
Наименование объекта |  | Генеральный план
Локальная ресурсная смета № 7-01
| на | Генеральный план
(наименование работ и затрат)
Основание: 1175264/2025/1-01-01-ГП,ВР
|  |  | Сметная стоимость |  |  | 9883.616 | тыс. тенге
|  |  | Средства на оплату труда |  |  | 2078.903 | тыс. тенге
|  |  | Нормативная трудоемкость |  |  | 0.378 | тыс. чел.-ч
Составлен(а) в ценах декабря 2025 г.
№ п/п | Шифр норм и коды ресурсов | Наименование работ и затрат | Единица измерения | Количество |  | Стоимость, тенге
|  |  |  | на единицу измерения | по проекту | на единицу измерения | по проекту
1 | 2 | 3 | 4 | 5 | 6 | 7 | 8
Раздел 1: ПЛОЩАДКА КРАНОВОГО УЗЛА (215-KZ-DUCGF-CIV-BOM-067-36015, лист 1)
Подраздел 1: ЗЕМЛЯНЫЕ РАБОТЫ
1 | 1101-0203-0137 ЭСН РК 8.04-01-2024 Изм. и доп. вып. 47 Кзтр и Кэм=1,04 | Разработка грунта бульдозером, мощность 79 кВт(108 л.с.), при перемещении грунта до 10 м, группа грунта 1 | м³ грунта |  | 62 | 131 | 8122
Состав работ: 1. Разработка грунта с перемещением
1.1 | 099-0100 | Затраты труда машинистов | чел.-ч | 0.006344 | 0.39333 | 5359.39 | 2108
|  | Итого оплата труда: |  |  |  | 34 | 2108
1.2 | 311-101-0102 | Бульдозеры-рыхлители на гусеничном ходу, легкого класса мощностью свыше 66 до 96 кВт, массой свыше 8,5 до 14 т | маш.-ч | 0.006344 | 0.39333 | 18609 | 8098
|  | в т.ч. затраты труда машинистов, экипаж 1 | чел.-ч | 0.006344 | 0.39333 | 5410 | 2128
|  | Итого эксплуатация машин: |  |  |  | 131 | 8122
2 | 1101-0203-0145 ЭСН РК 8.04-01-2024 Изм. и доп. вып. 47 Кзтр и Кэм=1,04 | Разработка грунта бульдозером, мощность 79 кВт(108 л.с.), при перемещении грунта до 10 м. Добавлять на каждые последующие 10 м перемещения грунта группа грунта 1 | м³ грунта |  | 62 | 95 | 5890
| 1101-038 Кэм=0,85, Кзтм=0,85 | При перемещении бульдозером ранее разрыхленного грунта, за исключением взорванной скальной породы, сыпучих барханных и дюнных песков, применять Кэм=0,85, Кзтм=0,85
Состав работ: 1. Разработка грунта с перемещением
2.1 | 099-0100 | Затраты труда машинистов | чел.-ч | 0.0045968 | 0.285 | 5438.57 | 1550
|  | Итого оплата труда: |  |  |  | 25 | 1550
2.2 | 311-101-0102 | Бульдозеры-рыхлители на гусеничном ходу, легкого класса мощностью свыше 66 до 96 кВт, массой свыше 8,5 до 14 т | маш.-ч | 0.0045968 | 0.285 | 18609 | 5868
|  | в т.ч. затраты труда машинистов, экипаж 1 | чел.-ч | 0.0045968 | 0.285 | 5410 | 1542
|  | Итого эксплуатация машин: |  |  |  | 95 | 5890
3 | 1101-0201-1207 ЭСН РК 8.04-01-2024 Изм. и доп. вып. 47 Кзтр и Кэм=1,04 | Разработка грунта в траншее с погрузкой на автомобиль-самосвал экскаватором "Обратная лопата", вместимость ковша 0,65 м³, группа грунта 1 | м³ грунта |  | 62 | 586 | 36332
Состав работ: 1. Разработка траншей экскаватором по размерам и отметкам с погрузкой в автомобили-самосвалы 2. Обработка откосов траншей до проектных 3. Перемещение экскаватора в пределах фронта работ
3.1 | 099-0100 | Затраты труда машинистов | чел.-ч | 0.025376 | 1.5733 | 5398.8 | 8494
|  | Итого оплата труда: |  |  |  | 137 | 8494
3.2 | 311-401-0105 | Экскаваторы одноковшовые дизельные на гусеничном ходу ковш свыше 0,5 до 0,65 м³, масса свыше 10 до 13 т | маш.-ч | 0.025376 | 1.5733 | 20799 | 36355
|  | в т.ч. затраты труда машинистов, экипаж 1 | чел.-ч | 0.025376 | 1.5733 | 5410 | 8512
|  | Итого эксплуатация машин: |  |  |  | 586 | 36332
4 | 412-102-0218 СЦПГ РК 8.04-12-2025 класс груза 1, k=1, на расст. 50 км. | Перевозка строительных грузов самосвалами вне населенных пунктов. Грузоподъемность свыше 10 т. (осевая нагрузка до 8 тонн) Расстояние перевозки свыше 30 до 50 км | т·км |  | 5115 | 31 | 158565
Формула объема = 62*1,65*50
5 | 1101-0203-0301 ЭСН РК 8.04-01-2024 Изм. и доп. вып. 47 Кзтр и Кэм=1,04 | Работа на отвале, группа грунта 1 | м³ грунта |  | 62 | 87 | 5394
Состав работ: 1. Перемещение и разравнивание выгруженного грунта из автомобилей-самосвалов 2. Содержание проездов на отвале 3. Очистка кузовов автомобилей-самосвалов при их выгрузке
5.1 | 099-0100 | Затраты труда машинистов | чел.-ч | 0.0035048 | 0.2173 | 5421.14 | 1178
5.2 | 001-0120 | Затраты труда рабочих (средний разряд работы 2). Работы по разработке грунта и устройству земляных конструкций | чел.-ч | 0.0028288 | 0.17539 | 5288 | 927
|  | Итого оплата труда: |  |  |  | 34 | 2108
5.3 | 332-101-0101 | Автомобили-самосвалы общестроительные (дорожные) грузоподъёмностью 7 т | маш.-ч | 7.28e-05 | 0.0045136 | 10424 | 52
|  | в т.ч. затраты труда машинистов, экипаж 1 | чел.-ч | 7.28e-05 | 0.0045136 | 3788 | 17
5.4 | 311-101-0102 | Бульдозеры-рыхлители на гусеничном ходу, легкого класса мощностью свыше 66 до 96 кВт, массой свыше 8,5 до 14 т | маш.-ч | 0.003432 | 0.21278 | 18609 | 4381
|  | в т.ч. затраты труда машинистов, экипаж 1 | чел.-ч | 0.003432 | 0.21278 | 5410 | 1151
|  | Итого эксплуатация машин: |  |  |  | 72 | 4464
6 | 1101-0705-2501 ЭСН РК 8.04-01-2024 К=100 Кзтр и Кэм=1,04 | Ремонт и содержание дорог грунтовых землевозных на каждые 0,5 км длины, группа грунтов 1 | м³ грунта |  | 62 | 2733 | 169446
Состав работ: 1. Ремонт и содержание дороги от забоя до отвала при транспортировке грунта автомобилями-самосвалами, полуприцепами-самосвалами или думперами
6.1 | 099-0100 | Затраты труда машинистов | чел.-ч | 0.10296 | 6.3835 | 5409.87 | 34534
|  | Итого оплата труда: |  |  |  | 557 | 34534
6.2 | 311-201-0201 | Автогрейдеры среднего типа мощностью от 88,9 до 117,6 кВт (от 121 до 160 л.с.), массой от 9,1 до 13 т | маш.-ч | 0.10296 | 6.3835 | 23265 | 165609
|  | в т.ч. затраты труда машинистов, экипаж 1 | чел.-ч | 0.10296 | 6.3835 | 5410 | 34535
|  | Итого эксплуатация машин: |  |  |  | 2671 | 165602
6.3 | 211-201-0607 | Щебень из плотных горных пород для строительных работ М1000 СТ РК 1284-2004 фракция 40-80 (70) мм | м³ | 0.01 | 0.62 | 6219 | 3856
|  | Итого материалов: |  |  |  | 62 | 3844
7 | 1101-0201-0225 ЭСН РК 8.04-01-2024 Изм. и доп. вып. 47 Кзтр и Кэм=1,04 | Разработка грунта в карьере с погрузкой на автомобили-самосвалы экскаватором "Обратная лопата", вместимость ковша 0,65 м³, группа грунта 1 | м³ грунта |  | 207.3 | 328 | 67995
Состав работ: 1. Разработка грунта экскаваторами с погрузкой на автомобили-самосвалы 2. Планировка поверхности забоя и земляного полотна забойной дороги бульдозером 3. Содержание забойной дороги 4. Вспомогательные работы, связанные с устройством водоотводных канав или ограждающих валиков, выполняемые вручную, с переходом экскаватора с одного места работы на другое и из забоя в забой
Формула объема = 139,1+68,2
7.1 | 099-0100 | Затраты труда машинистов | чел.-ч | 0.013562 | 2.8113 | 5456.58 | 15340
7.2 | 001-0120 | Затраты труда рабочих (средний разряд работы 2). Работы по разработке грунта и устройству земляных конструкций | чел.-ч | 0.0041496 | 0.86021 | 5288 | 4549
|  | Итого оплата труда: |  |  |  | 96 | 19901
7.3 | 311-101-0102 | Бульдозеры-рыхлители на гусеничном ходу, легкого класса мощностью свыше 66 до 96 кВт, массой свыше 8,5 до 14 т | маш.-ч | 0.0030576 | 0.63384 | 18609 | 13050
|  | в т.ч. затраты труда машинистов, экипаж 1 | чел.-ч | 0.0030576 | 0.63384 | 5410 | 3429
7.4 | 311-401-0105 | Экскаваторы одноковшовые дизельные на гусеничном ходу ковш свыше 0,5 до 0,65 м³, масса свыше 10 до 13 т | маш.-ч | 0.010504 | 2.1775 | 20799 | 50316
|  | в т.ч. затраты труда машинистов, экипаж 1 | чел.-ч | 0.010504 | 2.1775 | 5410 | 11780
|  | Итого эксплуатация машин: |  |  |  | 306 | 63434
8 | 412-102-0219 СЦПГ РК 8.04-12-2025 класс груза 1, k=1, на расст. 60 км. | Перевозка строительных грузов самосвалами вне населенных пунктов. Грузоподъемность свыше 10 т. (осевая нагрузка до 8 тонн) Расстояние перевозки свыше 50 до 100 км | т·км |  | 20522.7 | 27 | 554113
Формула объема = (139,1+68,2)*1,65*60
9 | 1101-0705-2501 ЭСН РК 8.04-01-2024 К=120 Кзтр и Кэм=1,04 | Ремонт и содержание дорог грунтовых землевозных на каждые 0,5 км длины, группа грунтов 1 | м³ грунта |  | 207.3 | 3280 | 679945
Состав работ: 1. Ремонт и содержание дороги от забоя до отвала при транспортировке грунта автомобилями-самосвалами, полуприцепами-самосвалами или думперами
Формула объема = 139,1+68,2
9.1 | 099-0100 | Затраты труда машинистов | чел.-ч | 0.12355 | 25.6123 | 5406.63 | 138476
|  | Итого оплата труда: |  |  |  | 668 | 138476
9.2 | 311-201-0201 | Автогрейдеры среднего типа мощностью от 88,9 до 117,6 кВт (от 121 до 160 л.с.), массой от 9,1 до 13 т | маш.-ч | 0.12355 | 25.6123 | 23265 | 664467
|  | в т.ч. затраты труда машинистов, экипаж 1 | чел.-ч | 0.12355 | 25.6123 | 5410 | 138563
|  | Итого эксплуатация машин: |  |  |  | 3205 | 664397
9.3 | 211-201-0607 | Щебень из плотных горных пород для строительных работ М1000 СТ РК 1284-2004 фракция 40-80 (70) мм | м³ | 0.012 | 2.4876 | 6219 | 15470
|  | Итого материалов: |  |  |  | 75 | 15548
10 | 1101-0301-0501 ЭСН РК 8.04-01-2024 Кзтр и Кэм=1,04 | Устройство насыпи дорожной бульдозером с перемещением грунта до 20 м, группа грунта 1 | м³ грунта |  | 318 | 263 | 83634
Состав работ: 1. Разработка грунта с перемещением его из резервов и выемок в насыпь 2. Разравнивание грунта в насыпи 3. Разравнивание грунта в резервах
Формула объема = 207,3+110,7
10.1 | 099-0100 | Затраты труда машинистов | чел.-ч | 0.012792 | 4.0679 | 5394 | 21942
|  | Итого оплата труда: |  |  |  | 69 | 21942
10.2 | 311-101-0102 | Бульдозеры-рыхлители на гусеничном ходу, легкого класса мощностью свыше 66 до 96 кВт, массой свыше 8,5 до 14 т | маш.-ч | 0.012792 | 4.0679 | 18609 | 83752
|  | в т.ч. затраты труда машинистов, экипаж 1 | чел.-ч | 0.012792 | 4.0679 | 5410 | 22007
|  | Итого эксплуатация машин: |  |  |  | 263 | 83634
11 | 1101-0701-0101 ЭСН РК 8.04-01-2024 Изм. и доп. вып. 47 Кзтр и Кэм=1,04 | Уплотнение грунта прицепным катком на пневмоколесном ходу 25 т, первый проход по одному следу, толщина слоя 25 см | м³ уплотненного грунта |  | 318 | 361 | 114798
Состав работ: 1. Разравнивание грунта перед уплотнением 2. Уплотнение грунта
Формула объема = 207,3+110,7
11.1 | 099-0100 | Затраты труда машинистов | чел.-ч | 0.017888 | 5.6884 | 5310.82 | 30210
|  | Итого оплата труда: |  |  |  | 95 | 30210
11.2 | 321-102-0302 | Катки дорожные прицепные на пневмоколесном ходу массой 25 т | маш.-ч | 0.001664 | 0.52915 | 977 | 595
11.3 | 334-101-0102 | Тракторы на гусеничном ходу мощностью 79 кВт (108 л.с.) | маш.-ч | 0.00156 | 0.49608 | 13561 | 7400
|  | в т.ч. затраты труда машинистов, экипаж 1 | чел.-ч | 0.00156 | 0.49608 | 4528 | 2246
11.4 | 311-101-0102 | Бульдозеры-рыхлители на гусеничном ходу, легкого класса мощностью свыше 66 до 96 кВт, массой свыше 8,5 до 14 т | маш.-ч | 0.016328 | 5.1923 | 18609 | 106904
|  | в т.ч. затраты труда машинистов, экипаж 1 | чел.-ч | 0.016328 | 5.1923 | 5410 | 28090
|  | Итого эксплуатация машин: |  |  |  | 361 | 114798
12 | 1101-0701-0107 ЭСН РК 8.04-01-2024 К=7 Кзтр и Кэм=1,04 | Уплотнение грунта прицепным катком на пневмоколесном ходу 25 т, на каждый последующий проход по одному следу, толщина слоя 25 см | м³ уплотненного грунта |  | 318 | 176 | 55968
Состав работ: 1. Разравнивание грунта перед уплотнением 2. Уплотнение грунта
Формула объема = 207,3+110,7
12.1 | 099-0100 | Затраты труда машинистов | чел.-ч | 0.01092 | 3.4726 | 4487.18 | 15582
|  | Итого оплата труда: |  |  |  | 49 | 15582
12.2 | 321-102-0302 | Катки дорожные прицепные на пневмоколесном ходу массой 25 т | маш.-ч | 0.011648 | 3.7041 | 977 | 4162
12.3 | 334-101-0102 | Тракторы на гусеничном ходу мощностью 79 кВт (108 л.с.) | маш.-ч | 0.01092 | 3.4726 | 13561 | 51797
|  | в т.ч. затраты труда машинистов, экипаж 1 | чел.-ч | 0.01092 | 3.4726 | 4528 | 15724
|  | Итого эксплуатация машин: |  |  |  | 176 | 55968
13 | 1101-0701-1401 ЭСН РК 8.04-01-2024 Изм. и доп. вып. 47 Кзтр и Кэм=1,04 | Уплотнение грунтовой насыпи поливом воды | м³ уплотненного грунта |  | 318 | 299 | 95082
Состав работ: 1. Полив водой
Формула объема = 207,3+110,7
13.1 | 099-0100 | Затраты труда машинистов | чел.-ч | 0.014456 | 4.597 | 3804.65 | 17490
13.2 | 001-0110 | Затраты труда рабочих (средний разряд работы 1). Работы по разработке грунта и устройству земляных конструкций | чел.-ч | 0.012688 | 4.0348 | 4424 | 17850
|  | Итого оплата труда: |  |  |  | 111 | 35298
13.3 | 321-211-0201 | Машины поливомоечные 6000 л | маш.-ч | 0.014456 | 4.597 | 14174 | 72320
|  | в т.ч. затраты труда машинистов, экипаж 1 | чел.-ч | 0.014456 | 4.597 | 3788 | 17413
|  | Итого эксплуатация машин: |  |  |  | 227 | 72186
13.4 | 217-603-0104 | Вода техническая | м³ | 0.1 | 31.8 | 164 | 5215
|  | Итого материалов: |  |  |  | 16 | 5088
14 | 1101-0703-0101 ЭСН РК 8.04-01-2024 Кзтр и Кэм=1,04 | Планировка площади механизированным способом, группа грунта 1 | м² спланированной площади |  | 620.2 | 20 | 12404
Состав работ: 1. Планировка поверхности со срезкой неровностей 2. Засыпка углублений, уплотнение грунта, зачистка поверхности и проверка шаблоном 3. Планировка основной площадки полотна 4. Устройство сливной призмы и зачистка неровностей 5. Планировка откосов срезкой 6. Разравнивание грунта и планировка естественной бермы
14.1 | 099-0100 | Затраты труда машинистов | чел.-ч | 0.0008736 | 0.54181 | 5723.44 | 3101
|  | Итого оплата труда: |  |  |  | 5 | 3101
14.2 | 311-201-0201 | Автогрейдеры среднего типа мощностью от 88,9 до 117,6 кВт (от 121 до 160 л.с.), массой от 9,1 до 13 т | маш.-ч | 0.0003536 | 0.2193 | 23265 | 5689
|  | в т.ч. затраты труда машинистов, экипаж 1 | чел.-ч | 0.0003536 | 0.2193 | 5410 | 1186
14.3 | 311-101-0102 | Бульдозеры-рыхлители на гусеничном ходу, легкого класса мощностью свыше 66 до 96 кВт, массой свыше 8,5 до 14 т | маш.-ч | 0.00052 | 0.3225 | 18609 | 6640
|  | в т.ч. затраты труда машинистов, экипаж 1 | чел.-ч | 0.00052 | 0.3225 | 5410 | 1745
|  | Итого эксплуатация машин: |  |  |  | 20 | 12404
15 | 1101-0703-0101 ЭСН РК 8.04-01-2024 Кзтр и Кэм=1,04 | Планировка площади механизированным способом, группа грунта 1/ПОД ДОРОЖНУЮ ОДЕЖДУ | м² спланированной площади |  | 461.3 | 20 | 9226
Состав работ: 1. Планировка поверхности со срезкой неровностей 2. Засыпка углублений, уплотнение грунта, зачистка поверхности и проверка шаблоном 3. Планировка основной площадки полотна 4. Устройство сливной призмы и зачистка неровностей 5. Планировка откосов срезкой 6. Разравнивание грунта и планировка естественной бермы
15.1 | 099-0100 | Затраты труда машинистов | чел.-ч | 0.0008736 | 0.40299 | 5723.44 | 2307
|  | Итого оплата труда: |  |  |  | 5 | 2307
15.2 | 311-201-0201 | Автогрейдеры среднего типа мощностью от 88,9 до 117,6 кВт (от 121 до 160 л.с.), массой от 9,1 до 13 т | маш.-ч | 0.0003536 | 0.16312 | 23265 | 4232
|  | в т.ч. затраты труда машинистов, экипаж 1 | чел.-ч | 0.0003536 | 0.16312 | 5410 | 882
15.3 | 311-101-0102 | Бульдозеры-рыхлители на гусеничном ходу, легкого класса мощностью свыше 66 до 96 кВт, массой свыше 8,5 до 14 т | маш.-ч | 0.00052 | 0.23988 | 18609 | 4939
|  | в т.ч. затраты труда машинистов, экипаж 1 | чел.-ч | 0.00052 | 0.23988 | 5410 | 1298
|  | Итого эксплуатация машин: |  |  |  | 20 | 9226
|  | ИТОГО прямые затратыпо подразделу 1: |  |  |  |  | 2056914
в том числе
|  | Стоимость общестроительных работ | тенге |  |  |  | 2056914
|  | Всего заработная плата | тенге |  |  |  | 315611
|  | Эксплуатация машин | тенге |  |  |  | 1296457
|  | В том числе заработная плата машинистов | тенге |  |  |  | 292312
|  | Материалы | тенге |  |  |  | 24480
|  | Перевозки | тенге |  |  |  | 712678
|  | Нормативная трудоемкость | чел.-ч |  |  |  | 61
|  | ИТОГО по подразделу 1: | чел.-ч |  |  |  | 2056914
|  | Всего заработная плата | тенге |  |  |  | 315611
|  | Всего эксплуатация машин | тенге |  |  |  | 1296457
|  | В том числе заработная плата машинистов | тенге |  |  |  | 292312
|  | Всего материалы | тенге |  |  |  | 24480
|  | Всего перевозки | тенге |  |  |  | 712678
|  | Нормативная трудоемкость | чел.-ч |  |  |  | 61
Подраздел 2: ПРИСЫПНЫЕ БЕРМЫ
16 | 1101-0301-0501 ЭСН РК 8.04-01-2024 Кзтр и Кэм=1,04 | Устройство насыпи дорожной бульдозером с перемещением грунта до 20 м, группа грунта 1 | м³ грунта |  | 26 | 263 | 6838
Состав работ: 1. Разработка грунта с перемещением его из резервов и выемок в насыпь 2. Разравнивание грунта в насыпи 3. Разравнивание грунта в резервах
16.1 | 099-0100 | Затраты труда машинистов | чел.-ч | 0.012792 | 0.33259 | 5394 | 1794
|  | Итого оплата труда: |  |  |  | 69 | 1794
16.2 | 311-101-0102 | Бульдозеры-рыхлители на гусеничном ходу, легкого класса мощностью свыше 66 до 96 кВт, массой свыше 8,5 до 14 т | маш.-ч | 0.012792 | 0.33259 | 18609 | 6848
|  | в т.ч. затраты труда машинистов, экипаж 1 | чел.-ч | 0.012792 | 0.33259 | 5410 | 1799
|  | Итого эксплуатация машин: |  |  |  | 263 | 6838
17 | 1101-0701-0601 ЭСН РК 8.04-01-2024 Изм. и доп. вып. 47 Кзтр и Кэм=1,04 | Уплотнение грунта пневматической трамбовкой, группа грунта 1-2 | м³ уплотненного грунта |  | 26 | 860 | 22360
Состав работ: 1. Уплотнение грунта
17.1 | 099-0100 | Затраты труда машинистов | чел.-ч | 0.03172 | 0.82472 | 3783.1 | 3120
17.2 | 001-0110 | Затраты труда рабочих (средний разряд работы 1). Работы по разработке грунта и устройству земляных конструкций | чел.-ч | 0.11232 | 2.9203 | 4424 | 12920
|  | Итого оплата труда: |  |  |  | 617 | 16042
17.3 | 315-102-0102 | Компрессоры передвижные с двигателем внутреннего сгорания давлением до 686 кПа (7 атм), производительность 5 м³/мин | маш.-ч | 0.03172 | 0.82472 | 10402 | 9397
|  | в т.ч. затраты труда машинистов, экипаж 1 | чел.-ч | 0.03172 | 0.82472 | 3788 | 3124
17.4 | 343-402-0101 | Трамбовки пневматические при работе от компрессора | маш.-ч | 0.12667 | 3.2935 | 17 | 64
|  | Итого эксплуатация машин: |  |  |  | 363 | 9438
18 | 1101-0101-0301 ЭСН РК 8.04-01-2024 Кзтр и Кэм=1,04 | Планировка ручным способом гребня и откосов дамбы или земляной подушки, группа грунта 1 | м² спланированной поверхности |  | 24.7 | 345 | 8522
Состав работ: 1. Планировка поверхности по данным визировочных отметок на глаз
18.1 | 001-0130 | Затраты труда рабочих (средний разряд работы 3). Работы по разработке грунта и устройству земляных конструкций | чел.-ч | 0.0546 | 1.3486 | 6318 | 8521
|  | Итого оплата труда: |  |  |  | 345 | 8522
|  | ИТОГО прямые затратыпо подразделу 2: |  |  |  |  | 37720
в том числе
|  | Стоимость общестроительных работ | тенге |  |  |  | 37720
|  | Всего заработная плата | тенге |  |  |  | 26358
|  | Эксплуатация машин | тенге |  |  |  | 16276
|  | В том числе заработная плата машинистов | тенге |  |  |  | 4914
|  | Нормативная трудоемкость | чел.-ч |  |  |  | 5
|  | ИТОГО по подразделу 2: | чел.-ч |  |  |  | 37720
|  | Всего заработная плата | тенге |  |  |  | 26358
|  | Всего эксплуатация машин | тенге |  |  |  | 16276
|  | В том числе заработная плата машинистов | тенге |  |  |  | 4914
|  | Нормативная трудоемкость | чел.-ч |  |  |  | 5
Подраздел 3: ДОРОЖНАЯ ОДЕЖДА
19 | 6201-0402-0101 НДЦС РК 8.04-03-2025 | Устройство оснований и покрытий из песчано-гравийных или щебеночно-песчаных смесей, однослойных, толщина 12 см | м² |  | 461.3 | 705 | 325217
Состав работ: 1. Планировка и прикатка земляного полотна или подстилающего слоя 2. Россыпь и разравнивание материалов 3. Укатка с поливкой водой 4. Уход за покрытием
19.1 | 099-0100 | Затраты труда машинистов | чел.-ч | 0.025158 | 11.6052 | 4650.68 | 53972
19.2 | 005-0128 | Затраты труда рабочих (средний разряд работы 2,8). Специальные строительные и монтажные работы по устройству линейных сооружений | чел.-ч | 0.043264 | 19.9577 | 6001 | 119766
|  | Итого оплата труда: |  |  |  | 377 | 173910
19.3 | 321-101-0102 | Катки дорожные самоходные гладкие массой 8 т | маш.-ч | 0.0075712 | 3.4926 | 14243 | 54835
|  | в т.ч. затраты труда машинистов, экипаж 1 | чел.-ч | 0.0075712 | 3.4926 | 4528 | 15814
19.4 | 321-101-0104 | Катки дорожные самоходные гладкие массой 13 т | маш.-ч | 0.0069888 | 3.2239 | 17613 | 62684
|  | в т.ч. затраты труда машинистов, экипаж 1 | чел.-ч | 0.0069888 | 3.2239 | 5410 | 17441
19.5 | 311-201-0201 | Автогрейдеры среднего типа мощностью от 88,9 до 117,6 кВт (от 121 до 160 л.с.), массой от 9,1 до 13 т | маш.-ч | 0.0024128 | 1.113 | 23265 | 28875
|  | в т.ч. затраты труда машинистов, экипаж 1 | чел.-ч | 0.0024128 | 1.113 | 5410 | 6021
19.6 | 314-503-0601 | Автопогрузчики, грузоподъёмность 5 т | маш.-ч | 0.0061568 | 2.8401 | 13241 | 41633
|  | в т.ч. затраты труда машинистов, экипаж 1 | чел.-ч | 0.0061568 | 2.8401 | 3788 | 10758
19.7 | 321-101-0201 | Катки дорожные самоходные на пневмоколесном ходу массой 16 т | маш.-ч | 0.0005408 | 0.24947 | 19564 | 5410
|  | в т.ч. затраты труда машинистов, экипаж 1 | чел.-ч | 0.0005408 | 0.24947 | 5410 | 1350
19.8 | 321-211-0201 | Машины поливомоечные 6000 л | маш.-ч | 0.0014872 | 0.68605 | 14174 | 10793
|  | в т.ч. затраты труда машинистов, экипаж 1 | чел.-ч | 0.0014872 | 0.68605 | 3788 | 2599
|  | Итого эксплуатация машин: |  |  |  | 443 | 204356
Удаленные ресурсы
| 211-601-0101 | Смесь песчано-гравийная природная ГОСТ 23735-2014 | м³ | 0.149
19.9 | 217-603-0104 | Вода техническая | м³ | 0.0105 | 4.8437 | 164 | 794
|  | Итого материалов: |  |  |  | 2 | 923
20 | 6201-0402-0106 НДЦС РК 8.04-03-2025 К=24 | Устройство оснований и покрытий из песчано-гравийных или щебеночно-песчаных смесей, добавлять или исключать на каждый 0,5 см изменения толщины к 6201-0402-0101 | м² |  | 461.3 | 257 | 118555
20.1 | 005-0128 | Затраты труда рабочих (средний разряд работы 2,8). Специальные строительные и монтажные работы по устройству линейных сооружений | чел.-ч | 0.042432 | 19.5739 | 6001 | 117463
|  | Итого оплата труда: |  |  |  | 255 | 117632
Удаленные ресурсы
| 211-601-0101 | Смесь песчано-гравийная природная ГОСТ 23735-2014 | м³ | 0.0062
20.2 | 217-603-0104 | Вода техническая | м³ | 0.0096 | 4.4285 | 164 | 726
|  | Итого материалов: |  |  |  | 2 | 923
21 | 211-201-0504 ССЦ РК 8.04-08-2025 | Щебень из плотных горных пород для строительных работ М800 СТ РК 1284-2004 фракция 10-20 мм | м³ |  | 16.6 | 6741 | 111901
22 | 211-201-0502 ССЦ РК 8.04-08-2025 | Щебень из плотных горных пород для строительных работ М800 СТ РК 1284-2004 фракция 5-20 мм | м³ |  | 44.3 | 6789 | 300753
23 | 211-501-0103 ССЦ РК 8.04-08-2025 | Песок из отсевов дробления ГОСТ 31424-2010 фракция 0-5 | м³ |  | 49.8 | 4648 | 231470
|  | ИТОГО прямые затратыпо подразделу 3: |  |  |  |  | 1087896
в том числе
|  | Стоимость общестроительных работ | тенге |  |  |  | 1087896
|  | Всего заработная плата | тенге |  |  |  | 291542
|  | Эксплуатация машин | тенге |  |  |  | 204356
|  | В том числе заработная плата машинистов | тенге |  |  |  | 53972
|  | Материалы | тенге |  |  |  | 645970
|  | Нормативная трудоемкость | чел.-ч |  |  |  | 52
|  | ИТОГО по подразделу 3: | чел.-ч |  |  |  | 1087896
|  | Всего заработная плата | тенге |  |  |  | 291542
|  | Всего эксплуатация машин | тенге |  |  |  | 204356
|  | В том числе заработная плата машинистов | тенге |  |  |  | 53972
|  | Всего материалы | тенге |  |  |  | 645970
|  | Нормативная трудоемкость | чел.-ч |  |  |  | 52
Подраздел 4: ОБУСТРОЙСТВО
24 | 6201-0802-0101 НДЦС РК 8.04-03-2025 | Установка знаков дорожных на металлических стойках | шт. |  | 2 | 24167 | 48334
Состав работ: 1. Бурение ям бурильно-крановыми машинами 2. Установка бесфундаментных стоек 3. Окраска стоек 4. Разделка оснований дорожных знаков 5. Переход от одного знака к следующему
24.1 | 099-0100 | Затраты труда машинистов | чел.-ч | 0.15111 | 0.30222 | 5188.2 | 1568
24.2 | 005-0130 | Затраты труда рабочих (средний разряд работы 3). Специальные строительные и монтажные работы по устройству линейных сооружений | чел.-ч | 3.328 | 6.656 | 6215 | 41367
|  | Итого оплата труда: |  |  |  | 21468 | 42936
24.3 | 311-601-0901 | Машины бурильные с глубиной бурения 3,5 м на тракторе мощностью 85 кВт (115 л.с.) | маш.-ч | 0.1144 | 0.2288 | 17792 | 4496
|  | в т.ч. затраты труда машинистов, экипаж 1 | чел.-ч | 0.1144 | 0.2288 | 5410 | 1238
24.4 | 314-102-0101 | Краны на автомобильном ходу максимальной грузоподъёмностью 10 т | маш.-ч | 0.015808 | 0.031616 | 15659 | 544
|  | в т.ч. затраты труда машинистов, экипаж 1 | чел.-ч | 0.015808 | 0.031616 | 5410 | 171
24.5 | 331-101-0101 | Автомобили бортовые грузоподъёмностью до 5 т | маш.-ч | 0.020904 | 0.041808 | 10229 | 468
|  | в т.ч. затраты труда машинистов, экипаж 1 | чел.-ч | 0.020904 | 0.041808 | 3788 | 158
|  | Итого эксплуатация машин: |  |  |  | 2754 | 5508
Удаленные ресурсы
| 261-102-0352 | Стойки металлические опорные | т
| 261-107-0650 | Щитки металлические | шт. | 1
24.6 | 217-101-0107 | Болт с гайкой и шайбой ГОСТ ISO 8992-2015 строительный | т | 0.00048 | 0.00096 | 954056 | 916
24.7 | 236-101-0107 | Грунтовка глифталевая ГФ-021 СТ РК ГОСТ Р 51693-2003 | т | 0.0001935 | 0.000387 | 754778 | 292
24.8 | 236-104-0103 | Растворитель Р-4 ГОСТ 7827-74 | т | 3.38e-05 | 6.76e-05 | 1027431 | 69
24.9 | 236-203-0105 | Эмаль атмосферостойкая СТ РК 3262-2018 ХВ-124 | т | 5.62e-05 | 0.0001124 | 1594928 | 179
|  | Итого материалов: |  |  |  | 729 | 1458
25 | 251-102-0704 ССЦ РК 8.04-08-2025 | Стойка круглая металлическая для дорожных знаков ГОСТ 32948-2014 марки СКМ 1.35 | шт. |  | 1 | 10153 | 10153
26 | 251-102-0708 ССЦ РК 8.04-08-2025 | Стойка круглая металлическая для дорожных знаков ГОСТ 32948-2014 марки СКМ 2.30 | шт. |  | 2 | 10212 | 20424
27 | 251-101-0203 ССЦ РК 8.04-08-2025 | Знак дорожный односторонний со световозвращающей пленкой типа 2 СТ РК 1125-2021 треугольный 1.1, 1.2, 1.5-1.7, 1.8-1.15, 1.16, 1.17-1.19, 1.16.1, 1.20-1.22, 1.23-1.30, 2.3-2.4, А=700 мм | шт. |  | 1 | 8040 | 8040
28 | 251-101-0318 ССЦ РК 8.04-08-2025 | Знак дорожный односторонний со световозвращающей пленкой типа 3 СТ РК 1125-2021 прямоугольный 1.31.1-1.31.3, размером 500 мм х 2250 мм | шт. |  | 1 | 35979 | 35979
29 | 6201-0801-0301 НДЦС РК 8.04-03-2025 | Установка столбиков сигнальных железобетонных | шт. |  | 8 | 7735 | 61880
Состав работ: 1. Установка столбиков с копанием ям, обратной засыпкой грунта и трамбованием 2. Окраска 3. Наклейка фольги
29.1 | 099-0100 | Затраты труда машинистов | чел.-ч | 0.1976 | 1.5808 | 5409.92 | 8552
29.2 | 005-0129 | Затраты труда рабочих (средний разряд работы 2,9). Специальные строительные и монтажные работы по устройству линейных сооружений | чел.-ч | 0.6656 | 5.3248 | 6103 | 32497
|  | Итого оплата труда: |  |  |  | 5131 | 41048
29.3 | 311-601-1101 | Машины бурильно-крановые с глубиной бурения 3,5 м на автомобиле | маш.-ч | 0.0728 | 0.5824 | 14883 | 9495
|  | в т.ч. затраты труда машинистов, экипаж 1 | чел.-ч | 0.0728 | 0.5824 | 5410 | 3151
29.4 | 314-102-0101 | Краны на автомобильном ходу максимальной грузоподъёмностью 10 т | маш.-ч | 0.1248 | 0.9984 | 15659 | 17169
|  | в т.ч. затраты труда машинистов, экипаж 1 | чел.-ч | 0.1248 | 0.9984 | 5410 | 5401
|  | Итого эксплуатация машин: |  |  |  | 3333 | 26664
Удаленные ресурсы
| 261-101-0340 | Столбики железобетонные | м³
| 217-701-0208 | Смола эпоксидная, марка ЭД-20 | т | 3.6e-05
29.5 | 214-301-0103 | Фольга алюминиевая ГОСТ 618-2014 ДПРХМ 0,100х100 НД | м² | 0.0204 | 0.1632 | 1066 | 174
29.6 | 236-101-0116 | Грунтовка водно-дисперсионная акриловая глубокого проникновения для внутренних и наружных работ СТ РК ГОСТ Р 52020-2007 | кг | 0.0812 | 0.6496 | 187 | 121
29.7 | 236-203-0104 | Эмаль атмосферостойкая СТ РК 3262-2018 ХВ-161 | т | 0.0002784 | 0.0022272 | 1088928 | 2425
|  | Итого материалов: |  |  |  | 340 | 2720
30 | 251-201-0701 ССЦ РК 8.04-08-2025 | Столбик сигнальный металлический размерами 1500х120х1мм | шт. |  | 8 | 3933 | 31464
|  | ИТОГО прямые затратыпо подразделу 4: |  |  |  |  | 216274
в том числе
|  | Стоимость общестроительных работ | тенге |  |  |  | 216274
|  | Всего заработная плата | тенге |  |  |  | 83984
|  | Эксплуатация машин | тенге |  |  |  | 32172
|  | В том числе заработная плата машинистов | тенге |  |  |  | 10120
|  | Материалы | тенге |  |  |  | 110238
|  | Нормативная трудоемкость | чел.-ч |  |  |  | 14
|  | ИТОГО по подразделу 4: | чел.-ч |  |  |  | 216274
|  | Всего заработная плата | тенге |  |  |  | 83984
|  | Всего эксплуатация машин | тенге |  |  |  | 32172
|  | В том числе заработная плата машинистов | тенге |  |  |  | 10120
|  | Всего материалы | тенге |  |  |  | 110238
|  | Нормативная трудоемкость | чел.-ч |  |  |  | 14
|  | ИТОГО прямые затратыпо разделу 1: |  |  |  |  | 3398804
в том числе
|  | Стоимость общестроительных работ | тенге |  |  |  | 3398804
|  | Всего заработная плата | тенге |  |  |  | 717495
|  | Эксплуатация машин | тенге |  |  |  | 1549261
|  | В том числе заработная плата машинистов | тенге |  |  |  | 361318
|  | Материалы | тенге |  |  |  | 780688
|  | Перевозки | тенге |  |  |  | 712678
|  | Нормативная трудоемкость | чел.-ч |  |  |  | 132
|  | ИТОГО по разделу 1: | чел.-ч |  |  |  | 3398804
|  | Всего заработная плата | тенге |  |  |  | 717495
|  | Всего эксплуатация машин | тенге |  |  |  | 1549261
|  | В том числе заработная плата машинистов | тенге |  |  |  | 361318
|  | Всего материалы | тенге |  |  |  | 780688
|  | Всего перевозки | тенге |  |  |  | 712678
|  | Нормативная трудоемкость | чел.-ч |  |  |  | 132
Раздел 2: ПЛОЩАДКА БУ-2 (215-KZ-DUCGF-CIV-BOM-067-36015, лист 1)
Подраздел 1: ЗЕМЛЯНЫЕ РАБОТЫ
31 | 1101-0203-0137 ЭСН РК 8.04-01-2024 Изм. и доп. вып. 47 Кзтр и Кэм=1,04 | Разработка грунта бульдозером, мощность 79 кВт(108 л.с.), при перемещении грунта до 10 м, группа грунта 1 | м³ грунта |  | 18.2 | 131 | 2384
Состав работ: 1. Разработка грунта с перемещением
31.1 | 099-0100 | Затраты труда машинистов | чел.-ч | 0.006344 | 0.11546 | 5359.39 | 619
|  | Итого оплата труда: |  |  |  | 34 | 619
31.2 | 311-101-0102 | Бульдозеры-рыхлители на гусеничном ходу, легкого класса мощностью свыше 66 до 96 кВт, массой свыше 8,5 до 14 т | маш.-ч | 0.006344 | 0.11546 | 18609 | 2377
|  | в т.ч. затраты труда машинистов, экипаж 1 | чел.-ч | 0.006344 | 0.11546 | 5410 | 625
|  | Итого эксплуатация машин: |  |  |  | 131 | 2384
32 | 1101-0203-0145 ЭСН РК 8.04-01-2024 Изм. и доп. вып. 47 Кзтр и Кэм=1,04 | Разработка грунта бульдозером, мощность 79 кВт(108 л.с.), при перемещении грунта до 10 м. Добавлять на каждые последующие 10 м перемещения грунта группа грунта 1 | м³ грунта |  | 18.2 | 95 | 1729
| 1101-038 Кэм=0,85, Кзтм=0,85 | При перемещении бульдозером ранее разрыхленного грунта, за исключением взорванной скальной породы, сыпучих барханных и дюнных песков, применять Кэм=0,85, Кзтм=0,85
Состав работ: 1. Разработка грунта с перемещением
32.1 | 099-0100 | Затраты труда машинистов | чел.-ч | 0.0045968 | 0.083662 | 5438.56 | 455
|  | Итого оплата труда: |  |  |  | 25 | 455
32.2 | 311-101-0102 | Бульдозеры-рыхлители на гусеничном ходу, легкого класса мощностью свыше 66 до 96 кВт, массой свыше 8,5 до 14 т | маш.-ч | 0.0045968 | 0.083662 | 18609 | 1723
|  | в т.ч. затраты труда машинистов, экипаж 1 | чел.-ч | 0.0045968 | 0.083662 | 5410 | 453
|  | Итого эксплуатация машин: |  |  |  | 95 | 1729
33 | 1101-0201-1207 ЭСН РК 8.04-01-2024 Изм. и доп. вып. 47 Кзтр и Кэм=1,04 | Разработка грунта в траншее с погрузкой на автомобиль-самосвал экскаватором "Обратная лопата", вместимость ковша 0,65 м³, группа грунта 1 | м³ грунта |  | 18.2 | 586 | 10665
Состав работ: 1. Разработка траншей экскаватором по размерам и отметкам с погрузкой в автомобили-самосвалы 2. Обработка откосов траншей до проектных 3. Перемещение экскаватора в пределах фронта работ
33.1 | 099-0100 | Затраты труда машинистов | чел.-ч | 0.025376 | 0.46184 | 5398.8 | 2493
|  | Итого оплата труда: |  |  |  | 137 | 2493
33.2 | 311-401-0105 | Экскаваторы одноковшовые дизельные на гусеничном ходу ковш свыше 0,5 до 0,65 м³, масса свыше 10 до 13 т | маш.-ч | 0.025376 | 0.46184 | 20799 | 10672
|  | в т.ч. затраты труда машинистов, экипаж 1 | чел.-ч | 0.025376 | 0.46184 | 5410 | 2499
|  | Итого эксплуатация машин: |  |  |  | 586 | 10665
34 | 412-102-0218 СЦПГ РК 8.04-12-2025 класс груза 1, k=1, на расст. 50 км. | Перевозка строительных грузов самосвалами вне населенных пунктов. Грузоподъемность свыше 10 т. (осевая нагрузка до 8 тонн) Расстояние перевозки свыше 30 до 50 км | т·км |  | 1501.5 | 31 | 46547
Формула объема = 18,2*1,65*50
35 | 1101-0203-0301 ЭСН РК 8.04-01-2024 Изм. и доп. вып. 47 Кзтр и Кэм=1,04 | Работа на отвале, группа грунта 1 | м³ грунта |  | 18.2 | 87 | 1583
Состав работ: 1. Перемещение и разравнивание выгруженного грунта из автомобилей-самосвалов 2. Содержание проездов на отвале 3. Очистка кузовов автомобилей-самосвалов при их выгрузке
35.1 | 099-0100 | Затраты труда машинистов | чел.-ч | 0.0035048 | 0.063787 | 5421.13 | 346
35.2 | 001-0120 | Затраты труда рабочих (средний разряд работы 2). Работы по разработке грунта и устройству земляных конструкций | чел.-ч | 0.0028288 | 0.051484 | 5288 | 272
|  | Итого оплата труда: |  |  |  | 34 | 619
35.3 | 332-101-0101 | Автомобили-самосвалы общестроительные (дорожные) грузоподъёмностью 7 т | маш.-ч | 7.28e-05 | 0.001325 | 10424 | 15
|  | в т.ч. затраты труда машинистов, экипаж 1 | чел.-ч | 7.28e-05 | 0.001325 | 3788 | 5
35.4 | 311-101-0102 | Бульдозеры-рыхлители на гусеничном ходу, легкого класса мощностью свыше 66 до 96 кВт, массой свыше 8,5 до 14 т | маш.-ч | 0.003432 | 0.062462 | 18609 | 1286
|  | в т.ч. затраты труда машинистов, экипаж 1 | чел.-ч | 0.003432 | 0.062462 | 5410 | 338
|  | Итого эксплуатация машин: |  |  |  | 72 | 1310
36 | 1101-0705-2501 ЭСН РК 8.04-01-2024 К=100 Кзтр и Кэм=1,04 | Ремонт и содержание дорог грунтовых землевозных на каждые 0,5 км длины, группа грунтов 1 | м³ грунта |  | 18.2 | 2733 | 49740
Состав работ: 1. Ремонт и содержание дороги от забоя до отвала при транспортировке грунта автомобилями-самосвалами, полуприцепами-самосвалами или думперами
36.1 | 099-0100 | Затраты труда машинистов | чел.-ч | 0.10296 | 1.8739 | 5409.87 | 10137
|  | Итого оплата труда: |  |  |  | 557 | 10137
36.2 | 311-201-0201 | Автогрейдеры среднего типа мощностью от 88,9 до 117,6 кВт (от 121 до 160 л.с.), массой от 9,1 до 13 т | маш.-ч | 0.10296 | 1.8739 | 23265 | 48614
|  | в т.ч. затраты труда машинистов, экипаж 1 | чел.-ч | 0.10296 | 1.8739 | 5410 | 10138
|  | Итого эксплуатация машин: |  |  |  | 2671 | 48612
36.3 | 211-201-0607 | Щебень из плотных горных пород для строительных работ М1000 СТ РК 1284-2004 фракция 40-80 (70) мм | м³ | 0.01 | 0.182 | 6219 | 1132
|  | Итого материалов: |  |  |  | 62 | 1128
37 | 1101-0201-0225 ЭСН РК 8.04-01-2024 Изм. и доп. вып. 47 Кзтр и Кэм=1,04 | Разработка грунта в карьере с погрузкой на автомобили-самосвалы экскаватором "Обратная лопата", вместимость ковша 0,65 м³, группа грунта 1 | м³ грунта |  | 56.3 | 328 | 18467
Состав работ: 1. Разработка грунта экскаваторами с погрузкой на автомобили-самосвалы 2. Планировка поверхности забоя и земляного полотна забойной дороги бульдозером 3. Содержание забойной дороги 4. Вспомогательные работы, связанные с устройством водоотводных канав или ограждающих валиков, выполняемые вручную, с переходом экскаватора с одного места работы на другое и из забоя в забой
Формула объема = 36,1+20,2
37.1 | 099-0100 | Затраты труда машинистов | чел.-ч | 0.013562 | 0.76352 | 5456.58 | 4166
37.2 | 001-0120 | Затраты труда рабочих (средний разряд работы 2). Работы по разработке грунта и устройству земляных конструкций | чел.-ч | 0.0041496 | 0.23362 | 5288 | 1235
|  | Итого оплата труда: |  |  |  | 96 | 5405
37.3 | 311-101-0102 | Бульдозеры-рыхлители на гусеничном ходу, легкого класса мощностью свыше 66 до 96 кВт, массой свыше 8,5 до 14 т | маш.-ч | 0.0030576 | 0.17214 | 18609 | 3544
|  | в т.ч. затраты труда машинистов, экипаж 1 | чел.-ч | 0.0030576 | 0.17214 | 5410 | 931
37.4 | 311-401-0105 | Экскаваторы одноковшовые дизельные на гусеничном ходу ковш свыше 0,5 до 0,65 м³, масса свыше 10 до 13 т | маш.-ч | 0.010504 | 0.59138 | 20799 | 13665
|  | в т.ч. затраты труда машинистов, экипаж 1 | чел.-ч | 0.010504 | 0.59138 | 5410 | 3199
|  | Итого эксплуатация машин: |  |  |  | 306 | 17228
38 | 412-102-0219 СЦПГ РК 8.04-12-2025 класс груза 1, k=1, на расст. 60 км. | Перевозка строительных грузов самосвалами вне населенных пунктов. Грузоподъемность свыше 10 т. (осевая нагрузка до 8 тонн) Расстояние перевозки свыше 50 до 100 км | т·км |  | 5573.7 | 27 | 150490
Формула объема = (36,1+20,2)*1,65*60
39 | 1101-0705-2501 ЭСН РК 8.04-01-2024 К=120 Кзтр и Кэм=1,04 | Ремонт и содержание дорог грунтовых землевозных на каждые 0,5 км длины, группа грунтов 1 | м³ грунта |  | 56.3 | 3280 | 184665
Состав работ: 1. Ремонт и содержание дороги от забоя до отвала при транспортировке грунта автомобилями-самосвалами, полуприцепами-самосвалами или думперами
Формула объема = 36,1+20,2
39.1 | 099-0100 | Затраты труда машинистов | чел.-ч | 0.12355 | 6.956 | 5406.63 | 37608
|  | Итого оплата труда: |  |  |  | 668 | 37608
39.2 | 311-201-0201 | Автогрейдеры среднего типа мощностью от 88,9 до 117,6 кВт (от 121 до 160 л.с.), массой от 9,1 до 13 т | маш.-ч | 0.12355 | 6.956 | 23265 | 180461
|  | в т.ч. затраты труда машинистов, экипаж 1 | чел.-ч | 0.12355 | 6.956 | 5410 | 37632
|  | Итого эксплуатация машин: |  |  |  | 3205 | 180442
39.3 | 211-201-0607 | Щебень из плотных горных пород для строительных работ М1000 СТ РК 1284-2004 фракция 40-80 (70) мм | м³ | 0.012 | 0.6756 | 6219 | 4202
|  | Итого материалов: |  |  |  | 75 | 4223
40 | 1101-0301-0501 ЭСН РК 8.04-01-2024 Кзтр и Кэм=1,04 | Устройство насыпи дорожной бульдозером с перемещением грунта до 20 м, группа грунта 1 | м³ грунта |  | 56.3 | 263 | 14807
Состав работ: 1. Разработка грунта с перемещением его из резервов и выемок в насыпь 2. Разравнивание грунта в насыпи 3. Разравнивание грунта в резервах
40.1 | 099-0100 | Затраты труда машинистов | чел.-ч | 0.012792 | 0.72019 | 5394 | 3885
|  | Итого оплата труда: |  |  |  | 69 | 3885
40.2 | 311-101-0102 | Бульдозеры-рыхлители на гусеничном ходу, легкого класса мощностью свыше 66 до 96 кВт, массой свыше 8,5 до 14 т | маш.-ч | 0.012792 | 0.72019 | 18609 | 14828
|  | в т.ч. затраты труда машинистов, экипаж 1 | чел.-ч | 0.012792 | 0.72019 | 5410 | 3896
|  | Итого эксплуатация машин: |  |  |  | 263 | 14807
41 | 1101-0701-0101 ЭСН РК 8.04-01-2024 Изм. и доп. вып. 47 Кзтр и Кэм=1,04 | Уплотнение грунта прицепным катком на пневмоколесном ходу 25 т, первый проход по одному следу, толщина слоя 25 см | м³ уплотненного грунта |  | 56.3 | 361 | 20324
Состав работ: 1. Разравнивание грунта перед уплотнением 2. Уплотнение грунта
41.1 | 099-0100 | Затраты труда машинистов | чел.-ч | 0.017888 | 1.0071 | 5310.82 | 5349
|  | Итого оплата труда: |  |  |  | 95 | 5349
41.2 | 321-102-0302 | Катки дорожные прицепные на пневмоколесном ходу массой 25 т | маш.-ч | 0.001664 | 0.093683 | 977 | 105
41.3 | 334-101-0102 | Тракторы на гусеничном ходу мощностью 79 кВт (108 л.с.) | маш.-ч | 0.00156 | 0.087828 | 13561 | 1310
|  | в т.ч. затраты труда машинистов, экипаж 1 | чел.-ч | 0.00156 | 0.087828 | 4528 | 398
41.4 | 311-101-0102 | Бульдозеры-рыхлители на гусеничном ходу, легкого класса мощностью свыше 66 до 96 кВт, массой свыше 8,5 до 14 т | маш.-ч | 0.016328 | 0.91927 | 18609 | 18927
|  | в т.ч. затраты труда машинистов, экипаж 1 | чел.-ч | 0.016328 | 0.91927 | 5410 | 4973
|  | Итого эксплуатация машин: |  |  |  | 361 | 20324
42 | 1101-0701-0107 ЭСН РК 8.04-01-2024 К=7 Кзтр и Кэм=1,04 | Уплотнение грунта прицепным катком на пневмоколесном ходу 25 т, на каждый последующий проход по одному следу, толщина слоя 25 см | м³ уплотненного грунта |  | 56.3 | 176 | 9909
Состав работ: 1. Разравнивание грунта перед уплотнением 2. Уплотнение грунта
42.1 | 099-0100 | Затраты труда машинистов | чел.-ч | 0.01092 | 0.6148 | 4487.18 | 2759
|  | Итого оплата труда: |  |  |  | 49 | 2759
42.2 | 321-102-0302 | Катки дорожные прицепные на пневмоколесном ходу массой 25 т | маш.-ч | 0.011648 | 0.65578 | 977 | 737
42.3 | 334-101-0102 | Тракторы на гусеничном ходу мощностью 79 кВт (108 л.с.) | маш.-ч | 0.01092 | 0.6148 | 13561 | 9170
|  | в т.ч. затраты труда машинистов, экипаж 1 | чел.-ч | 0.01092 | 0.6148 | 4528 | 2784
|  | Итого эксплуатация машин: |  |  |  | 176 | 9909
43 | 1101-0701-1401 ЭСН РК 8.04-01-2024 Изм. и доп. вып. 47 Кзтр и Кэм=1,04 | Уплотнение грунтовой насыпи поливом воды | м³ уплотненного грунта |  | 56.3 | 299 | 16834
Состав работ: 1. Полив водой
43.1 | 099-0100 | Затраты труда машинистов | чел.-ч | 0.014456 | 0.81387 | 3804.65 | 3097
43.2 | 001-0110 | Затраты труда рабочих (средний разряд работы 1). Работы по разработке грунта и устройству земляных конструкций | чел.-ч | 0.012688 | 0.71433 | 4424 | 3160
|  | Итого оплата труда: |  |  |  | 111 | 6250
43.3 | 321-211-0201 | Машины поливомоечные 6000 л | маш.-ч | 0.014456 | 0.81387 | 14174 | 12804
|  | в т.ч. затраты труда машинистов, экипаж 1 | чел.-ч | 0.014456 | 0.81387 | 3788 | 3083
|  | Итого эксплуатация машин: |  |  |  | 227 | 12780
43.4 | 217-603-0104 | Вода техническая | м³ | 0.1 | 5.63 | 164 | 923
|  | Итого материалов: |  |  |  | 16 | 901
44 | 1101-0102-0901 ЭСН РК 8.04-01-2024 Кзтр и Кэм=1,04 | Засыпка траншей, пазух, котлованов и ям, группа грунта 1/УСТРОЙСТВО ЗАЩИТНОГО ВАЛА | м³ грунта |  | 12.8 | 4645 | 59456
Состав работ: 1. Засыпка ранее выброшенным грунтом с разбивкой комьев и трамбованием 2. Поливка водой при необходимости
44.1 | 001-0117 | Затраты труда рабочих (средний разряд работы 1,7). Работы по разработке грунта и устройству земляных конструкций | чел.-ч | 0.9204 | 11.7811 | 5047 | 59459
|  | Итого оплата труда: |  |  |  | 4645 | 59456
45 | 1101-0101-0301 ЭСН РК 8.04-01-2024 Кзтр и Кэм=1,04 | Планировка ручным способом гребня и откосов дамбы или земляной подушки, группа грунта 1 | м² спланированной поверхности |  | 60 | 345 | 20700
Состав работ: 1. Планировка поверхности по данным визировочных отметок на глаз
45.1 | 001-0130 | Затраты труда рабочих (средний разряд работы 3). Работы по разработке грунта и устройству земляных конструкций | чел.-ч | 0.0546 | 3.276 | 6318 | 20698
|  | Итого оплата труда: |  |  |  | 345 | 20700
46 | 1101-0703-0101 ЭСН РК 8.04-01-2024 Кзтр и Кэм=1,04 | Планировка площади механизированным способом, группа грунта 1 | м² спланированной площади |  | 181.6 | 20 | 3632
Состав работ: 1. Планировка поверхности со срезкой неровностей 2. Засыпка углублений, уплотнение грунта, зачистка поверхности и проверка шаблоном 3. Планировка основной площадки полотна 4. Устройство сливной призмы и зачистка неровностей 5. Планировка откосов срезкой 6. Разравнивание грунта и планировка естественной бермы
46.1 | 099-0100 | Затраты труда машинистов | чел.-ч | 0.0008736 | 0.15865 | 5723.44 | 908
|  | Итого оплата труда: |  |  |  | 5 | 908
46.2 | 311-201-0201 | Автогрейдеры среднего типа мощностью от 88,9 до 117,6 кВт (от 121 до 160 л.с.), массой от 9,1 до 13 т | маш.-ч | 0.0003536 | 0.064214 | 23265 | 1666
|  | в т.ч. затраты труда машинистов, экипаж 1 | чел.-ч | 0.0003536 | 0.064214 | 5410 | 347
46.3 | 311-101-0102 | Бульдозеры-рыхлители на гусеничном ходу, легкого класса мощностью свыше 66 до 96 кВт, массой свыше 8,5 до 14 т | маш.-ч | 0.00052 | 0.094432 | 18609 | 1944
|  | в т.ч. затраты труда машинистов, экипаж 1 | чел.-ч | 0.00052 | 0.094432 | 5410 | 511
|  | Итого эксплуатация машин: |  |  |  | 20 | 3632
|  | ИТОГО прямые затратыпо подразделу 1: |  |  |  |  | 611932
в том числе
|  | Стоимость общестроительных работ | тенге |  |  |  | 611932
|  | Всего заработная плата | тенге |  |  |  | 156643
|  | Эксплуатация машин | тенге |  |  |  | 323822
|  | В том числе заработная плата машинистов | тенге |  |  |  | 71822
|  | Материалы | тенге |  |  |  | 6252
|  | Перевозки | тенге |  |  |  | 197037
|  | Нормативная трудоемкость | чел.-ч |  |  |  | 30
|  | ИТОГО по подразделу 1: | чел.-ч |  |  |  | 611932
|  | Всего заработная плата | тенге |  |  |  | 156643
|  | Всего эксплуатация машин | тенге |  |  |  | 323822
|  | В том числе заработная плата машинистов | тенге |  |  |  | 71822
|  | Всего материалы | тенге |  |  |  | 6252
|  | Всего перевозки | тенге |  |  |  | 197037
|  | Нормативная трудоемкость | чел.-ч |  |  |  | 30
|  | ИТОГО прямые затратыпо разделу 2: |  |  |  |  | 611932
в том числе
|  | Стоимость общестроительных работ | тенге |  |  |  | 611932
|  | Всего заработная плата | тенге |  |  |  | 156643
|  | Эксплуатация машин | тенге |  |  |  | 323822
|  | В том числе заработная плата машинистов | тенге |  |  |  | 71822
|  | Материалы | тенге |  |  |  | 6252
|  | Перевозки | тенге |  |  |  | 197037
|  | Нормативная трудоемкость | чел.-ч |  |  |  | 30
|  | ИТОГО по разделу 2: | чел.-ч |  |  |  | 611932
|  | Всего заработная плата | тенге |  |  |  | 156643
|  | Всего эксплуатация машин | тенге |  |  |  | 323822
|  | В том числе заработная плата машинистов | тенге |  |  |  | 71822
|  | Всего материалы | тенге |  |  |  | 6252
|  | Всего перевозки | тенге |  |  |  | 197037
|  | Нормативная трудоемкость | чел.-ч |  |  |  | 30
Раздел 3: КОММЕРЧЕСКИЙ УЗЕЛ УЧЕТА НЕФТИ (215-KZ-DUCGF-CIV-BOM-067-36015, лист 1)
Подраздел 1: ЗЕМЛЯНЫЕ РАБОТЫ
47 | 1101-0203-0137 ЭСН РК 8.04-01-2024 Изм. и доп. вып. 47 Кзтр и Кэм=1,04 | Разработка грунта бульдозером, мощность 79 кВт(108 л.с.), при перемещении грунта до 10 м, группа грунта 1 | м³ грунта |  | 90.4 | 131 | 11842
Состав работ: 1. Разработка грунта с перемещением
47.1 | 099-0100 | Затраты труда машинистов | чел.-ч | 0.006344 | 0.5735 | 5359.39 | 3074
|  | Итого оплата труда: |  |  |  | 34 | 3074
47.2 | 311-101-0102 | Бульдозеры-рыхлители на гусеничном ходу, легкого класса мощностью свыше 66 до 96 кВт, массой свыше 8,5 до 14 т | маш.-ч | 0.006344 | 0.5735 | 18609 | 11808
|  | в т.ч. затраты труда машинистов, экипаж 1 | чел.-ч | 0.006344 | 0.5735 | 5410 | 3103
|  | Итого эксплуатация машин: |  |  |  | 131 | 11842
48 | 1101-0203-0145 ЭСН РК 8.04-01-2024 Изм. и доп. вып. 47 Кзтр и Кэм=1,04 | Разработка грунта бульдозером, мощность 79 кВт(108 л.с.), при перемещении грунта до 10 м. Добавлять на каждые последующие 10 м перемещения грунта группа грунта 1 | м³ грунта |  | 90.4 | 95 | 8588
| 1101-038 Кэм=0,85, Кзтм=0,85 | При перемещении бульдозером ранее разрыхленного грунта, за исключением взорванной скальной породы, сыпучих барханных и дюнных песков, применять Кэм=0,85, Кзтм=0,85
Состав работ: 1. Разработка грунта с перемещением
48.1 | 099-0100 | Затраты труда машинистов | чел.-ч | 0.0045968 | 0.41555 | 5438.57 | 2260
|  | Итого оплата труда: |  |  |  | 25 | 2260
48.2 | 311-101-0102 | Бульдозеры-рыхлители на гусеничном ходу, легкого класса мощностью свыше 66 до 96 кВт, массой свыше 8,5 до 14 т | маш.-ч | 0.0045968 | 0.41555 | 18609 | 8556
|  | в т.ч. затраты труда машинистов, экипаж 1 | чел.-ч | 0.0045968 | 0.41555 | 5410 | 2248
|  | Итого эксплуатация машин: |  |  |  | 95 | 8588
49 | 1101-0201-1207 ЭСН РК 8.04-01-2024 Изм. и доп. вып. 47 Кзтр и Кэм=1,04 | Разработка грунта в траншее с погрузкой на автомобиль-самосвал экскаватором "Обратная лопата", вместимость ковша 0,65 м³, группа грунта 1 | м³ грунта |  | 90.4 | 586 | 52974
Состав работ: 1. Разработка траншей экскаватором по размерам и отметкам с погрузкой в автомобили-самосвалы 2. Обработка откосов траншей до проектных 3. Перемещение экскаватора в пределах фронта работ
49.1 | 099-0100 | Затраты труда машинистов | чел.-ч | 0.025376 | 2.294 | 5398.8 | 12385
|  | Итого оплата труда: |  |  |  | 137 | 12385
49.2 | 311-401-0105 | Экскаваторы одноковшовые дизельные на гусеничном ходу ковш свыше 0,5 до 0,65 м³, масса свыше 10 до 13 т | маш.-ч | 0.025376 | 2.294 | 20799 | 53008
|  | в т.ч. затраты труда машинистов, экипаж 1 | чел.-ч | 0.025376 | 2.294 | 5410 | 12410
|  | Итого эксплуатация машин: |  |  |  | 586 | 52974
50 | 412-102-0218 СЦПГ РК 8.04-12-2025 класс груза 1, k=1, на расст. 50 км. | Перевозка строительных грузов самосвалами вне населенных пунктов. Грузоподъемность свыше 10 т. (осевая нагрузка до 8 тонн) Расстояние перевозки свыше 30 до 50 км | т·км |  | 7458 | 31 | 231198
Формула объема = 90,4*1,65*50
51 | 1101-0203-0301 ЭСН РК 8.04-01-2024 Изм. и доп. вып. 47 Кзтр и Кэм=1,04 | Работа на отвале, группа грунта 1 | м³ грунта |  | 90.4 | 87 | 7865
Состав работ: 1. Перемещение и разравнивание выгруженного грунта из автомобилей-самосвалов 2. Содержание проездов на отвале 3. Очистка кузовов автомобилей-самосвалов при их выгрузке
51.1 | 099-0100 | Затраты труда машинистов | чел.-ч | 0.0035048 | 0.31683 | 5421.14 | 1718
51.2 | 001-0120 | Затраты труда рабочих (средний разряд работы 2). Работы по разработке грунта и устройству земляных конструкций | чел.-ч | 0.0028288 | 0.25572 | 5288 | 1352
|  | Итого оплата труда: |  |  |  | 34 | 3074
51.3 | 332-101-0101 | Автомобили-самосвалы общестроительные (дорожные) грузоподъёмностью 7 т | маш.-ч | 7.28e-05 | 0.0065811 | 10424 | 75
|  | в т.ч. затраты труда машинистов, экипаж 1 | чел.-ч | 7.28e-05 | 0.0065811 | 3788 | 25
51.4 | 311-101-0102 | Бульдозеры-рыхлители на гусеничном ходу, легкого класса мощностью свыше 66 до 96 кВт, массой свыше 8,5 до 14 т | маш.-ч | 0.003432 | 0.31025 | 18609 | 6388
|  | в т.ч. затраты труда машинистов, экипаж 1 | чел.-ч | 0.003432 | 0.31025 | 5410 | 1678
|  | Итого эксплуатация машин: |  |  |  | 72 | 6509
52 | 1101-0705-2501 ЭСН РК 8.04-01-2024 К=100 Кзтр и Кэм=1,04 | Ремонт и содержание дорог грунтовых землевозных на каждые 0,5 км длины, группа грунтов 1 | м³ грунта |  | 90.4 | 2733 | 247063
Состав работ: 1. Ремонт и содержание дороги от забоя до отвала при транспортировке грунта автомобилями-самосвалами, полуприцепами-самосвалами или думперами
52.1 | 099-0100 | Затраты труда машинистов | чел.-ч | 0.10296 | 9.3076 | 5409.87 | 50353
|  | Итого оплата труда: |  |  |  | 557 | 50353
52.2 | 311-201-0201 | Автогрейдеры среднего типа мощностью от 88,9 до 117,6 кВт (от 121 до 160 л.с.), массой от 9,1 до 13 т | маш.-ч | 0.10296 | 9.3076 | 23265 | 241469
|  | в т.ч. затраты труда машинистов, экипаж 1 | чел.-ч | 0.10296 | 9.3076 | 5410 | 50354
|  | Итого эксплуатация машин: |  |  |  | 2671 | 241458
52.3 | 211-201-0607 | Щебень из плотных горных пород для строительных работ М1000 СТ РК 1284-2004 фракция 40-80 (70) мм | м³ | 0.01 | 0.904 | 6219 | 5622
|  | Итого материалов: |  |  |  | 62 | 5605
53 | 1101-0201-0225 ЭСН РК 8.04-01-2024 Изм. и доп. вып. 47 Кзтр и Кэм=1,04 | Разработка грунта в карьере с погрузкой на автомобили-самосвалы экскаватором "Обратная лопата", вместимость ковша 0,65 м³, группа грунта 1 | м³ грунта |  | 142.64 | 328 | 46786
Состав работ: 1. Разработка грунта экскаваторами с погрузкой на автомобили-самосвалы 2. Планировка поверхности забоя и земляного полотна забойной дороги бульдозером 3. Содержание забойной дороги 4. Вспомогательные работы, связанные с устройством водоотводных канав или ограждающих валиков, выполняемые вручную, с переходом экскаватора с одного места работы на другое и из забоя в забой
Формула объема = 43,2+99,44
53.1 | 099-0100 | Затраты труда машинистов | чел.-ч | 0.013562 | 1.9344 | 5456.58 | 10555
53.2 | 001-0120 | Затраты труда рабочих (средний разряд работы 2). Работы по разработке грунта и устройству земляных конструкций | чел.-ч | 0.0041496 | 0.5919 | 5288 | 3130
|  | Итого оплата труда: |  |  |  | 96 | 13693
53.3 | 311-101-0102 | Бульдозеры-рыхлители на гусеничном ходу, легкого класса мощностью свыше 66 до 96 кВт, массой свыше 8,5 до 14 т | маш.-ч | 0.0030576 | 0.43614 | 18609 | 8980
|  | в т.ч. затраты труда машинистов, экипаж 1 | чел.-ч | 0.0030576 | 0.43614 | 5410 | 2360
53.4 | 311-401-0105 | Экскаваторы одноковшовые дизельные на гусеничном ходу ковш свыше 0,5 до 0,65 м³, масса свыше 10 до 13 т | маш.-ч | 0.010504 | 1.4983 | 20799 | 34622
|  | в т.ч. затраты труда машинистов, экипаж 1 | чел.-ч | 0.010504 | 1.4983 | 5410 | 8106
|  | Итого эксплуатация машин: |  |  |  | 306 | 43648
54 | 412-102-0219 СЦПГ РК 8.04-12-2025 класс груза 1, k=1, на расст. 60 км. | Перевозка строительных грузов самосвалами вне населенных пунктов. Грузоподъемность свыше 10 т. (осевая нагрузка до 8 тонн) Расстояние перевозки свыше 50 до 100 км | т·км |  | 14121.36 | 27 | 381277
Формула объема = (43,2+99,44)*1,65*60
55 | 1101-0705-2501 ЭСН РК 8.04-01-2024 К=120 Кзтр и Кэм=1,04 | Ремонт и содержание дорог грунтовых землевозных на каждые 0,5 км длины, группа грунтов 1 | м³ грунта |  | 142.64 | 3280 | 467859
Состав работ: 1. Ремонт и содержание дороги от забоя до отвала при транспортировке грунта автомобилями-самосвалами, полуприцепами-самосвалами или думперами
Формула объема = 43,2+99,44
55.1 | 099-0100 | Затраты труда машинистов | чел.-ч | 0.12355 | 17.6235 | 5406.63 | 95284
|  | Итого оплата труда: |  |  |  | 668 | 95284
55.2 | 311-201-0201 | Автогрейдеры среднего типа мощностью от 88,9 до 117,6 кВт (от 121 до 160 л.с.), массой от 9,1 до 13 т | маш.-ч | 0.12355 | 17.6235 | 23265 | 457210
|  | в т.ч. затраты труда машинистов, экипаж 1 | чел.-ч | 0.12355 | 17.6235 | 5410 | 95343
|  | Итого эксплуатация машин: |  |  |  | 3205 | 457161
55.3 | 211-201-0607 | Щебень из плотных горных пород для строительных работ М1000 СТ РК 1284-2004 фракция 40-80 (70) мм | м³ | 0.012 | 1.7117 | 6219 | 10645
|  | Итого материалов: |  |  |  | 75 | 10698
56 | 1101-0301-0501 ЭСН РК 8.04-01-2024 Кзтр и Кэм=1,04 | Устройство насыпи дорожной бульдозером с перемещением грунта до 20 м, группа грунта 1 | м³ грунта |  | 316.24 | 263 | 83171
Состав работ: 1. Разработка грунта с перемещением его из резервов и выемок в насыпь 2. Разравнивание грунта в насыпи 3. Разравнивание грунта в резервах
Формула объема = 142,64+173,6
56.1 | 099-0100 | Затраты труда машинистов | чел.-ч | 0.012792 | 4.0453 | 5394 | 21821
|  | Итого оплата труда: |  |  |  | 69 | 21821
56.2 | 311-101-0102 | Бульдозеры-рыхлители на гусеничном ходу, легкого класса мощностью свыше 66 до 96 кВт, массой свыше 8,5 до 14 т | маш.-ч | 0.012792 | 4.0453 | 18609 | 83289
|  | в т.ч. затраты труда машинистов, экипаж 1 | чел.-ч | 0.012792 | 4.0453 | 5410 | 21885
|  | Итого эксплуатация машин: |  |  |  | 263 | 83171
57 | 1101-0701-0101 ЭСН РК 8.04-01-2024 Изм. и доп. вып. 47 Кзтр и Кэм=1,04 | Уплотнение грунта прицепным катком на пневмоколесном ходу 25 т, первый проход по одному следу, толщина слоя 25 см | м³ уплотненного грунта |  | 316.24 | 361 | 114163
Состав работ: 1. Разравнивание грунта перед уплотнением 2. Уплотнение грунта
Формула объема = 142,64+173,6
57.1 | 099-0100 | Затраты труда машинистов | чел.-ч | 0.017888 | 5.6569 | 5310.82 | 30043
|  | Итого оплата труда: |  |  |  | 95 | 30043
57.2 | 321-102-0302 | Катки дорожные прицепные на пневмоколесном ходу массой 25 т | маш.-ч | 0.001664 | 0.52622 | 977 | 591
57.3 | 334-101-0102 | Тракторы на гусеничном ходу мощностью 79 кВт (108 л.с.) | маш.-ч | 0.00156 | 0.49333 | 13561 | 7359
|  | в т.ч. затраты труда машинистов, экипаж 1 | чел.-ч | 0.00156 | 0.49333 | 4528 | 2234
57.4 | 311-101-0102 | Бульдозеры-рыхлители на гусеничном ходу, легкого класса мощностью свыше 66 до 96 кВт, массой свыше 8,5 до 14 т | маш.-ч | 0.016328 | 5.1636 | 18609 | 106312
|  | в т.ч. затраты труда машинистов, экипаж 1 | чел.-ч | 0.016328 | 5.1636 | 5410 | 27935
|  | Итого эксплуатация машин: |  |  |  | 361 | 114163
58 | 1101-0701-0107 ЭСН РК 8.04-01-2024 К=7 Кзтр и Кэм=1,04 | Уплотнение грунта прицепным катком на пневмоколесном ходу 25 т, на каждый последующий проход по одному следу, толщина слоя 25 см | м³ уплотненного грунта |  | 316.24 | 176 | 55658
Состав работ: 1. Разравнивание грунта перед уплотнением 2. Уплотнение грунта
Формула объема = 142,64+173,6
58.1 | 099-0100 | Затраты труда машинистов | чел.-ч | 0.01092 | 3.4533 | 4487.18 | 15496
|  | Итого оплата труда: |  |  |  | 49 | 15496
58.2 | 321-102-0302 | Катки дорожные прицепные на пневмоколесном ходу массой 25 т | маш.-ч | 0.011648 | 3.6836 | 977 | 4139
58.3 | 334-101-0102 | Тракторы на гусеничном ходу мощностью 79 кВт (108 л.с.) | маш.-ч | 0.01092 | 3.4533 | 13561 | 51510
|  | в т.ч. затраты труда машинистов, экипаж 1 | чел.-ч | 0.01092 | 3.4533 | 4528 | 15637
|  | Итого эксплуатация машин: |  |  |  | 176 | 55658
59 | 1101-0701-1401 ЭСН РК 8.04-01-2024 Изм. и доп. вып. 47 Кзтр и Кэм=1,04 | Уплотнение грунтовой насыпи поливом воды | м³ уплотненного грунта |  | 316.24 | 299 | 94555
Состав работ: 1. Полив водой
Формула объема = 142,64+173,6
59.1 | 099-0100 | Затраты труда машинистов | чел.-ч | 0.014456 | 4.5716 | 3804.65 | 17393
59.2 | 001-0110 | Затраты труда рабочих (средний разряд работы 1). Работы по разработке грунта и устройству земляных конструкций | чел.-ч | 0.012688 | 4.0125 | 4424 | 17751
|  | Итого оплата труда: |  |  |  | 111 | 35102
59.3 | 321-211-0201 | Машины поливомоечные 6000 л | маш.-ч | 0.014456 | 4.5716 | 14174 | 71919
|  | в т.ч. затраты труда машинистов, экипаж 1 | чел.-ч | 0.014456 | 4.5716 | 3788 | 17317
|  | Итого эксплуатация машин: |  |  |  | 227 | 71786
59.4 | 217-603-0104 | Вода техническая | м³ | 0.1 | 31.624 | 164 | 5186
|  | Итого материалов: |  |  |  | 16 | 5060
60 | 1101-0703-0101 ЭСН РК 8.04-01-2024 Кзтр и Кэм=1,04 | Планировка площади механизированным способом, группа грунта 1 | м² спланированной площади |  | 903.5 | 20 | 18070
Состав работ: 1. Планировка поверхности со срезкой неровностей 2. Засыпка углублений, уплотнение грунта, зачистка поверхности и проверка шаблоном 3. Планировка основной площадки полотна 4. Устройство сливной призмы и зачистка неровностей 5. Планировка откосов срезкой 6. Разравнивание грунта и планировка естественной бермы
60.1 | 099-0100 | Затраты труда машинистов | чел.-ч | 0.0008736 | 0.7893 | 5723.44 | 4518
|  | Итого оплата труда: |  |  |  | 5 | 4518
60.2 | 311-201-0201 | Автогрейдеры среднего типа мощностью от 88,9 до 117,6 кВт (от 121 до 160 л.с.), массой от 9,1 до 13 т | маш.-ч | 0.0003536 | 0.31948 | 23265 | 8288
|  | в т.ч. затраты труда машинистов, экипаж 1 | чел.-ч | 0.0003536 | 0.31948 | 5410 | 1728
60.3 | 311-101-0102 | Бульдозеры-рыхлители на гусеничном ходу, легкого класса мощностью свыше 66 до 96 кВт, массой свыше 8,5 до 14 т | маш.-ч | 0.00052 | 0.46982 | 18609 | 9673
|  | в т.ч. затраты труда машинистов, экипаж 1 | чел.-ч | 0.00052 | 0.46982 | 5410 | 2542
|  | Итого эксплуатация машин: |  |  |  | 20 | 18070
61 | 1101-0703-0101 ЭСН РК 8.04-01-2024 Кзтр и Кэм=1,04 | Планировка площади механизированным способом, группа грунта 1/ПОД ДОРОЖНУЮ ОДЕЖДУ | м² спланированной площади |  | 723.2 | 20 | 14464
Состав работ: 1. Планировка поверхности со срезкой неровностей 2. Засыпка углублений, уплотнение грунта, зачистка поверхности и проверка шаблоном 3. Планировка основной площадки полотна 4. Устройство сливной призмы и зачистка неровностей 5. Планировка откосов срезкой 6. Разравнивание грунта и планировка естественной бермы
61.1 | 099-0100 | Затраты труда машинистов | чел.-ч | 0.0008736 | 0.63179 | 5723.44 | 3616
|  | Итого оплата труда: |  |  |  | 5 | 3616
61.2 | 311-201-0201 | Автогрейдеры среднего типа мощностью от 88,9 до 117,6 кВт (от 121 до 160 л.с.), массой от 9,1 до 13 т | маш.-ч | 0.0003536 | 0.25572 | 23265 | 6634
|  | в т.ч. затраты труда машинистов, экипаж 1 | чел.-ч | 0.0003536 | 0.25572 | 5410 | 1383
61.3 | 311-101-0102 | Бульдозеры-рыхлители на гусеничном ходу, легкого класса мощностью свыше 66 до 96 кВт, массой свыше 8,5 до 14 т | маш.-ч | 0.00052 | 0.37606 | 18609 | 7743
|  | в т.ч. затраты труда машинистов, экипаж 1 | чел.-ч | 0.00052 | 0.37606 | 5410 | 2035
|  | Итого эксплуатация машин: |  |  |  | 20 | 14464
|  | ИТОГО прямые затратыпо подразделу 1: |  |  |  |  | 1835533
в том числе
|  | Стоимость общестроительных работ | тенге |  |  |  | 1835533
|  | Всего заработная плата | тенге |  |  |  | 290719
|  | Эксплуатация машин | тенге |  |  |  | 1179492
|  | В том числе заработная плата машинистов | тенге |  |  |  | 268516
|  | Материалы | тенге |  |  |  | 21363
|  | Перевозки | тенге |  |  |  | 612475
|  | Нормативная трудоемкость | чел.-ч |  |  |  | 57
|  | ИТОГО по подразделу 1: | чел.-ч |  |  |  | 1835533
|  | Всего заработная плата | тенге |  |  |  | 290719
|  | Всего эксплуатация машин | тенге |  |  |  | 1179492
|  | В том числе заработная плата машинистов | тенге |  |  |  | 268516
|  | Всего материалы | тенге |  |  |  | 21363
|  | Всего перевозки | тенге |  |  |  | 612475
|  | Нормативная трудоемкость | чел.-ч |  |  |  | 57
Подраздел 2: ПРИСЫПНЫЕ БЕРМЫ
62 | 1101-0301-0501 ЭСН РК 8.04-01-2024 Кзтр и Кэм=1,04 | Устройство насыпи дорожной бульдозером с перемещением грунта до 20 м, группа грунта 1 | м³ грунта |  | 19 | 263 | 4997
Состав работ: 1. Разработка грунта с перемещением его из резервов и выемок в насыпь 2. Разравнивание грунта в насыпи 3. Разравнивание грунта в резервах
62.1 | 099-0100 | Затраты труда машинистов | чел.-ч | 0.012792 | 0.24305 | 5394 | 1311
|  | Итого оплата труда: |  |  |  | 69 | 1311
62.2 | 311-101-0102 | Бульдозеры-рыхлители на гусеничном ходу, легкого класса мощностью свыше 66 до 96 кВт, массой свыше 8,5 до 14 т | маш.-ч | 0.012792 | 0.24305 | 18609 | 5004
|  | в т.ч. затраты труда машинистов, экипаж 1 | чел.-ч | 0.012792 | 0.24305 | 5410 | 1315
|  | Итого эксплуатация машин: |  |  |  | 263 | 4997
63 | 1101-0701-0601 ЭСН РК 8.04-01-2024 Изм. и доп. вып. 47 Кзтр и Кэм=1,04 | Уплотнение грунта пневматической трамбовкой, группа грунта 1-2 | м³ уплотненного грунта |  | 19 | 860 | 16340
Состав работ: 1. Уплотнение грунта
63.1 | 099-0100 | Затраты труда машинистов | чел.-ч | 0.03172 | 0.60268 | 3783.1 | 2280
63.2 | 001-0110 | Затраты труда рабочих (средний разряд работы 1). Работы по разработке грунта и устройству земляных конструкций | чел.-ч | 0.11232 | 2.1341 | 4424 | 9441
|  | Итого оплата труда: |  |  |  | 617 | 11723
63.3 | 315-102-0102 | Компрессоры передвижные с двигателем внутреннего сгорания давлением до 686 кПа (7 атм), производительность 5 м³/мин | маш.-ч | 0.03172 | 0.60268 | 10402 | 6867
|  | в т.ч. затраты труда машинистов, экипаж 1 | чел.-ч | 0.03172 | 0.60268 | 3788 | 2283
63.4 | 343-402-0101 | Трамбовки пневматические при работе от компрессора | маш.-ч | 0.12667 | 2.4068 | 17 | 47
|  | Итого эксплуатация машин: |  |  |  | 363 | 6897
64 | 1101-0101-0301 ЭСН РК 8.04-01-2024 Кзтр и Кэм=1,04 | Планировка ручным способом гребня и откосов дамбы или земляной подушки, группа грунта 1 | м² спланированной поверхности |  | 18 | 345 | 6210
Состав работ: 1. Планировка поверхности по данным визировочных отметок на глаз
64.1 | 001-0130 | Затраты труда рабочих (средний разряд работы 3). Работы по разработке грунта и устройству земляных конструкций | чел.-ч | 0.0546 | 0.9828 | 6318 | 6209
|  | Итого оплата труда: |  |  |  | 345 | 6210
|  | ИТОГО прямые затратыпо подразделу 2: |  |  |  |  | 27547
в том числе
|  | Стоимость общестроительных работ | тенге |  |  |  | 27547
|  | Всего заработная плата | тенге |  |  |  | 19244
|  | Эксплуатация машин | тенге |  |  |  | 11894
|  | В том числе заработная плата машинистов | тенге |  |  |  | 3591
|  | Нормативная трудоемкость | чел.-ч |  |  |  | 4
|  | ИТОГО по подразделу 2: | чел.-ч |  |  |  | 27547
|  | Всего заработная плата | тенге |  |  |  | 19244
|  | Всего эксплуатация машин | тенге |  |  |  | 11894
|  | В том числе заработная плата машинистов | тенге |  |  |  | 3591
|  | Нормативная трудоемкость | чел.-ч |  |  |  | 4
Подраздел 3: ДОРОЖНАЯ ОДЕЖДА
65 | 6201-0402-0101 НДЦС РК 8.04-03-2025 | Устройство оснований и покрытий из песчано-гравийных или щебеночно-песчаных смесей, однослойных, толщина 12 см | м² |  | 723.2 | 705 | 509856
Состав работ: 1. Планировка и прикатка земляного полотна или подстилающего слоя 2. Россыпь и разравнивание материалов 3. Укатка с поливкой водой 4. Уход за покрытием
65.1 | 099-0100 | Затраты труда машинистов | чел.-ч | 0.025158 | 18.194 | 4650.68 | 84614
65.2 | 005-0128 | Затраты труда рабочих (средний разряд работы 2,8). Специальные строительные и монтажные работы по устройству линейных сооружений | чел.-ч | 0.043264 | 31.2885 | 6001 | 187762
|  | Итого оплата труда: |  |  |  | 377 | 272646
65.3 | 321-101-0102 | Катки дорожные самоходные гладкие массой 8 т | маш.-ч | 0.0075712 | 5.4755 | 14243 | 85967
|  | в т.ч. затраты труда машинистов, экипаж 1 | чел.-ч | 0.0075712 | 5.4755 | 4528 | 24793
65.4 | 321-101-0104 | Катки дорожные самоходные гладкие массой 13 т | маш.-ч | 0.0069888 | 5.0543 | 17613 | 98273
|  | в т.ч. затраты труда машинистов, экипаж 1 | чел.-ч | 0.0069888 | 5.0543 | 5410 | 27344
65.5 | 311-201-0201 | Автогрейдеры среднего типа мощностью от 88,9 до 117,6 кВт (от 121 до 160 л.с.), массой от 9,1 до 13 т | маш.-ч | 0.0024128 | 1.7449 | 23265 | 45269
|  | в т.ч. затраты труда машинистов, экипаж 1 | чел.-ч | 0.0024128 | 1.7449 | 5410 | 9440
65.6 | 314-503-0601 | Автопогрузчики, грузоподъёмность 5 т | маш.-ч | 0.0061568 | 4.4526 | 13241 | 65270
|  | в т.ч. затраты труда машинистов, экипаж 1 | чел.-ч | 0.0061568 | 4.4526 | 3788 | 16866
65.7 | 321-101-0201 | Катки дорожные самоходные на пневмоколесном ходу массой 16 т | маш.-ч | 0.0005408 | 0.39111 | 19564 | 8482
|  | в т.ч. затраты труда машинистов, экипаж 1 | чел.-ч | 0.0005408 | 0.39111 | 5410 | 2116
65.8 | 321-211-0201 | Машины поливомоечные 6000 л | маш.-ч | 0.0014872 | 1.0755 | 14174 | 16920
|  | в т.ч. затраты труда машинистов, экипаж 1 | чел.-ч | 0.0014872 | 1.0755 | 3788 | 4074
|  | Итого эксплуатация машин: |  |  |  | 443 | 320378
Удаленные ресурсы
| 211-601-0101 | Смесь песчано-гравийная природная ГОСТ 23735-2014 | м³ | 0.149
65.9 | 217-603-0104 | Вода техническая | м³ | 0.0105 | 7.5936 | 164 | 1245
|  | Итого материалов: |  |  |  | 2 | 1446
66 | 6201-0402-0106 НДЦС РК 8.04-03-2025 К=24 | Устройство оснований и покрытий из песчано-гравийных или щебеночно-песчаных смесей, добавлять или исключать на каждый 0,5 см изменения толщины к 6201-0402-0101 | м² |  | 723.2 | 257 | 185862
66.1 | 005-0128 | Затраты труда рабочих (средний разряд работы 2,8). Специальные строительные и монтажные работы по устройству линейных сооружений | чел.-ч | 0.042432 | 30.6868 | 6001 | 184152
|  | Итого оплата труда: |  |  |  | 255 | 184416
Удаленные ресурсы
| 211-601-0101 | Смесь песчано-гравийная природная ГОСТ 23735-2014 | м³ | 0.0062
66.2 | 217-603-0104 | Вода техническая | м³ | 0.0096 | 6.9427 | 164 | 1139
|  | Итого материалов: |  |  |  | 2 | 1446
67 | 211-201-0504 ССЦ РК 8.04-08-2025 | Щебень из плотных горных пород для строительных работ М800 СТ РК 1284-2004 фракция 10-20 мм | м³ |  | 26.1 | 6741 | 175940
68 | 211-201-0502 ССЦ РК 8.04-08-2025 | Щебень из плотных горных пород для строительных работ М800 СТ РК 1284-2004 фракция 5-20 мм | м³ |  | 69.4 | 6789 | 471157
69 | 211-501-0103 ССЦ РК 8.04-08-2025 | Песок из отсевов дробления ГОСТ 31424-2010 фракция 0-5 | м³ |  | 78.1 | 4648 | 363009
|  | ИТОГО прямые затратыпо подразделу 3: |  |  |  |  | 1705824
в том числе
|  | Стоимость общестроительных работ | тенге |  |  |  | 1705824
|  | Всего заработная плата | тенге |  |  |  | 457062
|  | Эксплуатация машин | тенге |  |  |  | 320378
|  | В том числе заработная плата машинистов | тенге |  |  |  | 84614
|  | Материалы | тенге |  |  |  | 1012998
|  | Нормативная трудоемкость | чел.-ч |  |  |  | 80
|  | ИТОГО по подразделу 3: | чел.-ч |  |  |  | 1705824
|  | Всего заработная плата | тенге |  |  |  | 457062
|  | Всего эксплуатация машин | тенге |  |  |  | 320378
|  | В том числе заработная плата машинистов | тенге |  |  |  | 84614
|  | Всего материалы | тенге |  |  |  | 1012998
|  | Нормативная трудоемкость | чел.-ч |  |  |  | 80
Подраздел 4: ОБУСТРОЙСТВО
70 | 6201-0802-0101 НДЦС РК 8.04-03-2025 | Установка знаков дорожных на металлических стойках | шт. |  | 2 | 24167 | 48334
Состав работ: 1. Бурение ям бурильно-крановыми машинами 2. Установка бесфундаментных стоек 3. Окраска стоек 4. Разделка оснований дорожных знаков 5. Переход от одного знака к следующему
70.1 | 099-0100 | Затраты труда машинистов | чел.-ч | 0.15111 | 0.30222 | 5188.2 | 1568
70.2 | 005-0130 | Затраты труда рабочих (средний разряд работы 3). Специальные строительные и монтажные работы по устройству линейных сооружений | чел.-ч | 3.328 | 6.656 | 6215 | 41367
|  | Итого оплата труда: |  |  |  | 21468 | 42936
70.3 | 311-601-0901 | Машины бурильные с глубиной бурения 3,5 м на тракторе мощностью 85 кВт (115 л.с.) | маш.-ч | 0.1144 | 0.2288 | 17792 | 4496
|  | в т.ч. затраты труда машинистов, экипаж 1 | чел.-ч | 0.1144 | 0.2288 | 5410 | 1238
70.4 | 314-102-0101 | Краны на автомобильном ходу максимальной грузоподъёмностью 10 т | маш.-ч | 0.015808 | 0.031616 | 15659 | 544
|  | в т.ч. затраты труда машинистов, экипаж 1 | чел.-ч | 0.015808 | 0.031616 | 5410 | 171
70.5 | 331-101-0101 | Автомобили бортовые грузоподъёмностью до 5 т | маш.-ч | 0.020904 | 0.041808 | 10229 | 468
|  | в т.ч. затраты труда машинистов, экипаж 1 | чел.-ч | 0.020904 | 0.041808 | 3788 | 158
|  | Итого эксплуатация машин: |  |  |  | 2754 | 5508
Удаленные ресурсы
| 261-102-0352 | Стойки металлические опорные | т
| 261-107-0650 | Щитки металлические | шт. | 1
70.6 | 217-101-0107 | Болт с гайкой и шайбой ГОСТ ISO 8992-2015 строительный | т | 0.00048 | 0.00096 | 954056 | 916
70.7 | 236-101-0107 | Грунтовка глифталевая ГФ-021 СТ РК ГОСТ Р 51693-2003 | т | 0.0001935 | 0.000387 | 754778 | 292
70.8 | 236-104-0103 | Растворитель Р-4 ГОСТ 7827-74 | т | 3.38e-05 | 6.76e-05 | 1027431 | 69
70.9 | 236-203-0105 | Эмаль атмосферостойкая СТ РК 3262-2018 ХВ-124 | т | 5.62e-05 | 0.0001124 | 1594928 | 179
|  | Итого материалов: |  |  |  | 729 | 1458
71 | 251-102-0704 ССЦ РК 8.04-08-2025 | Стойка круглая металлическая для дорожных знаков ГОСТ 32948-2014 марки СКМ 1.35 | шт. |  | 1 | 10153 | 10153
72 | 251-102-0708 ССЦ РК 8.04-08-2025 | Стойка круглая металлическая для дорожных знаков ГОСТ 32948-2014 марки СКМ 2.30 | шт. |  | 2 | 10212 | 20424
73 | 251-101-0203 ССЦ РК 8.04-08-2025 | Знак дорожный односторонний со световозвращающей пленкой типа 2 СТ РК 1125-2021 треугольный 1.1, 1.2, 1.5-1.7, 1.8-1.15, 1.16, 1.17-1.19, 1.16.1, 1.20-1.22, 1.23-1.30, 2.3-2.4, А=700 мм | шт. |  | 1 | 8040 | 8040
74 | 251-101-0318 ССЦ РК 8.04-08-2025 | Знак дорожный односторонний со световозвращающей пленкой типа 3 СТ РК 1125-2021 прямоугольный 1.31.1-1.31.3, размером 500 мм х 2250 мм | шт. |  | 1 | 35979 | 35979
75 | 6201-0801-0301 НДЦС РК 8.04-03-2025 | Установка столбиков сигнальных железобетонных | шт. |  | 10 | 7735 | 77350
Состав работ: 1. Установка столбиков с копанием ям, обратной засыпкой грунта и трамбованием 2. Окраска 3. Наклейка фольги
75.1 | 099-0100 | Затраты труда машинистов | чел.-ч | 0.1976 | 1.976 | 5409.92 | 10690
75.2 | 005-0129 | Затраты труда рабочих (средний разряд работы 2,9). Специальные строительные и монтажные работы по устройству линейных сооружений | чел.-ч | 0.6656 | 6.656 | 6103 | 40622
|  | Итого оплата труда: |  |  |  | 5131 | 51310
75.3 | 311-601-1101 | Машины бурильно-крановые с глубиной бурения 3,5 м на автомобиле | маш.-ч | 0.0728 | 0.728 | 14883 | 11869
|  | в т.ч. затраты труда машинистов, экипаж 1 | чел.-ч | 0.0728 | 0.728 | 5410 | 3938
75.4 | 314-102-0101 | Краны на автомобильном ходу максимальной грузоподъёмностью 10 т | маш.-ч | 0.1248 | 1.248 | 15659 | 21461
|  | в т.ч. затраты труда машинистов, экипаж 1 | чел.-ч | 0.1248 | 1.248 | 5410 | 6752
|  | Итого эксплуатация машин: |  |  |  | 3333 | 33330
Удаленные ресурсы
| 261-101-0340 | Столбики железобетонные | м³
| 217-701-0208 | Смола эпоксидная, марка ЭД-20 | т | 3.6e-05
75.5 | 214-301-0103 | Фольга алюминиевая ГОСТ 618-2014 ДПРХМ 0,100х100 НД | м² | 0.0204 | 0.204 | 1066 | 217
75.6 | 236-101-0116 | Грунтовка водно-дисперсионная акриловая глубокого проникновения для внутренних и наружных работ СТ РК ГОСТ Р 52020-2007 | кг | 0.0812 | 0.812 | 187 | 152
75.7 | 236-203-0104 | Эмаль атмосферостойкая СТ РК 3262-2018 ХВ-161 | т | 0.0002784 | 0.002784 | 1088928 | 3032
|  | Итого материалов: |  |  |  | 340 | 3400
76 | 251-201-0701 ССЦ РК 8.04-08-2025 | Столбик сигнальный металлический размерами 1500х120х1мм | шт. |  | 10 | 3933 | 39330
|  | ИТОГО прямые затратыпо подразделу 4: |  |  |  |  | 239610
в том числе
|  | Стоимость общестроительных работ | тенге |  |  |  | 239610
|  | Всего заработная плата | тенге |  |  |  | 94246
|  | Эксплуатация машин | тенге |  |  |  | 38838
|  | В том числе заработная плата машинистов | тенге |  |  |  | 12258
|  | Материалы | тенге |  |  |  | 118784
|  | Нормативная трудоемкость | чел.-ч |  |  |  | 16
|  | ИТОГО по подразделу 4: | чел.-ч |  |  |  | 239610
|  | Всего заработная плата | тенге |  |  |  | 94246
|  | Всего эксплуатация машин | тенге |  |  |  | 38838
|  | В том числе заработная плата машинистов | тенге |  |  |  | 12258
|  | Всего материалы | тенге |  |  |  | 118784
|  | Нормативная трудоемкость | чел.-ч |  |  |  | 16
|  | ИТОГО прямые затратыпо разделу 3: |  |  |  |  | 3808514
в том числе
|  | Стоимость общестроительных работ | тенге |  |  |  | 3808514
|  | Всего заработная плата | тенге |  |  |  | 861271
|  | Эксплуатация машин | тенге |  |  |  | 1550602
|  | В том числе заработная плата машинистов | тенге |  |  |  | 368979
|  | Материалы | тенге |  |  |  | 1153145
|  | Перевозки | тенге |  |  |  | 612475
|  | Нормативная трудоемкость | чел.-ч |  |  |  | 157
|  | ИТОГО по разделу 3: | чел.-ч |  |  |  | 3808514
|  | Всего заработная плата | тенге |  |  |  | 861271
|  | Всего эксплуатация машин | тенге |  |  |  | 1550602
|  | В том числе заработная плата машинистов | тенге |  |  |  | 368979
|  | Всего материалы | тенге |  |  |  | 1153145
|  | Всего перевозки | тенге |  |  |  | 612475
|  | Нормативная трудоемкость | чел.-ч |  |  |  | 157
Раздел 4: ЛИНЕЙНАЯ ЧАСТЬ (215-KZ-DUCGF-CIV-BOM-067-36015, лист 1)
Подраздел 1: ЗЕМЛЯНЫЕ РАБОТЫ
77 | 1101-0203-0137 ЭСН РК 8.04-01-2024 Изм. и доп. вып. 47 Кзтр и Кэм=1,04 | Разработка грунта бульдозером, мощность 79 кВт(108 л.с.), при перемещении грунта до 10 м, группа грунта 1 | м³ грунта |  | 6.3 | 118 | 743
Состав работ: 1. Разработка грунта с перемещением
77.1 | 099-0100 | Затраты труда машинистов | чел.-ч | 0.006344 | 0.039967 | 5359.39 | 214
|  | Итого оплата труда: |  |  |  | 34 | 214
77.2 | 311-101-0102 | Бульдозеры-рыхлители на гусеничном ходу, легкого класса мощностью свыше 66 до 96 кВт, массой свыше 8,5 до 14 т | маш.-ч | 0.006344 | 0.039967 | 18609 | 744
|  | в т.ч. затраты труда машинистов, экипаж 1 | чел.-ч | 0.006344 | 0.039967 | 5410 | 216
|  | Итого эксплуатация машин: |  |  |  | 118 | 743
78 | 1101-0203-0145 ЭСН РК 8.04-01-2024 Изм. и доп. вып. 47 Кзтр и Кэм=1,04 | Разработка грунта бульдозером, мощность 79 кВт(108 л.с.), при перемещении грунта до 10 м. Добавлять на каждые последующие 10 м перемещения грунта группа грунта 1 | м³ грунта |  | 6.3 | 86 | 542
| 1101-038 Кэм=0,85, Кзтм=0,85 | При перемещении бульдозером ранее разрыхленного грунта, за исключением взорванной скальной породы, сыпучих барханных и дюнных песков, применять Кэм=0,85, Кзтм=0,85
Состав работ: 1. Разработка грунта с перемещением
78.1 | 099-0100 | Затраты труда машинистов | чел.-ч | 0.0045968 | 0.02896 | 5438.57 | 158
|  | Итого оплата труда: |  |  |  | 25 | 158
78.2 | 311-101-0102 | Бульдозеры-рыхлители на гусеничном ходу, легкого класса мощностью свыше 66 до 96 кВт, массой свыше 8,5 до 14 т | маш.-ч | 0.0045968 | 0.02896 | 18609 | 539
|  | в т.ч. затраты труда машинистов, экипаж 1 | чел.-ч | 0.0045968 | 0.02896 | 5410 | 157
|  | Итого эксплуатация машин: |  |  |  | 86 | 542
79 | 1101-0201-1207 ЭСН РК 8.04-01-2024 Изм. и доп. вып. 47 Кзтр и Кэм=1,04 | Разработка грунта в траншее с погрузкой на автомобиль-самосвал экскаватором "Обратная лопата", вместимость ковша 0,65 м³, группа грунта 1 | м³ грунта |  | 6.3 | 528 | 3326
Состав работ: 1. Разработка траншей экскаватором по размерам и отметкам с погрузкой в автомобили-самосвалы 2. Обработка откосов траншей до проектных 3. Перемещение экскаватора в пределах фронта работ
79.1 | 099-0100 | Затраты труда машинистов | чел.-ч | 0.025376 | 0.15987 | 5398.8 | 863
|  | Итого оплата труда: |  |  |  | 137 | 863
79.2 | 311-401-0105 | Экскаваторы одноковшовые дизельные на гусеничном ходу ковш свыше 0,5 до 0,65 м³, масса свыше 10 до 13 т | маш.-ч | 0.025376 | 0.15987 | 20799 | 3325
|  | в т.ч. затраты труда машинистов, экипаж 1 | чел.-ч | 0.025376 | 0.15987 | 5410 | 865
|  | Итого эксплуатация машин: |  |  |  | 528 | 3326
80 | 412-102-0218 СЦПГ РК 8.04-12-2025 класс груза 1, k=1, на расст. 50 км. | Перевозка строительных грузов самосвалами вне населенных пунктов. Грузоподъемность свыше 10 т. (осевая нагрузка до 8 тонн) Расстояние перевозки свыше 30 до 50 км | т·км |  | 519.75 | 31 | 16112
Формула объема = 6,3*1,65*50
81 | 1101-0203-0301 ЭСН РК 8.04-01-2024 Изм. и доп. вып. 47 Кзтр и Кэм=1,04 | Работа на отвале, группа грунта 1 | м³ грунта |  | 6.3 | 80 | 505
Состав работ: 1. Перемещение и разравнивание выгруженного грунта из автомобилей-самосвалов 2. Содержание проездов на отвале 3. Очистка кузовов автомобилей-самосвалов при их выгрузке
81.1 | 099-0100 | Затраты труда машинистов | чел.-ч | 0.0035048 | 0.02208 | 5421.15 | 120
81.2 | 001-0120 | Затраты труда рабочих (средний разряд работы 2). Работы по разработке грунта и устройству земляных конструкций | чел.-ч | 0.0028288 | 0.017821 | 5288 | 94
|  | Итого оплата труда: |  |  |  | 34 | 215
81.3 | 332-101-0101 | Автомобили-самосвалы общестроительные (дорожные) грузоподъёмностью 7 т | маш.-ч | 7.28e-05 | 0.0004586 | 10424 | 5
|  | в т.ч. затраты труда машинистов, экипаж 1 | чел.-ч | 7.28e-05 | 0.0004586 | 3788 | 2
81.4 | 311-101-0102 | Бульдозеры-рыхлители на гусеничном ходу, легкого класса мощностью свыше 66 до 96 кВт, массой свыше 8,5 до 14 т | маш.-ч | 0.003432 | 0.021622 | 18609 | 402
|  | в т.ч. затраты труда машинистов, экипаж 1 | чел.-ч | 0.003432 | 0.021622 | 5410 | 117
|  | Итого эксплуатация машин: |  |  |  | 65 | 410
82 | 1101-0705-2501 ЭСН РК 8.04-01-2024 К=100 Кзтр и Кэм=1,04 | Ремонт и содержание дорог грунтовых землевозных на каждые 0,5 км длины, группа грунтов 1 | м³ грунта |  | 6.3 | 2457 | 15480
Состав работ: 1. Ремонт и содержание дороги от забоя до отвала при транспортировке грунта автомобилями-самосвалами, полуприцепами-самосвалами или думперами
82.1 | 099-0100 | Затраты труда машинистов | чел.-ч | 0.10296 | 0.64865 | 5409.87 | 3509
|  | Итого оплата труда: |  |  |  | 557 | 3509
82.2 | 311-201-0201 | Автогрейдеры среднего типа мощностью от 88,9 до 117,6 кВт (от 121 до 160 л.с.), массой от 9,1 до 13 т | маш.-ч | 0.10296 | 0.64865 | 23265 | 15091
|  | в т.ч. затраты труда машинистов, экипаж 1 | чел.-ч | 0.10296 | 0.64865 | 5410 | 3509
|  | Итого эксплуатация машин: |  |  |  | 2395 | 15089
82.3 | 211-201-0607 | Щебень из плотных горных пород для строительных работ М1000 СТ РК 1284-2004 фракция 40-80 (70) мм | м³ | 0.01 | 0.063 | 6219 | 392
|  | Итого материалов: |  |  |  | 62 | 391
|  | ИТОГО прямые затратыпо подразделу 1: |  |  |  |  | 36708
в том числе
|  | Стоимость общестроительных работ | тенге |  |  |  | 36708
|  | Всего заработная плата | тенге |  |  |  | 4959
|  | Эксплуатация машин | тенге |  |  |  | 20110
|  | В том числе заработная плата машинистов | тенге |  |  |  | 4864
|  | Материалы | тенге |  |  |  | 391
|  | Перевозки | тенге |  |  |  | 16112
|  | Нормативная трудоемкость | чел.-ч |  |  |  | 1
|  | ИТОГО по подразделу 1: | чел.-ч |  |  |  | 36708
|  | Всего заработная плата | тенге |  |  |  | 4959
|  | Всего эксплуатация машин | тенге |  |  |  | 20110
|  | В том числе заработная плата машинистов | тенге |  |  |  | 4864
|  | Всего материалы | тенге |  |  |  | 391
|  | Всего перевозки | тенге |  |  |  | 16112
|  | Нормативная трудоемкость | чел.-ч |  |  |  | 1
Подраздел 2: ДОРОЖНАЯ ОДЕЖДА
83 | 6201-0402-0101 НДЦС РК 8.04-03-2025 | Устройство оснований и покрытий из песчано-гравийных или щебеночно-песчаных смесей, однослойных, толщина 12 см | м² |  | 297 | 663 | 196911
Состав работ: 1. Планировка и прикатка земляного полотна или подстилающего слоя 2. Россыпь и разравнивание материалов 3. Укатка с поливкой водой 4. Уход за покрытием
83.1 | 099-0100 | Затраты труда машинистов | чел.-ч | 0.025158 | 7.4718 | 4650.68 | 34749
83.2 | 005-0128 | Затраты труда рабочих (средний разряд работы 2,8). Специальные строительные и монтажные работы по устройству линейных сооружений | чел.-ч | 0.043264 | 12.8494 | 6001 | 77109
|  | Итого оплата труда: |  |  |  | 377 | 111969
83.3 | 321-101-0102 | Катки дорожные самоходные гладкие массой 8 т | маш.-ч | 0.0075712 | 2.2486 | 14243 | 32027
|  | в т.ч. затраты труда машинистов, экипаж 1 | чел.-ч | 0.0075712 | 2.2486 | 4528 | 10182
83.4 | 321-101-0104 | Катки дорожные самоходные гладкие массой 13 т | маш.-ч | 0.0069888 | 2.0757 | 17613 | 36559
|  | в т.ч. затраты труда машинистов, экипаж 1 | чел.-ч | 0.0069888 | 2.0757 | 5410 | 11229
83.5 | 311-201-0201 | Автогрейдеры среднего типа мощностью от 88,9 до 117,6 кВт (от 121 до 160 л.с.), массой от 9,1 до 13 т | маш.-ч | 0.0024128 | 0.7166 | 23265 | 16672
|  | в т.ч. затраты труда машинистов, экипаж 1 | чел.-ч | 0.0024128 | 0.7166 | 5410 | 3877
83.6 | 314-503-0601 | Автопогрузчики, грузоподъёмность 5 т | маш.-ч | 0.0061568 | 1.8286 | 13241 | 24212
|  | в т.ч. затраты труда машинистов, экипаж 1 | чел.-ч | 0.0061568 | 1.8286 | 3788 | 6927
83.7 | 321-101-0201 | Катки дорожные самоходные на пневмоколесном ходу массой 16 т | маш.-ч | 0.0005408 | 0.16062 | 19564 | 3142
|  | в т.ч. затраты труда машинистов, экипаж 1 | чел.-ч | 0.0005408 | 0.16062 | 5410 | 869
83.8 | 321-211-0201 | Машины поливомоечные 6000 л | маш.-ч | 0.0014872 | 0.4417 | 14174 | 6261
|  | в т.ч. затраты труда машинистов, экипаж 1 | чел.-ч | 0.0014872 | 0.4417 | 3788 | 1673
|  | Итого эксплуатация машин: |  |  |  | 401 | 119097
Удаленные ресурсы
| 211-601-0101 | Смесь песчано-гравийная природная ГОСТ 23735-2014 | м³ | 0.149
83.9 | 217-603-0104 | Вода техническая | м³ | 0.0105 | 3.1185 | 164 | 511
|  | Итого материалов: |  |  |  | 2 | 594
84 | 6201-0402-0106 НДЦС РК 8.04-03-2025 К=24 | Устройство оснований и покрытий из песчано-гравийных или щебеночно-песчаных смесей, добавлять или исключать на каждый 0,5 см изменения толщины к 6201-0402-0101 | м² |  | 297 | 257 | 76329
84.1 | 005-0128 | Затраты труда рабочих (средний разряд работы 2,8). Специальные строительные и монтажные работы по устройству линейных сооружений | чел.-ч | 0.042432 | 12.6023 | 6001 | 75626
|  | Итого оплата труда: |  |  |  | 255 | 75735
Удаленные ресурсы
| 211-601-0101 | Смесь песчано-гравийная природная ГОСТ 23735-2014 | м³ | 0.0062
84.2 | 217-603-0104 | Вода техническая | м³ | 0.0096 | 2.8512 | 164 | 468
|  | Итого материалов: |  |  |  | 2 | 594
85 | 211-201-0504 ССЦ РК 8.04-08-2025 | Щебень из плотных горных пород для строительных работ М800 СТ РК 1284-2004 фракция 10-20 мм | м³ |  | 10.1 | 6741 | 68084
86 | 211-201-0502 ССЦ РК 8.04-08-2025 | Щебень из плотных горных пород для строительных работ М800 СТ РК 1284-2004 фракция 5-20 мм | м³ |  | 26.9 | 6789 | 182624
87 | 211-501-0103 ССЦ РК 8.04-08-2025 | Песок из отсевов дробления ГОСТ 31424-2010 фракция 0-5 | м³ |  | 30.3 | 4648 | 140834
88 | 6201-0401-0101 НДЦС РК 8.04-03-2025 | Устройство подстилающих и выравнивающих слоев оснований из песка | м³ |  | 6.7 | 6513 | 43637
Состав работ: 1. Планировка и прикатка земляного полотна с поливом водой 2. Россыпь и разравнивание материалов 3. Уплотнение россыпей с поливкой водой
88.1 | 099-0100 | Затраты труда машинистов | чел.-ч | 0.14113 | 0.94556 | 4818.32 | 4556
88.2 | 005-0123 | Затраты труда рабочих (средний разряд работы 2,3). Специальные строительные и монтажные работы по устройству линейных сооружений | чел.-ч | 0.14976 | 1.0034 | 5502 | 5521
|  | Итого оплата труда: |  |  |  | 1504 | 10077
88.3 | 321-101-0204 | Катки дорожные самоходные на пневмоколесном ходу массой 30 т | маш.-ч | 0.073632 | 0.49333 | 21372 | 10544
|  | в т.ч. затраты труда машинистов, экипаж 1 | чел.-ч | 0.073632 | 0.49333 | 5410 | 2669
88.4 | 311-201-0201 | Автогрейдеры среднего типа мощностью от 88,9 до 117,6 кВт (от 121 до 160 л.с.), массой от 9,1 до 13 т | маш.-ч | 0.01612 | 0.108 | 23265 | 2513
|  | в т.ч. затраты труда машинистов, экипаж 1 | чел.-ч | 0.01612 | 0.108 | 5410 | 584
88.5 | 314-503-0601 | Автопогрузчики, грузоподъёмность 5 т | маш.-ч | 0.044616 | 0.29893 | 13241 | 3958
|  | в т.ч. затраты труда машинистов, экипаж 1 | чел.-ч | 0.044616 | 0.29893 | 3788 | 1132
88.6 | 321-211-0201 | Машины поливомоечные 6000 л | маш.-ч | 0.00676 | 0.045292 | 14174 | 642
|  | в т.ч. затраты труда машинистов, экипаж 1 | чел.-ч | 0.00676 | 0.045292 | 3788 | 172
|  | Итого эксплуатация машин: |  |  |  | 2636 | 17661
Замены ресурсов
| 211-401-0101 | Песок ГОСТ 8736-2014 природный Замена на 211-401-0102 | м³ | 1.1
88.7 | 211-401-0102 | Песок ГОСТ 8736-2014 природный для строительных работ 1 и 2 класса | м³ | 1.1 | 7.37 | 2768 | 20400
88.8 | 217-603-0104 | Вода техническая | м³ | 0.05 | 0.335 | 164 | 55
|  | Итого материалов: |  |  |  | 3053 | 20455
89 | 6201-0601-0103 НДЦС РК 8.04-03-2025 | Устройство покрытий дорожных из сборных железобетонных плит, плиты прямоугольные площадью до 10,5 м² | м³ |  | 10.56 | 21191 | 223776
Состав работ: 1. Огрунтовка граней плит 2. Укладка дорожных плит 3. Прикатывание плит 4. Очистка поверхности и швов плит 5. Сваривание стыковых соединений плит 6. Заполнение швов цементно-песчаной смесью 7. Герметизация швов битумно-полимерным герметиком
Формула объема = 12*0,88
89.1 | 099-0100 | Затраты труда машинистов | чел.-ч | 0.46977 | 4.9608 | 5321.78 | 26400
89.2 | 005-0130 | Затраты труда рабочих (средний разряд работы 3). Специальные строительные и монтажные работы по устройству линейных сооружений | чел.-ч | 1.7424 | 18.3999 | 6215 | 114355
|  | Итого оплата труда: |  |  |  | 13329 | 140754
89.3 | 315-201-0102 | Агрегаты сварочные передвижные с дизельным двигателем, с номинальным сварочным током 250-400 А | маш.-ч | 0.40654 | 4.293 | 1339 | 5748
89.4 | 314-102-0104 | Краны на автомобильном ходу максимальной грузоподъёмностью 25 т | маш.-ч | 0.21372 | 2.2569 | 25856 | 58354
|  | в т.ч. затраты труда машинистов, экипаж 1 | чел.-ч | 0.21372 | 2.2569 | 6466 | 14593
89.5 | 343-202-0201 | Машины шлифовальные угловые | маш.-ч | 0.009152 | 0.096645 | 37 | 4
89.6 | 333-101-0102 | Тягачи седельные грузоподъёмностью 15 т | маш.-ч | 0.0494 | 0.52166 | 14618 | 7626
|  | в т.ч. затраты труда машинистов, экипаж 1 | чел.-ч | 0.0494 | 0.52166 | 4528 | 2362
89.7 | 321-206-0301 | Заливщики швов на базе автомобиля | маш.-ч | 0.12522 | 1.3223 | 17590 | 23259
|  | в т.ч. затраты труда машинистов, экипаж 1 | чел.-ч | 0.12522 | 1.3223 | 4528 | 5987
89.8 | 321-101-0201 | Катки дорожные самоходные на пневмоколесном ходу массой 16 т | маш.-ч | 0.012272 | 0.12959 | 19564 | 2535
|  | в т.ч. затраты труда машинистов, экипаж 1 | чел.-ч | 0.012272 | 0.12959 | 5410 | 701
89.9 | 315-102-0102 | Компрессоры передвижные с двигателем внутреннего сгорания давлением до 686 кПа (7 атм), производительность 5 м³/мин | маш.-ч | 0.012272 | 0.12959 | 10402 | 1348
|  | в т.ч. затраты труда машинистов, экипаж 1 | чел.-ч | 0.012272 | 0.12959 | 3788 | 491
89.10 | 333-201-0102 | Полуприцепы общего назначения грузоподъёмностью 15 т | маш.-ч | 0.0494 | 0.52166 | 1320 | 689
89.11 | 331-101-0201 | Автомобили бортовые, грузопассажирские грузоподъёмностью до 1,5 т | маш.-ч | 0.056888 | 0.60074 | 9721 | 5840
|  | в т.ч. затраты труда машинистов, экипаж 1 | чел.-ч | 0.056888 | 0.60074 | 3788 | 2276
|  | Итого эксплуатация машин: |  |  |  | 9981 | 105399
Удаленные ресурсы
| 212-601-0301 | Смесь цементно-песчаная | м³ | 0.0157
| 235-202-0400 | Герметик битумно-полимерный горячего применения для швов деформационных и сопряжения покрытий автодорог и аэродромов | кг | 4.3364
| 226-102-0600 | Плита для дорог ГОСТ 21924.0-84 | м³ | 1
89.12 | 235-201-0101 | Праймер битумный ГОСТ 30693-2000 эмульсионный | кг | 0.2614 | 2.7604 | 554 | 1529
89.13 | 217-605-0104 | Пропан-бутан, смесь техническая ГОСТ 34858-2022 | кг | 0.0932 | 0.98419 | 241 | 237
89.14 | 217-603-0104 | Вода техническая | м³ | 0.005 | 0.0528 | 164 | 9
89.15 | 217-302-0204 | Электрод типа Э42А, Э46А, Э50А ГОСТ 9467-75, марки УОНИ-13/55 диаметром 3 мм | кг | 0.1909 | 2.0159 | 922 | 1859
89.16 | 214-210-0101 | Сталь арматурная гладкого профиля класса А-I (А240) СТ РК 2591-2014 диаметром от 6 до 12 мм | т | 0.00011 | 0.0011616 | 337413 | 392
|  | Итого материалов: |  |  |  | 381 | 4023
90 | 226-102-0601 ССЦ РК 8.04-08-2025 | Плита для покрытий городских дорог с расчетной нагрузкой в 10 т ГОСТ 21924.0-84 | м³ |  | 10.56 | 103737 | 1095463
Формула объема = 12*0,88
|  | ИТОГО прямые затратыпо подразделу 2: |  |  |  |  | 2027658
в том числе
|  | Стоимость общестроительных работ | тенге |  |  |  | 2027658
|  | Всего заработная плата | тенге |  |  |  | 338535
|  | Эксплуатация машин | тенге |  |  |  | 242157
|  | В том числе заработная плата машинистов | тенге |  |  |  | 65705
|  | Материалы | тенге |  |  |  | 1512671
|  | Нормативная трудоемкость | чел.-ч |  |  |  | 58
|  | ИТОГО по подразделу 2: | чел.-ч |  |  |  | 2027658
|  | Всего заработная плата | тенге |  |  |  | 338535
|  | Всего эксплуатация машин | тенге |  |  |  | 242157
|  | В том числе заработная плата машинистов | тенге |  |  |  | 65705
|  | Всего материалы | тенге |  |  |  | 1512671
|  | Нормативная трудоемкость | чел.-ч |  |  |  | 58
|  | ИТОГО прямые затратыпо разделу 4: |  |  |  |  | 2064366
в том числе
|  | Стоимость общестроительных работ | тенге |  |  |  | 2064366
|  | Всего заработная плата | тенге |  |  |  | 343494
|  | Эксплуатация машин | тенге |  |  |  | 262267
|  | В том числе заработная плата машинистов | тенге |  |  |  | 70569
|  | Материалы | тенге |  |  |  | 1513062
|  | Перевозки | тенге |  |  |  | 16112
|  | Нормативная трудоемкость | чел.-ч |  |  |  | 59
|  | ИТОГО по разделу 4: | чел.-ч |  |  |  | 2064366
|  | Всего заработная плата | тенге |  |  |  | 343494
|  | Всего эксплуатация машин | тенге |  |  |  | 262267
|  | В том числе заработная плата машинистов | тенге |  |  |  | 70569
|  | Всего материалы | тенге |  |  |  | 1513062
|  | Всего перевозки | тенге |  |  |  | 16112
|  | Нормативная трудоемкость | чел.-ч |  |  |  | 59
|  | ВСЕГО по смете: |  |  |  |  | 9883616
в том числе
|  | Стоимость общестроительных работ | тенге |  |  |  | 9883616
|  | Всего заработная плата | тенге |  |  |  | 2078903
|  | Эксплуатация машин | тенге |  |  |  | 3685952
|  | В том числе заработная плата машинистов | тенге |  |  |  | 872688
|  | Материалы | тенге |  |  |  | 3453147
|  | Перевозки | тенге |  |  |  | 1538302
|  | Нормативная трудоемкость | чел.-ч |  |  |  | 378
|  | ИТОГО по смета: | чел.-ч |  |  |  | 9883616
|  | Всего заработная плата | тенге |  |  |  | 2078903
|  | Всего эксплуатация машин | тенге |  |  |  | 3685952
|  | В том числе заработная плата машинистов | тенге |  |  |  | 872688
|  | Всего материалы | тенге |  |  |  | 3453147
|  | Всего перевозки | тенге |  |  |  | 1538302
|  | Нормативная трудоемкость | чел.-ч |  |  |  | 378
| Составил |  |  |  |  | Заозерова М.А.
(должность, подпись, расшифровка подписи)
| Проверил |  |  |  |  | Смолина Г.Д.
(должность, подпись, расшифровка подписи)

## Э153457 Форма 4
[5 empty] | НДЦС РК 8.01-08-2022 | Форма 4*
Наименование стройки |  | Дунга Оперэйтинг ГмбХ. Модернизация экспортного нефтепровода от ЦПС до КУУН.Месторождение Дунга Мангистауской области.1й пусковой комлекс
Наименование объекта |  | Обустройство нефтепровода.Линейная часть
Локальная смета № 2-01-04-08
(Локальный сметный расчет)
| на | Электрохимзащита
(наименование работ и затрат)
Основание: 215-KZ-DUCGF-ELE-BOM-077-36015-ЭХЗ,ВОР
|  |  | Сметная стоимость |  | 85134.85 | тыс. тенге
|  |  | Средства на оплату труда |  | 12888.839 | тыс. тенге
|  |  | Нормативная трудоемкость |  | 1.889 | тыс. чел.-ч
Составлен(а) в ценах декабря 2025 г.
Номер по порядку | Обоснование | Наименование работ и затрат | Единица измерения | Количество | Стоимость единицы измерения, тенге | Общая стоимость, тенге
1 | 2 | 3 | 4 | 5 | 6 | 7
|  | ВСЕГО по смете: |  |  |  | 85134850
из них:
|  | затраты на труд рабочих | тенге |  |  | 12467412
|  | в том числе оплата труда рабочих | тенге |  |  | 6356611
|  | машины и механизмы | тенге |  |  | 1258269
|  | в том числе оплата труда машинистов | тенге |  |  | 421427
|  | материалы, изделия и конструкции | тенге |  |  | 9940809
|  | оборудование, мебель и инвентарь | тенге |  |  | 61468360
|  | нормативная трудоемкость | чел.-ч | 1889
| Раздел 1: | КАТОДНАЯ ЗАЩИТА ГАЗОПРОВОДА (215-KZ-DUCGF-ELE-BOM-077-36015 л.1) |  |  |  | 50924107
из них:
|  | затраты на труд рабочих | тенге |  |  | 1289240
|  | в том числе оплата труда рабочих | тенге |  |  | 657123
|  | машины и механизмы | тенге |  |  | 450789
|  | в том числе оплата труда машинистов | тенге |  |  | 136580
|  | материалы, изделия и конструкции | тенге |  |  | 1595555
|  | оборудование, мебель и инвентарь | тенге |  |  | 47588523
|  | нормативная трудоемкость | чел.-ч | 218
1 | 1125-0120-0202 ЭСН РК 8.04-01-2024 Кзтр и Кэм=1,04 | Установка катодной сетевой станции, мощность до 600 кВт/ч на опорах/УСТРОЙСТВО РАСПРЕДЕЛИТЕЛЬНОЕ КАТОДНОЙ ЗАЩИТЫ | комплект станции | 1 | 1303485 | 1303485
Состав работ: 1. Изготовление и установка металлоконструкций 2. Установка станций 3. Прокладка газовой трубы по опоре и затягивание в нее кабеля 4. Рытье траншеи 5. Прокладка кабеля от опоры к станции 6. Прокладка кабеля от станции к трубопроводу.7 Рытье шурфа над трубопроводом 8. Разборка изоляции трубопровода 9. Изготовление стержня и присоединение его к трубопроводу и кабелю 10. Восстановление изоляции трубопровода 11. Засыпка траншей и шурфа 12. Бурение ям для столбов ограждений 13. Установка железобетонных столбов ограждения 14. Натягивание и крепление металлической сетки и ее окраска 15. Заземление станции (рытье и засыпка траншеи, забивка электродов и прокладка шин заземления)
из них:
1.1 |  | затраты на труд рабочих |  |  | 662487 | 662487
|  | в том числе оплата труда рабочих |  |  | 337897 | 337897
1.1.1 | 005-0137 | Затраты труда рабочих (средний разряд работы 3,7). Специальные строительные и монтажные работы по устройству линейных сооружений | чел.-ч | 93.704 | 7070 | 662487
1.2 |  | машины и механизмы |  |  | 119229 | 119229
|  | в том числе оплата труда машинистов |  |  | 40083 | 40083
1.2.1 | 315-201-0102 | Агрегаты сварочные передвижные с дизельным двигателем, с номинальным сварочным током 250-400 А | маш.-ч | 0.5304 | 1339 | 710
1.2.2 | 314-102-0402 | Краны на автомобильном ходу при сооружении магистральных трубопроводов максимальной грузоподъёмностью 10 т | маш.-ч | 0.416 | 16481 | 6856
|  | в т.ч. затраты труда машинистов, экипаж 1 | чел.-ч | 0.416 | 5410 | 2251
1.2.3 | 311-601-1001 | Машины бурильно-крановые с глубиной бурения от 1,5 до 3 м на тракторе мощностью 66 кВт (90 л.с.) | маш.-ч | 2.08 | 12688 | 26391
|  | в т.ч. затраты труда машинистов, экипаж 1 | чел.-ч | 2.08 | 4528 | 9418
1.2.4 | 315-102-0102 | Компрессоры передвижные с двигателем внутреннего сгорания давлением до 686 кПа (7 атм), производительность 5 м³/мин | маш.-ч | 1.3832 | 10402 | 14388
|  | в т.ч. затраты труда машинистов, экипаж 1 | чел.-ч | 1.3832 | 3788 | 5240
1.2.5 | 343-402-0101 | Трамбовки пневматические при работе от компрессора | маш.-ч | 1.3832 | 17 | 24
1.2.6 | 331-101-0101 | Автомобили бортовые грузоподъёмностью до 5 т | маш.-ч | 4.3056 | 10229 | 44042
|  | в т.ч. затраты труда машинистов, экипаж 1 | чел.-ч | 4.3056 | 3788 | 16310
1.2.7 | 343-302-0101 | Перфоратор электрический | маш.-ч | 1.872 | 20 | 37
1.2.8 | 311-401-0203 | Экскаваторы одноковшовые дизельные на гусеничном ходу при строительстве сложных инженерных сооружений ковш свыше 0,4 до 0,5 м³, масса свыше 8 до 10 т | маш.-ч | 1.2688 | 21107 | 26781
|  | в т.ч. затраты труда машинистов, экипаж 1 | чел.-ч | 1.2688 | 5410 | 6864
1.3 |  | материалы, изделия и конструкции |  |  | 521769 | 521769
1.3.1 | 211-401-0101 | Песок ГОСТ 8736-2014 природный | м³ | 0.32 | 2286 | 732
1.3.2 | 214-209-0204 | Проволока стальная термически обработанная, оцинкованная ГОСТ 3282-74 диаметром 1,1 мм | кг | 0.1 | 943 | 94
1.3.3 | 261-102-0222 | Проволока из низкоуглеродистой светлой стали, общего назначения, высшего качества, термически обработанная, диаметром 3 мм ГОСТ 3282-74 | кг | 0.4 | 112 | 45
1.3.4 | 261-102-0224 | Проволока из низкоуглеродистой черной стали, общего назначения, высшего качества, термически обработанная, диаметром 1,6 мм ГОСТ 3282-74 | кг | 6 | 253 | 1518
1.3.5 | 214-401-0104 | Сетка стальная плетеная одинарная без покрытия ГОСТ 5336-80 размерами 12х12х1,6 мм | м² | 32 | 1547 | 49504
1.3.6 | 222-525-0401 | Отдельные конструктивные элементы зданий и сооружений с преобладанием толстолистовой стали средняя масса сборочной единицы до 0,5 т | т | 0.24 | 1164165 | 279400
1.3.7 | 216-201-0103 | Битум нефтяной строительный ГОСТ 6617-76 марки БН 90/10 | т | 0.003 | 320569 | 962
1.3.8 | 217-101-0107 | Болт с гайкой и шайбой ГОСТ ISO 8992-2015 строительный | т | 0.007 | 954056 | 6678
1.3.9 | 261-107-0497 | Лента полимерная для защиты изоляционных покрытий газонефтепродуктопроводов, толщина 0,5 мм | м² | 1 | 701 | 701
1.3.10 | 261-107-0567 | Электроды, d=4 мм, Э42 СТ РК ISO 2560-2012 | т | 0.001 | 278998 | 279
1.3.11 | 261-107-0655 | Патроны термитные со спичками | комплект | 1 | 58 | 58
1.3.12 | 261-107-0966 | Припои оловянно-свинцовые в чушках бессурьмянистые, марка ПОС40 ГОСТ 21930-76 | т | 1e-05 | 6325216 | 63
1.3.13 | 236-104-0101 | Олифа "Оксоль" ГОСТ 32389-2013 | кг | 9 | 781 | 7029
1.3.14 | 241-102-0103 | Труба стальная электросварная прямошовная диаметром от 15 до 114 мм ГОСТ 10705-80 размерами 20х2,0 мм | м | 12 | 314 | 3768
1.3.15 | 241-507-0302 | Муфта прямая короткая из ковкого чугуна с цилиндрической резьбой с максимальным условным проходом ГОСТ 8944-75 диаметром 20 мм | 10 шт. | 0.04 | 2517 | 101
1.3.16 | 261-301-0219 | Крепления для трубопроводов /кронштейны, планки, хомуты/ | кг | 0.004 | 708 | 3
1.3.17 | 261-404-0476 | Наконечники кабельные для электротехнических установок ГОСТ Р 51177-2017 | шт. | 3 | 463 | 1389
1.3.18 | 235-102-0401 | Бризол ГОСТ 30547-97 | 1000 м² | 0.0005 | 1034751 | 517
1.3.19 | 261-201-0351 | Лак битумный БТ-123 ГОСТ Р 52165-2003 | кг | 0.25 | 1293 | 323
1.3.20 | 236-202-1014 | Краска масляная МА-15 ГОСТ 10503-71 | кг | 5 | 446 | 2230
1.3.21 | 212-101-2203 | Бетон тяжелый класса В22,5, сульфатостойкий ГОСТ 7473-2010 F100, W6 | м³ | 2.5 | 36250 | 90625
1.3.22 | 214-208-0102 | Прокат сортовой стальной горячекатаный полосовой из углеродистой стали ГОСТ 535-2005 шириной от 28 до 70 мм, толщиной от 4 до 60 мм | т | 0.0026 | 469151 | 1220
1.3.23 | 214-201-0102 | Уголок стальной горячекатаный равнополочный из углеродистой стали ГОСТ 8509-93 ширина полки от 40 до 125 мм, толщиной от 2 до 16 мм | т | 0.024 | 372740 | 8946
1.3.24 | 214-210-0101 | Сталь арматурная гладкого профиля класса А-I (А240) СТ РК 2591-2014 диаметром от 6 до 12 мм | т | 0.1 | 337413 | 33741
1.3.25 | 214-206-0201 | Прокат стальной горячекатаный круглый из углеродистой обыкновенной и низколегированной стали ГОСТ 535-2005 диаметром 5-10 мм | т | 0.0863 | 352720 | 30440
1.3.26 | 217-102-0102 | Винт ГОСТ ISO 8992-2015 с полукруглой головкой | кг | 1 | 1403 | 1403
2 | 541-506-0105-0001 п.51 НДЦС РК 8.04-07-2025, п. 3.7 а), Кмат=0,981 | Устройство распределительное катодной защиты низковольное с 1-м блоком защиты В-ОПЕ-ТМ-1(2)-40-24-У1(У-2) | шт. | 1 | 7945254 | 7945254
Формула стоимости = 9395000/1,16
| Подраздел 1: | УСТАНОВКА УКЗН (215-KZ-DUCGF-ELE-BOM-077-36015 л.1) |  |  |  | 71430
из них:
|  | затраты на труд рабочих | тенге |  |  | 25039
|  | в том числе оплата труда рабочих | тенге |  |  | 12759
|  | машины и механизмы | тенге |  |  | 8490
|  | в том числе оплата труда машинистов | тенге |  |  | 2629
|  | материалы, изделия и конструкции | тенге |  |  | 37901
|  | нормативная трудоемкость | чел.-ч | 4
3 | 1106-0506-0502 ЭСН РК 8.04-01-2024 Изм. и доп. вып. 43 Кзтр и Кэм=1,04 | Устройство плиты перекрытия канала сборной железобетонной, площадь свыше 1 до 5 м² | шт. | 1 | 13117 | 13117
Состав работ: 1. Устройство постели из раствора 2. Укладка плит перекрытий 3. Заделка швов раствором
из них:
3.1 |  | затраты на труд рабочих |  |  | 5669 | 5669
|  | в том числе оплата труда рабочих |  |  | 2939 | 2939
3.1.1 | 002-0129 | Затраты труда рабочих (средний разряд работы 2,9). Работы по устройству несущих и ограждающих конструкций | чел.-ч | 0.94422 | 6004 | 5669
3.2 |  | машины и механизмы |  |  | 7320 | 7320
|  | в том числе оплата труда машинистов |  |  | 2269 | 2269
3.2.1 | 314-102-0103 | Краны на автомобильном ходу максимальной грузоподъёмностью 16 т | маш.-ч | 0.33103 | 17741 | 5873
|  | в т.ч. затраты труда машинистов, экипаж 1 | чел.-ч | 0.33103 | 5410 | 1791
3.2.2 | 331-101-0103 | Автомобили бортовые грузоподъёмностью до 10 т | маш.-ч | 0.12626 | 11457 | 1447
|  | в т.ч. затраты труда машинистов, экипаж 1 | чел.-ч | 0.12626 | 3788 | 478
3.3 |  | материалы, изделия и конструкции |  |  | 128 | 128
3.3.1 | 212-401-0102 | Раствор кладочный цементный ГОСТ 28013-2023 марки М50 | м³ | 0.0058 | 22093 | 128
4 | 225-202-0206 ССЦ РК 8.04-08-2025 | Плита перекрытия для лотков канала нагрузкой в 1,5 тс/м² ГОСТ 13015-2012 марки ПТ 300.90.10-1.5 | шт. | 1 | 30793 | 30793
5 | 1308-0503-1701 ЭСН РК 8.04-02-2024 Кзтр и Кэм=1,03 | Прокладка трубы стальной по установленной конструкции, по стене с креплением скобами, диаметр до 25 мм | м | 10 | 2218 | 22180
Состав работ: 1. Подготовка труб к изготовлению трубопровода 2. Изготовление трубопровода 3. Сборка деталей трубопровода в блоки 4. Прокладка труб 5. Установка коробок 6. Окраска 7. Затягивание проволоки
из них:
5.1 |  | затраты на труд рабочих |  |  | 1937 | 19370
|  | в том числе оплата труда рабочих |  |  | 982 | 9820
5.1.1 | 004-0138 | Затраты труда рабочих (средний разряд работы 3,8). Работы по устройству внутренних и наружных инженерных систем | чел.-ч | 2.678 | 7232 | 19367
5.2 |  | машины и механизмы |  |  | 117 | 1170
|  | в том числе оплата труда машинистов |  |  | 36 | 360
5.2.1 | 315-103-0501 | Установки постоянного тока для ручной дуговой сварки | маш.-ч | 0.52942 | 278 | 147
5.2.2 | 314-102-0101 | Краны на автомобильном ходу максимальной грузоподъёмностью 10 т | маш.-ч | 0.03914 | 15659 | 613
|  | в т.ч. затраты труда машинистов, экипаж 1 | чел.-ч | 0.03914 | 5410 | 212
5.2.3 | 331-101-0101 | Автомобили бортовые грузоподъёмностью до 5 т | маш.-ч | 0.03914 | 10229 | 400
|  | в т.ч. затраты труда машинистов, экипаж 1 | чел.-ч | 0.03914 | 3788 | 148
5.2.4 | 343-302-0101 | Перфоратор электрический | маш.-ч | 0.33475 | 20 | 7
5.3 |  | материалы, изделия и конструкции |  |  | 164 | 1640
5.3.1 | 261-107-0224 | Дюбели распорные полипропиленовые | 100 шт. | 0.082 | 594 | 49
5.3.2 | 261-404-0564 | Заглушки ГОСТ Р 51177-2017 | 10 шт. | 0.102 | 208 | 21
5.3.3 | 252-207-3979 | Перемычки гибкие, тип ПГС-50 | шт. | 0.8 | 1446 | 1157
5.3.4 | 261-107-0203 | Гайка установочная заземляющая | 100 шт. | 0.065 | 2189 | 142
5.3.5 | 217-302-0105 | Электрод типа Э42А, Э46А, Э50А ГОСТ 9467-75, марки УОНИ-13/45 диаметром 4 мм | кг | 0.105 | 1154 | 121
5.3.6 | 236-203-0109 | Эмаль атмосферостойкая СТ РК 3262-2018 ПФ-115 | т | 6.8e-05 | 859685 | 58
5.3.7 | 235-202-0120 | Герметик ГОСТ 25621-2023 для резьбовых, ниппельных и фланцевых соединений (ФУМ лента) | кг | 0.003 | 31625 | 95
6 | 241-101-0109 ССЦ РК 8.04-08-2025 | Труба стальная сварная водогазопроводная легкая ГОСТ 3262-75 размерами 25х3,0 мм | м | 10 | 534 | 5340
| Подраздел 2: | ЗАЗЕМЛЕНИЕ УКЗН (215-KZ-DUCGF-ELE-BOM-077-36015 л.1) |  |  |  | 39439996
из них:
|  | затраты на труд рабочих | тенге |  |  | 96534
|  | в том числе оплата труда рабочих | тенге |  |  | 49059
|  | машины и механизмы | тенге |  |  | 112152
|  | в том числе оплата труда машинистов | тенге |  |  | 31658
|  | материалы, изделия и конструкции | тенге |  |  | 54181
|  | оборудование, мебель и инвентарь | тенге |  |  | 39177129
|  | нормативная трудоемкость | чел.-ч | 21
7 | 1308-0207-0207 ЭСН РК 8.04-02-2024 Кзтр и Кэм=1,03 | Монтаж проводника заземляющего открыто по строительным основаниям из полосовой стали, сечение 160 мм2 | м | 16 | 2081 | 33296
Состав работ: 1. Изготовление проводников и деталей крепления 2. Установка деталей крепления 3. Изготовление защитных коробов 4. Монтаж проводников 5. Присоединение
из них:
7.1 |  | затраты на труд рабочих |  |  | 1341 | 21456
|  | в том числе оплата труда рабочих |  |  | 680 | 10880
7.1.1 | 004-0138 | Затраты труда рабочих (средний разряд работы 3,8). Работы по устройству внутренних и наружных инженерных систем | чел.-ч | 2.9664 | 7232 | 21453
7.2 |  | машины и механизмы |  |  | 76 | 1216
|  | в том числе оплата труда машинистов |  |  | 24 | 384
7.2.1 | 315-103-0501 | Установки постоянного тока для ручной дуговой сварки | маш.-ч | 0.55373 | 278 | 154
7.2.2 | 314-102-0101 | Краны на автомобильном ходу максимальной грузоподъёмностью 10 т | маш.-ч | 0.0412 | 15659 | 645
|  | в т.ч. затраты труда машинистов, экипаж 1 | чел.-ч | 0.0412 | 5410 | 223
7.2.3 | 331-101-0101 | Автомобили бортовые грузоподъёмностью до 5 т | маш.-ч | 0.0412 | 10229 | 421
|  | в т.ч. затраты труда машинистов, экипаж 1 | чел.-ч | 0.0412 | 3788 | 156
7.3 |  | материалы, изделия и конструкции |  |  | 664 | 10624
7.3.1 | 261-404-0209 | Скобы двухлапковые ГОСТ Р 51177-2017 | 10 шт. | 0.24 | 300 | 72
7.3.2 | 261-102-0113 | Прокат листовой углеродистый обыкновенного качества марки ВСт3пс5 толщиной 4-6 мм ГОСТ 14637-89 | т | 0.00064 | 354405 | 227
7.3.3 | 217-302-0105 | Электрод типа Э42А, Э46А, Э50А ГОСТ 9467-75, марки УОНИ-13/45 диаметром 4 мм | кг | 0.208 | 1154 | 240
7.3.4 | 214-208-0102 | Прокат сортовой стальной горячекатаный полосовой из углеродистой стали ГОСТ 535-2005 шириной от 28 до 70 мм, толщиной от 4 до 60 мм | т | 0.0208 | 469151 | 9758
7.3.5 | 236-203-0109 | Эмаль атмосферостойкая СТ РК 3262-2018 ПФ-115 | т | 0.000368 | 859685 | 316
8 | 1308-0207-0103 ЭСН РК 8.04-02-2024 Кзтр и Кэм=1,03 | Монтаж заземлителя вертикального из круглой стали, диаметр 12 мм | шт. | 8 | 7390 | 59120
Состав работ: 1. Изготовление заземлителей 2. Монтаж и заглубление заземлителя 3. Приварка
из них:
8.1 |  | затраты на труд рабочих |  |  | 5214 | 41712
|  | в том числе оплата труда рабочих |  |  | 2645 | 21160
8.1.1 | 004-0138 | Затраты труда рабочих (средний разряд работы 3,8). Работы по устройству внутренних и наружных инженерных систем | чел.-ч | 5.768 | 7232 | 41714
8.2 |  | машины и механизмы |  |  | 286 | 2288
|  | в том числе оплата труда машинистов |  |  | 76 | 608
8.2.1 | 315-103-0501 | Установки постоянного тока для ручной дуговой сварки | маш.-ч | 2.093 | 278 | 582
8.2.2 | 314-102-0101 | Краны на автомобильном ходу максимальной грузоподъёмностью 10 т | маш.-ч | 0.06592 | 15659 | 1032
|  | в т.ч. затраты труда машинистов, экипаж 1 | чел.-ч | 0.06592 | 5410 | 357
8.2.3 | 331-101-0101 | Автомобили бортовые грузоподъёмностью до 5 т | маш.-ч | 0.06592 | 10229 | 674
|  | в т.ч. затраты труда машинистов, экипаж 1 | чел.-ч | 0.06592 | 3788 | 250
8.3 |  | материалы, изделия и конструкции |  |  | 1890 | 15120
8.3.1 | 261-201-0351 | Лак битумный БТ-123 ГОСТ Р 52165-2003 | кг | 1.52 | 1293 | 1965
8.3.2 | 217-302-0105 | Электрод типа Э42А, Э46А, Э50А ГОСТ 9467-75, марки УОНИ-13/45 диаметром 4 мм | кг | 0.568 | 1154 | 655
8.3.3 | 214-206-0202 | Прокат стальной горячекатаный круглый из углеродистой обыкновенной и низколегированной стали ГОСТ 535-2005 диаметром 11-36 мм | т | 0.0376 | 332334 | 12496
9 | 1125-0120-0801 ЭСН РК 8.04-01-2024 Кзтр и Кэм=1,04 | Устройство анодного заземления вертикального | заземлитель | 3 | 56817 | 170451
Состав работ: 1. Планировка площадки и разбивка трассы 2. Бурение ям и рытье траншей 3. Укладка заземлителей 4. Устройство постели 5. Прокладка кабеля в траншее 6. Термитная приварка выводов заземлителей к кабелю с изоляцией мест приварки 7. Засыпка ям и траншеи с уплотнением грунта 8. Установка опознавательных знаков анодного заземления
из них:
9.1 |  | затраты на труд рабочих |  |  | 11122 | 33366
|  | в том числе оплата труда рабочих |  |  | 5673 | 17019
9.1.1 | 005-0122 | Затраты труда рабочих (средний разряд работы 2,2). Специальные строительные и монтажные работы по устройству линейных сооружений | чел.-ч | 6.1776 | 5401 | 33365
9.2 |  | машины и механизмы |  |  | 36216 | 108648
|  | в том числе оплата труда машинистов |  |  | 10222 | 30666
9.2.1 | 311-101-1301 | Бульдозеры-рыхлители на гусеничном ходу, легкого класса при сооружении магистральных трубопроводов мощностью от 37 до 66 кВт, массой от 7,8 до 8,5 т | маш.-ч | 0.63898 | 15971 | 10205
|  | в т.ч. затраты труда машинистов, экипаж 1 | чел.-ч | 0.63898 | 4528 | 2893
9.2.2 | 311-601-1001 | Машины бурильно-крановые с глубиной бурения от 1,5 до 3 м на тракторе мощностью 66 кВт (90 л.с.) | маш.-ч | 1.409 | 12688 | 17877
|  | в т.ч. затраты труда машинистов, экипаж 1 | чел.-ч | 1.409 | 4528 | 6380
9.2.3 | 334-101-0302 | Тракторы на гусеничном ходу при сооружении магистральных трубопроводов мощностью 96 кВт (130 л.с.) | маш.-ч | 0.33072 | 15052 | 4978
|  | в т.ч. затраты труда машинистов, экипаж 1 | чел.-ч | 0.33072 | 4528 | 1498
9.2.4 | 311-201-0101 | Автогрейдеры легкого типа мощностью до 88,2 кВт (120 л.с.), массой до 9 т | маш.-ч | 0.3744 | 16170 | 6054
|  | в т.ч. затраты труда машинистов, экипаж 1 | чел.-ч | 0.3744 | 4528 | 1695
9.2.5 | 331-101-0101 | Автомобили бортовые грузоподъёмностью до 5 т | маш.-ч | 0.32448 | 10229 | 3319
|  | в т.ч. затраты труда машинистов, экипаж 1 | чел.-ч | 0.32448 | 3788 | 1229
9.2.6 | 311-401-0203 | Экскаваторы одноковшовые дизельные на гусеничном ходу при строительстве сложных инженерных сооружений ковш свыше 0,4 до 0,5 м³, масса свыше 8 до 10 т | маш.-ч | 3.1372 | 21107 | 66216
|  | в т.ч. затраты труда машинистов, экипаж 1 | чел.-ч | 3.1372 | 5410 | 16972
9.3 |  | материалы, изделия и конструкции |  |  | 9479 | 28437
9.3.1 | 211-401-0101 | Песок ГОСТ 8736-2014 природный | м³ | 1.05 | 2286 | 2400
9.3.2 | 222-525-0202 | Отдельные конструктивные элементы зданий и сооружений с преобладанием гнутых профилей средняя масса сборочной единицы свыше 0,1 до 0,5 т | т | 0.001944 | 1160798 | 2257
9.3.3 | 216-201-0502 | Битум нефтяной строительный изоляционный ГОСТ 9812-74 марки БНИ V | т | 0.009561 | 286736 | 2741
9.3.4 | 217-101-0107 | Болт с гайкой и шайбой ГОСТ ISO 8992-2015 строительный | т | 0.000111 | 954056 | 106
9.3.5 | 217-505-0105 | Лист хризотилцементный непрессованный ГОСТ 18124-2012 толщиной 10 мм | м² | 0.0384 | 1698 | 65
9.3.6 | 261-107-0966 | Припои оловянно-свинцовые в чушках бессурьмянистые, марка ПОС40 ГОСТ 21930-76 | т | 4.44e-05 | 6325216 | 281
9.3.7 | 244-202-0201 | Люк чугунный ГОСТ 3634-2019 ГТС, тип Л | комплект | 0.24 | 71566 | 17176
9.3.8 | 261-404-0476 | Наконечники кабельные для электротехнических установок ГОСТ Р 51177-2017 | шт. | 3.72 | 463 | 1722
9.3.9 | 217-603-0104 | Вода техническая | м³ | 0.744 | 164 | 122
9.3.10 | 212-101-2203 | Бетон тяжелый класса В22,5, сульфатостойкий ГОСТ 7473-2010 F100, W6 | м³ | 0.0216 | 36250 | 783
9.3.11 | 235-401-0501 | Пакля пропитанная | кг | 0.81 | 965 | 782
10 | 541-506-0203-0006 ПрСЦ 03.2026 № 1-4 | Заземление анодное типа "Радуга" железокремнистый, АЗЖК-РА-ГУ-17-30 n=2шт | шт. | 3 | 13059043 | 39177129
| Подраздел 3: | НА АНОДНОМ ПОЛЕ И НЕФТЕПРОВОДЕ (215-KZ-DUCGF-ELE-BOM-077-36015 л.2) |  |  |  | 2163942
из них:
|  | затраты на труд рабочих | тенге |  |  | 505180
|  | в том числе оплата труда рабочих | тенге |  |  | 257408
|  | машины и механизмы | тенге |  |  | 210918
|  | в том числе оплата труда машинистов | тенге |  |  | 62210
|  | материалы, изделия и конструкции | тенге |  |  | 981704
|  | оборудование, мебель и инвентарь | тенге |  |  | 466140
|  | нормативная трудоемкость | чел.-ч | 90
11 | 1125-0120-0101 ЭСН РК 8.04-01-2024 Кзтр и Кэм=1,04 | Установка контрольно-измерительной колонки металлической/ПУНКТ КОНТРОЛЬНО-ИЗМЕРИТЕЛЬНЫЙ | колонка | 2 | 155724 | 311448
Состав работ: 1. Рытье траншеи и шурфа над трубопроводом 2. Разборка изоляции трубопровода 3. Изготовление катодного отвода 4. Установка контрольно-измерительной колонки с термитной приваркой отвода к трубопроводу 5. Восстановление изоляции трубопровода 6. Засыпка траншеи и шурфа грунтом с трамбованием 7. Устройство отмостки из гравия
из них:
11.1 |  | затраты на труд рабочих |  |  | 137077 | 274154
|  | в том числе оплата труда рабочих |  |  | 69907 | 139814
11.1.1 | 005-0132 | Затраты труда рабочих (средний разряд работы 3,2). Специальные строительные и монтажные работы по устройству линейных сооружений | чел.-ч | 42.432 | 6461 | 274153
11.2 |  | машины и механизмы |  |  | 14276 | 28552
|  | в том числе оплата труда машинистов |  |  | 5287 | 10574
11.2.1 | 331-101-0101 | Автомобили бортовые грузоподъёмностью до 5 т | маш.-ч | 2.7914 | 10229 | 28553
|  | в т.ч. затраты труда машинистов, экипаж 1 | чел.-ч | 2.7914 | 3788 | 10574
11.3 |  | материалы, изделия и конструкции |  |  | 4371 | 8742
11.3.1 | 211-401-0101 | Песок ГОСТ 8736-2014 природный | м³ | 0.7 | 2286 | 1600
11.3.2 | 216-201-0103 | Битум нефтяной строительный ГОСТ 6617-76 марки БН 90/10 | т | 0.004 | 320569 | 1282
11.3.3 | 217-501-0106 | Хризотил ГОСТ 12871-2013 марки 6К-30 | т | 0.0004 | 187771 | 75
11.3.4 | 261-107-0419 | Картон строительный прокладочный марки Б ГОСТ 9347-74 | т | 0.00012 | 579055 | 69
11.3.5 | 261-107-0515 | Пленка оберточная ПЭКОМ, толщина 0,6 мм | м² | 0.04 | 435 | 17
11.3.6 | 261-107-0655 | Патроны термитные со спичками | комплект | 2 | 58 | 116
11.3.7 | 261-107-0966 | Припои оловянно-свинцовые в чушках бессурьмянистые, марка ПОС40 ГОСТ 21930-76 | т | 2e-05 | 6325216 | 127
11.3.8 | 217-601-0102 | Бензин АИ-95 | кг | 0.0014 | 328
11.3.9 | 235-102-0401 | Бризол ГОСТ 30547-97 | 1000 м² | 0.001 | 1034751 | 1035
11.3.10 | 212-101-2203 | Бетон тяжелый класса В22,5, сульфатостойкий ГОСТ 7473-2010 F100, W6 | м³ | 0.082 | 36250 | 2973
11.3.11 | 214-208-0102 | Прокат сортовой стальной горячекатаный полосовой из углеродистой стали ГОСТ 535-2005 шириной от 28 до 70 мм, толщиной от 4 до 60 мм | т | 0.003 | 469151 | 1407
11.3.12 | 214-210-0101 | Сталь арматурная гладкого профиля класса А-I (А240) СТ РК 2591-2014 диаметром от 6 до 12 мм | т | 0.00012 | 337413 | 40
12 | 541-506-0403-0079 ПрСЦ 03.2026 № 1-4 | Пункт контрольно-измерительный типа СКИП.ПСС-2-6-6-2,0-УХЛ1 | шт. | 2 | 233070 | 466140
13 | 1308-0103-2902 ЭСН РК 8.04-02-2024 Кзтр и Кэм=1,03 | Монтаж прибора измерения и защиты, количество подключаемых концов - свыше 2 до 6/ЭЛЕКТРОД СРАВНЕНИЯ | шт. | 2 | 9864 | 19728
Состав работ: 1. Установка 2. Присоединение
из них:
13.1 |  | затраты на труд рабочих |  |  | 7693 | 15386
|  | в том числе оплата труда рабочих |  |  | 3902 | 7804
13.1.1 | 004-0140 | Затраты труда рабочих (средний разряд работы 4). Работы по устройству внутренних и наружных инженерных систем | чел.-ч | 2.06 | 7469 | 15386
13.2 |  | машины и механизмы |  |  | 2133 | 4266
|  | в том числе оплата труда машинистов |  |  | 758 | 1516
13.2.1 | 314-102-0101 | Краны на автомобильном ходу максимальной грузоподъёмностью 10 т | маш.-ч | 0.1648 | 15659 | 2581
|  | в т.ч. затраты труда машинистов, экипаж 1 | чел.-ч | 0.1648 | 5410 | 892
13.2.2 | 331-101-0101 | Автомобили бортовые грузоподъёмностью до 5 т | маш.-ч | 0.1648 | 10229 | 1686
|  | в т.ч. затраты труда машинистов, экипаж 1 | чел.-ч | 0.1648 | 3788 | 624
13.3 |  | материалы, изделия и конструкции |  |  | 38 | 76
13.3.1 | 217-101-0107 | Болт с гайкой и шайбой ГОСТ ISO 8992-2015 строительный | т | 8e-05 | 954056 | 76
14 | 243-308-0301 п.200 НДЦС РК 8.04-07-2025, п. 3.7 а), Кмат=0,981 | Медносульфатный электрод сравнения ЗСМ-ДС SHIK | шт. | 2 | 106556.9 | 213114
Формула стоимости = 126000*Ф4
15 | 1308-0201-0803 ЭСН РК 8.04-02-2024 Кзтр и Кэм=1,03 | Прокладка кабеля до 35 кВ по установленной конструкции и лотку с креплением на поворотах и в конце трассы, масса 1 м свыше 2 кг до 3 кг | м кабеля | 70 | 1908 | 133560
Состав работ: 1. Установка и снятие лебедки 2. Установка и снятие барабана 3. Монтаж и демонтаж переговорной связи 4. Установка и снятие роликов 5. Прокладка кабеля 6. Проверка состояния изоляции кабеля до и после прокладки 7. Маркировка
Формула объема = 20+10+20+20
из них:
15.1 |  | затраты на труд рабочих |  |  | 1231 | 86170
|  | в том числе оплата труда рабочих |  |  | 624 | 43680
15.1.1 | 004-0140 | Затраты труда рабочих (средний разряд работы 4). Работы по устройству внутренних и наружных инженерных систем | чел.-ч | 11.536 | 7469 | 86162
15.2 |  | машины и механизмы |  |  | 613 | 42910
|  | в том числе оплата труда машинистов |  |  | 199 | 13930
15.2.1 | 314-502-0308 | Лебедки электрические тяговым усилием свыше 122,62 до 156,96 кН (16 т) | маш.-ч | 3.158 | 10082 | 31839
|  | в т.ч. затраты труда машинистов, экипаж 1 | чел.-ч | 3.158 | 3170 | 10011
15.2.2 | 314-501-0104 | Домкраты гидравлические грузоподъёмностью свыше 50 до 63 т | маш.-ч | 3.158 | 23 | 73
15.2.3 | 314-102-0101 | Краны на автомобильном ходу максимальной грузоподъёмностью 10 т | маш.-ч | 0.42539 | 15659 | 6661
|  | в т.ч. затраты труда машинистов, экипаж 1 | чел.-ч | 0.42539 | 5410 | 2301
15.2.4 | 331-101-0101 | Автомобили бортовые грузоподъёмностью до 5 т | маш.-ч | 0.42539 | 10229 | 4351
|  | в т.ч. затраты труда машинистов, экипаж 1 | чел.-ч | 0.42539 | 3788 | 1611
15.3 |  | материалы, изделия и конструкции |  |  | 64 | 4480
15.3.1 | 214-209-0210 | Проволока стальная термически обработанная, оцинкованная ГОСТ 3282-74 диаметром 3 мм | кг | 0.07 | 880 | 62
15.3.2 | 214-302-0201 | Роли свинцовые ГОСТ 89-73 толщиной 1,0 мм | т | 0.000434 | 4216417 | 1830
15.3.3 | 261-107-0501 | Лента монтажная К226 с кнопками | 100 м | 0.01715 | 2313 | 40
15.3.4 | 261-107-0967 | Припои оловянно-свинцовые в чушках бессурьмянистые, марка ПОС30 ГОСТ 21930-76 | т | 0.000175 | 7763690 | 1359
15.3.5 | 261-404-0208 | Скобы и накладки для крепления кабеля ГОСТ Р 51177-2017 | 10 шт. | 1.26 | 322 | 406
15.3.6 | 261-404-0574 | Кнопки монтажные ГОСТ Р 51177-2017 | 1000 шт. | 0.01456 | 501 | 7
15.3.7 | 261-201-0351 | Лак битумный БТ-123 ГОСТ Р 52165-2003 | кг | 0.504 | 1293 | 652
15.3.8 | 261-107-0961 | Бирки маркировочные | 100 шт. | 0.07 | 1438 | 101
15.3.9 | 217-106-0105 | Шуруп ГОСТ 1147-80 с полукруглой головкой | кг | 0.077 | 1251 | 96
16 | 1125-0120-0601 ЭСН РК 8.04-01-2024 Кзтр и Кэм=1,04 | Прокладка дренажного кабеля, вес 1 м до 3 кг | м кабеля | 110 | 2646 | 291060
Состав работ: 1. Разбивка трассы 2. Рытье траншеи 3. Прокладка асбестоцементных труб на переходах через дороги 4. Устройство постели 5. Прокладка кабеля в траншее и в асбестоцементных трубах (на переходах) 6. Рытье котлованов для монтажа соединительных муфт 7. Монтаж соединительных муфт 8. Засыпка траншей и котлованов с уплотнением грунта
из них:
16.1 |  | затраты на труд рабочих |  |  | 1150 | 126500
|  | в том числе оплата труда рабочих |  |  | 587 | 64570
16.1.1 | 005-0135 | Затраты труда рабочих (средний разряд работы 3,5). Специальные строительные и монтажные работы по устройству линейных сооружений | чел.-ч | 18.5328 | 6827 | 126523
16.2 |  | машины и механизмы |  |  | 1227 | 134970
|  | в том числе оплата труда машинистов |  |  | 328 | 36080
16.2.1 | 311-101-1301 | Бульдозеры-рыхлители на гусеничном ходу, легкого класса при сооружении магистральных трубопроводов мощностью от 37 до 66 кВт, массой от 7,8 до 8,5 т | маш.-ч | 0.82368 | 15971 | 13155
|  | в т.ч. затраты труда машинистов, экипаж 1 | чел.-ч | 0.82368 | 4528 | 3730
16.2.2 | 321-102-0201 | Катки дорожные прицепные кулачковые массой 8 т | маш.-ч | 0.043472 | 129 | 6
16.2.3 | 314-102-0402 | Краны на автомобильном ходу при сооружении магистральных трубопроводов максимальной грузоподъёмностью 10 т | маш.-ч | 0.46561 | 16481 | 7674
|  | в т.ч. затраты труда машинистов, экипаж 1 | чел.-ч | 0.46561 | 5410 | 2519
16.2.4 | 334-101-0302 | Тракторы на гусеничном ходу при сооружении магистральных трубопроводов мощностью 96 кВт (130 л.с.) | маш.-ч | 0.043472 | 15052 | 654
|  | в т.ч. затраты труда машинистов, экипаж 1 | чел.-ч | 0.043472 | 4528 | 197
16.2.5 | 331-101-0101 | Автомобили бортовые грузоподъёмностью до 5 т | маш.-ч | 0.46561 | 10229 | 4763
|  | в т.ч. затраты труда машинистов, экипаж 1 | чел.-ч | 0.46561 | 3788 | 1764
16.2.6 | 311-401-0203 | Экскаваторы одноковшовые дизельные на гусеничном ходу при строительстве сложных инженерных сооружений ковш свыше 0,4 до 0,5 м³, масса свыше 8 до 10 т | маш.-ч | 5.148 | 21107 | 108659
|  | в т.ч. затраты труда машинистов, экипаж 1 | чел.-ч | 5.148 | 5410 | 27851
16.3 |  | материалы, изделия и конструкции |  |  | 269 | 29590
16.3.1 | 211-401-0101 | Песок ГОСТ 8736-2014 природный | м³ | 7.7 | 2286 | 17602
16.3.2 | 212-401-0101 | Раствор кладочный цементный ГОСТ 28013-2023 марки М25 | м³ | 0.00275 | 21180 | 58
16.3.3 | 214-209-0106 | Проволока стальная термически обработанная, без покрытия ГОСТ 3282-74 диаметром 1,6 мм | кг | 0.11 | 572 | 63
16.3.4 | 261-107-0497 | Лента полимерная для защиты изоляционных покрытий газонефтепродуктопроводов, толщина 0,5 мм | м² | 8.8 | 701 | 6169
16.3.5 | 261-107-0795 | Уголь древесный марки А ГОСТ 7657-84 | т | 0.0011 | 230979 | 254
16.3.6 | 241-701-0201 | Труба хризотилцементная безнапорная БНТ ГОСТ 31416-2009 диаметром 100 мм | м | 2.2 | 2078 | 4572
16.3.7 | 261-302-0427 | Муфта защитная для кабелей связи соединительная МЗС-35 | шт. | 0.11 | 1382 | 152
16.3.8 | 217-601-0102 | Бензин АИ-95 | кг | 1.1 | 328 | 361
16.3.9 | 235-401-0501 | Пакля пропитанная | кг | 0.33 | 965 | 318
17 | 243-116-0304 ССЦ РК 8.04-08-2025 | Кабель силовой число жил 2, напряжение 0,66 кВ ГОСТ 31996-2012, марки ВБбШв 2х6,0 (ок)-0,66 | м | 20 | 1024 | 20480
18 | 243-116-0212 ССЦ РК 8.04-08-2025 | Кабель силовой число жил 1, напряжение 1 кВ ГОСТ 31996-2012, марки ВБбШв 1х35 (мк)-1 | м | 180 | 2673 | 481140
19 | 243-116-0312 ССЦ РК 8.04-08-2025 | Кабель силовой число жил 2, напряжение 0,66 кВ ГОСТ 31996-2012, марки ВБбШв 2х35 (мк)-0,66 | м | 20 | 4948 | 98960
20 | 243-116-0505 ССЦ РК 8.04-08-2025 | Кабель силовой число жил 3, напряжение 0,66 кВ ГОСТ 31996-2012, марки ВБбШв 3х10 (ок)-0,66 | м | 20 | 2349 | 46980
21 | 243-902-1001 ССЦ РК 8.04-08-2025 | Наконечник медный луженый кабельный ГОСТ 23469.0-81 марки JG-6 | 100 шт. | 1.7 | 9175 | 15598
Формула объема = 170/100
22 | 243-902-1002 ССЦ РК 8.04-08-2025 | Наконечник медный луженый кабельный ГОСТ 23469.0-81 марки JG-10 | 100 шт. | 0.15 | 12700 | 1905
Формула объема = 15/100
23 | 243-902-1005 ССЦ РК 8.04-08-2025 | Наконечник медный луженый кабельный ГОСТ 23469.0-81 марки JG-35 | 100 шт. | 0.15 | 24027 | 3604
Формула объема = 15/100
24 | 261-107-0961 ССЦ РК 8.04-08-2025 | Бирки маркировочные | 100 шт. | 0.04 | 1438 | 58
Формула объема = 4/100
25 | 1308-0201-0405 ЭСН РК 8.04-02-2024 Кзтр и Кэм=1,03 | Покрытие кабеля, проложенного в траншее, защитно-сигнальной лентой | м кабеля | 110 | 29 | 3190
Состав работ: Покрытие кабеля
из них:
25.1 |  | затраты на труд рабочих |  |  | 27 | 2970
|  | в том числе оплата труда рабочих |  |  | 14 | 1540
25.1.1 | 004-0123 | Затраты труда рабочих (средний разряд работы 2,3). Работы по устройству внутренних и наружных инженерных систем | чел.-ч | 0.54384 | 5532 | 3009
25.2 |  | машины и механизмы |  |  | 2 | 220
|  | в том числе оплата труда машинистов |  |  | 1 | 110
25.2.1 | 331-101-0101 | Автомобили бортовые грузоподъёмностью до 5 т | маш.-ч | 0.02266 | 10229 | 232
|  | в т.ч. затраты труда машинистов, экипаж 1 | чел.-ч | 0.02266 | 3788 | 86
26 | 249-101-0101 ССЦ РК 8.04-08-2025 | Лента защитно-сигнальная для обозначения мест прокладки кабелей размерами 50 м х 0,125 м | м | 110 | 471 | 51810
27 | 251-101-0123 ССЦ РК 8.04-08-2025 | Знак дорожный односторонний со световозвращающей пленкой типа 1 СТ РК 1125-2021 прямоугольный 1.32.1-1.32.3, размером 400 мм х 200 мм/Табличка 400х250мм "Осторожно!Опасно для жизни." | шт. | 1 | 2793 | 2793
28 | 251-101-0401 ССЦ РК 8.04-08-2025 | Знак дорожный односторонний индивидуального проектирования СТ РК 1125-2021 со световозвращающей пленкой типа 1 | м² | 0.1 | 23742 | 2374
Формула объема = 0,4*0,25
| Раздел 2: | ПО НЕФТЕПРОВОДУ (215-KZ-DUCGF-ELE-BOM-077-36015 л.3) |  |  |  | 34210743
из них:
|  | затраты на труд рабочих | тенге |  |  | 11178172
|  | в том числе оплата труда рабочих | тенге |  |  | 5699488
|  | машины и механизмы | тенге |  |  | 807480
|  | в том числе оплата труда машинистов | тенге |  |  | 284847
|  | материалы, изделия и конструкции | тенге |  |  | 8345254
|  | оборудование, мебель и инвентарь | тенге |  |  | 13879837
|  | нормативная трудоемкость | чел.-ч | 1671
29 | 1125-0120-0101 ЭСН РК 8.04-01-2024 Кзтр и Кэм=1,04 | Установка контрольно-измерительной колонки металлической/ПУНКТ КОНТРОЛЬНО-ИЗМЕРИТЕЛЬНЫЙ | колонка | 32 | 155724 | 4983168
Состав работ: 1. Рытье траншеи и шурфа над трубопроводом 2. Разборка изоляции трубопровода 3. Изготовление катодного отвода 4. Установка контрольно-измерительной колонки с термитной приваркой отвода к трубопроводу 5. Восстановление изоляции трубопровода 6. Засыпка траншеи и шурфа грунтом с трамбованием 7. Устройство отмостки из гравия
из них:
29.1 |  | затраты на труд рабочих |  |  | 137077 | 4386464
|  | в том числе оплата труда рабочих |  |  | 69907 | 2237024
29.1.1 | 005-0132 | Затраты труда рабочих (средний разряд работы 3,2). Специальные строительные и монтажные работы по устройству линейных сооружений | чел.-ч | 678.912 | 6461 | 4386450
29.2 |  | машины и механизмы |  |  | 14276 | 456832
|  | в том числе оплата труда машинистов |  |  | 5287 | 169184
29.2.1 | 331-101-0101 | Автомобили бортовые грузоподъёмностью до 5 т | маш.-ч | 44.6618 | 10229 | 456845
|  | в т.ч. затраты труда машинистов, экипаж 1 | чел.-ч | 44.6618 | 3788 | 169179
29.3 |  | материалы, изделия и конструкции |  |  | 4371 | 139872
29.3.1 | 211-401-0101 | Песок ГОСТ 8736-2014 природный | м³ | 11.2 | 2286 | 25603
29.3.2 | 216-201-0103 | Битум нефтяной строительный ГОСТ 6617-76 марки БН 90/10 | т | 0.064 | 320569 | 20516
29.3.3 | 217-501-0106 | Хризотил ГОСТ 12871-2013 марки 6К-30 | т | 0.0064 | 187771 | 1202
29.3.4 | 261-107-0419 | Картон строительный прокладочный марки Б ГОСТ 9347-74 | т | 0.00192 | 579055 | 1112
29.3.5 | 261-107-0515 | Пленка оберточная ПЭКОМ, толщина 0,6 мм | м² | 0.64 | 435 | 278
29.3.6 | 261-107-0655 | Патроны термитные со спичками | комплект | 32 | 58 | 1856
29.3.7 | 261-107-0966 | Припои оловянно-свинцовые в чушках бессурьмянистые, марка ПОС40 ГОСТ 21930-76 | т | 0.00032 | 6325216 | 2024
29.3.8 | 217-601-0102 | Бензин АИ-95 | кг | 0.0224 | 328 | 7
29.3.9 | 235-102-0401 | Бризол ГОСТ 30547-97 | 1000 м² | 0.016 | 1034751 | 16556
29.3.10 | 212-101-2203 | Бетон тяжелый класса В22,5, сульфатостойкий ГОСТ 7473-2010 F100, W6 | м³ | 1.312 | 36250 | 47560
29.3.11 | 214-208-0102 | Прокат сортовой стальной горячекатаный полосовой из углеродистой стали ГОСТ 535-2005 шириной от 28 до 70 мм, толщиной от 4 до 60 мм | т | 0.048 | 469151 | 22519
29.3.12 | 214-210-0101 | Сталь арматурная гладкого профиля класса А-I (А240) СТ РК 2591-2014 диаметром от 6 до 12 мм | т | 0.00192 | 337413 | 648
30 | 541-506-0403-0079 ПрСЦ 03.2026 № 1-4 | Пункт контрольно-измерительный типа СКИП.ПСС-2-6-6-2,0-УХЛ1 | шт. | 32 | 233070 | 7458240
31 | 1308-0303-2106 ЭСН РК 8.04-02-2024 Кзтр и Кэм=1,03 | Установка блока резисторов до 660 В подвесного на конструкции на стене или колонне, масса до 30 кг/БЛОК ДИОДНО-РЕЗИСТОРНЫЙ | шт. | 12 | 21728 | 260736
Состав работ: 1. Изготовление и установка конструкций 2. Установка блоков резисторов 3. Заземление 4. Присоединение
из них:
31.1 |  | затраты на труд рабочих |  |  | 15145 | 181740
|  | в том числе оплата труда рабочих |  |  | 7682 | 92184
31.1.1 | 004-0139 | Затраты труда рабочих (средний разряд работы 3,9). Работы по устройству внутренних и наружных инженерных систем | чел.-ч | 24.72 | 7352 | 181741
31.2 |  | машины и механизмы |  |  | 754 | 9048
|  | в том числе оплата труда машинистов |  |  | 245 | 2940
31.2.1 | 343-302-0201 | Дрели электрические | маш.-ч | 0.4944 | 18 | 9
31.2.2 | 315-103-0501 | Установки постоянного тока для ручной дуговой сварки | маш.-ч | 1.6068 | 278 | 447
31.2.3 | 314-102-0101 | Краны на автомобильном ходу максимальной грузоподъёмностью 10 т | маш.-ч | 0.3708 | 15659 | 5806
|  | в т.ч. затраты труда машинистов, экипаж 1 | чел.-ч | 0.3708 | 5410 | 2006
31.2.4 | 331-101-0101 | Автомобили бортовые грузоподъёмностью до 5 т | маш.-ч | 0.2472 | 10229 | 2529
|  | в т.ч. затраты труда машинистов, экипаж 1 | чел.-ч | 0.2472 | 3788 | 936
31.2.5 | 341-301-0101 | Пресс гидравлический с электроприводом | маш.-ч | 1.854 | 139 | 258
31.3 |  | материалы, изделия и конструкции |  |  | 5829 | 69948
31.3.1 | 222-509-0801 | Конструкции стальные индивидуальные решетчатые ГОСТ 23118-2019 сварные массой до 0,1 т | т | 0.036 | 1180596 | 42501
31.3.2 | 217-101-0107 | Болт с гайкой и шайбой ГОСТ ISO 8992-2015 строительный | т | 0.006384 | 954056 | 6091
31.3.3 | 261-107-0224 | Дюбели распорные полипропиленовые | 100 шт. | 0.168 | 594 | 100
31.3.4 | 261-107-0914 | Вазелин технический | кг | 0.084 | 939 | 79
31.3.5 | 261-107-0450 | Шпагат бумажный ГОСТ 17308-88 | кг | 0.036 | 401 | 14
31.3.6 | 261-107-0458 | Нитки швейные ГОСТ 6309-93 | кг | 0.024 | 1416 | 34
31.3.7 | 252-207-3979 | Перемычки гибкие, тип ПГС-50 | шт. | 12 | 1446 | 17352
31.3.8 | 261-201-0361 | Лак электроизоляционный 318 ГОСТ Р 52165-2003 | кг | 0.144 | 246 | 35
31.3.9 | 217-302-0105 | Электрод типа Э42А, Э46А, Э50А ГОСТ 9467-75, марки УОНИ-13/45 диаметром 4 мм | кг | 0.84 | 1154 | 969
31.3.10 | 261-107-0961 | Бирки маркировочные | 100 шт. | 0.372 | 1438 | 535
31.3.11 | 236-203-0109 | Эмаль атмосферостойкая СТ РК 3262-2018 ПФ-115 | т | 0.000564 | 859685 | 485
31.3.12 | 247-216-1102 | Изолента ПВХ | кг | 0.36 | 4837 | 1741
32 | 247-211-2105 ПрСЦ 03.2026 № 1-4 | Блок диодно-резисторный модифицированный универсальный БДРМ-10-1-11 "Анодъ" | шт. | 12 | 138082 | 1656984
33 | 1308-0103-2902 ЭСН РК 8.04-02-2024 Кзтр и Кэм=1,03 | Монтаж прибора измерения и защиты, количество подключаемых концов - свыше 2 до 6/ЭЛЕКТРОД СРАВНЕНИЯ | шт. | 33 | 9864 | 325512
Состав работ: 1. Установка 2. Присоединение
из них:
33.1 |  | затраты на труд рабочих |  |  | 7693 | 253869
|  | в том числе оплата труда рабочих |  |  | 3902 | 128766
33.1.1 | 004-0140 | Затраты труда рабочих (средний разряд работы 4). Работы по устройству внутренних и наружных инженерных систем | чел.-ч | 33.99 | 7469 | 253871
33.2 |  | машины и механизмы |  |  | 2133 | 70389
|  | в том числе оплата труда машинистов |  |  | 758 | 25014
33.2.1 | 314-102-0101 | Краны на автомобильном ходу максимальной грузоподъёмностью 10 т | маш.-ч | 2.7192 | 15659 | 42580
|  | в т.ч. затраты труда машинистов, экипаж 1 | чел.-ч | 2.7192 | 5410 | 14711
33.2.2 | 331-101-0101 | Автомобили бортовые грузоподъёмностью до 5 т | маш.-ч | 2.7192 | 10229 | 27815
|  | в т.ч. затраты труда машинистов, экипаж 1 | чел.-ч | 2.7192 | 3788 | 10300
33.3 |  | материалы, изделия и конструкции |  |  | 38 | 1254
33.3.1 | 217-101-0107 | Болт с гайкой и шайбой ГОСТ ISO 8992-2015 строительный | т | 0.00132 | 954056 | 1259
34 | 247-308-0301 п.200 НДЦС РК 8.04-07-2025, п. 3.7 а), Кмат=0,981 | Медносульфатный электрод сравнения ЗСМ-ДС SHIK | шт. | 33 | 106556.9 | 3516378
Формула стоимости = 126000*Ф4
35 | 1308-0201-0801 ЭСН РК 8.04-02-2024 Кзтр и Кэм=1,03 | Прокладка кабеля до 35 кВ по установленной конструкции и лотку с креплением на поворотах и в конце трассы, масса 1 м до 1 кг | м кабеля | 640 | 1177 | 753280
Состав работ: 1. Установка и снятие лебедки 2. Установка и снятие барабана 3. Монтаж и демонтаж переговорной связи 4. Установка и снятие роликов 5. Прокладка кабеля 6. Проверка состояния изоляции кабеля до и после прокладки 7. Маркировка
Формула объема = 960-320
из них:
35.1 |  | затраты на труд рабочих |  |  | 769 | 492160
|  | в том числе оплата труда рабочих |  |  | 390 | 249600
35.1.1 | 004-0140 | Затраты труда рабочих (средний разряд работы 4). Работы по устройству внутренних и наружных инженерных систем | чел.-ч | 65.92 | 7469 | 492356
35.2 |  | машины и механизмы |  |  | 343 | 219520
|  | в том числе оплата труда машинистов |  |  | 110 | 70400
35.2.1 | 314-502-0308 | Лебедки электрические тяговым усилием свыше 122,62 до 156,96 кН (16 т) | маш.-ч | 18.128 | 10082 | 182767
|  | в т.ч. затраты труда машинистов, экипаж 1 | чел.-ч | 18.128 | 3170 | 57466
35.2.2 | 314-501-0104 | Домкраты гидравлические грузоподъёмностью свыше 50 до 63 т | маш.-ч | 18.128 | 23 | 417
35.2.3 | 314-102-0101 | Краны на автомобильном ходу максимальной грузоподъёмностью 10 т | маш.-ч | 1.3843 | 15659 | 21677
|  | в т.ч. затраты труда машинистов, экипаж 1 | чел.-ч | 1.3843 | 5410 | 7489
35.2.4 | 331-101-0101 | Автомобили бортовые грузоподъёмностью до 5 т | маш.-ч | 1.3843 | 10229 | 14160
|  | в т.ч. затраты труда машинистов, экипаж 1 | чел.-ч | 1.3843 | 3788 | 5244
35.3 |  | материалы, изделия и конструкции |  |  | 65 | 41600
35.3.1 | 214-209-0210 | Проволока стальная термически обработанная, оцинкованная ГОСТ 3282-74 диаметром 3 мм | кг | 0.64 | 880 | 563
35.3.2 | 214-302-0201 | Роли свинцовые ГОСТ 89-73 толщиной 1,0 мм | т | 0.003968 | 4216417 | 16731
35.3.3 | 261-107-0501 | Лента монтажная К226 с кнопками | 100 м | 0.1568 | 2313 | 363
35.3.4 | 261-107-0967 | Припои оловянно-свинцовые в чушках бессурьмянистые, марка ПОС30 ГОСТ 21930-76 | т | 0.001664 | 7763690 | 12919
35.3.5 | 261-404-0208 | Скобы и накладки для крепления кабеля ГОСТ Р 51177-2017 | 10 шт. | 11.52 | 322 | 3709
35.3.6 | 261-404-0574 | Кнопки монтажные ГОСТ Р 51177-2017 | 1000 шт. | 0.13312 | 501 | 67
35.3.7 | 261-201-0351 | Лак битумный БТ-123 ГОСТ Р 52165-2003 | кг | 4.608 | 1293 | 5958
35.3.8 | 261-107-0961 | Бирки маркировочные | 100 шт. | 0.64 | 1438 | 920
35.3.9 | 217-106-0105 | Шуруп ГОСТ 1147-80 с полукруглой головкой | кг | 0.704 | 1251 | 881
36 | 243-116-0304 ССЦ РК 8.04-08-2025 | Кабель силовой число жил 2, напряжение 0,66 кВ ГОСТ 31996-2012, марки ВБбШв 2х6,0 (ок)-0,66 | м | 979.2 | 1024 | 1002701
Формула объема = 960*1,02
37 | 1311-0401-0701 ЭСН РК 8.04-02-2022 Кзтр и Кэм=1,03 | Блоки съемные и выдвижные (модули, ячейки, ТЭЗ), масса до 5 кг. Монтаж оборудования/БПИ | шт. | 3 | 5919 | 17757
из них:
37.1 |  | затраты на труд рабочих |  |  | 5814 | 17442
|  | в том числе оплата труда рабочих |  |  | 3330 | 9990
37.1.1 | 007-0131 | Затраты труда рабочих (средний разряд работы 3,1). Работы по монтажу оборудования | чел.-ч | 3.09 | 5645 | 17443
37.2 |  | машины и механизмы |  |  | 105 | 315
|  | в том числе оплата труда машинистов |  |  | 39 | 117
37.2.1 | 331-101-0101 | Автомобили бортовые грузоподъёмностью до 5 т | маш.-ч | 0.0309 | 10229 | 316
|  | в т.ч. затраты труда машинистов, экипаж 1 | чел.-ч | 0.0309 | 3788 | 117
38 | 541-506-0609-0001 ПрСЦ 03.2026 № 1-4 | Блок проводниковых индикаторов скорости коррозии БПИ.ПСС-2 | шт. | 3 | 39697 | 119091
39 | 261-107-0961 ССЦ РК 8.04-08-2025 | Бирки маркировочные | 100 шт. | 1.3 | 1438 | 1869
Формула объема = 130/100
40 | 1308-0201-0405 ЭСН РК 8.04-02-2024 Кзтр и Кэм=1,03 | Покрытие кабеля, проложенного в траншее, защитно-сигнальной лентой | м кабеля | 320 | 29 | 9280
Состав работ: Покрытие кабеля
из них:
40.1 |  | затраты на труд рабочих |  |  | 27 | 8640
|  | в том числе оплата труда рабочих |  |  | 14 | 4480
40.1.1 | 004-0123 | Затраты труда рабочих (средний разряд работы 2,3). Работы по устройству внутренних и наружных инженерных систем | чел.-ч | 1.5821 | 5532 | 8752
40.2 |  | машины и механизмы |  |  | 2 | 640
|  | в том числе оплата труда машинистов |  |  | 1 | 320
40.2.1 | 331-101-0101 | Автомобили бортовые грузоподъёмностью до 5 т | маш.-ч | 0.06592 | 10229 | 674
|  | в т.ч. затраты труда машинистов, экипаж 1 | чел.-ч | 0.06592 | 3788 | 250
41 | 249-101-0101 ССЦ РК 8.04-08-2025 | Лента защитно-сигнальная для обозначения мест прокладки кабелей размерами 50 м х 0,125 м | м | 320 | 471 | 150720
42 | 1308-0103-1001 ЭСН РК 8.04-02-2024 Кзтр и Кэм=1,03 | Монтаж предохранителя/МОНТАЖ РАЗРЯДНИКА | шт. | 1 | 9248 | 9248
Состав работ: 1. Установка 2. Присоединение
из них:
42.1 |  | затраты на труд рабочих |  |  | 7693 | 7693
|  | в том числе оплата труда рабочих |  |  | 3902 | 3902
42.1.1 | 004-0140 | Затраты труда рабочих (средний разряд работы 4). Работы по устройству внутренних и наружных инженерных систем | чел.-ч | 1.03 | 7469 | 7693
42.2 |  | машины и механизмы |  |  | 638 | 638
|  | в том числе оплата труда машинистов |  |  | 222 | 222
42.2.1 | 314-502-0308 | Лебедки электрические тяговым усилием свыше 122,62 до 156,96 кН (16 т) | маш.-ч | 0.0103 | 10082 | 104
|  | в т.ч. затраты труда машинистов, экипаж 1 | чел.-ч | 0.0103 | 3170 | 33
42.2.2 | 314-102-0101 | Краны на автомобильном ходу максимальной грузоподъёмностью 10 т | маш.-ч | 0.0206 | 15659 | 323
|  | в т.ч. затраты труда машинистов, экипаж 1 | чел.-ч | 0.0206 | 5410 | 111
42.2.3 | 331-101-0101 | Автомобили бортовые грузоподъёмностью до 5 т | маш.-ч | 0.0206 | 10229 | 211
|  | в т.ч. затраты труда машинистов, экипаж 1 | чел.-ч | 0.0206 | 3788 | 78
42.3 |  | материалы, изделия и конструкции |  |  | 917 | 917
42.3.1 | 217-101-0107 | Болт с гайкой и шайбой ГОСТ ISO 8992-2015 строительный | т | 0.00014 | 954056 | 134
42.3.2 | 214-201-0102 | Уголок стальной горячекатаный равнополочный из углеродистой стали ГОСТ 8509-93 ширина полки от 40 до 125 мм, толщиной от 2 до 16 мм | т | 0.0021 | 372740 | 783
43 | 541-506-0601-004 п.199 НДЦС РК 8.04-07-2025, п. 3.7 а), Кмат=0,981 | Разрядник разделительный искровой EX ISG | шт. | 1 | 607205.18 | 607205
Формула стоимости = 718000*Ф4
| Подраздел 1: | УЗЕЛ ПРИСОЕДИНЕНИЯ КАБЕЛЯ К НЕФТЕПРОВОДУ ИЗ СТАЛИ-74 комплекта (215-KZ-DUCGF-ELE-BOM-077-36015 л.3) |  |  |  | 13338574
из них:
|  | затраты на труд рабочих | тенге |  |  | 5830164
|  | в том числе оплата труда рабочих | тенге |  |  | 2973542
|  | машины и механизмы | тенге |  |  | 50098
|  | в том числе оплата труда машинистов | тенге |  |  | 16650
|  | материалы, изделия и конструкции | тенге |  |  | 1155806
|  | оборудование, мебель и инвентарь | тенге |  |  | 6302506
|  | нормативная трудоемкость | чел.-ч | 789
44 | 1125-0120-0702 ЭСН РК 8.04-01-2024 Кзтр и Кэм=1,04 | Присоединение дренажных кабелей к трубопроводу | присоединение | 74 | 90984 | 6732816
Состав работ: 1. Разборка изоляции трубопровода 2. Установка и приварка к трубопроводу планки 3. Восстановление изоляции 4. Разделка концов кабелей 5. Присоединение жил кабелей к рельсу, трубопроводу, дренажной установке, к средней точке дросселя
Формула объема = 1*74
из них:
44.1 |  | затраты на труд рабочих |  |  | 78786 | 5830164
|  | в том числе оплата труда рабочих |  |  | 40183 | 2973542
44.1.1 | 005-0140 | Затраты труда рабочих (средний разряд работы 4). Специальные строительные и монтажные работы по устройству линейных сооружений | чел.-ч | 784.992 | 7427 | 5830136
44.2 |  | машины и механизмы |  |  | 677 | 50098
|  | в том числе оплата труда машинистов |  |  | 225 | 16650
44.2.1 | 315-201-0102 | Агрегаты сварочные передвижные с дизельным двигателем, с номинальным сварочным током 250-400 А | маш.-ч | 3.925 | 1339 | 5256
44.2.2 | 331-101-0101 | Автомобили бортовые грузоподъёмностью до 5 т | маш.-ч | 4.3867 | 10229 | 44872
|  | в т.ч. затраты труда машинистов, экипаж 1 | чел.-ч | 4.3867 | 3788 | 16617
44.3 |  | материалы, изделия и конструкции |  |  | 11521 | 852554
44.3.1 | 222-525-0202 | Отдельные конструктивные элементы зданий и сооружений с преобладанием гнутых профилей средняя масса сборочной единицы свыше 0,1 до 0,5 т | т | 0.0518 | 1160798 | 60129
44.3.2 | 216-201-0103 | Битум нефтяной строительный ГОСТ 6617-76 марки БН 90/10 | т | 0.222 | 320569 | 71166
44.3.3 | 217-101-0107 | Болт с гайкой и шайбой ГОСТ ISO 8992-2015 строительный | т | 0.37 | 954056 | 353001
44.3.4 | 261-107-0966 | Припои оловянно-свинцовые в чушках бессурьмянистые, марка ПОС40 ГОСТ 21930-76 | т | 0.0296 | 6325216 | 187226
44.3.5 | 261-404-0476 | Наконечники кабельные для электротехнических установок ГОСТ Р 51177-2017 | шт. | 74 | 463 | 34262
44.3.6 | 217-601-0102 | Бензин АИ-95 | кг | 74 | 328 | 24272
44.3.7 | 235-102-0401 | Бризол ГОСТ 30547-97 | 1000 м² | 0.0814 | 1034751 | 84229
44.3.8 | 261-201-0351 | Лак битумный БТ-123 ГОСТ Р 52165-2003 | кг | 29.6 | 1293 | 38273
45 | 274-102-0602-0028 ПрСЦ 03.2026 № 1-3 | Термоусаживающаяся армированная лента-заплатка типа Терма-Р размерами 225х1,4 мм | м | 74 | 1760 | 130240
Формула объема = 1*74
46 | 274-102-0603-0004 ПрСЦ 03.2026 № 1-3 | Термоплавкий ремонтный заполнитель лента типа Терма-РЗ размерами 100х2,0 мм | м | 74 | 2338 | 173012
Формула объема = 1*74
47 | 541-506-0603-0001 ПрСЦ 03.2026 № 1-4 | Спичка термитная в коробке | шт. | 148 | 1973 | 292004
Формула объема = 2*74
48 | 541-506-0603-0003 ПрСЦ 03.2026 № 1-4 | Смесь термитная медная "Анодъ" ТСМ-А | кг | 37 | 128032 | 4737184
Формула объема = 0,5*74
49 | 541-506-0603-0005 ПрСЦ 03.2026 № 1-4 | Тигель-форма одноразовая "Анодъ" РТФ-А | шт. | 74 | 17207 | 1273318
Формула объема = 1*74
| Составил |  |  |  | Смолина Г.Д.
(должность, подпись, расшифровка подписи)
Проверил
(должность, подпись, расшифровка подписи)

## Э153457 Форма 4(2)
Ведомость материальных ресурсов и оборудования
к локальной смете № 2-01-04-08
Составлен(а) в ценах декабря 2025 г.
Номер по порядку | Обоснование | Наименование ресурса | Единица измерения | Количество | Стоимость единицы измерения, тенге | Общая стоимость, тенге
1 | 2 | 3 | 4 | 5 | 6 | 7
I. Материалы
1 | 247-308-0301 п.200 | Медносульфатный электрод сравнения ЗСМ-ДС SHIK | шт. | 33 | 106556.9 | 3516378
2 | 247-211-2105 ПрСЦ 03.2026 № 1-4 | Блок диодно-резисторный модифицированный универсальный БДРМ-10-1-11 "Анодъ" | шт. | 12 | 138082 | 1656984
3 | 243-116-0304 ССЦ РК 8.04-08-2025 | Кабель силовой число жил 2, напряжение 0,66 кВ ГОСТ 31996-2012, марки ВБбШв 2х6,0 (ок)-0,66 | м | 999.2 | 1024 | 1023181
4 | 541-506-0601-004 п.199 | Разрядник разделительный искровой EX ISG | шт. | 1 | 607205.18 | 607205
5 | 243-116-0212 ССЦ РК 8.04-08-2025 | Кабель силовой число жил 1, напряжение 1 кВ ГОСТ 31996-2012, марки ВБбШв 1х35 (мк)-1 | м | 180 | 2673 | 481140
6 | 217-101-0107 ССЦ РК 8.04-08-2025 | Болт с гайкой и шайбой ГОСТ ISO 8992-2015 строительный | т | 0.38504 | 954056 | 367345
7 | 222-525-0401 ССЦ РК 8.04-08-2025 | Отдельные конструктивные элементы зданий и сооружений с преобладанием толстолистовой стали средняя масса сборочной единицы до 0,5 т | т | 0.24 | 1164165 | 279400
8 | 243-308-0301 п.200 | Медносульфатный электрод сравнения ЗСМ-ДС SHIK | шт. | 2 | 106556.9 | 213114
9 | 249-101-0101 ССЦ РК 8.04-08-2025 | Лента защитно-сигнальная для обозначения мест прокладки кабелей размерами 50 м х 0,125 м | м | 430 | 471 | 202530
10 | 261-107-0966 ССЦ РК 8.04-08-2025 | Припои оловянно-свинцовые в чушках бессурьмянистые, марка ПОС40 ГОСТ 21930-76 | т | 0.029994 | 6325216 | 189721
11 | 274-102-0603-0004 ПрСЦ 03.2026 № 1-3 | Термоплавкий ремонтный заполнитель лента типа Терма-РЗ размерами 100х2,0 мм | м | 74 | 2338 | 173012
12 | 212-101-2203 ССЦ РК 8.04-08-2025 | Бетон тяжелый класса В22,5, сульфатостойкий ГОСТ 7473-2010 F100, W6 | м³ | 3.9156 | 36250 | 141941
13 | 274-102-0602-0028 ПрСЦ 03.2026 № 1-3 | Термоусаживающаяся армированная лента-заплатка типа Терма-Р размерами 225х1,4 мм | м | 74 | 1760 | 130240
14 | 243-116-0312 ССЦ РК 8.04-08-2025 | Кабель силовой число жил 2, напряжение 0,66 кВ ГОСТ 31996-2012, марки ВБбШв 2х35 (мк)-0,66 | м | 20 | 4948 | 98960
15 | 216-201-0103 ССЦ РК 8.04-08-2025 | Битум нефтяной строительный ГОСТ 6617-76 марки БН 90/10 | т | 0.293 | 320569 | 93927
16 | 222-525-0202 ССЦ РК 8.04-08-2025 | Отдельные конструктивные элементы зданий и сооружений с преобладанием гнутых профилей средняя масса сборочной единицы свыше 0,1 до 0,5 т | т | 0.053744 | 1160798 | 62386
17 | 214-401-0104 ССЦ РК 8.04-08-2025 | Сетка стальная плетеная одинарная без покрытия ГОСТ 5336-80 размерами 12х12х1,6 мм | м² | 32 | 1547 | 49504
18 | 211-401-0101 ССЦ РК 8.04-08-2025 | Песок ГОСТ 8736-2014 природный | м³ | 20.97 | 2286 | 47937
19 | 261-201-0351 ССЦ РК 8.04-08-2025 | Лак битумный БТ-123 ГОСТ Р 52165-2003 | кг | 36.482 | 1293 | 47171
20 | 243-116-0505 ССЦ РК 8.04-08-2025 | Кабель силовой число жил 3, напряжение 0,66 кВ ГОСТ 31996-2012, марки ВБбШв 3х10 (ок)-0,66 | м | 20 | 2349 | 46980
21 | 222-509-0801 ССЦ РК 8.04-08-2025 | Конструкции стальные индивидуальные решетчатые ГОСТ 23118-2019 сварные массой до 0,1 т | т | 0.036 | 1180596 | 42501
22 | 261-404-0476 ССЦ РК 8.04-08-2025 | Наконечники кабельные для электротехнических установок ГОСТ Р 51177-2017 | шт. | 80.72 | 463 | 37373
23 | 214-208-0102 ССЦ РК 8.04-08-2025 | Прокат сортовой стальной горячекатаный полосовой из углеродистой стали ГОСТ 535-2005 шириной от 28 до 70 мм, толщиной от 4 до 60 мм | т | 0.0744 | 469151 | 34905
24 | 214-210-0101 ССЦ РК 8.04-08-2025 | Сталь арматурная гладкого профиля класса А-I (А240) СТ РК 2591-2014 диаметром от 6 до 12 мм | т | 0.10204 | 337413 | 34430
25 | 225-202-0206 ССЦ РК 8.04-08-2025 | Плита перекрытия для лотков канала нагрузкой в 1,5 тс/м² ГОСТ 13015-2012 марки ПТ 300.90.10-1.5 | шт. | 1 | 30793 | 30793
26 | 214-206-0201 ССЦ РК 8.04-08-2025 | Прокат стальной горячекатаный круглый из углеродистой обыкновенной и низколегированной стали ГОСТ 535-2005 диаметром 5-10 мм | т | 0.0863 | 352720 | 30440
27 | 217-601-0102 ССЦ РК 8.04-08-2025 | Бензин АИ-95 | кг | 75.1238 | 328 | 24641
28 | 214-302-0201 ССЦ РК 8.04-08-2025 | Роли свинцовые ГОСТ 89-73 толщиной 1,0 мм | т | 0.004402 | 4216417 | 18561
29 | 252-207-3979 ССЦ РК 8.04-08-2025 | Перемычки гибкие, тип ПГС-50 | шт. | 12.8 | 1446 | 18509
30 | 244-202-0201 ССЦ РК 8.04-08-2025 | Люк чугунный ГОСТ 3634-2019 ГТС, тип Л | комплект | 0.24 | 71566 | 17176
31 | 261-107-0967 ССЦ РК 8.04-08-2025 | Припои оловянно-свинцовые в чушках бессурьмянистые, марка ПОС30 ГОСТ 21930-76 | т | 0.001839 | 7763690 | 14277
32 | 214-206-0202 ССЦ РК 8.04-08-2025 | Прокат стальной горячекатаный круглый из углеродистой обыкновенной и низколегированной стали ГОСТ 535-2005 диаметром 11-36 мм | т | 0.0376 | 332334 | 12496
33 | 214-201-0102 ССЦ РК 8.04-08-2025 | Уголок стальной горячекатаный равнополочный из углеродистой стали ГОСТ 8509-93 ширина полки от 40 до 125 мм, толщиной от 2 до 16 мм | т | 0.0261 | 372740 | 9729
34 | 236-104-0101 ССЦ РК 8.04-08-2025 | Олифа "Оксоль" ГОСТ 32389-2013 | кг | 9 | 781 | 7029
35 | 261-107-0497 ССЦ РК 8.04-08-2025 | Лента полимерная для защиты изоляционных покрытий газонефтепродуктопроводов, толщина 0,5 мм | м² | 9.8 | 701 | 6870
36 | 241-101-0109 ССЦ РК 8.04-08-2025 | Труба стальная сварная водогазопроводная легкая ГОСТ 3262-75 размерами 25х3,0 мм | м | 10 | 534 | 5340
37 | 241-701-0201 ССЦ РК 8.04-08-2025 | Труба хризотилцементная безнапорная БНТ ГОСТ 31416-2009 диаметром 100 мм | м | 2.2 | 2078 | 4572
38 | 241-102-0103 ССЦ РК 8.04-08-2025 | Труба стальная электросварная прямошовная диаметром от 15 до 114 мм ГОСТ 10705-80 размерами 20х2,0 мм | м | 12 | 314 | 3768
39 | 251-101-0123 ССЦ РК 8.04-08-2025 | Знак дорожный односторонний со световозвращающей пленкой типа 1 СТ РК 1125-2021 прямоугольный 1.32.1-1.32.3, размером 400 мм х 200 мм/Табличка 400х250мм "Осторожно!Опасно для жизни." | шт. | 1 | 2793 | 2793
40 | 216-201-0502 ССЦ РК 8.04-08-2025 | Битум нефтяной строительный изоляционный ГОСТ 9812-74 марки БНИ V | т | 0.009561 | 286736 | 2741
41 | 251-101-0401 ССЦ РК 8.04-08-2025 | Знак дорожный односторонний индивидуального проектирования СТ РК 1125-2021 со световозвращающей пленкой типа 1 | м² | 0.1 | 23742 | 2374
42 | 236-202-1014 ССЦ РК 8.04-08-2025 | Краска масляная МА-15 ГОСТ 10503-71 | кг | 5 | 446 | 2230
43 | 261-107-0655 ССЦ РК 8.04-08-2025 | Патроны термитные со спичками | комплект | 35 | 58 | 2030
44 | 217-302-0105 ССЦ РК 8.04-08-2025 | Электрод типа Э42А, Э46А, Э50А ГОСТ 9467-75, марки УОНИ-13/45 диаметром 4 мм | кг | 1.721 | 1154 | 1986
45 | 247-216-1102 ССЦ РК 8.04-08-2025 | Изолента ПВХ | кг | 0.36 | 4837 | 1741
46 | 261-102-0224 ССЦ РК 8.04-08-2025 | Проволока из низкоуглеродистой черной стали, общего назначения, высшего качества, термически обработанная, диаметром 1,6 мм ГОСТ 3282-74 | кг | 6 | 253 | 1518
47 | 217-102-0102 ССЦ РК 8.04-08-2025 | Винт ГОСТ ISO 8992-2015 с полукруглой головкой | кг | 1 | 1403 | 1403
48 | 217-501-0106 ССЦ РК 8.04-08-2025 | Хризотил ГОСТ 12871-2013 марки 6К-30 | т | 0.0068 | 187771 | 1277
49 | 261-107-0419 ССЦ РК 8.04-08-2025 | Картон строительный прокладочный марки Б ГОСТ 9347-74 | т | 0.00204 | 579055 | 1181
50 | 235-401-0501 ССЦ РК 8.04-08-2025 | Пакля пропитанная | кг | 1.14 | 965 | 1100
51 | 217-106-0105 ССЦ РК 8.04-08-2025 | Шуруп ГОСТ 1147-80 с полукруглой головкой | кг | 0.781 | 1251 | 977
52 | 236-203-0109 ССЦ РК 8.04-08-2025 | Эмаль атмосферостойкая СТ РК 3262-2018 ПФ-115 | т | 0.001 | 859685 | 860
53 | 214-209-0210 ССЦ РК 8.04-08-2025 | Проволока стальная термически обработанная, оцинкованная ГОСТ 3282-74 диаметром 3 мм | кг | 0.71 | 880 | 625
54 | 261-404-0208 ССЦ РК 8.04-08-2025 | Скобы и накладки для крепления кабеля ГОСТ Р 51177-2017 | 10 шт. | 12.78 | 322 | 4115
55 | 261-107-0515 ССЦ РК 8.04-08-2025 | Пленка оберточная ПЭКОМ, толщина 0,6 мм | м² | 0.68 | 435 | 296
56 | 261-107-0567 ССЦ РК 8.04-08-2025 | Электроды, d=4 мм, Э42 СТ РК ISO 2560-2012 | т | 0.001 | 278998 | 279
57 | 261-107-0795 ССЦ РК 8.04-08-2025 | Уголь древесный марки А ГОСТ 7657-84 | т | 0.0011 | 230979 | 254
58 | 261-102-0113 ССЦ РК 8.04-08-2025 | Прокат листовой углеродистый обыкновенного качества марки ВСт3пс5 толщиной 4-6 мм ГОСТ 14637-89 | т | 0.00064 | 354405 | 227
59 | 243-902-1001 ССЦ РК 8.04-08-2025 | Наконечник медный луженый кабельный ГОСТ 23469.0-81 марки JG-6 | 100 шт. | 1.7 | 9175 | 15598
60 | 261-302-0427 ССЦ РК 8.04-08-2025 | Муфта защитная для кабелей связи соединительная МЗС-35 | шт. | 0.11 | 1382 | 152
61 | 212-401-0102 ССЦ РК 8.04-08-2025 | Раствор кладочный цементный ГОСТ 28013-2023 марки М50 | м³ | 0.0058 | 22093 | 128
62 | 217-603-0104 ССЦ РК 8.04-08-2025 | Вода техническая | м³ | 0.744 | 164 | 122
63 | 235-102-0401 ССЦ РК 8.04-08-2025 | Бризол ГОСТ 30547-97 | 1000 м² | 0.0989 | 1034751 | 102337
64 | 235-202-0120 ССЦ РК 8.04-08-2025 | Герметик ГОСТ 25621-2023 для резьбовых, ниппельных и фланцевых соединений (ФУМ лента) | кг | 0.003 | 31625 | 95
65 | 214-209-0204 ССЦ РК 8.04-08-2025 | Проволока стальная термически обработанная, оцинкованная ГОСТ 3282-74 диаметром 1,1 мм | кг | 0.1 | 943 | 94
66 | 261-107-0914 ССЦ РК 8.04-08-2025 | Вазелин технический | кг | 0.084 | 939 | 79
67 | 217-505-0105 ССЦ РК 8.04-08-2025 | Лист хризотилцементный непрессованный ГОСТ 18124-2012 толщиной 10 мм | м² | 0.0384 | 1698 | 65
68 | 214-209-0106 ССЦ РК 8.04-08-2025 | Проволока стальная термически обработанная, без покрытия ГОСТ 3282-74 диаметром 1,6 мм | кг | 0.11 | 572 | 63
69 | 212-401-0101 ССЦ РК 8.04-08-2025 | Раствор кладочный цементный ГОСТ 28013-2023 марки М25 | м³ | 0.00275 | 21180 | 58
70 | 261-102-0222 ССЦ РК 8.04-08-2025 | Проволока из низкоуглеродистой светлой стали, общего назначения, высшего качества, термически обработанная, диаметром 3 мм ГОСТ 3282-74 | кг | 0.4 | 112 | 45
71 | 243-902-1005 ССЦ РК 8.04-08-2025 | Наконечник медный луженый кабельный ГОСТ 23469.0-81 марки JG-35 | 100 шт. | 0.15 | 24027 | 3604
72 | 261-201-0361 ССЦ РК 8.04-08-2025 | Лак электроизоляционный 318 ГОСТ Р 52165-2003 | кг | 0.144 | 246 | 35
73 | 261-107-0961 ССЦ РК 8.04-08-2025 | Бирки маркировочные | 100 шт. | 2.422 | 1438 | 3483
74 | 261-107-0458 ССЦ РК 8.04-08-2025 | Нитки швейные ГОСТ 6309-93 | кг | 0.024 | 1416 | 34
75 | 243-902-1002 ССЦ РК 8.04-08-2025 | Наконечник медный луженый кабельный ГОСТ 23469.0-81 марки JG-10 | 100 шт. | 0.15 | 12700 | 1905
76 | 261-107-0450 ССЦ РК 8.04-08-2025 | Шпагат бумажный ГОСТ 17308-88 | кг | 0.036 | 401 | 14
77 | 241-507-0302 ССЦ РК 8.04-08-2025 | Муфта прямая короткая из ковкого чугуна с цилиндрической резьбой с максимальным условным проходом ГОСТ 8944-75 диаметром 20 мм | 10 шт. | 0.04 | 2517 | 101
78 | 261-404-0209 ССЦ РК 8.04-08-2025 | Скобы двухлапковые ГОСТ Р 51177-2017 | 10 шт. | 0.24 | 300 | 72
79 | 261-107-0501 ССЦ РК 8.04-08-2025 | Лента монтажная К226 с кнопками | 100 м | 0.17395 | 2313 | 402
80 | 261-301-0219 ССЦ РК 8.04-08-2025 | Крепления для трубопроводов /кронштейны, планки, хомуты/ | кг | 0.004 | 708 | 3
81 | 261-404-0564 ССЦ РК 8.04-08-2025 | Заглушки ГОСТ Р 51177-2017 | 10 шт. | 0.102 | 208 | 21
82 | 261-107-0224 ССЦ РК 8.04-08-2025 | Дюбели распорные полипропиленовые | 100 шт. | 0.25 | 594 | 149
83 | 261-107-0203 ССЦ РК 8.04-08-2025 | Гайка установочная заземляющая | 100 шт. | 0.065 | 2189 | 142
84 | 261-404-0574 ССЦ РК 8.04-08-2025 | Кнопки монтажные ГОСТ Р 51177-2017 | 1000 шт. | 0.14768 | 501 | 74
|  | Итого материальные ресурсы | тенге |  |  | 9940809
II. Оборудование (подрядчика)
1 | 541-506-0203-0006 ПрСЦ 03.2026 № 1-4 | Заземление анодное типа "Радуга" железокремнистый, АЗЖК-РА-ГУ-17-30 n=2шт | шт. | 3 | 13059043 | 39177129
2 | 541-506-0105-0001 п.51 | Устройство распределительное катодной защиты низковольное с 1-м блоком защиты В-ОПЕ-ТМ-1(2)-40-24-У1(У-2) | шт. | 1 | 7945254.31 | 7945254
3 | 541-506-0403-0079 ПрСЦ 03.2026 № 1-4 | Пункт контрольно-измерительный типа СКИП.ПСС-2-6-6-2,0-УХЛ1 | шт. | 34 | 233070 | 7924380
4 | 541-506-0603-0003 ПрСЦ 03.2026 № 1-4 | Смесь термитная медная "Анодъ" ТСМ-А | кг | 37 | 128032 | 4737184
5 | 541-506-0603-0005 ПрСЦ 03.2026 № 1-4 | Тигель-форма одноразовая "Анодъ" РТФ-А | шт. | 74 | 17207 | 1273318
6 | 541-506-0603-0001 ПрСЦ 03.2026 № 1-4 | Спичка термитная в коробке | шт. | 148 | 1973 | 292004
7 | 541-506-0609-0001 ПрСЦ 03.2026 № 1-4 | Блок проводниковых индикаторов скорости коррозии БПИ.ПСС-2 | шт. | 3 | 39697 | 119091
|  | Итого оборудование (подрядчика) | тенге |  |  | 61468360
|  | Всего по ведомости: | тенге |  |  | 71409169

## Э153457 А1
Форма АВС А0
Наименование стройки |  | Дунга Оперэйтинг ГмбХ. Модернизация экспортного нефтепровода от ЦПС до КУУН.Месторождение Дунга Мангистауской области.1й пусковой комлекс
Наименование объекта |  | Обустройство нефтепровода.Линейная часть
Локальная ресурсная смета № 2-01-04-08
| на | Электрохимзащита
(наименование работ и затрат)
Основание: 215-KZ-DUCGF-ELE-BOM-077-36015-ЭХЗ,ВОР
|  |  | Сметная стоимость |  |  | 85134.85 | тыс. тенге
|  |  | Средства на оплату труда |  |  | 12888.839 | тыс. тенге
|  |  | Нормативная трудоемкость |  |  | 1.889 | тыс. чел.-ч
Составлен(а) в ценах декабря 2025 г.
№ п/п | Шифр норм и коды ресурсов | Наименование работ и затрат | Единица измерения | Количество |  | Стоимость, тенге
|  |  |  | на единицу измерения | по проекту | на единицу измерения | по проекту
1 | 2 | 3 | 4 | 5 | 6 | 7 | 8
Раздел 1: КАТОДНАЯ ЗАЩИТА ГАЗОПРОВОДА (215-KZ-DUCGF-ELE-BOM-077-36015 л.1)
1 | 1125-0120-0202 ЭСН РК 8.04-01-2024 Кзтр и Кэм=1,04 | Установка катодной сетевой станции, мощность до 600 кВт/ч на опорах/УСТРОЙСТВО РАСПРЕДЕЛИТЕЛЬНОЕ КАТОДНОЙ ЗАЩИТЫ | комплект станции |  | 1 | 1303485 | 1303485
Состав работ: 1. Изготовление и установка металлоконструкций 2. Установка станций 3. Прокладка газовой трубы по опоре и затягивание в нее кабеля 4. Рытье траншеи 5. Прокладка кабеля от опоры к станции 6. Прокладка кабеля от станции к трубопроводу.7 Рытье шурфа над трубопроводом 8. Разборка изоляции трубопровода 9. Изготовление стержня и присоединение его к трубопроводу и кабелю 10. Восстановление изоляции трубопровода 11. Засыпка траншей и шурфа 12. Бурение ям для столбов ограждений 13. Установка железобетонных столбов ограждения 14. Натягивание и крепление металлической сетки и ее окраска 15. Заземление станции (рытье и засыпка траншеи, забивка электродов и прокладка шин заземления)
1.1 | 099-0100 | Затраты труда машинистов | чел.-ч | 9.4536 | 9.4536 | 4239.97 | 40083
1.2 | 005-0137 | Затраты труда рабочих (средний разряд работы 3,7). Специальные строительные и монтажные работы по устройству линейных сооружений | чел.-ч | 93.704 | 93.704 | 7070 | 662487
|  | Итого оплата труда: |  |  |  | 702570 | 702570
1.3 | 315-201-0102 | Агрегаты сварочные передвижные с дизельным двигателем, с номинальным сварочным током 250-400 А | маш.-ч | 0.5304 | 0.5304 | 1339 | 710
1.4 | 314-102-0402 | Краны на автомобильном ходу при сооружении магистральных трубопроводов максимальной грузоподъёмностью 10 т | маш.-ч | 0.416 | 0.416 | 16481 | 6856
|  | в т.ч. затраты труда машинистов, экипаж 1 | чел.-ч | 0.416 | 0.416 | 5410 | 2251
1.5 | 311-601-1001 | Машины бурильно-крановые с глубиной бурения от 1,5 до 3 м на тракторе мощностью 66 кВт (90 л.с.) | маш.-ч | 2.08 | 2.08 | 12688 | 26391
|  | в т.ч. затраты труда машинистов, экипаж 1 | чел.-ч | 2.08 | 2.08 | 4528 | 9418
1.6 | 315-102-0102 | Компрессоры передвижные с двигателем внутреннего сгорания давлением до 686 кПа (7 атм), производительность 5 м³/мин | маш.-ч | 1.3832 | 1.3832 | 10402 | 14388
|  | в т.ч. затраты труда машинистов, экипаж 1 | чел.-ч | 1.3832 | 1.3832 | 3788 | 5240
1.7 | 343-402-0101 | Трамбовки пневматические при работе от компрессора | маш.-ч | 1.3832 | 1.3832 | 17 | 24
1.8 | 331-101-0101 | Автомобили бортовые грузоподъёмностью до 5 т | маш.-ч | 4.3056 | 4.3056 | 10229 | 44042
|  | в т.ч. затраты труда машинистов, экипаж 1 | чел.-ч | 4.3056 | 4.3056 | 3788 | 16310
1.9 | 343-302-0101 | Перфоратор электрический | маш.-ч | 1.872 | 1.872 | 20 | 37
1.10 | 311-401-0203 | Экскаваторы одноковшовые дизельные на гусеничном ходу при строительстве сложных инженерных сооружений ковш свыше 0,4 до 0,5 м³, масса свыше 8 до 10 т | маш.-ч | 1.2688 | 1.2688 | 21107 | 26781
|  | в т.ч. затраты труда машинистов, экипаж 1 | чел.-ч | 1.2688 | 1.2688 | 5410 | 6864
|  | Итого эксплуатация машин: |  |  |  | 119229 | 119229
Удаленные ресурсы
| 225-204-0803 | Приставка для деревянных опор воздушных линий электропередачи и связи СТ РК 2386-2013 марки ПТ33-2 | шт. | 1
| 261-404-0606 | Станция катодная сетевая ГОСТ Р 51177-2017 | шт. | 1
| 261-101-0339 | Столбы железобетонные | м³ | 0.94
| 261-302-0475 | Кабельно-проводниковая продукция | м | 17
Замены ресурсов
| 211-401-0103 | Песок ГОСТ 8736-2014 для строительных работ: 50% природный, 50% обогащенный Замена на 211-401-0101 | м³ | 0.32
| 212-101-0601 | Бетон тяжелый класса В15 ГОСТ 7473-2010 без добавок Замена на 212-101-2203 | м³ | 2.5
1.11 | 211-401-0101 | Песок ГОСТ 8736-2014 природный | м³ | 0.32 | 0.32 | 2286 | 732
1.12 | 214-209-0204 | Проволока стальная термически обработанная, оцинкованная ГОСТ 3282-74 диаметром 1,1 мм | кг | 0.1 | 0.1 | 943 | 94
1.13 | 261-102-0222 | Проволока из низкоуглеродистой светлой стали, общего назначения, высшего качества, термически обработанная, диаметром 3 мм ГОСТ 3282-74 | кг | 0.4 | 0.4 | 112 | 45
1.14 | 261-102-0224 | Проволока из низкоуглеродистой черной стали, общего назначения, высшего качества, термически обработанная, диаметром 1,6 мм ГОСТ 3282-74 | кг | 6 | 6 | 253 | 1518
1.15 | 214-401-0104 | Сетка стальная плетеная одинарная без покрытия ГОСТ 5336-80 размерами 12х12х1,6 мм | м² | 32 | 32 | 1547 | 49504
1.16 | 222-525-0401 | Отдельные конструктивные элементы зданий и сооружений с преобладанием толстолистовой стали средняя масса сборочной единицы до 0,5 т | т | 0.24 | 0.24 | 1164165 | 279400
1.17 | 216-201-0103 | Битум нефтяной строительный ГОСТ 6617-76 марки БН 90/10 | т | 0.003 | 0.003 | 320569 | 962
1.18 | 217-101-0107 | Болт с гайкой и шайбой ГОСТ ISO 8992-2015 строительный | т | 0.007 | 0.007 | 954056 | 6678
1.19 | 261-107-0497 | Лента полимерная для защиты изоляционных покрытий газонефтепродуктопроводов, толщина 0,5 мм | м² | 1 | 1 | 701 | 701
1.20 | 261-107-0567 | Электроды, d=4 мм, Э42 СТ РК ISO 2560-2012 | т | 0.001 | 0.001 | 278998 | 279
1.21 | 261-107-0655 | Патроны термитные со спичками | комплект | 1 | 1 | 58 | 58
1.22 | 261-107-0966 | Припои оловянно-свинцовые в чушках бессурьмянистые, марка ПОС40 ГОСТ 21930-76 | т | 1e-05 | 1e-05 | 6325216 | 63
1.23 | 236-104-0101 | Олифа "Оксоль" ГОСТ 32389-2013 | кг | 9 | 9 | 781 | 7029
1.24 | 241-102-0103 | Труба стальная электросварная прямошовная диаметром от 15 до 114 мм ГОСТ 10705-80 размерами 20х2,0 мм | м | 12 | 12 | 314 | 3768
1.25 | 241-507-0302 | Муфта прямая короткая из ковкого чугуна с цилиндрической резьбой с максимальным условным проходом ГОСТ 8944-75 диаметром 20 мм | 10 шт. | 0.04 | 0.04 | 2517 | 101
1.26 | 261-301-0219 | Крепления для трубопроводов /кронштейны, планки, хомуты/ | кг | 0.004 | 0.004 | 708 | 3
1.27 | 261-404-0476 | Наконечники кабельные для электротехнических установок ГОСТ Р 51177-2017 | шт. | 3 | 3 | 463 | 1389
1.28 | 235-102-0401 | Бризол ГОСТ 30547-97 | 1000 м² | 0.0005 | 0.0005 | 1034751 | 517
1.29 | 261-201-0351 | Лак битумный БТ-123 ГОСТ Р 52165-2003 | кг | 0.25 | 0.25 | 1293 | 323
1.30 | 236-202-1014 | Краска масляная МА-15 ГОСТ 10503-71 | кг | 5 | 5 | 446 | 2230
1.31 | 212-101-2203 | Бетон тяжелый класса В22,5, сульфатостойкий ГОСТ 7473-2010 F100, W6 | м³ | 2.5 | 2.5 | 36250 | 90625
1.32 | 214-208-0102 | Прокат сортовой стальной горячекатаный полосовой из углеродистой стали ГОСТ 535-2005 шириной от 28 до 70 мм, толщиной от 4 до 60 мм | т | 0.0026 | 0.0026 | 469151 | 1220
1.33 | 214-201-0102 | Уголок стальной горячекатаный равнополочный из углеродистой стали ГОСТ 8509-93 ширина полки от 40 до 125 мм, толщиной от 2 до 16 мм | т | 0.024 | 0.024 | 372740 | 8946
1.34 | 214-210-0101 | Сталь арматурная гладкого профиля класса А-I (А240) СТ РК 2591-2014 диаметром от 6 до 12 мм | т | 0.1 | 0.1 | 337413 | 33741
1.35 | 214-206-0201 | Прокат стальной горячекатаный круглый из углеродистой обыкновенной и низколегированной стали ГОСТ 535-2005 диаметром 5-10 мм | т | 0.0863 | 0.0863 | 352720 | 30440
1.36 | 217-102-0102 | Винт ГОСТ ISO 8992-2015 с полукруглой головкой | кг | 1 | 1 | 1403 | 1403
|  | Итого материалов: |  |  |  | 521769 | 521769
2 | 541-506-0105-0001 п.51 НДЦС РК 8.04-07-2025, п. 3.7 а), Кмат=0,981 | Устройство распределительное катодной защиты низковольное с 1-м блоком защиты В-ОПЕ-ТМ-1(2)-40-24-У1(У-2) | шт. |  | 1 | 7945254 | 7945254
Формула стоимости = 9395000/1,16
Подраздел 1: УСТАНОВКА УКЗН (215-KZ-DUCGF-ELE-BOM-077-36015 л.1)
3 | 1106-0506-0502 ЭСН РК 8.04-01-2024 Изм. и доп. вып. 43 Кзтр и Кэм=1,04 | Устройство плиты перекрытия канала сборной железобетонной, площадь свыше 1 до 5 м² | шт. |  | 1 | 13117 | 13117
Состав работ: 1. Устройство постели из раствора 2. Укладка плит перекрытий 3. Заделка швов раствором
3.1 | 099-0100 | Затраты труда машинистов | чел.-ч | 0.45729 | 0.45729 | 4961.86 | 2269
3.2 | 002-0129 | Затраты труда рабочих (средний разряд работы 2,9). Работы по устройству несущих и ограждающих конструкций | чел.-ч | 0.94422 | 0.94422 | 6004 | 5669
|  | Итого оплата труда: |  |  |  | 7938 | 7938
3.3 | 314-102-0103 | Краны на автомобильном ходу максимальной грузоподъёмностью 16 т | маш.-ч | 0.33103 | 0.33103 | 17741 | 5873
|  | в т.ч. затраты труда машинистов, экипаж 1 | чел.-ч | 0.33103 | 0.33103 | 5410 | 1791
3.4 | 331-101-0103 | Автомобили бортовые грузоподъёмностью до 10 т | маш.-ч | 0.12626 | 0.12626 | 11457 | 1447
|  | в т.ч. затраты труда машинистов, экипаж 1 | чел.-ч | 0.12626 | 0.12626 | 3788 | 478
|  | Итого эксплуатация машин: |  |  |  | 7320 | 7320
Удаленные ресурсы
| 261-101-0361 | Сборные железобетонные изделия и конструкции | шт. | 1
3.5 | 212-401-0102 | Раствор кладочный цементный ГОСТ 28013-2023 марки М50 | м³ | 0.0058 | 0.0058 | 22093 | 128
|  | Итого материалов: |  |  |  | 128 | 128
4 | 225-202-0206 ССЦ РК 8.04-08-2025 | Плита перекрытия для лотков канала нагрузкой в 1,5 тс/м² ГОСТ 13015-2012 марки ПТ 300.90.10-1.5 | шт. |  | 1 | 30793 | 30793
5 | 1308-0503-1701 ЭСН РК 8.04-02-2024 Кзтр и Кэм=1,03 | Прокладка трубы стальной по установленной конструкции, по стене с креплением скобами, диаметр до 25 мм | м |  | 10 | 2218 | 22180
Состав работ: 1. Подготовка труб к изготовлению трубопровода 2. Изготовление трубопровода 3. Сборка деталей трубопровода в блоки 4. Прокладка труб 5. Установка коробок 6. Окраска 7. Затягивание проволоки
5.1 | 099-0100 | Затраты труда машинистов | чел.-ч | 0.007828 | 0.07828 | 4598.88 | 360
5.2 | 004-0138 | Затраты труда рабочих (средний разряд работы 3,8). Работы по устройству внутренних и наружных инженерных систем | чел.-ч | 0.2678 | 2.678 | 7232 | 19367
|  | Итого оплата труда: |  |  |  | 1973 | 19730
5.3 | 315-103-0501 | Установки постоянного тока для ручной дуговой сварки | маш.-ч | 0.052942 | 0.52942 | 278 | 147
5.4 | 314-102-0101 | Краны на автомобильном ходу максимальной грузоподъёмностью 10 т | маш.-ч | 0.003914 | 0.03914 | 15659 | 613
|  | в т.ч. затраты труда машинистов, экипаж 1 | чел.-ч | 0.003914 | 0.03914 | 5410 | 212
5.5 | 331-101-0101 | Автомобили бортовые грузоподъёмностью до 5 т | маш.-ч | 0.003914 | 0.03914 | 10229 | 400
|  | в т.ч. затраты труда машинистов, экипаж 1 | чел.-ч | 0.003914 | 0.03914 | 3788 | 148
5.6 | 343-302-0101 | Перфоратор электрический | маш.-ч | 0.033475 | 0.33475 | 20 | 7
|  | Итого эксплуатация машин: |  |  |  | 117 | 1170
5.7 | 261-107-0224 | Дюбели распорные полипропиленовые | 100 шт. | 0.0082 | 0.082 | 594 | 49
5.8 | 261-404-0564 | Заглушки ГОСТ Р 51177-2017 | 10 шт. | 0.0102 | 0.102 | 208 | 21
5.9 | 252-207-3979 | Перемычки гибкие, тип ПГС-50 | шт. | 0.08 | 0.8 | 1446 | 1157
5.10 | 261-107-0203 | Гайка установочная заземляющая | 100 шт. | 0.0065 | 0.065 | 2189 | 142
5.11 | 217-302-0105 | Электрод типа Э42А, Э46А, Э50А ГОСТ 9467-75, марки УОНИ-13/45 диаметром 4 мм | кг | 0.0105 | 0.105 | 1154 | 121
5.12 | 236-203-0109 | Эмаль атмосферостойкая СТ РК 3262-2018 ПФ-115 | т | 6.8e-06 | 6.8e-05 | 859685 | 58
5.13 | 235-202-0120 | Герметик ГОСТ 25621-2023 для резьбовых, ниппельных и фланцевых соединений (ФУМ лента) | кг | 0.0003 | 0.003 | 31625 | 95
|  | Итого материалов: |  |  |  | 164 | 1640
6 | 241-101-0109 ССЦ РК 8.04-08-2025 | Труба стальная сварная водогазопроводная легкая ГОСТ 3262-75 размерами 25х3,0 мм | м |  | 10 | 534 | 5340
|  | ИТОГО прямые затратыпо подразделу 1: |  |  |  |  | 71430
в том числе
|  | Стоимость общестроительных работ | тенге |  |  |  | 49250
|  | Всего заработная плата | тенге |  |  |  | 7938
|  | Эксплуатация машин | тенге |  |  |  | 7320
|  | В том числе заработная плата машинистов | тенге |  |  |  | 2269
|  | Материалы | тенге |  |  |  | 36261
|  | Нормативная трудоемкость | чел.-ч |  |  |  | 1
|  | Стоимость монтажных работ | тенге |  |  |  | 22180
|  | Всего заработная плата | тенге |  |  |  | 19730
|  | Эксплуатация машин | тенге |  |  |  | 1170
|  | В том числе заработная плата машинистов | тенге |  |  |  | 360
|  | Материалы | тенге |  |  |  | 1640
|  | Нормативная трудоемкость | чел.-ч |  |  |  | 3
|  | ИТОГО по подразделу 1: | чел.-ч |  |  |  | 71430
|  | Всего заработная плата | тенге |  |  |  | 27668
|  | Всего эксплуатация машин | тенге |  |  |  | 8490
|  | В том числе заработная плата машинистов | тенге |  |  |  | 2629
|  | Всего материалы | тенге |  |  |  | 37901
|  | Нормативная трудоемкость | чел.-ч |  |  |  | 4
Подраздел 2: ЗАЗЕМЛЕНИЕ УКЗН (215-KZ-DUCGF-ELE-BOM-077-36015 л.1)
7 | 1308-0207-0207 ЭСН РК 8.04-02-2024 Кзтр и Кэм=1,03 | Монтаж проводника заземляющего открыто по строительным основаниям из полосовой стали, сечение 160 мм2 | м |  | 16 | 2081 | 33296
Состав работ: 1. Изготовление проводников и деталей крепления 2. Установка деталей крепления 3. Изготовление защитных коробов 4. Монтаж проводников 5. Присоединение
7.1 | 099-0100 | Затраты труда машинистов | чел.-ч | 0.00515 | 0.0824 | 4660.19 | 384
7.2 | 004-0138 | Затраты труда рабочих (средний разряд работы 3,8). Работы по устройству внутренних и наружных инженерных систем | чел.-ч | 0.1854 | 2.9664 | 7232 | 21453
|  | Итого оплата труда: |  |  |  | 1365 | 21840
7.3 | 315-103-0501 | Установки постоянного тока для ручной дуговой сварки | маш.-ч | 0.034608 | 0.55373 | 278 | 154
7.4 | 314-102-0101 | Краны на автомобильном ходу максимальной грузоподъёмностью 10 т | маш.-ч | 0.002575 | 0.0412 | 15659 | 645
|  | в т.ч. затраты труда машинистов, экипаж 1 | чел.-ч | 0.002575 | 0.0412 | 5410 | 223
7.5 | 331-101-0101 | Автомобили бортовые грузоподъёмностью до 5 т | маш.-ч | 0.002575 | 0.0412 | 10229 | 421
|  | в т.ч. затраты труда машинистов, экипаж 1 | чел.-ч | 0.002575 | 0.0412 | 3788 | 156
|  | Итого эксплуатация машин: |  |  |  | 76 | 1216
7.6 | 261-404-0209 | Скобы двухлапковые ГОСТ Р 51177-2017 | 10 шт. | 0.015 | 0.24 | 300 | 72
7.7 | 261-102-0113 | Прокат листовой углеродистый обыкновенного качества марки ВСт3пс5 толщиной 4-6 мм ГОСТ 14637-89 | т | 4e-05 | 0.00064 | 354405 | 227
7.8 | 217-302-0105 | Электрод типа Э42А, Э46А, Э50А ГОСТ 9467-75, марки УОНИ-13/45 диаметром 4 мм | кг | 0.013 | 0.208 | 1154 | 240
7.9 | 214-208-0102 | Прокат сортовой стальной горячекатаный полосовой из углеродистой стали ГОСТ 535-2005 шириной от 28 до 70 мм, толщиной от 4 до 60 мм | т | 0.0013 | 0.0208 | 469151 | 9758
7.10 | 236-203-0109 | Эмаль атмосферостойкая СТ РК 3262-2018 ПФ-115 | т | 2.3e-05 | 0.000368 | 859685 | 316
|  | Итого материалов: |  |  |  | 664 | 10624
8 | 1308-0207-0103 ЭСН РК 8.04-02-2024 Кзтр и Кэм=1,03 | Монтаж заземлителя вертикального из круглой стали, диаметр 12 мм | шт. |  | 8 | 7390 | 59120
Состав работ: 1. Изготовление заземлителей 2. Монтаж и заглубление заземлителя 3. Приварка
8.1 | 099-0100 | Затраты труда машинистов | чел.-ч | 0.01648 | 0.13184 | 4611.65 | 608
8.2 | 004-0138 | Затраты труда рабочих (средний разряд работы 3,8). Работы по устройству внутренних и наружных инженерных систем | чел.-ч | 0.721 | 5.768 | 7232 | 41714
|  | Итого оплата труда: |  |  |  | 5290 | 42320
8.3 | 315-103-0501 | Установки постоянного тока для ручной дуговой сварки | маш.-ч | 0.26162 | 2.093 | 278 | 582
8.4 | 314-102-0101 | Краны на автомобильном ходу максимальной грузоподъёмностью 10 т | маш.-ч | 0.00824 | 0.06592 | 15659 | 1032
|  | в т.ч. затраты труда машинистов, экипаж 1 | чел.-ч | 0.00824 | 0.06592 | 5410 | 357
8.5 | 331-101-0101 | Автомобили бортовые грузоподъёмностью до 5 т | маш.-ч | 0.00824 | 0.06592 | 10229 | 674
|  | в т.ч. затраты труда машинистов, экипаж 1 | чел.-ч | 0.00824 | 0.06592 | 3788 | 250
|  | Итого эксплуатация машин: |  |  |  | 286 | 2288
8.6 | 261-201-0351 | Лак битумный БТ-123 ГОСТ Р 52165-2003 | кг | 0.19 | 1.52 | 1293 | 1965
8.7 | 217-302-0105 | Электрод типа Э42А, Э46А, Э50А ГОСТ 9467-75, марки УОНИ-13/45 диаметром 4 мм | кг | 0.071 | 0.568 | 1154 | 655
8.8 | 214-206-0202 | Прокат стальной горячекатаный круглый из углеродистой обыкновенной и низколегированной стали ГОСТ 535-2005 диаметром 11-36 мм | т | 0.0047 | 0.0376 | 332334 | 12496
|  | Итого материалов: |  |  |  | 1890 | 15120
9 | 1125-0120-0801 ЭСН РК 8.04-01-2024 Кзтр и Кэм=1,04 | Устройство анодного заземления вертикального | заземлитель |  | 3 | 56817 | 170451
Состав работ: 1. Планировка площадки и разбивка трассы 2. Бурение ям и рытье траншей 3. Укладка заземлителей 4. Устройство постели 5. Прокладка кабеля в траншее 6. Термитная приварка выводов заземлителей к кабелю с изоляцией мест приварки 7. Засыпка ям и траншеи с уплотнением грунта 8. Установка опознавательных знаков анодного заземления
9.1 | 099-0100 | Затраты труда машинистов | чел.-ч | 2.0716 | 6.2147 | 4934.41 | 30666
9.2 | 005-0122 | Затраты труда рабочих (средний разряд работы 2,2). Специальные строительные и монтажные работы по устройству линейных сооружений | чел.-ч | 2.0592 | 6.1776 | 5401 | 33365
|  | Итого оплата труда: |  |  |  | 21344 | 64032
9.3 | 311-101-1301 | Бульдозеры-рыхлители на гусеничном ходу, легкого класса при сооружении магистральных трубопроводов мощностью от 37 до 66 кВт, массой от 7,8 до 8,5 т | маш.-ч | 0.21299 | 0.63898 | 15971 | 10205
|  | в т.ч. затраты труда машинистов, экипаж 1 | чел.-ч | 0.21299 | 0.63898 | 4528 | 2893
9.4 | 311-601-1001 | Машины бурильно-крановые с глубиной бурения от 1,5 до 3 м на тракторе мощностью 66 кВт (90 л.с.) | маш.-ч | 0.46966 | 1.409 | 12688 | 17877
|  | в т.ч. затраты труда машинистов, экипаж 1 | чел.-ч | 0.46966 | 1.409 | 4528 | 6380
9.5 | 334-101-0302 | Тракторы на гусеничном ходу при сооружении магистральных трубопроводов мощностью 96 кВт (130 л.с.) | маш.-ч | 0.11024 | 0.33072 | 15052 | 4978
|  | в т.ч. затраты труда машинистов, экипаж 1 | чел.-ч | 0.11024 | 0.33072 | 4528 | 1498
9.6 | 311-201-0101 | Автогрейдеры легкого типа мощностью до 88,2 кВт (120 л.с.), массой до 9 т | маш.-ч | 0.1248 | 0.3744 | 16170 | 6054
|  | в т.ч. затраты труда машинистов, экипаж 1 | чел.-ч | 0.1248 | 0.3744 | 4528 | 1695
9.7 | 331-101-0101 | Автомобили бортовые грузоподъёмностью до 5 т | маш.-ч | 0.10816 | 0.32448 | 10229 | 3319
|  | в т.ч. затраты труда машинистов, экипаж 1 | чел.-ч | 0.10816 | 0.32448 | 3788 | 1229
9.8 | 311-401-0203 | Экскаваторы одноковшовые дизельные на гусеничном ходу при строительстве сложных инженерных сооружений ковш свыше 0,4 до 0,5 м³, масса свыше 8 до 10 т | маш.-ч | 1.0457 | 3.1372 | 21107 | 66216
|  | в т.ч. затраты труда машинистов, экипаж 1 | чел.-ч | 1.0457 | 3.1372 | 5410 | 16972
|  | Итого эксплуатация машин: |  |  |  | 36216 | 108648
Удаленные ресурсы
| 213-101-0101 | Кирпич керамический рядовой полнотелый ГОСТ 530-2012 марки М100 | 1000 усл. шт. | 0.0085
| 261-101-0339 | Столбы железобетонные | м³ | 0.0004
| 261-302-0475 | Кабельно-проводниковая продукция | м | 5
| 261-404-0636 | Анодные заземлители ГОСТ Р 51177-98 | шт. | 1
Замены ресурсов
| 211-401-0103 | Песок ГОСТ 8736-2014 для строительных работ: 50% природный, 50% обогащенный Замена на 211-401-0101 | м³ | 0.35
| 212-101-0601 | Бетон тяжелый класса В15 ГОСТ 7473-2010 без добавок Замена на 212-101-2203 | м³ | 0.0072
9.9 | 211-401-0101 | Песок ГОСТ 8736-2014 природный | м³ | 0.35 | 1.05 | 2286 | 2400
9.10 | 222-525-0202 | Отдельные конструктивные элементы зданий и сооружений с преобладанием гнутых профилей средняя масса сборочной единицы свыше 0,1 до 0,5 т | т | 0.000648 | 0.001944 | 1160798 | 2257
9.11 | 216-201-0502 | Битум нефтяной строительный изоляционный ГОСТ 9812-74 марки БНИ V | т | 0.003187 | 0.009561 | 286736 | 2741
9.12 | 217-101-0107 | Болт с гайкой и шайбой ГОСТ ISO 8992-2015 строительный | т | 3.7e-05 | 0.000111 | 954056 | 106
9.13 | 217-505-0105 | Лист хризотилцементный непрессованный ГОСТ 18124-2012 толщиной 10 мм | м² | 0.0128 | 0.0384 | 1698 | 65
9.14 | 261-107-0966 | Припои оловянно-свинцовые в чушках бессурьмянистые, марка ПОС40 ГОСТ 21930-76 | т | 1.48e-05 | 4.44e-05 | 6325216 | 281
9.15 | 244-202-0201 | Люк чугунный ГОСТ 3634-2019 ГТС, тип Л | комплект | 0.08 | 0.24 | 71566 | 17176
9.16 | 261-404-0476 | Наконечники кабельные для электротехнических установок ГОСТ Р 51177-2017 | шт. | 1.24 | 3.72 | 463 | 1722
9.17 | 217-603-0104 | Вода техническая | м³ | 0.248 | 0.744 | 164 | 122
9.18 | 212-101-2203 | Бетон тяжелый класса В22,5, сульфатостойкий ГОСТ 7473-2010 F100, W6 | м³ | 0.0072 | 0.0216 | 36250 | 783
9.19 | 235-401-0501 | Пакля пропитанная | кг | 0.27 | 0.81 | 965 | 782
|  | Итого материалов: |  |  |  | 9479 | 28437
10 | 541-506-0203-0006 ПрСЦ 03.2026 № 1-4 | Заземление анодное типа "Радуга" железокремнистый, АЗЖК-РА-ГУ-17-30 n=2шт | шт. |  | 3 | 13059043 | 39177129
|  | ИТОГО прямые затратыпо подразделу 2: |  |  |  |  | 39439996
в том числе
|  | Стоимость общестроительных работ | тенге |  |  |  | 170451
|  | Всего заработная плата | тенге |  |  |  | 64032
|  | Эксплуатация машин | тенге |  |  |  | 108648
|  | В том числе заработная плата машинистов | тенге |  |  |  | 30666
|  | Материалы | тенге |  |  |  | 28437
|  | Нормативная трудоемкость | чел.-ч |  |  |  | 12
|  | Стоимость монтажных работ | тенге |  |  |  | 92416
|  | Всего заработная плата | тенге |  |  |  | 64160
|  | Эксплуатация машин | тенге |  |  |  | 3504
|  | В том числе заработная плата машинистов | тенге |  |  |  | 992
|  | Материалы | тенге |  |  |  | 25744
|  | Нормативная трудоемкость | чел.-ч |  |  |  | 9
|  | ИТОГО по подразделу 2: | чел.-ч |  |  |  | 39439996
|  | Всего заработная плата | тенге |  |  |  | 128192
|  | Всего эксплуатация машин | тенге |  |  |  | 112152
|  | В том числе заработная плата машинистов | тенге |  |  |  | 31658
|  | Всего материалы | тенге |  |  |  | 54181
|  | Нормативная трудоемкость | чел.-ч |  |  |  | 21
Подраздел 3: НА АНОДНОМ ПОЛЕ И НЕФТЕПРОВОДЕ (215-KZ-DUCGF-ELE-BOM-077-36015 л.2)
11 | 1125-0120-0101 ЭСН РК 8.04-01-2024 Кзтр и Кэм=1,04 | Установка контрольно-измерительной колонки металлической/ПУНКТ КОНТРОЛЬНО-ИЗМЕРИТЕЛЬНЫЙ | колонка |  | 2 | 155724 | 311448
Состав работ: 1. Рытье траншеи и шурфа над трубопроводом 2. Разборка изоляции трубопровода 3. Изготовление катодного отвода 4. Установка контрольно-измерительной колонки с термитной приваркой отвода к трубопроводу 5. Восстановление изоляции трубопровода 6. Засыпка траншеи и шурфа грунтом с трамбованием 7. Устройство отмостки из гравия
11.1 | 099-0100 | Затраты труда машинистов | чел.-ч | 1.3957 | 2.7914 | 3788.12 | 10574
11.2 | 005-0132 | Затраты труда рабочих (средний разряд работы 3,2). Специальные строительные и монтажные работы по устройству линейных сооружений | чел.-ч | 21.216 | 42.432 | 6461 | 274153
|  | Итого оплата труда: |  |  |  | 142364 | 284728
11.3 | 331-101-0101 | Автомобили бортовые грузоподъёмностью до 5 т | маш.-ч | 1.3957 | 2.7914 | 10229 | 28553
|  | в т.ч. затраты труда машинистов, экипаж 1 | чел.-ч | 1.3957 | 2.7914 | 3788 | 10574
|  | Итого эксплуатация машин: |  |  |  | 14276 | 28552
Удаленные ресурсы
| 211-301-0403 | Гравий для строительных работ М1000 СТ РК 1284-2004 фракция 10-20 мм | м³ | 0.11
| 261-102-0304 | Металлические легкие конструкции и изделия | т
| 261-302-0475 | Кабельно-проводниковая продукция | м | 5
| 261-401-0342 | Колонка контрольно-измерительная ГОСТ 15150-69 | шт. | 1
Замены ресурсов
| 211-401-0103 | Песок ГОСТ 8736-2014 для строительных работ: 50% природный, 50% обогащенный Замена на 211-401-0101 | м³ | 0.35
| 212-101-0601 | Бетон тяжелый класса В15 ГОСТ 7473-2010 без добавок Замена на 212-101-2203 | м³ | 0.041
11.4 | 211-401-0101 | Песок ГОСТ 8736-2014 природный | м³ | 0.35 | 0.7 | 2286 | 1600
11.5 | 216-201-0103 | Битум нефтяной строительный ГОСТ 6617-76 марки БН 90/10 | т | 0.002 | 0.004 | 320569 | 1282
11.6 | 217-501-0106 | Хризотил ГОСТ 12871-2013 марки 6К-30 | т | 0.0002 | 0.0004 | 187771 | 75
11.7 | 261-107-0419 | Картон строительный прокладочный марки Б ГОСТ 9347-74 | т | 6e-05 | 0.00012 | 579055 | 69
11.8 | 261-107-0515 | Пленка оберточная ПЭКОМ, толщина 0,6 мм | м² | 0.02 | 0.04 | 435 | 17
11.9 | 261-107-0655 | Патроны термитные со спичками | комплект | 1 | 2 | 58 | 116
11.10 | 261-107-0966 | Припои оловянно-свинцовые в чушках бессурьмянистые, марка ПОС40 ГОСТ 21930-76 | т | 1e-05 | 2e-05 | 6325216 | 127
11.11 | 217-601-0102 | Бензин АИ-95 | кг | 0.0007 | 0.0014 | 328
11.12 | 235-102-0401 | Бризол ГОСТ 30547-97 | 1000 м² | 0.0005 | 0.001 | 1034751 | 1035
11.13 | 212-101-2203 | Бетон тяжелый класса В22,5, сульфатостойкий ГОСТ 7473-2010 F100, W6 | м³ | 0.041 | 0.082 | 36250 | 2973
11.14 | 214-208-0102 | Прокат сортовой стальной горячекатаный полосовой из углеродистой стали ГОСТ 535-2005 шириной от 28 до 70 мм, толщиной от 4 до 60 мм | т | 0.0015 | 0.003 | 469151 | 1407
11.15 | 214-210-0101 | Сталь арматурная гладкого профиля класса А-I (А240) СТ РК 2591-2014 диаметром от 6 до 12 мм | т | 6e-05 | 0.00012 | 337413 | 40
|  | Итого материалов: |  |  |  | 4371 | 8742
12 | 541-506-0403-0079 ПрСЦ 03.2026 № 1-4 | Пункт контрольно-измерительный типа СКИП.ПСС-2-6-6-2,0-УХЛ1 | шт. |  | 2 | 233070 | 466140
13 | 1308-0103-2902 ЭСН РК 8.04-02-2024 Кзтр и Кэм=1,03 | Монтаж прибора измерения и защиты, количество подключаемых концов - свыше 2 до 6/ЭЛЕКТРОД СРАВНЕНИЯ | шт. |  | 2 | 9864 | 19728
Состав работ: 1. Установка 2. Присоединение
13.1 | 099-0100 | Затраты труда машинистов | чел.-ч | 0.1648 | 0.3296 | 4599.51 | 1516
13.2 | 004-0140 | Затраты труда рабочих (средний разряд работы 4). Работы по устройству внутренних и наружных инженерных систем | чел.-ч | 1.03 | 2.06 | 7469 | 15386
|  | Итого оплата труда: |  |  |  | 8451 | 16902
13.3 | 314-102-0101 | Краны на автомобильном ходу максимальной грузоподъёмностью 10 т | маш.-ч | 0.0824 | 0.1648 | 15659 | 2581
|  | в т.ч. затраты труда машинистов, экипаж 1 | чел.-ч | 0.0824 | 0.1648 | 5410 | 892
13.4 | 331-101-0101 | Автомобили бортовые грузоподъёмностью до 5 т | маш.-ч | 0.0824 | 0.1648 | 10229 | 1686
|  | в т.ч. затраты труда машинистов, экипаж 1 | чел.-ч | 0.0824 | 0.1648 | 3788 | 624
|  | Итого эксплуатация машин: |  |  |  | 2133 | 4266
13.5 | 217-101-0107 | Болт с гайкой и шайбой ГОСТ ISO 8992-2015 строительный | т | 4e-05 | 8e-05 | 954056 | 76
|  | Итого материалов: |  |  |  | 38 | 76
14 | 243-308-0301 п.200 НДЦС РК 8.04-07-2025, п. 3.7 а), Кмат=0,981 | Медносульфатный электрод сравнения ЗСМ-ДС SHIK | шт. |  | 2 | 106556.9 | 213114
Формула стоимости = 126000*Ф4
15 | 1308-0201-0803 ЭСН РК 8.04-02-2024 Кзтр и Кэм=1,03 | Прокладка кабеля до 35 кВ по установленной конструкции и лотку с креплением на поворотах и в конце трассы, масса 1 м свыше 2 кг до 3 кг | м кабеля |  | 70 | 1908 | 133560
Состав работ: 1. Установка и снятие лебедки 2. Установка и снятие барабана 3. Монтаж и демонтаж переговорной связи 4. Установка и снятие роликов 5. Прокладка кабеля 6. Проверка состояния изоляции кабеля до и после прокладки 7. Маркировка
Формула объема = 20+10+20+20
15.1 | 099-0100 | Затраты труда машинистов | чел.-ч | 0.057268 | 4.0088 | 3474.89 | 13930
15.2 | 004-0140 | Затраты труда рабочих (средний разряд работы 4). Работы по устройству внутренних и наружных инженерных систем | чел.-ч | 0.1648 | 11.536 | 7469 | 86162
|  | Итого оплата труда: |  |  |  | 1430 | 100100
15.3 | 314-502-0308 | Лебедки электрические тяговым усилием свыше 122,62 до 156,96 кН (16 т) | маш.-ч | 0.045114 | 3.158 | 10082 | 31839
|  | в т.ч. затраты труда машинистов, экипаж 1 | чел.-ч | 0.045114 | 3.158 | 3170 | 10011
15.4 | 314-501-0104 | Домкраты гидравлические грузоподъёмностью свыше 50 до 63 т | маш.-ч | 0.045114 | 3.158 | 23 | 73
15.5 | 314-102-0101 | Краны на автомобильном ходу максимальной грузоподъёмностью 10 т | маш.-ч | 0.006077 | 0.42539 | 15659 | 6661
|  | в т.ч. затраты труда машинистов, экипаж 1 | чел.-ч | 0.006077 | 0.42539 | 5410 | 2301
15.6 | 331-101-0101 | Автомобили бортовые грузоподъёмностью до 5 т | маш.-ч | 0.006077 | 0.42539 | 10229 | 4351
|  | в т.ч. затраты труда машинистов, экипаж 1 | чел.-ч | 0.006077 | 0.42539 | 3788 | 1611
|  | Итого эксплуатация машин: |  |  |  | 613 | 42910
15.7 | 214-209-0210 | Проволока стальная термически обработанная, оцинкованная ГОСТ 3282-74 диаметром 3 мм | кг | 0.001 | 0.07 | 880 | 62
15.8 | 214-302-0201 | Роли свинцовые ГОСТ 89-73 толщиной 1,0 мм | т | 6.2e-06 | 0.000434 | 4216417 | 1830
15.9 | 261-107-0501 | Лента монтажная К226 с кнопками | 100 м | 0.000245 | 0.01715 | 2313 | 40
15.10 | 261-107-0967 | Припои оловянно-свинцовые в чушках бессурьмянистые, марка ПОС30 ГОСТ 21930-76 | т | 2.5e-06 | 0.000175 | 7763690 | 1359
15.11 | 261-404-0208 | Скобы и накладки для крепления кабеля ГОСТ Р 51177-2017 | 10 шт. | 0.018 | 1.26 | 322 | 406
15.12 | 261-404-0574 | Кнопки монтажные ГОСТ Р 51177-2017 | 1000 шт. | 0.000208 | 0.01456 | 501 | 7
15.13 | 261-201-0351 | Лак битумный БТ-123 ГОСТ Р 52165-2003 | кг | 0.0072 | 0.504 | 1293 | 652
15.14 | 261-107-0961 | Бирки маркировочные | 100 шт. | 0.001 | 0.07 | 1438 | 101
15.15 | 217-106-0105 | Шуруп ГОСТ 1147-80 с полукруглой головкой | кг | 0.0011 | 0.077 | 1251 | 96
|  | Итого материалов: |  |  |  | 64 | 4480
16 | 1125-0120-0601 ЭСН РК 8.04-01-2024 Кзтр и Кэм=1,04 | Прокладка дренажного кабеля, вес 1 м до 3 кг | м кабеля |  | 110 | 2646 | 291060
Состав работ: 1. Разбивка трассы 2. Рытье траншеи 3. Прокладка асбестоцементных труб на переходах через дороги 4. Устройство постели 5. Прокладка кабеля в траншее и в асбестоцементных трубах (на переходах) 6. Рытье котлованов для монтажа соединительных муфт 7. Монтаж соединительных муфт 8. Засыпка траншей и котлованов с уплотнением грунта
16.1 | 099-0100 | Затраты труда машинистов | чел.-ч | 0.063149 | 6.9464 | 5194.08 | 36080
16.2 | 005-0135 | Затраты труда рабочих (средний разряд работы 3,5). Специальные строительные и монтажные работы по устройству линейных сооружений | чел.-ч | 0.16848 | 18.5328 | 6827 | 126523
|  | Итого оплата труда: |  |  |  | 1478 | 162580
16.3 | 311-101-1301 | Бульдозеры-рыхлители на гусеничном ходу, легкого класса при сооружении магистральных трубопроводов мощностью от 37 до 66 кВт, массой от 7,8 до 8,5 т | маш.-ч | 0.007488 | 0.82368 | 15971 | 13155
|  | в т.ч. затраты труда машинистов, экипаж 1 | чел.-ч | 0.007488 | 0.82368 | 4528 | 3730
16.4 | 321-102-0201 | Катки дорожные прицепные кулачковые массой 8 т | маш.-ч | 0.0003952 | 0.043472 | 129 | 6
16.5 | 314-102-0402 | Краны на автомобильном ходу при сооружении магистральных трубопроводов максимальной грузоподъёмностью 10 т | маш.-ч | 0.0042328 | 0.46561 | 16481 | 7674
|  | в т.ч. затраты труда машинистов, экипаж 1 | чел.-ч | 0.0042328 | 0.46561 | 5410 | 2519
16.6 | 334-101-0302 | Тракторы на гусеничном ходу при сооружении магистральных трубопроводов мощностью 96 кВт (130 л.с.) | маш.-ч | 0.0003952 | 0.043472 | 15052 | 654
|  | в т.ч. затраты труда машинистов, экипаж 1 | чел.-ч | 0.0003952 | 0.043472 | 4528 | 197
16.7 | 331-101-0101 | Автомобили бортовые грузоподъёмностью до 5 т | маш.-ч | 0.0042328 | 0.46561 | 10229 | 4763
|  | в т.ч. затраты труда машинистов, экипаж 1 | чел.-ч | 0.0042328 | 0.46561 | 3788 | 1764
16.8 | 311-401-0203 | Экскаваторы одноковшовые дизельные на гусеничном ходу при строительстве сложных инженерных сооружений ковш свыше 0,4 до 0,5 м³, масса свыше 8 до 10 т | маш.-ч | 0.0468 | 5.148 | 21107 | 108659
|  | в т.ч. затраты труда машинистов, экипаж 1 | чел.-ч | 0.0468 | 5.148 | 5410 | 27851
|  | Итого эксплуатация машин: |  |  |  | 1227 | 134970
Удаленные ресурсы
| 261-302-0475 | Кабельно-проводниковая продукция | м | 1.02
Замены ресурсов
| 211-401-0103 | Песок ГОСТ 8736-2014 для строительных работ: 50% природный, 50% обогащенный Замена на 211-401-0101 | м³ | 0.07
16.9 | 211-401-0101 | Песок ГОСТ 8736-2014 природный | м³ | 0.07 | 7.7 | 2286 | 17602
16.10 | 212-401-0101 | Раствор кладочный цементный ГОСТ 28013-2023 марки М25 | м³ | 2.5e-05 | 0.00275 | 21180 | 58
16.11 | 214-209-0106 | Проволока стальная термически обработанная, без покрытия ГОСТ 3282-74 диаметром 1,6 мм | кг | 0.001 | 0.11 | 572 | 63
16.12 | 261-107-0497 | Лента полимерная для защиты изоляционных покрытий газонефтепродуктопроводов, толщина 0,5 мм | м² | 0.08 | 8.8 | 701 | 6169
16.13 | 261-107-0795 | Уголь древесный марки А ГОСТ 7657-84 | т | 1e-05 | 0.0011 | 230979 | 254
16.14 | 241-701-0201 | Труба хризотилцементная безнапорная БНТ ГОСТ 31416-2009 диаметром 100 мм | м | 0.02 | 2.2 | 2078 | 4572
16.15 | 261-302-0427 | Муфта защитная для кабелей связи соединительная МЗС-35 | шт. | 0.001 | 0.11 | 1382 | 152
16.16 | 217-601-0102 | Бензин АИ-95 | кг | 0.01 | 1.1 | 328 | 361
16.17 | 235-401-0501 | Пакля пропитанная | кг | 0.003 | 0.33 | 965 | 318
|  | Итого материалов: |  |  |  | 269 | 29590
17 | 243-116-0304 ССЦ РК 8.04-08-2025 | Кабель силовой число жил 2, напряжение 0,66 кВ ГОСТ 31996-2012, марки ВБбШв 2х6,0 (ок)-0,66 | м |  | 20 | 1024 | 20480
18 | 243-116-0212 ССЦ РК 8.04-08-2025 | Кабель силовой число жил 1, напряжение 1 кВ ГОСТ 31996-2012, марки ВБбШв 1х35 (мк)-1 | м |  | 180 | 2673 | 481140
19 | 243-116-0312 ССЦ РК 8.04-08-2025 | Кабель силовой число жил 2, напряжение 0,66 кВ ГОСТ 31996-2012, марки ВБбШв 2х35 (мк)-0,66 | м |  | 20 | 4948 | 98960
20 | 243-116-0505 ССЦ РК 8.04-08-2025 | Кабель силовой число жил 3, напряжение 0,66 кВ ГОСТ 31996-2012, марки ВБбШв 3х10 (ок)-0,66 | м |  | 20 | 2349 | 46980
21 | 243-902-1001 ССЦ РК 8.04-08-2025 | Наконечник медный луженый кабельный ГОСТ 23469.0-81 марки JG-6 | 100 шт. |  | 1.7 | 9175 | 15598
Формула объема = 170/100
22 | 243-902-1002 ССЦ РК 8.04-08-2025 | Наконечник медный луженый кабельный ГОСТ 23469.0-81 марки JG-10 | 100 шт. |  | 0.15 | 12700 | 1905
Формула объема = 15/100
23 | 243-902-1005 ССЦ РК 8.04-08-2025 | Наконечник медный луженый кабельный ГОСТ 23469.0-81 марки JG-35 | 100 шт. |  | 0.15 | 24027 | 3604
Формула объема = 15/100
24 | 261-107-0961 ССЦ РК 8.04-08-2025 | Бирки маркировочные | 100 шт. |  | 0.04 | 1438 | 58
Формула объема = 4/100
25 | 1308-0201-0405 ЭСН РК 8.04-02-2024 Кзтр и Кэм=1,03 | Покрытие кабеля, проложенного в траншее, защитно-сигнальной лентой | м кабеля |  | 110 | 29 | 3190
Состав работ: Покрытие кабеля
25.1 | 099-0100 | Затраты труда машинистов | чел.-ч | 0.000206 | 0.02266 | 4854.37 | 110
25.2 | 004-0123 | Затраты труда рабочих (средний разряд работы 2,3). Работы по устройству внутренних и наружных инженерных систем | чел.-ч | 0.004944 | 0.54384 | 5532 | 3009
|  | Итого оплата труда: |  |  |  | 28 | 3080
25.3 | 331-101-0101 | Автомобили бортовые грузоподъёмностью до 5 т | маш.-ч | 0.000206 | 0.02266 | 10229 | 232
|  | в т.ч. затраты труда машинистов, экипаж 1 | чел.-ч | 0.000206 | 0.02266 | 3788 | 86
|  | Итого эксплуатация машин: |  |  |  | 2 | 220
26 | 249-101-0101 ССЦ РК 8.04-08-2025 | Лента защитно-сигнальная для обозначения мест прокладки кабелей размерами 50 м х 0,125 м | м |  | 110 | 471 | 51810
27 | 251-101-0123 ССЦ РК 8.04-08-2025 | Знак дорожный односторонний со световозвращающей пленкой типа 1 СТ РК 1125-2021 прямоугольный 1.32.1-1.32.3, размером 400 мм х 200 мм/Табличка 400х250мм "Осторожно!Опасно для жизни." | шт. |  | 1 | 2793 | 2793
28 | 251-101-0401 ССЦ РК 8.04-08-2025 | Знак дорожный односторонний индивидуального проектирования СТ РК 1125-2021 со световозвращающей пленкой типа 1 | м² |  | 0.1 | 23742 | 2374
Формула объема = 0,4*0,25
|  | ИТОГО прямые затратыпо подразделу 3: |  |  |  |  | 2163942
в том числе
|  | Стоимость общестроительных работ | тенге |  |  |  | 1541324
|  | Всего заработная плата | тенге |  |  |  | 447308
|  | Эксплуатация машин | тенге |  |  |  | 163522
|  | В том числе заработная плата машинистов | тенге |  |  |  | 46654
|  | Материалы | тенге |  |  |  | 977148
|  | Нормативная трудоемкость | чел.-ч |  |  |  | 71
|  | Стоимость монтажных работ | тенге |  |  |  | 156478
|  | Всего заработная плата | тенге |  |  |  | 120082
|  | Эксплуатация машин | тенге |  |  |  | 47396
|  | В том числе заработная плата машинистов | тенге |  |  |  | 15556
|  | Материалы | тенге |  |  |  | 4556
|  | Нормативная трудоемкость | чел.-ч |  |  |  | 19
|  | ИТОГО по подразделу 3: | чел.-ч |  |  |  | 2163942
|  | Всего заработная плата | тенге |  |  |  | 567390
|  | Всего эксплуатация машин | тенге |  |  |  | 210918
|  | В том числе заработная плата машинистов | тенге |  |  |  | 62210
|  | Всего материалы | тенге |  |  |  | 981704
|  | Нормативная трудоемкость | чел.-ч |  |  |  | 90
|  | ИТОГО прямые затратыпо разделу 1: |  |  |  |  | 50924107
в том числе
|  | Стоимость общестроительных работ | тенге |  |  |  | 3064510
|  | Всего заработная плата | тенге |  |  |  | 1221848
|  | Эксплуатация машин | тенге |  |  |  | 398719
|  | В том числе заработная плата машинистов | тенге |  |  |  | 119672
|  | Материалы | тенге |  |  |  | 1563615
|  | Нормативная трудоемкость | чел.-ч |  |  |  | 187
|  | Стоимость монтажных работ | тенге |  |  |  | 271074
|  | Всего заработная плата | тенге |  |  |  | 203972
|  | Эксплуатация машин | тенге |  |  |  | 52070
|  | В том числе заработная плата машинистов | тенге |  |  |  | 16908
|  | Материалы | тенге |  |  |  | 31940
|  | Нормативная трудоемкость | чел.-ч |  |  |  | 31
|  | ИТОГО по разделу 1: | чел.-ч |  |  |  | 50924107
|  | Всего заработная плата | тенге |  |  |  | 1425820
|  | Всего эксплуатация машин | тенге |  |  |  | 450789
|  | В том числе заработная плата машинистов | тенге |  |  |  | 136580
|  | Всего материалы | тенге |  |  |  | 1595555
|  | Нормативная трудоемкость | чел.-ч |  |  |  | 218
Раздел 2: ПО НЕФТЕПРОВОДУ (215-KZ-DUCGF-ELE-BOM-077-36015 л.3)
29 | 1125-0120-0101 ЭСН РК 8.04-01-2024 Кзтр и Кэм=1,04 | Установка контрольно-измерительной колонки металлической/ПУНКТ КОНТРОЛЬНО-ИЗМЕРИТЕЛЬНЫЙ | колонка |  | 32 | 155724 | 4983168
Состав работ: 1. Рытье траншеи и шурфа над трубопроводом 2. Разборка изоляции трубопровода 3. Изготовление катодного отвода 4. Установка контрольно-измерительной колонки с термитной приваркой отвода к трубопроводу 5. Восстановление изоляции трубопровода 6. Засыпка траншеи и шурфа грунтом с трамбованием 7. Устройство отмостки из гравия
29.1 | 099-0100 | Затраты труда машинистов | чел.-ч | 1.3957 | 44.6618 | 3788.12 | 169184
29.2 | 005-0132 | Затраты труда рабочих (средний разряд работы 3,2). Специальные строительные и монтажные работы по устройству линейных сооружений | чел.-ч | 21.216 | 678.912 | 6461 | 4386450
|  | Итого оплата труда: |  |  |  | 142364 | 4555648
29.3 | 331-101-0101 | Автомобили бортовые грузоподъёмностью до 5 т | маш.-ч | 1.3957 | 44.6618 | 10229 | 456845
|  | в т.ч. затраты труда машинистов, экипаж 1 | чел.-ч | 1.3957 | 44.6618 | 3788 | 169179
|  | Итого эксплуатация машин: |  |  |  | 14276 | 456832
Удаленные ресурсы
| 211-301-0403 | Гравий для строительных работ М1000 СТ РК 1284-2004 фракция 10-20 мм | м³ | 0.11
| 261-102-0304 | Металлические легкие конструкции и изделия | т
| 261-302-0475 | Кабельно-проводниковая продукция | м | 5
| 261-401-0342 | Колонка контрольно-измерительная ГОСТ 15150-69 | шт. | 1
Замены ресурсов
| 211-401-0103 | Песок ГОСТ 8736-2014 для строительных работ: 50% природный, 50% обогащенный Замена на 211-401-0101 | м³ | 0.35
| 212-101-0601 | Бетон тяжелый класса В15 ГОСТ 7473-2010 без добавок Замена на 212-101-2203 | м³ | 0.041
29.4 | 211-401-0101 | Песок ГОСТ 8736-2014 природный | м³ | 0.35 | 11.2 | 2286 | 25603
29.5 | 216-201-0103 | Битум нефтяной строительный ГОСТ 6617-76 марки БН 90/10 | т | 0.002 | 0.064 | 320569 | 20516
29.6 | 217-501-0106 | Хризотил ГОСТ 12871-2013 марки 6К-30 | т | 0.0002 | 0.0064 | 187771 | 1202
29.7 | 261-107-0419 | Картон строительный прокладочный марки Б ГОСТ 9347-74 | т | 6e-05 | 0.00192 | 579055 | 1112
29.8 | 261-107-0515 | Пленка оберточная ПЭКОМ, толщина 0,6 мм | м² | 0.02 | 0.64 | 435 | 278
29.9 | 261-107-0655 | Патроны термитные со спичками | комплект | 1 | 32 | 58 | 1856
29.10 | 261-107-0966 | Припои оловянно-свинцовые в чушках бессурьмянистые, марка ПОС40 ГОСТ 21930-76 | т | 1e-05 | 0.00032 | 6325216 | 2024
29.11 | 217-601-0102 | Бензин АИ-95 | кг | 0.0007 | 0.0224 | 328 | 7
29.12 | 235-102-0401 | Бризол ГОСТ 30547-97 | 1000 м² | 0.0005 | 0.016 | 1034751 | 16556
29.13 | 212-101-2203 | Бетон тяжелый класса В22,5, сульфатостойкий ГОСТ 7473-2010 F100, W6 | м³ | 0.041 | 1.312 | 36250 | 47560
29.14 | 214-208-0102 | Прокат сортовой стальной горячекатаный полосовой из углеродистой стали ГОСТ 535-2005 шириной от 28 до 70 мм, толщиной от 4 до 60 мм | т | 0.0015 | 0.048 | 469151 | 22519
29.15 | 214-210-0101 | Сталь арматурная гладкого профиля класса А-I (А240) СТ РК 2591-2014 диаметром от 6 до 12 мм | т | 6e-05 | 0.00192 | 337413 | 648
|  | Итого материалов: |  |  |  | 4371 | 139872
30 | 541-506-0403-0079 ПрСЦ 03.2026 № 1-4 | Пункт контрольно-измерительный типа СКИП.ПСС-2-6-6-2,0-УХЛ1 | шт. |  | 32 | 233070 | 7458240
31 | 1308-0303-2106 ЭСН РК 8.04-02-2024 Кзтр и Кэм=1,03 | Установка блока резисторов до 660 В подвесного на конструкции на стене или колонне, масса до 30 кг/БЛОК ДИОДНО-РЕЗИСТОРНЫЙ | шт. |  | 12 | 21728 | 260736
Состав работ: 1. Изготовление и установка конструкций 2. Установка блоков резисторов 3. Заземление 4. Присоединение
31.1 | 099-0100 | Затраты труда машинистов | чел.-ч | 0.0515 | 0.618 | 4757.28 | 2940
31.2 | 004-0139 | Затраты труда рабочих (средний разряд работы 3,9). Работы по устройству внутренних и наружных инженерных систем | чел.-ч | 2.06 | 24.72 | 7352 | 181741
|  | Итого оплата труда: |  |  |  | 15390 | 184680
31.3 | 343-302-0201 | Дрели электрические | маш.-ч | 0.0412 | 0.4944 | 18 | 9
31.4 | 315-103-0501 | Установки постоянного тока для ручной дуговой сварки | маш.-ч | 0.1339 | 1.6068 | 278 | 447
31.5 | 314-102-0101 | Краны на автомобильном ходу максимальной грузоподъёмностью 10 т | маш.-ч | 0.0309 | 0.3708 | 15659 | 5806
|  | в т.ч. затраты труда машинистов, экипаж 1 | чел.-ч | 0.0309 | 0.3708 | 5410 | 2006
31.6 | 331-101-0101 | Автомобили бортовые грузоподъёмностью до 5 т | маш.-ч | 0.0206 | 0.2472 | 10229 | 2529
|  | в т.ч. затраты труда машинистов, экипаж 1 | чел.-ч | 0.0206 | 0.2472 | 3788 | 936
31.7 | 341-301-0101 | Пресс гидравлический с электроприводом | маш.-ч | 0.1545 | 1.854 | 139 | 258
|  | Итого эксплуатация машин: |  |  |  | 754 | 9048
31.8 | 222-509-0801 | Конструкции стальные индивидуальные решетчатые ГОСТ 23118-2019 сварные массой до 0,1 т | т | 0.003 | 0.036 | 1180596 | 42501
31.9 | 217-101-0107 | Болт с гайкой и шайбой ГОСТ ISO 8992-2015 строительный | т | 0.000532 | 0.006384 | 954056 | 6091
31.10 | 261-107-0224 | Дюбели распорные полипропиленовые | 100 шт. | 0.014 | 0.168 | 594 | 100
31.11 | 261-107-0914 | Вазелин технический | кг | 0.007 | 0.084 | 939 | 79
31.12 | 261-107-0450 | Шпагат бумажный ГОСТ 17308-88 | кг | 0.003 | 0.036 | 401 | 14
31.13 | 261-107-0458 | Нитки швейные ГОСТ 6309-93 | кг | 0.002 | 0.024 | 1416 | 34
31.14 | 252-207-3979 | Перемычки гибкие, тип ПГС-50 | шт. | 1 | 12 | 1446 | 17352
31.15 | 261-201-0361 | Лак электроизоляционный 318 ГОСТ Р 52165-2003 | кг | 0.012 | 0.144 | 246 | 35
31.16 | 217-302-0105 | Электрод типа Э42А, Э46А, Э50А ГОСТ 9467-75, марки УОНИ-13/45 диаметром 4 мм | кг | 0.07 | 0.84 | 1154 | 969
31.17 | 261-107-0961 | Бирки маркировочные | 100 шт. | 0.031 | 0.372 | 1438 | 535
31.18 | 236-203-0109 | Эмаль атмосферостойкая СТ РК 3262-2018 ПФ-115 | т | 4.7e-05 | 0.000564 | 859685 | 485
31.19 | 247-216-1102 | Изолента ПВХ | кг | 0.03 | 0.36 | 4837 | 1741
|  | Итого материалов: |  |  |  | 5829 | 69948
32 | 247-211-2105 ПрСЦ 03.2026 № 1-4 | Блок диодно-резисторный модифицированный универсальный БДРМ-10-1-11 "Анодъ" | шт. |  | 12 | 138082 | 1656984
33 | 1308-0103-2902 ЭСН РК 8.04-02-2024 Кзтр и Кэм=1,03 | Монтаж прибора измерения и защиты, количество подключаемых концов - свыше 2 до 6/ЭЛЕКТРОД СРАВНЕНИЯ | шт. |  | 33 | 9864 | 325512
Состав работ: 1. Установка 2. Присоединение
33.1 | 099-0100 | Затраты труда машинистов | чел.-ч | 0.1648 | 5.4384 | 4599.51 | 25014
33.2 | 004-0140 | Затраты труда рабочих (средний разряд работы 4). Работы по устройству внутренних и наружных инженерных систем | чел.-ч | 1.03 | 33.99 | 7469 | 253871
|  | Итого оплата труда: |  |  |  | 8451 | 278883
33.3 | 314-102-0101 | Краны на автомобильном ходу максимальной грузоподъёмностью 10 т | маш.-ч | 0.0824 | 2.7192 | 15659 | 42580
|  | в т.ч. затраты труда машинистов, экипаж 1 | чел.-ч | 0.0824 | 2.7192 | 5410 | 14711
33.4 | 331-101-0101 | Автомобили бортовые грузоподъёмностью до 5 т | маш.-ч | 0.0824 | 2.7192 | 10229 | 27815
|  | в т.ч. затраты труда машинистов, экипаж 1 | чел.-ч | 0.0824 | 2.7192 | 3788 | 10300
|  | Итого эксплуатация машин: |  |  |  | 2133 | 70389
33.5 | 217-101-0107 | Болт с гайкой и шайбой ГОСТ ISO 8992-2015 строительный | т | 4e-05 | 0.00132 | 954056 | 1259
|  | Итого материалов: |  |  |  | 38 | 1254
34 | 247-308-0301 п.200 НДЦС РК 8.04-07-2025, п. 3.7 а), Кмат=0,981 | Медносульфатный электрод сравнения ЗСМ-ДС SHIK | шт. |  | 33 | 106556.9 | 3516378
Формула стоимости = 126000*Ф4
35 | 1308-0201-0801 ЭСН РК 8.04-02-2024 Кзтр и Кэм=1,03 | Прокладка кабеля до 35 кВ по установленной конструкции и лотку с креплением на поворотах и в конце трассы, масса 1 м до 1 кг | м кабеля |  | 640 | 1177 | 753280
Состав работ: 1. Установка и снятие лебедки 2. Установка и снятие барабана 3. Монтаж и демонтаж переговорной связи 4. Установка и снятие роликов 5. Прокладка кабеля 6. Проверка состояния изоляции кабеля до и после прокладки 7. Маркировка
Формула объема = 960-320
35.1 | 099-0100 | Затраты труда машинистов | чел.-ч | 0.032651 | 20.8966 | 3368.96 | 70400
35.2 | 004-0140 | Затраты труда рабочих (средний разряд работы 4). Работы по устройству внутренних и наружных инженерных систем | чел.-ч | 0.103 | 65.92 | 7469 | 492356
|  | Итого оплата труда: |  |  |  | 879 | 562560
35.3 | 314-502-0308 | Лебедки электрические тяговым усилием свыше 122,62 до 156,96 кН (16 т) | маш.-ч | 0.028325 | 18.128 | 10082 | 182767
|  | в т.ч. затраты труда машинистов, экипаж 1 | чел.-ч | 0.028325 | 18.128 | 3170 | 57466
35.4 | 314-501-0104 | Домкраты гидравлические грузоподъёмностью свыше 50 до 63 т | маш.-ч | 0.028325 | 18.128 | 23 | 417
35.5 | 314-102-0101 | Краны на автомобильном ходу максимальной грузоподъёмностью 10 т | маш.-ч | 0.002163 | 1.3843 | 15659 | 21677
|  | в т.ч. затраты труда машинистов, экипаж 1 | чел.-ч | 0.002163 | 1.3843 | 5410 | 7489
35.6 | 331-101-0101 | Автомобили бортовые грузоподъёмностью до 5 т | маш.-ч | 0.002163 | 1.3843 | 10229 | 14160
|  | в т.ч. затраты труда машинистов, экипаж 1 | чел.-ч | 0.002163 | 1.3843 | 3788 | 5244
|  | Итого эксплуатация машин: |  |  |  | 343 | 219520
35.7 | 214-209-0210 | Проволока стальная термически обработанная, оцинкованная ГОСТ 3282-74 диаметром 3 мм | кг | 0.001 | 0.64 | 880 | 563
35.8 | 214-302-0201 | Роли свинцовые ГОСТ 89-73 толщиной 1,0 мм | т | 6.2e-06 | 0.003968 | 4216417 | 16731
35.9 | 261-107-0501 | Лента монтажная К226 с кнопками | 100 м | 0.000245 | 0.1568 | 2313 | 363
35.10 | 261-107-0967 | Припои оловянно-свинцовые в чушках бессурьмянистые, марка ПОС30 ГОСТ 21930-76 | т | 2.6e-06 | 0.001664 | 7763690 | 12919
35.11 | 261-404-0208 | Скобы и накладки для крепления кабеля ГОСТ Р 51177-2017 | 10 шт. | 0.018 | 11.52 | 322 | 3709
35.12 | 261-404-0574 | Кнопки монтажные ГОСТ Р 51177-2017 | 1000 шт. | 0.000208 | 0.13312 | 501 | 67
35.13 | 261-201-0351 | Лак битумный БТ-123 ГОСТ Р 52165-2003 | кг | 0.0072 | 4.608 | 1293 | 5958
35.14 | 261-107-0961 | Бирки маркировочные | 100 шт. | 0.001 | 0.64 | 1438 | 920
35.15 | 217-106-0105 | Шуруп ГОСТ 1147-80 с полукруглой головкой | кг | 0.0011 | 0.704 | 1251 | 881
|  | Итого материалов: |  |  |  | 65 | 41600
36 | 243-116-0304 ССЦ РК 8.04-08-2025 | Кабель силовой число жил 2, напряжение 0,66 кВ ГОСТ 31996-2012, марки ВБбШв 2х6,0 (ок)-0,66 | м |  | 979.2 | 1024 | 1002701
Формула объема = 960*1,02
37 | 1311-0401-0701 ЭСН РК 8.04-02-2022 Кзтр и Кэм=1,03 | Блоки съемные и выдвижные (модули, ячейки, ТЭЗ), масса до 5 кг. Монтаж оборудования/БПИ | шт. |  | 3 | 5919 | 17757
37.1 | 099-0100 | Затраты труда машинистов | чел.-ч | 0.0103 | 0.0309 | 3786.41 | 117
37.2 | 007-0131 | Затраты труда рабочих (средний разряд работы 3,1). Работы по монтажу оборудования | чел.-ч | 1.03 | 3.09 | 5645 | 17443
|  | Итого оплата труда: |  |  |  | 5853 | 17559
37.3 | 331-101-0101 | Автомобили бортовые грузоподъёмностью до 5 т | маш.-ч | 0.0103 | 0.0309 | 10229 | 316
|  | в т.ч. затраты труда машинистов, экипаж 1 | чел.-ч | 0.0103 | 0.0309 | 3788 | 117
|  | Итого эксплуатация машин: |  |  |  | 105 | 315
38 | 541-506-0609-0001 ПрСЦ 03.2026 № 1-4 | Блок проводниковых индикаторов скорости коррозии БПИ.ПСС-2 | шт. |  | 3 | 39697 | 119091
39 | 261-107-0961 ССЦ РК 8.04-08-2025 | Бирки маркировочные | 100 шт. |  | 1.3 | 1438 | 1869
Формула объема = 130/100
40 | 1308-0201-0405 ЭСН РК 8.04-02-2024 Кзтр и Кэм=1,03 | Покрытие кабеля, проложенного в траншее, защитно-сигнальной лентой | м кабеля |  | 320 | 29 | 9280
Состав работ: Покрытие кабеля
40.1 | 099-0100 | Затраты труда машинистов | чел.-ч | 0.000206 | 0.06592 | 4854.37 | 320
40.2 | 004-0123 | Затраты труда рабочих (средний разряд работы 2,3). Работы по устройству внутренних и наружных инженерных систем | чел.-ч | 0.004944 | 1.5821 | 5532 | 8752
|  | Итого оплата труда: |  |  |  | 28 | 8960
40.3 | 331-101-0101 | Автомобили бортовые грузоподъёмностью до 5 т | маш.-ч | 0.000206 | 0.06592 | 10229 | 674
|  | в т.ч. затраты труда машинистов, экипаж 1 | чел.-ч | 0.000206 | 0.06592 | 3788 | 250
|  | Итого эксплуатация машин: |  |  |  | 2 | 640
41 | 249-101-0101 ССЦ РК 8.04-08-2025 | Лента защитно-сигнальная для обозначения мест прокладки кабелей размерами 50 м х 0,125 м | м |  | 320 | 471 | 150720
42 | 1308-0103-1001 ЭСН РК 8.04-02-2024 Кзтр и Кэм=1,03 | Монтаж предохранителя/МОНТАЖ РАЗРЯДНИКА | шт. |  | 1 | 9248 | 9248
Состав работ: 1. Установка 2. Присоединение
42.1 | 099-0100 | Затраты труда машинистов | чел.-ч | 0.0515 | 0.0515 | 4310.68 | 222
42.2 | 004-0140 | Затраты труда рабочих (средний разряд работы 4). Работы по устройству внутренних и наружных инженерных систем | чел.-ч | 1.03 | 1.03 | 7469 | 7693
|  | Итого оплата труда: |  |  |  | 7915 | 7915
42.3 | 314-502-0308 | Лебедки электрические тяговым усилием свыше 122,62 до 156,96 кН (16 т) | маш.-ч | 0.0103 | 0.0103 | 10082 | 104
|  | в т.ч. затраты труда машинистов, экипаж 1 | чел.-ч | 0.0103 | 0.0103 | 3170 | 33
42.4 | 314-102-0101 | Краны на автомобильном ходу максимальной грузоподъёмностью 10 т | маш.-ч | 0.0206 | 0.0206 | 15659 | 323
|  | в т.ч. затраты труда машинистов, экипаж 1 | чел.-ч | 0.0206 | 0.0206 | 5410 | 111
42.5 | 331-101-0101 | Автомобили бортовые грузоподъёмностью до 5 т | маш.-ч | 0.0206 | 0.0206 | 10229 | 211
|  | в т.ч. затраты труда машинистов, экипаж 1 | чел.-ч | 0.0206 | 0.0206 | 3788 | 78
|  | Итого эксплуатация машин: |  |  |  | 638 | 638
42.6 | 217-101-0107 | Болт с гайкой и шайбой ГОСТ ISO 8992-2015 строительный | т | 0.00014 | 0.00014 | 954056 | 134
42.7 | 214-201-0102 | Уголок стальной горячекатаный равнополочный из углеродистой стали ГОСТ 8509-93 ширина полки от 40 до 125 мм, толщиной от 2 до 16 мм | т | 0.0021 | 0.0021 | 372740 | 783
|  | Итого материалов: |  |  |  | 917 | 917
43 | 541-506-0601-004 п.199 НДЦС РК 8.04-07-2025, п. 3.7 а), Кмат=0,981 | Разрядник разделительный искровой EX ISG | шт. |  | 1 | 607205.18 | 607205
Формула стоимости = 718000*Ф4
Подраздел 1: УЗЕЛ ПРИСОЕДИНЕНИЯ КАБЕЛЯ К НЕФТЕПРОВОДУ ИЗ СТАЛИ-74 комплекта (215-KZ-DUCGF-ELE-BOM-077-36015 л.3)
44 | 1125-0120-0702 ЭСН РК 8.04-01-2024 Кзтр и Кэм=1,04 | Присоединение дренажных кабелей к трубопроводу | присоединение |  | 74 | 90984 | 6732816
Состав работ: 1. Разборка изоляции трубопровода 2. Установка и приварка к трубопроводу планки 3. Восстановление изоляции 4. Разделка концов кабелей 5. Присоединение жил кабелей к рельсу, трубопроводу, дренажной установке, к средней точке дросселя
Формула объема = 1*74
44.1 | 099-0100 | Затраты труда машинистов | чел.-ч | 0.05928 | 4.3867 | 3795.55 | 16650
44.2 | 005-0140 | Затраты труда рабочих (средний разряд работы 4). Специальные строительные и монтажные работы по устройству линейных сооружений | чел.-ч | 10.608 | 784.992 | 7427 | 5830136
|  | Итого оплата труда: |  |  |  | 79011 | 5846814
44.3 | 315-201-0102 | Агрегаты сварочные передвижные с дизельным двигателем, с номинальным сварочным током 250-400 А | маш.-ч | 0.05304 | 3.925 | 1339 | 5256
44.4 | 331-101-0101 | Автомобили бортовые грузоподъёмностью до 5 т | маш.-ч | 0.05928 | 4.3867 | 10229 | 44872
|  | в т.ч. затраты труда машинистов, экипаж 1 | чел.-ч | 0.05928 | 4.3867 | 3788 | 16617
|  | Итого эксплуатация машин: |  |  |  | 677 | 50098
44.5 | 222-525-0202 | Отдельные конструктивные элементы зданий и сооружений с преобладанием гнутых профилей средняя масса сборочной единицы свыше 0,1 до 0,5 т | т | 0.0007 | 0.0518 | 1160798 | 60129
44.6 | 216-201-0103 | Битум нефтяной строительный ГОСТ 6617-76 марки БН 90/10 | т | 0.003 | 0.222 | 320569 | 71166
44.7 | 217-101-0107 | Болт с гайкой и шайбой ГОСТ ISO 8992-2015 строительный | т | 0.005 | 0.37 | 954056 | 353001
44.8 | 261-107-0966 | Припои оловянно-свинцовые в чушках бессурьмянистые, марка ПОС40 ГОСТ 21930-76 | т | 0.0004 | 0.0296 | 6325216 | 187226
44.9 | 261-404-0476 | Наконечники кабельные для электротехнических установок ГОСТ Р 51177-2017 | шт. | 1 | 74 | 463 | 34262
44.10 | 217-601-0102 | Бензин АИ-95 | кг | 1 | 74 | 328 | 24272
44.11 | 235-102-0401 | Бризол ГОСТ 30547-97 | 1000 м² | 0.0011 | 0.0814 | 1034751 | 84229
44.12 | 261-201-0351 | Лак битумный БТ-123 ГОСТ Р 52165-2003 | кг | 0.4 | 29.6 | 1293 | 38273
|  | Итого материалов: |  |  |  | 11521 | 852554
45 | 274-102-0602-0028 ПрСЦ 03.2026 № 1-3 | Термоусаживающаяся армированная лента-заплатка типа Терма-Р размерами 225х1,4 мм | м |  | 74 | 1760 | 130240
Формула объема = 1*74
46 | 274-102-0603-0004 ПрСЦ 03.2026 № 1-3 | Термоплавкий ремонтный заполнитель лента типа Терма-РЗ размерами 100х2,0 мм | м |  | 74 | 2338 | 173012
Формула объема = 1*74
47 | 541-506-0603-0001 ПрСЦ 03.2026 № 1-4 | Спичка термитная в коробке | шт. |  | 148 | 1973 | 292004
Формула объема = 2*74
48 | 541-506-0603-0003 ПрСЦ 03.2026 № 1-4 | Смесь термитная медная "Анодъ" ТСМ-А | кг |  | 37 | 128032 | 4737184
Формула объема = 0,5*74
49 | 541-506-0603-0005 ПрСЦ 03.2026 № 1-4 | Тигель-форма одноразовая "Анодъ" РТФ-А | шт. |  | 74 | 17207 | 1273318
Формула объема = 1*74
|  | ИТОГО прямые затратыпо подразделу 1: |  |  |  |  | 13338574
в том числе
|  | Стоимость общестроительных работ | тенге |  |  |  | 7036068
|  | Всего заработная плата | тенге |  |  |  | 5846814
|  | Эксплуатация машин | тенге |  |  |  | 50098
|  | В том числе заработная плата машинистов | тенге |  |  |  | 16650
|  | Материалы | тенге |  |  |  | 1155806
|  | Нормативная трудоемкость | чел.-ч |  |  |  | 789
|  | ИТОГО по подразделу 1: | чел.-ч |  |  |  | 13338574
|  | Всего заработная плата | тенге |  |  |  | 5846814
|  | Всего эксплуатация машин | тенге |  |  |  | 50098
|  | В том числе заработная плата машинистов | тенге |  |  |  | 16650
|  | Всего материалы | тенге |  |  |  | 1155806
|  | Нормативная трудоемкость | чел.-ч |  |  |  | 789
|  | ИТОГО прямые затратыпо разделу 2: |  |  |  |  | 34210743
в том числе
|  | Стоимость общестроительных работ | тенге |  |  |  | 18955093
|  | Всего заработная плата | тенге |  |  |  | 10402462
|  | Эксплуатация машин | тенге |  |  |  | 506930
|  | В том числе заработная плата машинистов | тенге |  |  |  | 185834
|  | Материалы | тенге |  |  |  | 8231535
|  | Нормативная трудоемкость | чел.-ч |  |  |  | 1513
|  | Стоимость монтажных работ | тенге |  |  |  | 1375813
|  | Всего заработная плата | тенге |  |  |  | 1060557
|  | Эксплуатация машин | тенге |  |  |  | 300550
|  | В том числе заработная плата машинистов | тенге |  |  |  | 99013
|  | Материалы | тенге |  |  |  | 113719
|  | Нормативная трудоемкость | чел.-ч |  |  |  | 158
|  | ИТОГО по разделу 2: | чел.-ч |  |  |  | 34210743
|  | Всего заработная плата | тенге |  |  |  | 11463019
|  | Всего эксплуатация машин | тенге |  |  |  | 807480
|  | В том числе заработная плата машинистов | тенге |  |  |  | 284847
|  | Всего материалы | тенге |  |  |  | 8345254
|  | Нормативная трудоемкость | чел.-ч |  |  |  | 1671
|  | ВСЕГО по смете: |  |  |  |  | 85134850
в том числе
|  | Стоимость общестроительных работ | тенге |  |  |  | 22019603
|  | Всего заработная плата | тенге |  |  |  | 11624310
|  | Эксплуатация машин | тенге |  |  |  | 905649
|  | В том числе заработная плата машинистов | тенге |  |  |  | 305506
|  | Материалы | тенге |  |  |  | 9795150
|  | Нормативная трудоемкость | чел.-ч |  |  |  | 1700
|  | Стоимость монтажных работ | тенге |  |  |  | 1646887
|  | Всего заработная плата | тенге |  |  |  | 1264529
|  | Эксплуатация машин | тенге |  |  |  | 352620
|  | В том числе заработная плата машинистов | тенге |  |  |  | 115921
|  | Материалы | тенге |  |  |  | 145659
|  | Нормативная трудоемкость | чел.-ч |  |  |  | 189
|  | ИТОГО по смета: | чел.-ч |  |  |  | 85134850
|  | Всего заработная плата | тенге |  |  |  | 12888839
|  | Всего эксплуатация машин | тенге |  |  |  | 1258269
|  | В том числе заработная плата машинистов | тенге |  |  |  | 421427
|  | Всего материалы | тенге |  |  |  | 9940809
|  | Нормативная трудоемкость | чел.-ч |  |  |  | 1889
| Составил |  |  |  |  | Смолина Г.Д.
(должность, подпись, расшифровка подписи)
Проверил
(должность, подпись, расшифровка подписи)

## Э153477 Форма 4
[5 empty] | НДЦС РК 8.01-08-2022 | Форма 4*
Наименование стройки |  | Дунга Оперэйтинг ГмбХ. Модернизация экспортного нефтепровода от ЦПС до КУУН.Месторождение Дунга Мангистауской области.1й пусковой комлекс
Наименование объекта |  | Обустройство нефтепровода.Линейная часть
Локальная смета № 2-01-04-05
(Локальный сметный расчет)
| на | Электротехнические решения
(наименование работ и затрат)
Основание: 1175264/2025/1-01-00-ЭС.СО
|  |  | Сметная стоимость |  | 1597295.737 | тыс. тенге
|  |  | Средства на оплату труда |  | 94367.484 | тыс. тенге
|  |  | Нормативная трудоемкость |  | 14.136 | тыс. чел.-ч
Составлен(а) в ценах декабря 2025 г.
Номер по порядку | Обоснование | Наименование работ и затрат | Единица измерения | Количество | Стоимость единицы измерения, тенге | Общая стоимость, тенге
1 | 2 | 3 | 4 | 5 | 6 | 7
|  | ВСЕГО по смете: |  |  |  | 1597295737
из них:
|  | затраты на труд рабочих | тенге |  |  | 90687398
|  | в том числе оплата труда рабочих | тенге |  |  | 46062675
|  | машины и механизмы | тенге |  |  | 10776519
|  | в том числе оплата труда машинистов | тенге |  |  | 3680086
|  | материалы, изделия и конструкции | тенге |  |  | 1316085258
|  | оборудование, мебель и инвентарь | тенге |  |  | 179728494
|  | перевозки | тенге |  |  | 18068
|  | нормативная трудоемкость | чел.-ч | 14136
| Раздел 1: | ЗЕМЛЯНЫЕ РАБОТЫ(ВОР) |  |  |  | 11699371
из них:
|  | затраты на труд рабочих | тенге |  |  | 9047712
|  | в том числе оплата труда рабочих | тенге |  |  | 4548245
|  | машины и механизмы | тенге |  |  | 2219194
|  | в том числе оплата труда машинистов | тенге |  |  | 822705
|  | материалы, изделия и конструкции | тенге |  |  | 432465
|  | нормативная трудоемкость | чел.-ч | 1716
1 | 1101-0102-0301 ЭСН РК 8.04-01-2024 Кзтр и Кэм=1,04 | Разработка вручную грунта в траншее с откосами, глубина до 2 м, группа грунта 1 | м³ грунта | 657.54 | 7487 | 4923002
из них:
1.1 |  | затраты на труд рабочих |  |  | 7487 | 4923002
|  | в том числе оплата труда рабочих |  |  | 3756 | 2469720
1.1.1 | 001-0128 | Затраты труда рабочих (средний разряд работы 2,8). Работы по разработке грунта и устройству земляных конструкций | чел.-ч | 806.9331 | 6101 | 4923099
2 | 1101-0102-0901 ЭСН РК 8.04-01-2024 Кзтр и Кэм=1,04 | Засыпка траншей, пазух, котлованов и ям, группа грунта 1 | м³ грунта | 468.36 | 4645 | 2175532
из них:
2.1 |  | затраты на труд рабочих |  |  | 4645 | 2175532
|  | в том числе оплата труда рабочих |  |  | 2330 | 1091279
2.1.1 | 001-0117 | Затраты труда рабочих (средний разряд работы 1,7). Работы по разработке грунта и устройству земляных конструкций | чел.-ч | 431.0785 | 5047 | 2175653
3 | 1308-0201-0301 ЭСН РК 8.04-02-2024 Кзтр и Кэм=1,03 | Устройство постели при одном кабеле в траншее | м кабеля | 4219 | 988 | 4168372
из них:
3.1 |  | затраты на труд рабочих |  |  | 462 | 1949178
|  | в том числе оплата труда рабочих |  |  | 234 | 987246
3.1.1 | 004-0140 | Затраты труда рабочих (средний разряд работы 4). Работы по устройству внутренних и наружных инженерных систем | чел.-ч | 260.7342 | 7469 | 1947424
3.2 |  | машины и механизмы |  |  | 526 | 2219194
|  | в том числе оплата труда машинистов |  |  | 195 | 822705
3.2.1 | 331-101-0101 | Автомобили бортовые грузоподъёмностью до 5 т | маш.-ч | 216.8439 | 10229 | 2218097
|  | в т.ч. затраты труда машинистов, экипаж 1 | чел.-ч | 216.8439 | 3788 | 821405
4 | 211-401-0101 ССЦ РК 8.04-08-2025 | Песок ГОСТ 8736-2014 природный | м³ | 189.18 | 2286 | 432465
| Раздел 2: | УСТАНОВКА РАЗЪЕДИНИТЕЛЯ И КАБЕЛЬНОЙ МУФТЫ КРМ-1 НА ОПОРЕ(215-KZ-DUCGF-ELE-BOM-000-36015,лист 3) |  |  |  | 489613
из них:
|  | затраты на труд рабочих | тенге |  |  | 168850
|  | в том числе оплата труда рабочих | тенге |  |  | 86298
|  | машины и механизмы | тенге |  |  | 91535
|  | в том числе оплата труда машинистов | тенге |  |  | 26004
|  | материалы, изделия и конструкции | тенге |  |  | 229228
|  | нормативная трудоемкость | чел.-ч | 32
СТАЛЬНЫЕ КОНСТРУКЦИИ ПМ-1
5 | 252-207-3915 ССЦ РК 8.04-08-2025 | Кронштейн Р 1, оцинкованный, Т.П.3.407.1-143 ГОСТ 23118-2012 | шт. | 2 | 2829 | 5658
6 | 252-207-3911 ССЦ РК 8.04-08-2025 | Кронштейн КМ-1, оцинкованный, Т.П.3.407.1-143 ГОСТ 23118-2012 | шт. | 2 | 5289 | 10578
7 | 214-201-0102 ССЦ РК 8.04-08-2025 | Уголок стальной горячекатаный равнополочный из углеродистой стали ГОСТ 8509-93 ширина полки от 40 до 125 мм, толщиной от 2 до 16 мм | т | 0.034 | 372740 | 12673
8 | 252-201-0502 ССЦ РК 8.04-08-2025 | Скоба типа СК-7-1А | шт. | 8 | 1204 | 9632
ПРИМЕЧАНИЕ К РАСЦЕНКЕ С1252-201-0502:Скоба КМ3
9 | 252-207-0207 ССЦ РК 8.04-08-2025 | Крепление оцинкованное для ЛЭП ГОСТ 23118-2012 типа Х-7 хомут, Т.П.3.407.1-143 | шт. | 2 | 2080 | 4160
10 | 252-207-0209 ССЦ РК 8.04-08-2025 | Крепление оцинкованное для ЛЭП ГОСТ 23118-2019 типа Х-9 хомут, Т.П.3.407.1-143 | шт. | 4 | 2080 | 8320
11 | 252-207-0210 ССЦ РК 8.04-08-2025 | Крепление оцинкованное для ЛЭП ГОСТ 23118-2019 типа Х-23 хомут, Т.П.3.407.1-143 | шт. | 4 | 2080 | 8320
12 | 252-207-3910 ССЦ РК 8.04-08-2025 | Проводник ЗП-1, оцинкованный, Т.П.3.407.1-143 ГОСТ 23118-2012 | шт. | 2 | 1968 | 3936
13 | 252-301-2003 ПрСЦ 03.2026 № 1-4 | Проволока D 10 мм круглый проводник, сталь горячеоцинкованная (бухта 80 м); RD 10 | м | 18 | 1636 | 29448
ИЗОЛЯТОРЫ.ЛИНЕЙНАЯ АРМАТУРА
14 | 252-204-0805 ССЦ РК 8.04-08-2025 | Зажим соединительный плашечный типа ПА-2-2 | шт. | 12 | 689 | 8268
15 | 1133-0207-0101 ЭСН РК 8.04-01-2024 Кзтр и Кэм=1,04 | Установка разрядников с помощью механизмов | комплект | 6 | 40876 | 245256
из них:
15.1 |  | затраты на труд рабочих |  |  | 25738 | 154428
|  | в том числе оплата труда рабочих |  |  | 13127 | 78762
15.1.1 | 005-0133 | Затраты труда рабочих (средний разряд работы 3,3). Специальные строительные и монтажные работы по устройству линейных сооружений | чел.-ч | 23.4624 | 6582 | 154430
15.2 |  | машины и механизмы |  |  | 14791 | 88746
|  | в том числе оплата труда машинистов |  |  | 4216 | 25296
15.2.1 | 314-504-0102 | Автогидроподъемники высотой подъема 18 м | маш.-ч | 5.304 | 14085 | 74707
|  | в т.ч. затраты труда машинистов, экипаж 1 | чел.-ч | 5.304 | 3788 | 20092
15.2.2 | 331-101-0101 | Автомобили бортовые грузоподъёмностью до 5 т | маш.-ч | 1.3728 | 10229 | 14042
|  | в т.ч. затраты труда машинистов, экипаж 1 | чел.-ч | 1.3728 | 3788 | 5200
15.3 |  | материалы, изделия и конструкции |  |  | 347 | 2082
15.3.1 | 217-605-0301 | Солидол ГОСТ 1033-79 | т | 0.00018 | 1022397 | 184
15.3.2 | 217-605-0302 | Смазка для электрооборудования | кг | 0.6 | 2233 | 1340
15.3.3 | 236-104-0102 | Уайт-спирит ГОСТ 3134-78 | т | 0.00018 | 642114 | 116
15.3.4 | 236-201-0101 | Лак битумный ГОСТ Р 52165-2003 БТ-577 | кг | 0.6 | 523 | 314
15.3.5 | 218-103-0201 | Ветошь СТ РК 1160-2002 | кг | 0.12 | 1103 | 132
16 | 252-207-2207 ССЦ РК 8.04-08-2025 | Устройства защиты от перенапряжений типа УЗПН-10-Ш | шт. | 6 | 12372 | 74232
17 | 252-206-0302 ССЦ РК 8.04-08-2025 | Зажим аппаратный прессуемый с одним отверстием в контактной лапке и с гальваническим покрытием контактной поверхности, типа А1А 16Г-1 | шт. | 6 | 1114 | 6684
18 | 1311-0801-0101 ЭСН РК 8.04-02-2022 Изм. и доп. вып. 42 Кзтр и Кэм=1,03 | Проводки электрические. Присоединение к приборам под винт с оконцеванием наконечником | конец | 4 | 815 | 3260
из них:
18.1 |  | затраты на труд рабочих |  |  | 793 | 3172
|  | в том числе оплата труда рабочих |  |  | 454 | 1816
18.1.1 | 007-0143 | Затраты труда рабочих (средний разряд работы 4,3). Работы по монтажу оборудования | чел.-ч | 0.4532 | 6998 | 3171
18.2 |  | материалы, изделия и конструкции |  |  | 22 | 88
18.2.1 | 261-107-0367 | Дихлорэтан технический ГОСТ 1942-86 1 сорта | т | 8e-07 | 143127
18.2.2 | 261-107-0936 | Канифоль сосновая ГОСТ 19113-84 | т | 8e-07 | 1576025 | 1
18.2.3 | 261-107-0968 | Припои оловянно-свинцовые бессурьмянистые марки ПОС61 ГОСТ 21931-76 | кг | 0.00308 | 10935 | 34
18.2.4 | 261-107-0961 | Бирки маркировочные | 100 шт. | 0.04 | 1438 | 58
18.2.5 | 217-701-0225 | Спирт этиловый ректификованный технический ГОСТ 18300-87 | кг | 0.00116 | 445 | 1
19 | 252-207-0402 ССЦ РК 8.04-08-2025 | Наконечник кабельный типа CPTAU 25D16 изолированный алюминиевый с медной клеммой (СИП) | шт. | 4 | 1290 | 5160
ПОДВЕСКА ПРОВОДА.ЗАЗЕМЛИТЕЛЬ
20 | 1133-0104-0102 ЭСН РК 8.04-01-2024 Кзтр и Кэм=1,04 | Подвеска проводов напряжением 35 кВ (3 провода) сечением до 70 мм2 длине анкерного пролета свыше 1 км | км линии | 0.003 | 849221 | 2547
из них:
20.1 |  | затраты на труд рабочих |  |  | 562732 | 1688
|  | в том числе оплата труда рабочих |  |  | 286984 | 861
20.1.1 | 005-0139 | Затраты труда рабочих (средний разряд работы 3,9). Специальные строительные и монтажные работы по устройству линейных сооружений | чел.-ч | 0.23088 | 7312 | 1688
20.2 |  | машины и механизмы |  |  | 286489 | 859
|  | в том числе оплата труда машинистов |  |  | 72555 | 218
20.2.1 | 314-504-0104 | Автогидроподъемники высотой подъема 28 м | маш.-ч | 0.026645 | 22097 | 589
|  | в т.ч. затраты труда машинистов, экипаж 1 | чел.-ч | 0.026645 | 5410 | 144
20.2.2 | 324-203-0601 | Тележки раскаточные на гусеничном ходу | маш.-ч | 0.0029328 | 1946 | 6
|  | в т.ч. затраты труда машинистов, экипаж 0,2 | чел.-ч | 0.0029328 | 151.6
20.2.3 | 334-101-0401 | Тракторы на гусеничном ходу с лебедкой мощностью 96 кВт (130 л.с.) | маш.-ч | 0.011388 | 17695 | 202
|  | в т.ч. затраты труда машинистов, экипаж 1 | чел.-ч | 0.011388 | 4528 | 52
20.2.4 | 331-101-0102 | Автомобили бортовые грузоподъёмностью до 8 т | маш.-ч | 0.0056784 | 11179 | 63
|  | в т.ч. затраты труда машинистов, экипаж 1 | чел.-ч | 0.0056784 | 3788 | 22
21 | 243-604-0106 ССЦ РК 8.04-08-2025 | Провод неизолированный для воздушных линий электропередачи из стальных оцинкованных проволок 1 группы и алюминиевых проволок ГОСТ 839-80, марки АС 50/8 мм2 | м | 9 | 313 | 2817
22 | 1308-0207-0210 ЭСН РК 8.04-02-2024 Кзтр и Кэм=1,03 | Монтаж проводника заземляющего из медного изолированного провода, сечение 25 мм2, открыто по строительным основаниям | м | 2 | 2988 | 5976
из них:
22.1 |  | затраты на труд рабочих |  |  | 2905 | 5810
|  | в том числе оплата труда рабочих |  |  | 1473 | 2946
22.1.1 | 004-0138 | Затраты труда рабочих (средний разряд работы 3,8). Работы по устройству внутренних и наружных инженерных систем | чел.-ч | 0.8034 | 7232 | 5810
22.2 |  | машины и механизмы |  |  | 10 | 20
|  | в том числе оплата труда машинистов |  |  | 3 | 6
22.2.1 | 343-302-0201 | Дрели электрические | маш.-ч | 0.26368 | 18 | 5
22.2.2 | 314-102-0101 | Краны на автомобильном ходу максимальной грузоподъёмностью 10 т | маш.-ч | 0.000618 | 15659 | 10
|  | в т.ч. затраты труда машинистов, экипаж 1 | чел.-ч | 0.000618 | 5410 | 3
22.2.3 | 331-101-0101 | Автомобили бортовые грузоподъёмностью до 5 т | маш.-ч | 0.000618 | 10229 | 6
|  | в т.ч. затраты труда машинистов, экипаж 1 | чел.-ч | 0.000618 | 3788 | 2
22.3 |  | материалы, изделия и конструкции |  |  | 73 | 146
22.3.1 | 261-107-0224 | Дюбели распорные полипропиленовые | 100 шт. | 0.0408 | 594 | 24
22.3.2 | 261-404-0209 | Скобы двухлапковые ГОСТ Р 51177-2017 | 10 шт. | 0.408 | 300 | 122
23 | 252-205-2315 ПрСЦ 03.2026 № 1-4 | Заземлитель универсальный повторный УПЗ-16 | шт. | 2 | 15081 | 30162
ПРИМЕЧАНИЕ К РАСЦЕНКЕ С1252-201-0502:Скоба КМ3
24 | 217-101-0101 ССЦ РК 8.04-08-2025 | Болт с гайкой и шайбой ГОСТ ISO 8992-2015 оцинкованный | кг | 0.174 | 1092 | 190
25 | 274-309-0720-0695 ПрСЦ 03.2026 № 1-3 | М8 Стальная гайка | шт. | 6 | 33 | 198
26 | 274-309-0720-0703 ПрСЦ 03.2026 № 1-3 | М8 Шайба | шт. | 6 | 18 | 108
27 | 274-309-0720-0703 ПрСЦ 03.2026 № 1-3 | М8 Шайба | шт. | 6 | 18 | 108
ПРИМЕЧАНИЕ К РАСЦЕНКЕ С1274-309-0720703:Шайба пружинная 8Н
ПОДВЕСКА ПРОВОДА(для подключения КТПН)
28 | 1133-0104-0102 ЭСН РК 8.04-01-2024 Кзтр и Кэм=1,04 | Подвеска проводов напряжением 35 кВ (3 провода) сечением до 70 мм2 длине анкерного пролета свыше 1 км | км линии | 0.0066667 | 849221 | 5662
из них:
28.1 |  | затраты на труд рабочих |  |  | 562732 | 3752
|  | в том числе оплата труда рабочих |  |  | 286984 | 1913
28.1.1 | 005-0139 | Затраты труда рабочих (средний разряд работы 3,9). Специальные строительные и монтажные работы по устройству линейных сооружений | чел.-ч | 0.51307 | 7312 | 3752
28.2 |  | машины и механизмы |  |  | 286489 | 1910
|  | в том числе оплата труда машинистов |  |  | 72555 | 484
28.2.1 | 314-504-0104 | Автогидроподъемники высотой подъема 28 м | маш.-ч | 0.059211 | 22097 | 1308
|  | в т.ч. затраты труда машинистов, экипаж 1 | чел.-ч | 0.059211 | 5410 | 320
28.2.2 | 324-203-0601 | Тележки раскаточные на гусеничном ходу | маш.-ч | 0.0065174 | 1946 | 13
|  | в т.ч. затраты труда машинистов, экипаж 0,2 | чел.-ч | 0.0065174 | 151.6 | 1
28.2.3 | 334-101-0401 | Тракторы на гусеничном ходу с лебедкой мощностью 96 кВт (130 л.с.) | маш.-ч | 0.025307 | 17695 | 448
|  | в т.ч. затраты труда машинистов, экипаж 1 | чел.-ч | 0.025307 | 4528 | 115
28.2.4 | 331-101-0102 | Автомобили бортовые грузоподъёмностью до 8 т | маш.-ч | 0.012619 | 11179 | 141
|  | в т.ч. затраты труда машинистов, экипаж 1 | чел.-ч | 0.012619 | 3788 | 48
29 | 243-604-0106 ССЦ РК 8.04-08-2025 | Провод неизолированный для воздушных линий электропередачи из стальных оцинкованных проволок 1 группы и алюминиевых проволок ГОСТ 839-80, марки АС 50/8 мм2 | м | 20 | 313 | 6260
| Раздел 3: | СИЛОВОЕ ОБОРУДОВАНИЕ(215-KZ-DUCGF-ELE-BOM-000-36015,листы 4,5) |  |  |  | 174083169
из них:
|  | затраты на труд рабочих | тенге |  |  | 1535371
|  | в том числе оплата труда рабочих | тенге |  |  | 782113
|  | машины и механизмы | тенге |  |  | 832288
|  | в том числе оплата труда машинистов | тенге |  |  | 286340
|  | материалы, изделия и конструкции | тенге |  |  | 98651
|  | оборудование, мебель и инвентарь | тенге |  |  | 171616859
|  | нормативная трудоемкость | чел.-ч | 267
30 | 1125-0121-0102 ЭСН РК 8.04-01-2024 Кзтр и Кэм=1,04 | Установка зданий из спаренных и одиночных блок-боксов | т блок-боксов | 13 | 124564 | 1619332
из них:
30.1 |  | затраты на труд рабочих |  |  | 77241 | 1004133
|  | в том числе оплата труда рабочих |  |  | 39395 | 512135
30.1.1 | 005-0140 | Затраты труда рабочих (средний разряд работы 4). Специальные строительные и монтажные работы по устройству линейных сооружений | чел.-ч | 135.2 | 7427 | 1004130
30.2 |  | машины и механизмы |  |  | 43872 | 570336
|  | в том числе оплата труда машинистов |  |  | 15061 | 195793
30.2.1 | 315-201-0301 | Агрегаты сварочные двухпостовые для ручной сварки на автомобильном прицепе | маш.-ч | 14.6016 | 11443 | 167086
|  | в т.ч. затраты труда машинистов, экипаж 1 | чел.-ч | 14.6016 | 3170 | 46287
30.2.2 | 314-501-0102 | Домкраты гидравлические грузоподъёмностью свыше 6,3 до 25 т | маш.-ч | 2.393 | 11 | 26
30.2.3 | 314-102-0402 | Краны на автомобильном ходу при сооружении магистральных трубопроводов максимальной грузоподъёмностью 10 т | маш.-ч | 12.0734 | 16481 | 198981
|  | в т.ч. затраты труда машинистов, экипаж 1 | чел.-ч | 12.0734 | 5410 | 65317
30.2.4 | 314-104-0402 | Краны на гусеничном ходу при сооружении магистральных трубопроводов максимальной грузоподъёмностью 25 т | маш.-ч | 5.2728 | 20541 | 108309
|  | в т.ч. затраты труда машинистов, экипаж 1,5 | чел.-ч | 5.2728 | 10188 | 53719
30.2.5 | 334-201-0101 | Прицепы тракторные грузоподъёмностью 2 т | маш.-ч | 4.367 | 99 | 432
30.2.6 | 334-101-0302 | Тракторы на гусеничном ходу при сооружении магистральных трубопроводов мощностью 96 кВт (130 л.с.) | маш.-ч | 4.367 | 15052 | 65731
|  | в т.ч. затраты труда машинистов, экипаж 1 | чел.-ч | 4.367 | 4528 | 19774
30.2.7 | 331-101-0101 | Автомобили бортовые грузоподъёмностью до 5 т | маш.-ч | 2.8257 | 10229 | 28904
|  | в т.ч. затраты труда машинистов, экипаж 1 | чел.-ч | 2.8257 | 3788 | 10704
30.2.8 | 315-202-0501 | Аппарат для газовой сварки и резки | маш.-ч | 10.789 | 82 | 885
30.3 |  | материалы, изделия и конструкции |  |  | 3451 | 44863
30.3.1 | 215-204-0402 | Доска обрезная хвойных пород длиной до 6,5 м, шириной от 75 мм до 150 мм, толщиной от 32 мм до 40 мм ГОСТ 8486-86 сорт 2 | м³ | 0.299 | 110736 | 33110
30.3.2 | 217-605-0101 | Кислород технический газообразный ГОСТ 5583-78 | м³ | 8.19 | 604 | 4947
30.3.3 | 261-107-0571 | Электроды, d=5 мм, Э42 СТ РК ISO 2560-2012 | т | 0.0169 | 272284 | 4602
30.3.4 | 236-104-0101 | Олифа "Оксоль" ГОСТ 32389-2013 | кг | 1.3 | 781 | 1015
30.3.5 | 236-202-1014 | Краска масляная МА-15 ГОСТ 10503-71 | кг | 1.69 | 446 | 754
30.3.6 | 217-108-0101 | Гвоздь ГОСТ 283-75 строительный | кг | 0.00091 | 861 | 1
30.3.7 | 234-201-0301 | Мат из минеральной ваты прошивной теплоизоляционный ГОСТ 21880-2022 без обкладки МП-35 | м³ | 0.026 | 16436 | 427
31 | 551-102-0200 п.48 НДЦС РК 8.04-07-2025, п. 3.7 а), Кмат=0,981 | Блок управления БУ-1 в составе: Шкаф 10кВ КСО-366 с ручным разъединителем и предохранителями – 1 шт;Трансформатор сухой с алюминиевой обмоткой-ТСЗ-320/0.66 10/0.69 Д/Ун-11 – 1 шт;Трансформатор сухой с алюминиевой обмоткой -ТСЗ-25/0.66 0,69/0,4 У/Ун-0 – 1 шт;Шкаф электрообогрева (оборудование Шнайдер,контроллеры 4020i-Mod-3P-IS, корпус ПФ Электросервис) – 1 шт;Шкаф ШСН (оборудование Шнайдер, корпус ПФ Электросервис) – 1 шт;Панель сигнализации – 1 шт;Панель ПС – 1 шт;Инженерные сети (отопление конвекторное,кондиционирование сплит-системой, освещение,розеточные группы);Кабельные соединения внутри БУ – 1 к-т;Корпус блока из сэндвич-панелей (без лестниц и площадок обслуживания) – 1 к-т | компл | 1 | 60587847 | 60587847
32 | 551-102-0200 п.49 НДЦС РК 8.04-07-2025, п. 3.7 а), Кмат=0,981 | Блок управления БУ-2 в составе: Шкаф 10кВ КСО-366 с ручным разъединителем и предохранителями – 1 шт;Трансформатор сухой с алюминиевой обмоткой-ТСЗ-320/0.66 10/0.69 Д/Ун-11 – 1 шт;Трансформатор сухой с алюминиевой обмоткой -ТСЗ-25/0.66 0,69/0,4 У/Ун-0 – 1 шт;Шкаф электрообогрева (оборудование Шнайдер,контроллеры 4020i-Mod-3P-IS, корпус ПФ Электросервис) – 1 шт;Шкаф ШСН (оборудование Шнайдер, корпус ПФ Электросервис) – 1 шт;Панель сигнализации – 1 шт;Панель ПС – 1 шт;Инженерные сети (отопление конвекторное,кондиционирование сплит-системой, освещение,розеточные группы);Кабельные соединения внутри БУ – 1 к-т;Корпус блока из сэндвич-панелей (без лестниц и площадок обслуживания) – 1 к-т | компл | 1 | 61250530 | 61250530
33 | 1125-0121-0102 ЭСН РК 8.04-01-2024 Кзтр и Кэм=1,04 | Установка зданий из спаренных и одиночных блок-боксов | т блок-боксов | 2.5 | 124564 | 311411
из них:
33.1 |  | затраты на труд рабочих |  |  | 77241 | 193103
|  | в том числе оплата труда рабочих |  |  | 39395 | 98488
33.1.1 | 005-0140 | Затраты труда рабочих (средний разряд работы 4). Специальные строительные и монтажные работы по устройству линейных сооружений | чел.-ч | 26 | 7427 | 193102
33.2 |  | машины и механизмы |  |  | 43872 | 109680
|  | в том числе оплата труда машинистов |  |  | 15061 | 37653
33.2.1 | 315-201-0301 | Агрегаты сварочные двухпостовые для ручной сварки на автомобильном прицепе | маш.-ч | 2.808 | 11443 | 32132
|  | в т.ч. затраты труда машинистов, экипаж 1 | чел.-ч | 2.808 | 3170 | 8901
33.2.2 | 314-501-0102 | Домкраты гидравлические грузоподъёмностью свыше 6,3 до 25 т | маш.-ч | 0.4602 | 11 | 5
33.2.3 | 314-102-0402 | Краны на автомобильном ходу при сооружении магистральных трубопроводов максимальной грузоподъёмностью 10 т | маш.-ч | 2.3218 | 16481 | 38266
|  | в т.ч. затраты труда машинистов, экипаж 1 | чел.-ч | 2.3218 | 5410 | 12561
33.2.4 | 314-104-0402 | Краны на гусеничном ходу при сооружении магистральных трубопроводов максимальной грузоподъёмностью 25 т | маш.-ч | 1.014 | 20541 | 20829
|  | в т.ч. затраты труда машинистов, экипаж 1,5 | чел.-ч | 1.014 | 10188 | 10331
33.2.5 | 334-201-0101 | Прицепы тракторные грузоподъёмностью 2 т | маш.-ч | 0.8398 | 99 | 83
33.2.6 | 334-101-0302 | Тракторы на гусеничном ходу при сооружении магистральных трубопроводов мощностью 96 кВт (130 л.с.) | маш.-ч | 0.8398 | 15052 | 12641
|  | в т.ч. затраты труда машинистов, экипаж 1 | чел.-ч | 0.8398 | 4528 | 3803
33.2.7 | 331-101-0101 | Автомобили бортовые грузоподъёмностью до 5 т | маш.-ч | 0.5434 | 10229 | 5558
|  | в т.ч. затраты труда машинистов, экипаж 1 | чел.-ч | 0.5434 | 3788 | 2058
33.2.8 | 315-202-0501 | Аппарат для газовой сварки и резки | маш.-ч | 2.0748 | 82 | 170
33.3 |  | материалы, изделия и конструкции |  |  | 3451 | 8628
33.3.1 | 215-204-0402 | Доска обрезная хвойных пород длиной до 6,5 м, шириной от 75 мм до 150 мм, толщиной от 32 мм до 40 мм ГОСТ 8486-86 сорт 2 | м³ | 0.0575 | 110736 | 6367
33.3.2 | 217-605-0101 | Кислород технический газообразный ГОСТ 5583-78 | м³ | 1.575 | 604 | 951
33.3.3 | 261-107-0571 | Электроды, d=5 мм, Э42 СТ РК ISO 2560-2012 | т | 0.00325 | 272284 | 885
33.3.4 | 236-104-0101 | Олифа "Оксоль" ГОСТ 32389-2013 | кг | 0.25 | 781 | 195
33.3.5 | 236-202-1014 | Краска масляная МА-15 ГОСТ 10503-71 | кг | 0.325 | 446 | 145
33.3.6 | 217-108-0101 | Гвоздь ГОСТ 283-75 строительный | кг | 0.000175 | 861
33.3.7 | 234-201-0301 | Мат из минеральной ваты прошивной теплоизоляционный ГОСТ 21880-2022 без обкладки МП-35 | м³ | 0.005 | 16436 | 82
34 | 551-102-0200 п.50 НДЦС РК 8.04-07-2025, п. 3.7 а), Кмат=0,981 | Блок управления БУ-3 в составе: Трансформатор сухой с алюминиевой обмоткой -ТСЗ-160/0,66 0,4/0,69 У/Ун-0– 1 шт;Шкаф электрообогрева (оборудование Шнайдер,контроллеры 4020i-Mod-3P-IS, корпус ПФ Электросервис) – 1 шт;Шкаф силовой (оборудование Шнайдер, корпус ПФ Электросервис) – 1 шт;Панель сигнализации – 1 шт;Панель ПС – 1 шт;Инженерные сети (отопление конвекторное,кондиционирование сплит-системой, освещение,розеточные группы);Кабельные соединения внутри БУ – 1 к-т;Корпус блока из сэндвич-панелей (без лестниц и площадок обслуживания) – 1 к-т | компл | 1 | 42343877 | 42343877
35 | 1308-0101-2501 ЭСН РК 8.04-02-2024 Кзтр и Кэм=1,03 | Монтаж подстанции комплектной трансформаторной, напряжение до 10 кВ, с трансформатором, мощность до 400 кВ•А | подстанция | 1 | 344195 | 344195
из них:
35.1 |  | затраты на труд рабочих |  |  | 207713 | 207713
|  | в том числе оплата труда рабочих |  |  | 105344 | 105344
35.1.1 | 004-0140 | Затраты труда рабочих (средний разряд работы 4). Работы по устройству внутренних и наружных инженерных систем | чел.-ч | 27.81 | 7469 | 207713
35.2 |  | машины и механизмы |  |  | 127893 | 127893
|  | в том числе оплата труда машинистов |  |  | 44273 | 44273
35.2.1 | 315-103-0501 | Установки постоянного тока для ручной дуговой сварки | маш.-ч | 2.2248 | 278 | 618
35.2.2 | 314-102-0101 | Краны на автомобильном ходу максимальной грузоподъёмностью 10 т | маш.-ч | 7.3542 | 15659 | 115159
|  | в т.ч. затраты труда машинистов, экипаж 1 | чел.-ч | 7.3542 | 5410 | 39786
35.2.3 | 331-101-0101 | Автомобили бортовые грузоподъёмностью до 5 т | маш.-ч | 1.1845 | 10229 | 12116
|  | в т.ч. затраты труда машинистов, экипаж 1 | чел.-ч | 1.1845 | 3788 | 4487
35.3 |  | материалы, изделия и конструкции |  |  | 8589 | 8589
35.3.1 | 217-504-0101 | Шнур асбестовый общего назначения (ШАОН-1) ГОСТ 1779-83 диаметром 0,7 мм | т | 0.001 | 3595322 | 3595
35.3.2 | 236-203-0301 | Эмаль эпоксидная ЭП-140 | т | 0.00018 | 1084410 | 195
35.3.3 | 217-302-0105 | Электрод типа Э42А, Э46А, Э50А ГОСТ 9467-75, марки УОНИ-13/45 диаметром 4 мм | кг | 1.36 | 1154 | 1569
35.3.4 | 214-208-0103 | Прокат сортовой стальной горячекатаный полосовой из углеродистой стали ГОСТ 535-2005 шириной от 80 до 200 мм, толщиной от 5 до 60 мм | т | 0.007 | 461421 | 3230
36 | 515-102-0806 ССЦ РК 8.04-09-2025 | Подстанция комплектная трансформаторная, наружной установки, тупиковая, в составе силовой трансформатор, номинальное напряжение на стороне ВН 6; 10 кВ, номинальное напряжение на стороне НН 0,4 кВ типа КТПН-250/10-0,4 кВА, мощность силового трансформатора 250 кВА (входит в состав), исполнение по вводу - воздушное, исполнение по выводу - кабельное | комплект | 1 | 7093704 | 7093704
37 | 1308-0104-0201 ЭСН РК 8.04-02-2024 Кзтр и Кэм=1,03 | Монтаж шкафа управления и регулирования | шкаф | 1 | 124784 | 124784
из них:
37.1 |  | затраты на труд рабочих |  |  | 100010 | 100010
|  | в том числе оплата труда рабочих |  |  | 50721 | 50721
37.1.1 | 004-0140 | Затраты труда рабочих (средний разряд работы 4). Работы по устройству внутренних и наружных инженерных систем | чел.-ч | 13.39 | 7469 | 100010
37.2 |  | машины и механизмы |  |  | 21332 | 21332
|  | в том числе оплата труда машинистов |  |  | 7579 | 7579
37.2.1 | 314-102-0101 | Краны на автомобильном ходу максимальной грузоподъёмностью 10 т | маш.-ч | 0.824 | 15659 | 12903
|  | в т.ч. затраты труда машинистов, экипаж 1 | чел.-ч | 0.824 | 5410 | 4458
37.2.2 | 331-101-0101 | Автомобили бортовые грузоподъёмностью до 5 т | маш.-ч | 0.824 | 10229 | 8429
|  | в т.ч. затраты труда машинистов, экипаж 1 | чел.-ч | 0.824 | 3788 | 3121
37.3 |  | материалы, изделия и конструкции |  |  | 3442 | 3442
37.3.1 | 217-101-0107 | Болт с гайкой и шайбой ГОСТ ISO 8992-2015 строительный | т | 0.00077 | 954056 | 735
37.3.2 | 261-107-0501 | Лента монтажная К226 с кнопками | 100 м | 0.0048 | 2313 | 11
37.3.3 | 261-107-0782 | Трубка поливинилхлоридная ХВТ | кг | 0.016 | 495 | 8
37.3.4 | 261-404-0477 | Наконечники кабельные медные для электротехнических установок ГОСТ Р 51177-2017 | шт. | 2.04 | 609 | 1242
37.3.5 | 252-207-3979 | Перемычки гибкие, тип ПГС-50 | шт. | 1 | 1446 | 1446
ПРИМЕЧАНИЕ К РАСЦЕНКЕ Ц1308-0104-0201:Шкаф АВР
38 | 515-301-1903 ССЦ РК 8.04-09-2025 | АВР-3-100-3, 3-фазный 100А на 3 ввода без учёта, 1200х1000х250мм, ввод: автоматический выключатель ВА99 100А - 3шт, магнитный пускатель ПМ12 100А - 3шт, реле контроля фаз РКФ-8 - 3шт, светодиодная матрица 220В - 3шт, автоматический выключатель ВА47 1п 6А - 3шт, шина алюминиевая 4х20мм | шт. | 1 | 340901 | 340901
39 | 1308-0303-0601 ЭСН РК 8.04-02-2024 Кзтр и Кэм=1,03 | Установка автомата одно-, двух-, трехполюсного на стене или колонне, на ток до 25 А | шт. | 3 | 10500 | 31500
из них:
39.1 |  | затраты на труд рабочих |  |  | 7573 | 22719
|  | в том числе оплата труда рабочих |  |  | 3841 | 11523
39.1.1 | 004-0139 | Затраты труда рабочих (средний разряд работы 3,9). Работы по устройству внутренних и наружных инженерных систем | чел.-ч | 3.09 | 7352 | 22718
39.2 |  | машины и механизмы |  |  | 38 | 114
39.2.1 | 343-302-0201 | Дрели электрические | маш.-ч | 0.1236 | 18 | 2
39.2.2 | 315-103-0501 | Установки постоянного тока для ручной дуговой сварки | маш.-ч | 0.4017 | 278 | 112
39.3 |  | материалы, изделия и конструкции |  |  | 2889 | 8667
39.3.1 | 222-509-0801 | Конструкции стальные индивидуальные решетчатые ГОСТ 23118-2019 сварные массой до 0,1 т | т | 0.003 | 1180596 | 3542
39.3.2 | 217-101-0107 | Болт с гайкой и шайбой ГОСТ ISO 8992-2015 строительный | т | 0.000147 | 954056 | 140
39.3.3 | 261-107-0224 | Дюбели распорные полипропиленовые | 100 шт. | 0.042 | 594 | 25
39.3.4 | 261-107-0914 | Вазелин технический | кг | 0.018 | 939 | 17
39.3.5 | 261-107-0450 | Шпагат бумажный ГОСТ 17308-88 | кг | 0.003 | 401 | 1
39.3.6 | 261-107-0458 | Нитки швейные ГОСТ 6309-93 | кг | 0.003 | 1416 | 4
39.3.7 | 252-207-3979 | Перемычки гибкие, тип ПГС-50 | шт. | 3 | 1446 | 4338
39.3.8 | 261-201-0361 | Лак электроизоляционный 318 ГОСТ Р 52165-2003 | кг | 0.018 | 246 | 4
39.3.9 | 217-302-0105 | Электрод типа Э42А, Э46А, Э50А ГОСТ 9467-75, марки УОНИ-13/45 диаметром 4 мм | кг | 0.21 | 1154 | 242
39.3.10 | 261-107-0961 | Бирки маркировочные | 100 шт. | 0.06 | 1438 | 86
39.3.11 | 236-203-0109 | Эмаль атмосферостойкая СТ РК 3262-2018 ПФ-115 | т | 0.000108 | 859685 | 93
39.3.12 | 247-216-1102 | Изолента ПВХ | кг | 0.036 | 4837 | 174
40 | 247-204-5205 ССЦ РК 8.04-08-2025 | Выключатель автоматический дифференциального тока со встроенной защитой от сверхтоков, типа HDB3LE AC характеристика "С" АВДТ 2P 32A 30мА AC + OV 4,5 кА | шт. | 2 | 4742 | 9484
41 | 247-204-5201 ССЦ РК 8.04-08-2025 | Выключатель автоматический дифференциального тока со встроенной защитой от сверхтоков, типа HDB3LE AC характеристика "С" АВДТ 2P 10A 30мА AC + OV 4,5 кА | шт. | 1 | 4887 | 4887
42 | 1308-0103-2904 ЭСН РК 8.04-02-2024 Кзтр и Кэм=1,03 | Монтаж блок-контактора | шт. | 1 | 10798 | 10798
из них:
42.1 |  | затраты на труд рабочих |  |  | 7693 | 7693
|  | в том числе оплата труда рабочих |  |  | 3902 | 3902
42.1.1 | 004-0140 | Затраты труда рабочих (средний разряд работы 4). Работы по устройству внутренних и наружных инженерных систем | чел.-ч | 1.03 | 7469 | 7693
42.2 |  | машины и механизмы |  |  | 2933 | 2933
|  | в том числе оплата труда машинистов |  |  | 1042 | 1042
42.2.1 | 314-102-0101 | Краны на автомобильном ходу максимальной грузоподъёмностью 10 т | маш.-ч | 0.1133 | 15659 | 1774
|  | в т.ч. затраты труда машинистов, экипаж 1 | чел.-ч | 0.1133 | 5410 | 613
42.2.2 | 331-101-0101 | Автомобили бортовые грузоподъёмностью до 5 т | маш.-ч | 0.1133 | 10229 | 1159
|  | в т.ч. затраты труда машинистов, экипаж 1 | чел.-ч | 0.1133 | 3788 | 429
42.3 |  | материалы, изделия и конструкции |  |  | 172 | 172
42.3.1 | 217-101-0107 | Болт с гайкой и шайбой ГОСТ ISO 8992-2015 строительный | т | 0.00018 | 954056 | 172
43 | 247-208-3501 ССЦ РК 8.04-08-2025 | Контактор электромагнитный, малогабаритный типа КМИ-А 11812, LC1D, 18А, 230В/АС3, 1НО/1НЗ | шт. | 1 | 9919 | 9919
| Раздел 4: | СВЕТОТЕХНИЧЕСКОЕ ОБОРУДОВАНИЕ И ЭЛЕКТРОУСТАНОВОЧНЫЕ ИЗДЕЛИЯ(215-KZ-DUCGF-ELE-BOM-000-36015,лист 6) |  |  |  | 10303840
из них:
|  | затраты на труд рабочих | тенге |  |  | 1119068
|  | в том числе оплата труда рабочих | тенге |  |  | 569428
|  | машины и механизмы | тенге |  |  | 518089
|  | в том числе оплата труда машинистов | тенге |  |  | 165368
|  | материалы, изделия и конструкции | тенге |  |  | 8666683
|  | нормативная трудоемкость | чел.-ч | 186
44 | 1308-0501-0206 ЭСН РК 8.04-02-2024 Кзтр и Кэм=1,03 | Установка прожектора с лампой отдельно на кронштейне с опорой, световой поток свыше 6 500 лм до 13 000 лм | шт. | 8 | 50910 | 407280
из них:
44.1 |  | затраты на труд рабочих |  |  | 27245 | 217960
|  | в том числе оплата труда рабочих |  |  | 13817 | 110536
44.1.1 | 004-0142 | Затраты труда рабочих (средний разряд работы 4,2). Работы по устройству внутренних и наружных инженерных систем | чел.-ч | 28.0984 | 7757 | 217959
44.2 |  | машины и механизмы |  |  | 21960 | 175680
|  | в том числе оплата труда машинистов |  |  | 8103 | 64824
44.2.1 | 314-504-1201 | Вышки телескопические, высота подъёма 25 м | маш.-ч | 13.8432 | 12233 | 169344
|  | в т.ч. затраты труда машинистов, экипаж 1 | чел.-ч | 13.8432 | 4528 | 62682
44.2.2 | 315-103-0501 | Установки постоянного тока для ручной дуговой сварки | маш.-ч | 1.0959 | 278 | 305
44.2.3 | 314-102-0101 | Краны на автомобильном ходу максимальной грузоподъёмностью 10 т | маш.-ч | 0.23319 | 15659 | 3652
|  | в т.ч. затраты труда машинистов, экипаж 1 | чел.-ч | 0.23319 | 5410 | 1262
44.2.4 | 331-101-0101 | Автомобили бортовые грузоподъёмностью до 5 т | маш.-ч | 0.23319 | 10229 | 2385
|  | в т.ч. затраты труда машинистов, экипаж 1 | чел.-ч | 0.23319 | 3788 | 883
44.3 |  | материалы, изделия и конструкции |  |  | 1705 | 13640
44.3.1 | 217-101-0107 | Болт с гайкой и шайбой ГОСТ ISO 8992-2015 строительный | т | 0.00304 | 954056 | 2900
44.3.2 | 261-107-0673 | Профиль монтажный | шт. | 13.2 | 708 | 9346
44.3.3 | 261-404-0530 | Сжимы ответвительные | 100 шт. | 0.0816 | 5671 | 463
44.3.4 | 261-201-0348 | Лаки канифольные КФ-965 ГОСТ Р 52165-2003 | т | 0.00032 | 795792 | 255
44.3.5 | 217-302-0105 | Электрод типа Э42А, Э46А, Э50А ГОСТ 9467-75, марки УОНИ-13/45 диаметром 4 мм | кг | 0.416 | 1154 | 480
44.3.6 | 247-216-1102 | Изолента ПВХ | кг | 0.04 | 4837 | 193
45 | 247-104-2752 ПрСЦ 03.2026 № 1-4 | Светильник промышленный, светодиодный, взрывозащищенный СГП05-17696С-220AC/20/У-1КНВ2МНК/P, (прожектор), мощность 139 Вт, 1Ex db eb mb op is IIC T5 Gb, IP66, 220В AC, 17696 Лм, универсальное поворотное крепление, кабельный ввод под небронированный кабель (d=6-18 мм) - 1шт. | шт. | 8 | 690305 | 5522440
46 | 1133-0107-0120 ЭСН РК 8.04-01-2024 Кзтр и Кэм=1,04 | Установка сборных железобетонных прожекторных мачт высотой стоек до 20 м | м³ сборных железобетонных конструкций | 4.71 | 216009 | 1017402
из них:
46.1 |  | затраты на труд рабочих |  |  | 139870 | 658788
|  | в том числе оплата труда рабочих |  |  | 71335 | 335988
46.1.1 | 005-0138 | Затраты труда рабочих (средний разряд работы 3,8). Специальные строительные и монтажные работы по устройству линейных сооружений | чел.-ч | 91.6001 | 7192 | 658788
46.2 |  | машины и механизмы |  |  | 72537 | 341649
|  | в том числе оплата труда машинистов |  |  | 21347 | 100544
46.2.1 | 315-201-0102 | Агрегаты сварочные передвижные с дизельным двигателем, с номинальным сварочным током 250-400 А | маш.-ч | 9.1321 | 1339 | 12228
46.2.2 | 314-102-0103 | Краны на автомобильном ходу максимальной грузоподъёмностью 16 т | маш.-ч | 18.418 | 17741 | 326753
|  | в т.ч. затраты труда машинистов, экипаж 1 | чел.-ч | 18.418 | 5410 | 99641
46.2.3 | 331-101-0102 | Автомобили бортовые грузоподъёмностью до 8 т | маш.-ч | 0.23904 | 11179 | 2672
|  | в т.ч. затраты труда машинистов, экипаж 1 | чел.-ч | 0.23904 | 3788 | 905
46.3 |  | материалы, изделия и конструкции |  |  | 3602 | 16965
46.3.1 | 217-101-0107 | Болт с гайкой и шайбой ГОСТ ISO 8992-2015 строительный | т | 0.011681 | 954056 | 11144
46.3.2 | 261-107-0567 | Электроды, d=4 мм, Э42 СТ РК ISO 2560-2012 | т | 0.020865 | 278998 | 5821
ПРИМЕЧАНИЕ К РАСЦЕНКЕ Е1133-107-120:Сборка молниеприемников в расценке учтена
47 | 211-201-0606 ССЦ РК 8.04-08-2025 | Щебень из плотных горных пород для строительных работ М1000 СТ РК 1284-2004 фракция 20-40 мм | м³ | 0.1413 | 6451 | 912
48 | 211-401-0101 ССЦ РК 8.04-08-2025 | Песок ГОСТ 8736-2014 природный | м³ | 0.2355 | 2286 | 538
49 | 225-204-0308 ССЦ РК 8.04-08-2025 | Стойка для опор высоковольтных линий электропередачи СТ РК 2387-2013 марки СВ105-3,5 | шт. | 7 | 64912 | 454384
50 | 225-204-0313 ССЦ РК 8.04-08-2025 | Стойка для опор высоковольтных линий электропередачи СТ РК 2387-2013 марки СВ164-2 | шт. | 1 | 324756 | 324756
51 | 252-301-1310 ССЦ РК 8.04-08-2025 | Молниеприемный стержень L=3м, D=20мм | шт. | 8 | 51511 | 412088
52 | 1308-0303-2502 ЭСН РК 8.04-02-2024 Кзтр и Кэм=1,03 | Установка коробки (ящика) с зажимами для кабелей и проводов, сечение до 6 мм2, на конструкции на стене или колонне, количество зажимов свыше 10 до 20 | шт. | 8 | 38994 | 311952
из них:
52.1 |  | затраты на труд рабочих |  |  | 30290 | 242320
|  | в том числе оплата труда рабочих |  |  | 15363 | 122904
52.1.1 | 004-0139 | Затраты труда рабочих (средний разряд работы 3,9). Работы по устройству внутренних и наружных инженерных систем | чел.-ч | 32.96 | 7352 | 242322
52.2 |  | машины и механизмы |  |  | 95 | 760
52.2.1 | 343-302-0201 | Дрели электрические | маш.-ч | 0.3296 | 18 | 6
52.2.2 | 315-103-0501 | Установки постоянного тока для ручной дуговой сварки | маш.-ч | 2.7192 | 278 | 756
52.3 |  | материалы, изделия и конструкции |  |  | 8609 | 68872
52.3.1 | 222-509-0801 | Конструкции стальные индивидуальные решетчатые ГОСТ 23118-2019 сварные массой до 0,1 т | т | 0.04 | 1180596 | 47224
52.3.2 | 217-101-0107 | Болт с гайкой и шайбой ГОСТ ISO 8992-2015 строительный | т | 0.000392 | 954056 | 374
52.3.3 | 261-107-0224 | Дюбели распорные полипропиленовые | 100 шт. | 0.112 | 594 | 67
52.3.4 | 261-107-0914 | Вазелин технический | кг | 0.32 | 939 | 300
52.3.5 | 261-107-0450 | Шпагат бумажный ГОСТ 17308-88 | кг | 0.064 | 401 | 26
52.3.6 | 261-107-0458 | Нитки швейные ГОСТ 6309-93 | кг | 0.032 | 1416 | 45
52.3.7 | 252-207-3979 | Перемычки гибкие, тип ПГС-50 | шт. | 8 | 1446 | 11568
52.3.8 | 261-201-0361 | Лак электроизоляционный 318 ГОСТ Р 52165-2003 | кг | 0.32 | 246 | 79
52.3.9 | 217-302-0105 | Электрод типа Э42А, Э46А, Э50А ГОСТ 9467-75, марки УОНИ-13/45 диаметром 4 мм | кг | 0.56 | 1154 | 646
52.3.10 | 261-107-0961 | Бирки маркировочные | 100 шт. | 3.528 | 1438 | 5073
52.3.11 | 236-203-0109 | Эмаль атмосферостойкая СТ РК 3262-2018 ПФ-115 | т | 0.000432 | 859685 | 371
52.3.12 | 247-216-1102 | Изолента ПВХ | кг | 0.64 | 4837 | 3096
53 | 247-202-1205 ПрСЦ 03.2026 № 1-4 | КСРВ202012(10UT 2,5)-2КНВ2МК/Р(Б)-2КНВ2МНК/Р(Г) взрывозащищенная клеммная коробка, IP66, материал: алюминиево-кремниевый сплав. | шт. | 8 | 231511 | 1852088
| Раздел 5: | КАБЕЛЬНО-ПРОВОДНИКОВАЯ ПРОДУКЦИЯ(215-KZ-DUCGF-ELE-BOM-000-36015,листы 7-9) |  |  |  | 46699072
из них:
|  | затраты на труд рабочих | тенге |  |  | 7859522
|  | в том числе оплата труда рабочих | тенге |  |  | 4016443
|  | машины и механизмы | тенге |  |  | 3732649
|  | в том числе оплата труда машинистов | тенге |  |  | 1206104
|  | материалы, изделия и конструкции | тенге |  |  | 35106901
|  | нормативная трудоемкость | чел.-ч | 1394
МОНТАЖНЫЕ РАБОТЫ
54 | 1308-0201-3217 ЭСН РК 8.04-02-2024 Кзтр и Кэм=1,03 | Прокладка трубопровода для кабельных линий из труб полимерных двухслойных гофрированных в траншее, диаметр трубы 110 мм | м | 469 | 385 | 180565
из них:
54.1 |  | затраты на труд рабочих |  |  | 371 | 173999
|  | в том числе оплата труда рабочих |  |  | 188 | 88172
54.1.1 | 004-0134 | Затраты труда рабочих (средний разряд работы 3,4). Работы по устройству внутренних и наружных инженерных систем | чел.-ч | 25.8442 | 6740 | 174190
54.2 |  | машины и механизмы |  |  | 3 | 1407
|  | в том числе оплата труда машинистов |  |  | 1 | 469
54.2.1 | 331-101-0101 | Автомобили бортовые грузоподъёмностью до 5 т | маш.-ч | 0.14492 | 10229 | 1482
|  | в т.ч. затраты труда машинистов, экипаж 1 | чел.-ч | 0.14492 | 3788 | 549
54.3 |  | материалы, изделия и конструкции |  |  | 11 | 5159
54.3.1 | 235-202-0119 | Герметик ГОСТ 25621-2023 силиконовый 310 мл | шт. | 2.345 | 2082 | 4882
54.3.2 | 218-103-0201 | Ветошь СТ РК 1160-2002 | кг | 0.5159 | 1103 | 569
55 | 274-102-0101-0005 ПрСЦ 03.2026 № 1-3 | Труба кабельная ПНД двухслойная типа DKC гибкая для кабельной канализации, DN 110 мм, SN12, 1030Н | м | 478.38 | 1721 | 823292
56 | 1308-0503-1718 ЭСН РК 8.04-02-2024 Кзтр и Кэм=1,03 | Прокладка трубы стальной по установленной конструкции, по ферме, колонне и другим стальным конструкциям, диаметр свыше 50 мм до 80 мм | м | 30 | 4310 | 129300
из них:
56.1 |  | затраты на труд рабочих |  |  | 3462 | 103860
|  | в том числе оплата труда рабочих |  |  | 1756 | 52680
56.1.1 | 004-0138 | Затраты труда рабочих (средний разряд работы 3,8). Работы по устройству внутренних и наружных инженерных систем | чел.-ч | 14.3623 | 7232 | 103868
56.2 |  | машины и механизмы |  |  | 334 | 10020
|  | в том числе оплата труда машинистов |  |  | 110 | 3300
56.2.1 | 315-103-0501 | Установки постоянного тока для ручной дуговой сварки | маш.-ч | 2.6945 | 278 | 749
56.2.2 | 314-102-0101 | Краны на автомобильном ходу максимальной грузоподъёмностью 10 т | маш.-ч | 0.35844 | 15659 | 5613
|  | в т.ч. затраты труда машинистов, экипаж 1 | чел.-ч | 0.35844 | 5410 | 1939
56.2.3 | 331-101-0101 | Автомобили бортовые грузоподъёмностью до 5 т | маш.-ч | 0.35844 | 10229 | 3666
|  | в т.ч. затраты труда машинистов, экипаж 1 | чел.-ч | 0.35844 | 3788 | 1358
56.3 |  | материалы, изделия и конструкции |  |  | 514 | 15420
56.3.1 | 217-101-0107 | Болт с гайкой и шайбой ГОСТ ISO 8992-2015 строительный | т | 0.00057 | 954056 | 544
56.3.2 | 261-107-0808 | Хомутик | шт. | 9 | 1133 | 10197
56.3.3 | 252-207-3979 | Перемычки гибкие, тип ПГС-50 | шт. | 2.4 | 1446 | 3470
56.3.4 | 261-107-0203 | Гайка установочная заземляющая | 100 шт. | 0.063 | 2189 | 138
56.3.5 | 217-302-0105 | Электрод типа Э42А, Э46А, Э50А ГОСТ 9467-75, марки УОНИ-13/45 диаметром 4 мм | кг | 0.48 | 1154 | 554
56.3.6 | 236-203-0109 | Эмаль атмосферостойкая СТ РК 3262-2018 ПФ-115 | т | 0.000204 | 859685 | 175
56.3.7 | 235-202-0120 | Герметик ГОСТ 25621-2023 для резьбовых, ниппельных и фланцевых соединений (ФУМ лента) | кг | 0.0108 | 31625 | 342
57 | 241-101-0211 ССЦ РК 8.04-08-2025 | Труба стальная сварная водогазопроводная обыкновенная ГОСТ 3262-75 размерами 65х4,0 мм | м | 30.6 | 2646 | 80968
58 | 1308-0201-0205 ЭСН РК 8.04-02-2024 Кзтр и Кэм=1,03 | Монтаж кабеля до 35 кВ в готовой траншее без покрытий, масса 1 м свыше 6 кг до 9 кг | м кабеля | 156 | 2672 | 416832
из них:
58.1 |  | затраты на труд рабочих |  |  | 1462 | 228072
|  | в том числе оплата труда рабочих |  |  | 741 | 115596
58.1.1 | 004-0140 | Затраты труда рабочих (средний разряд работы 4). Работы по устройству внутренних и наружных инженерных систем | чел.-ч | 30.5292 | 7469 | 228023
58.2 |  | машины и механизмы |  |  | 1164 | 181584
|  | в том числе оплата труда машинистов |  |  | 392 | 61152
58.2.1 | 314-502-0308 | Лебедки электрические тяговым усилием свыше 122,62 до 156,96 кН (16 т) | маш.-ч | 7.9697 | 10082 | 80351
|  | в т.ч. затраты труда машинистов, экипаж 1 | чел.-ч | 7.9697 | 3170 | 25264
58.2.2 | 314-501-0104 | Домкраты гидравлические грузоподъёмностью свыше 50 до 63 т | маш.-ч | 7.9697 | 23 | 183
58.2.3 | 314-102-0101 | Краны на автомобильном ходу максимальной грузоподъёмностью 10 т | маш.-ч | 3.9045 | 15659 | 61141
|  | в т.ч. затраты труда машинистов, экипаж 1 | чел.-ч | 3.9045 | 5410 | 21123
58.2.4 | 331-101-0101 | Автомобили бортовые грузоподъёмностью до 5 т | маш.-ч | 3.9045 | 10229 | 39939
|  | в т.ч. затраты труда машинистов, экипаж 1 | чел.-ч | 3.9045 | 3788 | 14790
58.3 |  | материалы, изделия и конструкции |  |  | 46 | 7176
58.3.1 | 261-107-0501 | Лента монтажная К226 с кнопками | 100 м | 0.014976 | 2313 | 35
58.3.2 | 261-201-0351 | Лак битумный БТ-123 ГОСТ Р 52165-2003 | кг | 0.0936 | 1293 | 121
58.3.3 | 214-208-0103 | Прокат сортовой стальной горячекатаный полосовой из углеродистой стали ГОСТ 535-2005 шириной от 80 до 200 мм, толщиной от 5 до 60 мм | т | 0.00156 | 461421 | 720
58.3.4 | 214-201-0102 | Уголок стальной горячекатаный равнополочный из углеродистой стали ГОСТ 8509-93 ширина полки от 40 до 125 мм, толщиной от 2 до 16 мм | т | 0.0156 | 372740 | 5815
58.3.5 | 261-107-0961 | Бирки маркировочные | 100 шт. | 0.06396 | 1438 | 92
58.3.6 | 236-203-0109 | Эмаль атмосферостойкая СТ РК 3262-2018 ПФ-115 | т | 0.00039 | 859685 | 335
59 | 1308-0201-0203 ЭСН РК 8.04-02-2024 Кзтр и Кэм=1,03 | Монтаж кабеля до 35 кВ в готовой траншее без покрытий, масса 1 м свыше 2 кг до 3 кг | м кабеля | 34 | 1616 | 54944
из них:
59.1 |  | затраты на труд рабочих |  |  | 923 | 31382
|  | в том числе оплата труда рабочих |  |  | 468 | 15912
59.1.1 | 004-0140 | Затраты труда рабочих (средний разряд работы 4). Работы по устройству внутренних и наружных инженерных систем | чел.-ч | 4.2024 | 7469 | 31388
59.2 |  | машины и механизмы |  |  | 647 | 21998
|  | в том числе оплата труда машинистов |  |  | 216 | 7344
59.2.1 | 314-502-0308 | Лебедки электрические тяговым усилием свыше 122,62 до 156,96 кН (16 т) | маш.-ч | 1.1276 | 10082 | 11369
|  | в т.ч. затраты труда машинистов, экипаж 1 | чел.-ч | 1.1276 | 3170 | 3575
59.2.2 | 314-501-0104 | Домкраты гидравлические грузоподъёмностью свыше 50 до 63 т | маш.-ч | 1.1276 | 23 | 26
59.2.3 | 314-102-0101 | Краны на автомобильном ходу максимальной грузоподъёмностью 10 т | маш.-ч | 0.40973 | 15659 | 6416
|  | в т.ч. затраты труда машинистов, экипаж 1 | чел.-ч | 0.40973 | 5410 | 2217
59.2.4 | 331-101-0101 | Автомобили бортовые грузоподъёмностью до 5 т | маш.-ч | 0.40973 | 10229 | 4191
|  | в т.ч. затраты труда машинистов, экипаж 1 | чел.-ч | 0.40973 | 3788 | 1552
59.3 |  | материалы, изделия и конструкции |  |  | 46 | 1564
59.3.1 | 261-107-0501 | Лента монтажная К226 с кнопками | 100 м | 0.003264 | 2313 | 8
59.3.2 | 261-201-0351 | Лак битумный БТ-123 ГОСТ Р 52165-2003 | кг | 0.0204 | 1293 | 26
59.3.3 | 214-208-0103 | Прокат сортовой стальной горячекатаный полосовой из углеродистой стали ГОСТ 535-2005 шириной от 80 до 200 мм, толщиной от 5 до 60 мм | т | 0.00034 | 461421 | 157
59.3.4 | 214-201-0102 | Уголок стальной горячекатаный равнополочный из углеродистой стали ГОСТ 8509-93 ширина полки от 40 до 125 мм, толщиной от 2 до 16 мм | т | 0.0034 | 372740 | 1267
59.3.5 | 261-107-0961 | Бирки маркировочные | 100 шт. | 0.01394 | 1438 | 20
59.3.6 | 236-203-0109 | Эмаль атмосферостойкая СТ РК 3262-2018 ПФ-115 | т | 8.5e-05 | 859685 | 73
60 | 1308-0201-0202 ЭСН РК 8.04-02-2024 Кзтр и Кэм=1,03 | Монтаж кабеля до 35 кВ в готовой траншее без покрытий, масса 1 м свыше 1 кг до 2 кг | м кабеля | 1740 | 1453 | 2528220
из них:
60.1 |  | затраты на труд рабочих |  |  | 923 | 1606020
|  | в том числе оплата труда рабочих |  |  | 468 | 814320
60.1.1 | 004-0140 | Затраты труда рабочих (средний разряд работы 4). Работы по устройству внутренних и наружных инженерных систем | чел.-ч | 215.064 | 7469 | 1606313
60.2 |  | машины и механизмы |  |  | 484 | 842160
|  | в том числе оплата труда машинистов |  |  | 158 | 274920
60.2.1 | 314-502-0308 | Лебедки электрические тяговым усилием свыше 122,62 до 156,96 кН (16 т) | маш.-ч | 57.7088 | 10082 | 581821
|  | в т.ч. затраты труда машинистов, экипаж 1 | чел.-ч | 57.7088 | 3170 | 182937
60.2.2 | 314-501-0104 | Домкраты гидравлические грузоподъёмностью свыше 50 до 63 т | маш.-ч | 57.7088 | 23 | 1327
60.2.3 | 314-102-0101 | Краны на автомобильном ходу максимальной грузоподъёмностью 10 т | маш.-ч | 10.0363 | 15659 | 157159
|  | в т.ч. затраты труда машинистов, экипаж 1 | чел.-ч | 10.0363 | 5410 | 54296
60.2.4 | 331-101-0101 | Автомобили бортовые грузоподъёмностью до 5 т | маш.-ч | 10.0363 | 10229 | 102662
|  | в т.ч. затраты труда машинистов, экипаж 1 | чел.-ч | 10.0363 | 3788 | 38018
60.3 |  | материалы, изделия и конструкции |  |  | 46 | 80040
60.3.1 | 261-107-0501 | Лента монтажная К226 с кнопками | 100 м | 0.16704 | 2313 | 386
60.3.2 | 261-201-0351 | Лак битумный БТ-123 ГОСТ Р 52165-2003 | кг | 1.044 | 1293 | 1350
60.3.3 | 214-208-0103 | Прокат сортовой стальной горячекатаный полосовой из углеродистой стали ГОСТ 535-2005 шириной от 80 до 200 мм, толщиной от 5 до 60 мм | т | 0.0174 | 461421 | 8029
60.3.4 | 214-201-0102 | Уголок стальной горячекатаный равнополочный из углеродистой стали ГОСТ 8509-93 ширина полки от 40 до 125 мм, толщиной от 2 до 16 мм | т | 0.174 | 372740 | 64857
60.3.5 | 261-107-0961 | Бирки маркировочные | 100 шт. | 0.7134 | 1438 | 1026
60.3.6 | 236-203-0109 | Эмаль атмосферостойкая СТ РК 3262-2018 ПФ-115 | т | 0.00435 | 859685 | 3740
61 | 1308-0201-0201 ЭСН РК 8.04-02-2024 Кзтр и Кэм=1,03 | Монтаж кабеля до 35 кВ в готовой траншее без покрытий, масса 1 м до 1 кг | м кабеля | 2289 | 1331 | 3046659
из них:
61.1 |  | затраты на труд рабочих |  |  | 846 | 1936494
|  | в том числе оплата труда рабочих |  |  | 429 | 981981
61.1.1 | 004-0140 | Затраты труда рабочих (средний разряд работы 4). Работы по устройству внутренних и наружных инженерных систем | чел.-ч | 259.3437 | 7469 | 1937038
61.2 |  | машины и механизмы |  |  | 439 | 1004871
|  | в том числе оплата труда машинистов |  |  | 142 | 325038
61.2.1 | 314-502-0308 | Лебедки электрические тяговым усилием свыше 122,62 до 156,96 кН (16 т) | маш.-ч | 75.917 | 10082 | 765395
|  | в т.ч. затраты труда машинистов, экипаж 1 | чел.-ч | 75.917 | 3170 | 240657
61.2.2 | 314-501-0104 | Домкраты гидравлические грузоподъёмностью свыше 50 до 63 т | маш.-ч | 75.917 | 23 | 1746
61.2.3 | 314-102-0101 | Краны на автомобильном ходу максимальной грузоподъёмностью 10 т | маш.-ч | 9.1949 | 15659 | 143983
|  | в т.ч. затраты труда машинистов, экипаж 1 | чел.-ч | 9.1949 | 5410 | 49744
61.2.4 | 331-101-0101 | Автомобили бортовые грузоподъёмностью до 5 т | маш.-ч | 9.1949 | 10229 | 94055
|  | в т.ч. затраты труда машинистов, экипаж 1 | чел.-ч | 9.1949 | 3788 | 34830
61.3 |  | материалы, изделия и конструкции |  |  | 46 | 105294
61.3.1 | 261-107-0501 | Лента монтажная К226 с кнопками | 100 м | 0.21974 | 2313 | 508
61.3.2 | 261-201-0351 | Лак битумный БТ-123 ГОСТ Р 52165-2003 | кг | 1.3734 | 1293 | 1776
61.3.3 | 214-208-0103 | Прокат сортовой стальной горячекатаный полосовой из углеродистой стали ГОСТ 535-2005 шириной от 80 до 200 мм, толщиной от 5 до 60 мм | т | 0.02289 | 461421 | 10562
61.3.4 | 214-201-0102 | Уголок стальной горячекатаный равнополочный из углеродистой стали ГОСТ 8509-93 ширина полки от 40 до 125 мм, толщиной от 2 до 16 мм | т | 0.2289 | 372740 | 85320
61.3.5 | 261-107-0961 | Бирки маркировочные | 100 шт. | 0.93849 | 1438 | 1350
61.3.6 | 236-203-0109 | Эмаль атмосферостойкая СТ РК 3262-2018 ПФ-115 | т | 0.0057225 | 859685 | 4920
62 | 1308-0201-0905 ЭСН РК 8.04-02-2024 Кзтр и Кэм=1,03 | Прокладка кабеля до 35 кВ в проложенной трубе, блоке и коробе, масса 1 м свыше 6 кг до 9 кг | м кабеля | 43 | 4125 | 177375
из них:
62.1 |  | затраты на труд рабочих |  |  | 2385 | 102555
|  | в том числе оплата труда рабочих |  |  | 1210 | 52030
62.1.1 | 004-0140 | Затраты труда рабочих (средний разряд работы 4). Работы по устройству внутренних и наружных инженерных систем | чел.-ч | 13.7299 | 7469 | 102549
62.2 |  | машины и механизмы |  |  | 1666 | 71638
|  | в том числе оплата труда машинистов |  |  | 556 | 23908
62.2.1 | 314-502-0308 | Лебедки электрические тяговым усилием свыше 122,62 до 156,96 кН (16 т) | маш.-ч | 3.6628 | 10082 | 36928
|  | в т.ч. затраты труда машинистов, экипаж 1 | чел.-ч | 3.6628 | 3170 | 11611
62.2.2 | 314-501-0104 | Домкраты гидравлические грузоподъёмностью свыше 50 до 63 т | маш.-ч | 3.6628 | 23 | 84
62.2.3 | 314-102-0101 | Краны на автомобильном ходу максимальной грузоподъёмностью 10 т | маш.-ч | 1.3376 | 15659 | 20945
|  | в т.ч. затраты труда машинистов, экипаж 1 | чел.-ч | 1.3376 | 5410 | 7236
62.2.4 | 331-101-0101 | Автомобили бортовые грузоподъёмностью до 5 т | маш.-ч | 1.3376 | 10229 | 13682
|  | в т.ч. затраты труда машинистов, экипаж 1 | чел.-ч | 1.3376 | 3788 | 5067
62.3 |  | материалы, изделия и конструкции |  |  | 74 | 3182
62.3.1 | 214-209-0210 | Проволока стальная термически обработанная, оцинкованная ГОСТ 3282-74 диаметром 3 мм | кг | 0.0172 | 880 | 15
62.3.2 | 214-302-0201 | Роли свинцовые ГОСТ 89-73 толщиной 1,0 мм | т | 0.000344 | 4216417 | 1450
62.3.3 | 261-107-0501 | Лента монтажная К226 с кнопками | 100 м | 0.004128 | 2313 | 10
62.3.4 | 261-107-0967 | Припои оловянно-свинцовые в чушках бессурьмянистые, марка ПОС30 ГОСТ 21930-76 | т | 0.000215 | 7763690 | 1669
62.3.5 | 261-404-0574 | Кнопки монтажные ГОСТ Р 51177-2017 | 1000 шт. | 0.0035776 | 501 | 2
62.3.6 | 261-201-0351 | Лак битумный БТ-123 ГОСТ Р 52165-2003 | кг | 0.0258 | 1293 | 33
62.3.7 | 261-107-0961 | Бирки маркировочные | 100 шт. | 0.001763 | 1438 | 3
63 | 1308-0201-0903 ЭСН РК 8.04-02-2024 Кзтр и Кэм=1,03 | Прокладка кабеля до 35 кВ в проложенной трубе, блоке и коробе, масса 1 м свыше 2 кг до 3 кг | м кабеля | 21 | 2401 | 50421
из них:
63.1 |  | затраты на труд рабочих |  |  | 1462 | 30702
|  | в том числе оплата труда рабочих |  |  | 741 | 15561
63.1.1 | 004-0140 | Затраты труда рабочих (средний разряд работы 4). Работы по устройству внутренних и наружных инженерных систем | чел.-ч | 4.1097 | 7469 | 30695
63.2 |  | машины и механизмы |  |  | 865 | 18165
|  | в том числе оплата труда машинистов |  |  | 284 | 5964
63.2.1 | 314-502-0308 | Лебедки электрические тяговым усилием свыше 122,62 до 156,96 кН (16 т) | маш.-ч | 1.155 | 10082 | 11645
|  | в т.ч. затраты труда машинистов, экипаж 1 | чел.-ч | 1.155 | 3170 | 3661
63.2.2 | 314-501-0104 | Домкраты гидравлические грузоподъёмностью свыше 50 до 63 т | маш.-ч | 1.155 | 23 | 27
63.2.3 | 314-102-0101 | Краны на автомобильном ходу максимальной грузоподъёмностью 10 т | маш.-ч | 0.25091 | 15659 | 3929
|  | в т.ч. затраты труда машинистов, экипаж 1 | чел.-ч | 0.25091 | 5410 | 1357
63.2.4 | 331-101-0101 | Автомобили бортовые грузоподъёмностью до 5 т | маш.-ч | 0.25091 | 10229 | 2567
|  | в т.ч. затраты труда машинистов, экипаж 1 | чел.-ч | 0.25091 | 3788 | 950
63.3 |  | материалы, изделия и конструкции |  |  | 74 | 1554
63.3.1 | 214-209-0210 | Проволока стальная термически обработанная, оцинкованная ГОСТ 3282-74 диаметром 3 мм | кг | 0.0084 | 880 | 7
63.3.2 | 214-302-0201 | Роли свинцовые ГОСТ 89-73 толщиной 1,0 мм | т | 0.000168 | 4216417 | 708
63.3.3 | 261-107-0501 | Лента монтажная К226 с кнопками | 100 м | 0.002016 | 2313 | 5
63.3.4 | 261-107-0967 | Припои оловянно-свинцовые в чушках бессурьмянистые, марка ПОС30 ГОСТ 21930-76 | т | 0.000105 | 7763690 | 815
63.3.5 | 261-404-0574 | Кнопки монтажные ГОСТ Р 51177-2017 | 1000 шт. | 0.0017472 | 501 | 1
63.3.6 | 261-201-0351 | Лак битумный БТ-123 ГОСТ Р 52165-2003 | кг | 0.0126 | 1293 | 16
63.3.7 | 261-107-0961 | Бирки маркировочные | 100 шт. | 0.000861 | 1438 | 1
64 | 1308-0201-0902 ЭСН РК 8.04-02-2024 Кзтр и Кэм=1,03 | Прокладка кабеля до 35 кВ в проложенной трубе, блоке и коробе, масса 1 м свыше 1 кг до 2 кг | м кабеля | 80 | 1820 | 145600
из них:
64.1 |  | затраты на труд рабочих |  |  | 1154 | 92320
|  | в том числе оплата труда рабочих |  |  | 585 | 46800
64.1.1 | 004-0140 | Затраты труда рабочих (средний разряд работы 4). Работы по устройству внутренних и наружных инженерных систем | чел.-ч | 12.36 | 7469 | 92317
64.2 |  | машины и механизмы |  |  | 592 | 47360
|  | в том числе оплата труда машинистов |  |  | 192 | 15360
64.2.1 | 314-502-0308 | Лебедки электрические тяговым усилием свыше 122,62 до 156,96 кН (16 т) | маш.-ч | 3.5102 | 10082 | 35390
|  | в т.ч. затраты труда машинистов, экипаж 1 | чел.-ч | 3.5102 | 3170 | 11127
64.2.2 | 314-501-0104 | Домкраты гидравлические грузоподъёмностью свыше 50 до 63 т | маш.-ч | 3.5102 | 23 | 81
64.2.3 | 314-102-0101 | Краны на автомобильном ходу максимальной грузоподъёмностью 10 т | маш.-ч | 0.46144 | 15659 | 7226
|  | в т.ч. затраты труда машинистов, экипаж 1 | чел.-ч | 0.46144 | 5410 | 2496
64.2.4 | 331-101-0101 | Автомобили бортовые грузоподъёмностью до 5 т | маш.-ч | 0.46144 | 10229 | 4720
|  | в т.ч. затраты труда машинистов, экипаж 1 | чел.-ч | 0.46144 | 3788 | 1748
64.3 |  | материалы, изделия и конструкции |  |  | 74 | 5920
64.3.1 | 214-209-0210 | Проволока стальная термически обработанная, оцинкованная ГОСТ 3282-74 диаметром 3 мм | кг | 0.032 | 880 | 28
64.3.2 | 214-302-0201 | Роли свинцовые ГОСТ 89-73 толщиной 1,0 мм | т | 0.00064 | 4216417 | 2699
64.3.3 | 261-107-0501 | Лента монтажная К226 с кнопками | 100 м | 0.00768 | 2313 | 18
64.3.4 | 261-107-0967 | Припои оловянно-свинцовые в чушках бессурьмянистые, марка ПОС30 ГОСТ 21930-76 | т | 0.0004 | 7763690 | 3105
64.3.5 | 261-404-0574 | Кнопки монтажные ГОСТ Р 51177-2017 | 1000 шт. | 0.006656 | 501 | 3
64.3.6 | 261-201-0351 | Лак битумный БТ-123 ГОСТ Р 52165-2003 | кг | 0.048 | 1293 | 62
64.3.7 | 261-107-0961 | Бирки маркировочные | 100 шт. | 0.00328 | 1438 | 5
65 | 1308-0201-0901 ЭСН РК 8.04-02-2024 Кзтр и Кэм=1,03 | Прокладка кабеля до 35 кВ в проложенной трубе, блоке и коробе, масса 1 м до 1 кг | м кабеля | 983 | 1260 | 1238580
из них:
65.1 |  | затраты на труд рабочих |  |  | 769 | 755927
|  | в том числе оплата труда рабочих |  |  | 390 | 383370
65.1.1 | 004-0140 | Затраты труда рабочих (средний разряд работы 4). Работы по устройству внутренних и наружных инженерных систем | чел.-ч | 101.249 | 7469 | 756229
65.2 |  | машины и механизмы |  |  | 417 | 409911
|  | в том числе оплата труда машинистов |  |  | 135 | 132705
65.2.1 | 314-502-0308 | Лебедки электрические тяговым усилием свыше 122,62 до 156,96 кН (16 т) | маш.-ч | 30.3747 | 10082 | 306238
|  | в т.ч. затраты труда машинистов, экипаж 1 | чел.-ч | 30.3747 | 3170 | 96288
65.2.2 | 314-501-0104 | Домкраты гидравлические грузоподъёмностью свыше 50 до 63 т | маш.-ч | 30.3747 | 23 | 699
65.2.3 | 314-102-0101 | Краны на автомобильном ходу максимальной грузоподъёмностью 10 т | маш.-ч | 3.9487 | 15659 | 61833
|  | в т.ч. затраты труда машинистов, экипаж 1 | чел.-ч | 3.9487 | 5410 | 21363
65.2.4 | 331-101-0101 | Автомобили бортовые грузоподъёмностью до 5 т | маш.-ч | 3.9487 | 10229 | 40391
|  | в т.ч. затраты труда машинистов, экипаж 1 | чел.-ч | 3.9487 | 3788 | 14958
65.3 |  | материалы, изделия и конструкции |  |  | 74 | 72742
65.3.1 | 214-209-0210 | Проволока стальная термически обработанная, оцинкованная ГОСТ 3282-74 диаметром 3 мм | кг | 0.3932 | 880 | 346
65.3.2 | 214-302-0201 | Роли свинцовые ГОСТ 89-73 толщиной 1,0 мм | т | 0.007864 | 4216417 | 33158
65.3.3 | 261-107-0501 | Лента монтажная К226 с кнопками | 100 м | 0.094368 | 2313 | 218
65.3.4 | 261-107-0967 | Припои оловянно-свинцовые в чушках бессурьмянистые, марка ПОС30 ГОСТ 21930-76 | т | 0.004915 | 7763690 | 38159
65.3.5 | 261-404-0574 | Кнопки монтажные ГОСТ Р 51177-2017 | 1000 шт. | 0.081786 | 501 | 41
65.3.6 | 261-201-0351 | Лак битумный БТ-123 ГОСТ Р 52165-2003 | кг | 0.5898 | 1293 | 763
65.3.7 | 261-107-0961 | Бирки маркировочные | 100 шт. | 0.040303 | 1438 | 58
66 | 1308-0201-0706 ЭСН РК 8.04-02-2024 Кзтр и Кэм=1,03 | Прокладка кабеля до 35 кВ с креплением накладными скобами, масса 1 м свыше 6 кг до 9 кг | м кабеля | 111 | 5665 | 628815
из них:
66.1 |  | затраты на труд рабочих |  |  | 2462 | 273282
|  | в том числе оплата труда рабочих |  |  | 1249 | 138639
66.1.1 | 004-0140 | Затраты труда рабочих (средний разряд работы 4). Работы по устройству внутренних и наружных инженерных систем | чел.-ч | 36.5856 | 7469 | 273258
66.2 |  | машины и механизмы |  |  | 3025 | 335775
|  | в том числе оплата труда машинистов |  |  | 1059 | 117549
66.2.1 | 314-502-0308 | Лебедки электрические тяговым усилием свыше 122,62 до 156,96 кН (16 т) | маш.-ч | 9.9467 | 10082 | 100283
|  | в т.ч. затраты труда машинистов, экипаж 1 | чел.-ч | 9.9467 | 3170 | 31531
66.2.2 | 314-501-0104 | Домкраты гидравлические грузоподъёмностью свыше 50 до 63 т | маш.-ч | 9.9467 | 23 | 229
66.2.3 | 314-504-1201 | Вышки телескопические, высота подъёма 25 м | маш.-ч | 13.2623 | 12233 | 162237
|  | в т.ч. затраты труда машинистов, экипаж 1 | чел.-ч | 13.2623 | 4528 | 60052
66.2.4 | 314-102-0101 | Краны на автомобильном ходу максимальной грузоподъёмностью 10 т | маш.-ч | 2.824 | 15659 | 44220
|  | в т.ч. затраты труда машинистов, экипаж 1 | чел.-ч | 2.824 | 5410 | 15278
66.2.5 | 331-101-0101 | Автомобили бортовые грузоподъёмностью до 5 т | маш.-ч | 2.824 | 10229 | 28886
|  | в т.ч. затраты труда машинистов, экипаж 1 | чел.-ч | 2.824 | 3788 | 10697
66.3 |  | материалы, изделия и конструкции |  |  | 178 | 19758
66.3.1 | 214-209-0210 | Проволока стальная термически обработанная, оцинкованная ГОСТ 3282-74 диаметром 3 мм | кг | 0.111 | 880 | 98
66.3.2 | 214-302-0201 | Роли свинцовые ГОСТ 89-73 толщиной 1,0 мм | т | 0.001776 | 4216417 | 7488
66.3.3 | 261-107-0501 | Лента монтажная К226 с кнопками | 100 м | 0.027195 | 2313 | 63
66.3.4 | 261-107-0967 | Припои оловянно-свинцовые в чушках бессурьмянистые, марка ПОС30 ГОСТ 21930-76 | т | 0.000555 | 7763690 | 4309
66.3.5 | 261-404-0208 | Скобы и накладки для крепления кабеля ГОСТ Р 51177-2017 | 10 шт. | 11.322 | 322 | 3646
66.3.6 | 261-404-0574 | Кнопки монтажные ГОСТ Р 51177-2017 | 1000 шт. | 0.023088 | 501 | 12
66.3.7 | 261-201-0351 | Лак битумный БТ-123 ГОСТ Р 52165-2003 | кг | 3.1968 | 1293 | 4133
66.3.8 | 261-107-0961 | Бирки маркировочные | 100 шт. | 0.00111 | 1438 | 2
67 | 1308-0201-0705 ЭСН РК 8.04-02-2024 Кзтр и Кэм=1,03 | Прокладка кабеля до 35 кВ с креплением накладными скобами, масса 1 м свыше 3 кг до 6 кг | м кабеля | 20 | 4456 | 89120
из них:
67.1 |  | затраты на труд рабочих |  |  | 1923 | 38460
|  | в том числе оплата труда рабочих |  |  | 975 | 19500
67.1.1 | 004-0140 | Затраты труда рабочих (средний разряд работы 4). Работы по устройству внутренних и наружных инженерных систем | чел.-ч | 5.15 | 7469 | 38465
67.2 |  | машины и механизмы |  |  | 2355 | 47100
|  | в том числе оплата труда машинистов |  |  | 823 | 16460
67.2.1 | 314-502-0308 | Лебедки электрические тяговым усилием свыше 122,62 до 156,96 кН (16 т) | маш.-ч | 1.4338 | 10082 | 14455
|  | в т.ч. затраты труда машинистов, экипаж 1 | чел.-ч | 1.4338 | 3170 | 4545
67.2.2 | 314-501-0104 | Домкраты гидравлические грузоподъёмностью свыше 50 до 63 т | маш.-ч | 1.4338 | 23 | 33
67.2.3 | 314-504-1201 | Вышки телескопические, высота подъёма 25 м | маш.-ч | 1.9117 | 12233 | 23386
|  | в т.ч. затраты труда машинистов, экипаж 1 | чел.-ч | 1.9117 | 4528 | 8656
67.2.4 | 314-102-0101 | Краны на автомобильном ходу максимальной грузоподъёмностью 10 т | маш.-ч | 0.35638 | 15659 | 5581
|  | в т.ч. затраты труда машинистов, экипаж 1 | чел.-ч | 0.35638 | 5410 | 1928
67.2.5 | 331-101-0101 | Автомобили бортовые грузоподъёмностью до 5 т | маш.-ч | 0.35638 | 10229 | 3645
|  | в т.ч. затраты труда машинистов, экипаж 1 | чел.-ч | 0.35638 | 3788 | 1350
67.3 |  | материалы, изделия и конструкции |  |  | 178 | 3560
67.3.1 | 214-209-0210 | Проволока стальная термически обработанная, оцинкованная ГОСТ 3282-74 диаметром 3 мм | кг | 0.02 | 880 | 18
67.3.2 | 214-302-0201 | Роли свинцовые ГОСТ 89-73 толщиной 1,0 мм | т | 0.00032 | 4216417 | 1349
67.3.3 | 261-107-0501 | Лента монтажная К226 с кнопками | 100 м | 0.0049 | 2313 | 11
67.3.4 | 261-107-0967 | Припои оловянно-свинцовые в чушках бессурьмянистые, марка ПОС30 ГОСТ 21930-76 | т | 0.0001 | 7763690 | 776
67.3.5 | 261-404-0208 | Скобы и накладки для крепления кабеля ГОСТ Р 51177-2017 | 10 шт. | 2.04 | 322 | 657
67.3.6 | 261-404-0574 | Кнопки монтажные ГОСТ Р 51177-2017 | 1000 шт. | 0.00416 | 501 | 2
67.3.7 | 261-201-0351 | Лак битумный БТ-123 ГОСТ Р 52165-2003 | кг | 0.576 | 1293 | 745
67.3.8 | 261-107-0961 | Бирки маркировочные | 100 шт. | 0.0002 | 1438
68 | 1308-0201-0704 ЭСН РК 8.04-02-2024 Кзтр и Кэм=1,03 | Прокладка кабеля до 35 кВ с креплением накладными скобами, масса 1 м свыше 2 кг до 3 кг | м кабеля | 40 | 3495 | 139800
из них:
68.1 |  | затраты на труд рабочих |  |  | 1539 | 61560
|  | в том числе оплата труда рабочих |  |  | 780 | 31200
68.1.1 | 004-0140 | Затраты труда рабочих (средний разряд работы 4). Работы по устройству внутренних и наружных инженерных систем | чел.-ч | 8.24 | 7469 | 61545
68.2 |  | машины и механизмы |  |  | 1778 | 71120
|  | в том числе оплата труда машинистов |  |  | 621 | 24840
68.2.1 | 314-502-0308 | Лебедки электрические тяговым усилием свыше 122,62 до 156,96 кН (16 т) | маш.-ч | 2.2124 | 10082 | 22306
|  | в т.ч. затраты труда машинистов, экипаж 1 | чел.-ч | 2.2124 | 3170 | 7013
68.2.2 | 314-501-0104 | Домкраты гидравлические грузоподъёмностью свыше 50 до 63 т | маш.-ч | 2.2124 | 23 | 51
68.2.3 | 314-504-1201 | Вышки телескопические, высота подъёма 25 м | маш.-ч | 2.9499 | 12233 | 36086
|  | в т.ч. затраты труда машинистов, экипаж 1 | чел.-ч | 2.9499 | 4528 | 13357
68.2.4 | 314-102-0101 | Краны на автомобильном ходу максимальной грузоподъёмностью 10 т | маш.-ч | 0.49028 | 15659 | 7677
|  | в т.ч. затраты труда машинистов, экипаж 1 | чел.-ч | 0.49028 | 5410 | 2652
68.2.5 | 331-101-0101 | Автомобили бортовые грузоподъёмностью до 5 т | маш.-ч | 0.49028 | 10229 | 5015
|  | в т.ч. затраты труда машинистов, экипаж 1 | чел.-ч | 0.49028 | 3788 | 1857
68.3 |  | материалы, изделия и конструкции |  |  | 178 | 7120
68.3.1 | 214-209-0210 | Проволока стальная термически обработанная, оцинкованная ГОСТ 3282-74 диаметром 3 мм | кг | 0.04 | 880 | 35
68.3.2 | 214-302-0201 | Роли свинцовые ГОСТ 89-73 толщиной 1,0 мм | т | 0.00064 | 4216417 | 2699
68.3.3 | 261-107-0501 | Лента монтажная К226 с кнопками | 100 м | 0.0098 | 2313 | 23
68.3.4 | 261-107-0967 | Припои оловянно-свинцовые в чушках бессурьмянистые, марка ПОС30 ГОСТ 21930-76 | т | 0.0002 | 7763690 | 1553
68.3.5 | 261-404-0208 | Скобы и накладки для крепления кабеля ГОСТ Р 51177-2017 | 10 шт. | 4.08 | 322 | 1314
68.3.6 | 261-404-0574 | Кнопки монтажные ГОСТ Р 51177-2017 | 1000 шт. | 0.00832 | 501 | 4
68.3.7 | 261-201-0351 | Лак битумный БТ-123 ГОСТ Р 52165-2003 | кг | 1.152 | 1293 | 1490
68.3.8 | 261-107-0961 | Бирки маркировочные | 100 шт. | 0.0004 | 1438 | 1
69 | 1308-0201-0703 ЭСН РК 8.04-02-2024 Кзтр и Кэм=1,03 | Прокладка кабеля до 35 кВ с креплением накладными скобами, масса 1 м свыше 1 кг до 2 кг | м кабеля | 165 | 2789 | 460185
из них:
69.1 |  | затраты на труд рабочих |  |  | 1231 | 203115
|  | в том числе оплата труда рабочих |  |  | 624 | 102960
69.1.1 | 004-0140 | Затраты труда рабочих (средний разряд работы 4). Работы по устройству внутренних и наружных инженерных систем | чел.-ч | 27.192 | 7469 | 203097
69.2 |  | машины и механизмы |  |  | 1380 | 227700
|  | в том числе оплата труда машинистов |  |  | 483 | 79695
69.2.1 | 314-502-0308 | Лебедки электрические тяговым усилием свыше 122,62 до 156,96 кН (16 т) | маш.-ч | 7.6308 | 10082 | 76933
|  | в т.ч. затраты труда машинистов, экипаж 1 | чел.-ч | 7.6308 | 3170 | 24189
69.2.2 | 314-501-0104 | Домкраты гидравлические грузоподъёмностью свыше 50 до 63 т | маш.-ч | 7.6308 | 23 | 176
69.2.3 | 314-504-1201 | Вышки телескопические, высота подъёма 25 м | маш.-ч | 10.197 | 12233 | 124740
|  | в т.ч. затраты труда машинистов, экипаж 1 | чел.-ч | 10.197 | 4528 | 46172
69.2.4 | 314-102-0101 | Краны на автомобильном ходу максимальной грузоподъёмностью 10 т | маш.-ч | 1.0027 | 15659 | 15701
|  | в т.ч. затраты труда машинистов, экипаж 1 | чел.-ч | 1.0027 | 5410 | 5425
69.2.5 | 331-101-0101 | Автомобили бортовые грузоподъёмностью до 5 т | маш.-ч | 1.0027 | 10229 | 10257
|  | в т.ч. затраты труда машинистов, экипаж 1 | чел.-ч | 1.0027 | 3788 | 3798
69.3 |  | материалы, изделия и конструкции |  |  | 178 | 29370
69.3.1 | 214-209-0210 | Проволока стальная термически обработанная, оцинкованная ГОСТ 3282-74 диаметром 3 мм | кг | 0.165 | 880 | 145
69.3.2 | 214-302-0201 | Роли свинцовые ГОСТ 89-73 толщиной 1,0 мм | т | 0.00264 | 4216417 | 11131
69.3.3 | 261-107-0501 | Лента монтажная К226 с кнопками | 100 м | 0.040425 | 2313 | 94
69.3.4 | 261-107-0967 | Припои оловянно-свинцовые в чушках бессурьмянистые, марка ПОС30 ГОСТ 21930-76 | т | 0.000825 | 7763690 | 6405
69.3.5 | 261-404-0208 | Скобы и накладки для крепления кабеля ГОСТ Р 51177-2017 | 10 шт. | 16.83 | 322 | 5419
69.3.6 | 261-404-0574 | Кнопки монтажные ГОСТ Р 51177-2017 | 1000 шт. | 0.03432 | 501 | 17
69.3.7 | 261-201-0351 | Лак битумный БТ-123 ГОСТ Р 52165-2003 | кг | 4.752 | 1293 | 6144
69.3.8 | 261-107-0961 | Бирки маркировочные | 100 шт. | 0.00165 | 1438 | 2
70 | 1308-0201-0702 ЭСН РК 8.04-02-2024 Кзтр и Кэм=1,03 | Прокладка кабеля до 35 кВ с креплением накладными скобами, масса 1 м свыше 0,5 кг до 1 кг | м кабеля | 45 | 2432 | 109440
из них:
70.1 |  | затраты на труд рабочих |  |  | 1077 | 48465
|  | в том числе оплата труда рабочих |  |  | 546 | 24570
70.1.1 | 004-0140 | Затраты труда рабочих (средний разряд работы 4). Работы по устройству внутренних и наружных инженерных систем | чел.-ч | 6.489 | 7469 | 48466
70.2 |  | машины и механизмы |  |  | 1177 | 52965
|  | в том числе оплата труда машинистов |  |  | 410 | 18450
70.2.1 | 314-502-0308 | Лебедки электрические тяговым усилием свыше 122,62 до 156,96 кН (16 т) | маш.-ч | 1.8123 | 10082 | 18271
|  | в т.ч. затраты труда машинистов, экипаж 1 | чел.-ч | 1.8123 | 3170 | 5745
70.2.2 | 314-501-0104 | Домкраты гидравлические грузоподъёмностью свыше 50 до 63 т | маш.-ч | 1.8123 | 23 | 42
70.2.3 | 314-504-1201 | Вышки телескопические, высота подъёма 25 м | маш.-ч | 2.4195 | 12233 | 29597
|  | в т.ч. затраты труда машинистов, экипаж 1 | чел.-ч | 2.4195 | 4528 | 10955
70.2.4 | 314-102-0101 | Краны на автомобильном ходу максимальной грузоподъёмностью 10 т | маш.-ч | 0.19467 | 15659 | 3048
|  | в т.ч. затраты труда машинистов, экипаж 1 | чел.-ч | 0.19467 | 5410 | 1053
70.2.5 | 331-101-0101 | Автомобили бортовые грузоподъёмностью до 5 т | маш.-ч | 0.19467 | 10229 | 1991
|  | в т.ч. затраты труда машинистов, экипаж 1 | чел.-ч | 0.19467 | 3788 | 737
70.3 |  | материалы, изделия и конструкции |  |  | 178 | 8010
70.3.1 | 214-209-0210 | Проволока стальная термически обработанная, оцинкованная ГОСТ 3282-74 диаметром 3 мм | кг | 0.045 | 880 | 40
70.3.2 | 214-302-0201 | Роли свинцовые ГОСТ 89-73 толщиной 1,0 мм | т | 0.00072 | 4216417 | 3036
70.3.3 | 261-107-0501 | Лента монтажная К226 с кнопками | 100 м | 0.011025 | 2313 | 26
70.3.4 | 261-107-0967 | Припои оловянно-свинцовые в чушках бессурьмянистые, марка ПОС30 ГОСТ 21930-76 | т | 0.000225 | 7763690 | 1747
70.3.5 | 261-404-0208 | Скобы и накладки для крепления кабеля ГОСТ Р 51177-2017 | 10 шт. | 4.59 | 322 | 1478
70.3.6 | 261-404-0574 | Кнопки монтажные ГОСТ Р 51177-2017 | 1000 шт. | 0.00936 | 501 | 5
70.3.7 | 261-201-0351 | Лак битумный БТ-123 ГОСТ Р 52165-2003 | кг | 1.296 | 1293 | 1676
70.3.8 | 261-107-0961 | Бирки маркировочные | 100 шт. | 0.00045 | 1438 | 1
71 | 1308-0201-0701 ЭСН РК 8.04-02-2024 Кзтр и Кэм=1,03 | Прокладка кабеля до 35 кВ с креплением накладными скобами, масса 1 м до 0,5 кг | м кабеля | 185 | 2112 | 390720
из них:
71.1 |  | затраты на труд рабочих |  |  | 923 | 170755
|  | в том числе оплата труда рабочих |  |  | 468 | 86580
71.1.1 | 004-0140 | Затраты труда рабочих (средний разряд работы 4). Работы по устройству внутренних и наружных инженерных систем | чел.-ч | 22.866 | 7469 | 170786
71.2 |  | машины и механизмы |  |  | 1011 | 187035
|  | в том числе оплата труда машинистов |  |  | 352 | 65120
71.2.1 | 314-502-0308 | Лебедки электрические тяговым усилием свыше 122,62 до 156,96 кН (16 т) | маш.-ч | 6.6311 | 10082 | 66855
|  | в т.ч. затраты труда машинистов, экипаж 1 | чел.-ч | 6.6311 | 3170 | 21021
71.2.2 | 314-501-0104 | Домкраты гидравлические грузоподъёмностью свыше 50 до 63 т | маш.-ч | 6.6311 | 23 | 153
71.2.3 | 314-504-1201 | Вышки телескопические, высота подъёма 25 м | маш.-ч | 8.8415 | 12233 | 108158
|  | в т.ч. затраты труда машинистов, экипаж 1 | чел.-ч | 8.8415 | 4528 | 40034
71.2.4 | 314-102-0101 | Краны на автомобильном ходу максимальной грузоподъёмностью 10 т | маш.-ч | 0.45732 | 15659 | 7161
|  | в т.ч. затраты труда машинистов, экипаж 1 | чел.-ч | 0.45732 | 5410 | 2474
71.2.5 | 331-101-0101 | Автомобили бортовые грузоподъёмностью до 5 т | маш.-ч | 0.45732 | 10229 | 4678
|  | в т.ч. затраты труда машинистов, экипаж 1 | чел.-ч | 0.45732 | 3788 | 1732
71.3 |  | материалы, изделия и конструкции |  |  | 178 | 32930
71.3.1 | 214-209-0210 | Проволока стальная термически обработанная, оцинкованная ГОСТ 3282-74 диаметром 3 мм | кг | 0.185 | 880 | 163
71.3.2 | 214-302-0201 | Роли свинцовые ГОСТ 89-73 толщиной 1,0 мм | т | 0.00296 | 4216417 | 12481
71.3.3 | 261-107-0501 | Лента монтажная К226 с кнопками | 100 м | 0.045325 | 2313 | 105
71.3.4 | 261-107-0967 | Припои оловянно-свинцовые в чушках бессурьмянистые, марка ПОС30 ГОСТ 21930-76 | т | 0.000925 | 7763690 | 7181
71.3.5 | 261-404-0208 | Скобы и накладки для крепления кабеля ГОСТ Р 51177-2017 | 10 шт. | 18.87 | 322 | 6076
71.3.6 | 261-404-0574 | Кнопки монтажные ГОСТ Р 51177-2017 | 1000 шт. | 0.03848 | 501 | 19
71.3.7 | 261-201-0351 | Лак битумный БТ-123 ГОСТ Р 52165-2003 | кг | 5.328 | 1293 | 6889
71.3.8 | 261-107-0961 | Бирки маркировочные | 100 шт. | 0.00185 | 1438 | 3
72 | 1308-0201-0405 ЭСН РК 8.04-02-2024 Кзтр и Кэм=1,03 | Покрытие кабеля, проложенного в траншее, защитно-сигнальной лентой | м кабеля | 3298 | 29 | 95642
из них:
72.1 |  | затраты на труд рабочих |  |  | 27 | 89046
|  | в том числе оплата труда рабочих |  |  | 14 | 46172
72.1.1 | 004-0123 | Затраты труда рабочих (средний разряд работы 2,3). Работы по устройству внутренних и наружных инженерных систем | чел.-ч | 16.3053 | 5532 | 90201
72.2 |  | машины и механизмы |  |  | 2 | 6596
|  | в том числе оплата труда машинистов |  |  | 1 | 3298
72.2.1 | 331-101-0101 | Автомобили бортовые грузоподъёмностью до 5 т | маш.-ч | 0.67939 | 10229 | 6949
|  | в т.ч. затраты труда машинистов, экипаж 1 | чел.-ч | 0.67939 | 3788 | 2574
73 | 249-101-0102 ССЦ РК 8.04-08-2025 | Лента защитно-сигнальная для обозначения мест прокладки кабелей размерами 50 м х 0,25 м | м | 3363.96 | 941 | 3165486
74 | 1308-0201-0401 ЭСН РК 8.04-02-2024 Кзтр и Кэм=1,03 | Покрытие кабеля, проложенного в траншее, кирпичом - одного кабеля | м кабеля | 178 | 923 | 164294
из них:
74.1 |  | затраты на труд рабочих |  |  | 462 | 82236
|  | в том числе оплата труда рабочих |  |  | 234 | 41652
74.1.1 | 004-0140 | Затраты труда рабочих (средний разряд работы 4). Работы по устройству внутренних и наружных инженерных систем | чел.-ч | 11.0004 | 7469 | 82162
74.2 |  | машины и механизмы |  |  | 461 | 82058
|  | в том числе оплата труда машинистов |  |  | 163 | 29014
74.2.1 | 314-102-0101 | Краны на автомобильном ходу максимальной грузоподъёмностью 10 т | маш.-ч | 3.1718 | 15659 | 49667
|  | в т.ч. затраты труда машинистов, экипаж 1 | чел.-ч | 3.1718 | 5410 | 17159
74.2.2 | 331-101-0101 | Автомобили бортовые грузоподъёмностью до 5 т | маш.-ч | 3.1718 | 10229 | 32444
|  | в т.ч. затраты труда машинистов, экипаж 1 | чел.-ч | 3.1718 | 3788 | 12015
75 | 213-101-0406 ССЦ РК 8.04-08-2025 | Кирпич керамический лицевой пустотелый ГОСТ 530-2012 марки М250 | 1000 усл. шт. | 0.712 | 154920 | 110303
КАБЕЛИ
76 | 243-139-1704 ССЦ РК 8.04-08-2025 | Кабель силовой с изоляцией из сшитого полиэтилена, число жил 3, напряжение 10 кВ СТ РК IEC 60502-2-2019, марки ПвКВ 3х50/25 (мк)-10 | м | 122.4 | 15542 | 1902341
77 | 243-139-1707 ССЦ РК 8.04-08-2025 | Кабель силовой с изоляцией из сшитого полиэтилена, число жил 3, напряжение 10 кВ СТ РК IEC 60502-2-2019, марки ПвКВ 3х70/25 (мк)-10 | м | 132.6 | 18187 | 2411596
78 | 243-118-1016 ССЦ РК 8.04-08-2025 | Кабель силовой не распространяющий горение, с низким дымо- и газовыделением, число жил 5, напряжение 1 кВ ГОСТ 31996-2012, марки ВБбШвнг(А)-LS 5х120 (мк)-1 | м | 20.4 | 48889 | 997336
79 | 243-118-1015 ССЦ РК 8.04-08-2025 | Кабель силовой не распространяющий горение, с низким дымо- и газовыделением, число жил 5, напряжение 1 кВ ГОСТ 31996-2012, марки ВБбШвнг(А)-LS 5х95 (мк)-1 | м | 40.8 | 38356 | 1564925
80 | 243-118-1012 ССЦ РК 8.04-08-2025 | Кабель силовой не распространяющий горение, с низким дымо- и газовыделением, число жил 5, напряжение 1 кВ ГОСТ 31996-2012, марки ВБбШвнг(А)-LS 5х35 (мк)-1 | м | 20.4 | 14781 | 301532
81 | 243-118-1010 ССЦ РК 8.04-08-2025 | Кабель силовой не распространяющий горение, с низким дымо- и газовыделением, число жил 5, напряжение 1 кВ ГОСТ 31996-2012, марки ВБбШвнг(А)-LS 5х16 (мк)-1 | м | 576.3 | 6717 | 3871007
82 | 243-118-1002 ССЦ РК 8.04-08-2025 | Кабель силовой не распространяющий горение, с низким дымо- и газовыделением, число жил 5, напряжение 1 кВ ГОСТ 31996-2012, марки ВБбШвнг(А)-LS 5х2,5 (ок)-1 | м | 474.3 | 1290 | 611847
83 | 243-118-0822 ССЦ РК 8.04-08-2025 | Кабель силовой не распространяющий горение, с низким дымо- и газовыделением, число жил 4, напряжение 1 кВ ГОСТ 31996-2012, марки ВБбШвнг(А)-LS 4х70 (мк)-1 | м | 20.4 | 22461 | 458204
84 | 243-118-0820 ССЦ РК 8.04-08-2025 | Кабель силовой не распространяющий горение, с низким дымо- и газовыделением, число жил 4, напряжение 1 кВ ГОСТ 31996-2012, марки ВБбШвнг(А)-LS 4х35 (мк)-1 | м | 76.5 | 11905 | 910733
85 | 243-118-0819 ССЦ РК 8.04-08-2025 | Кабель силовой не распространяющий горение, с низким дымо- и газовыделением, число жил 4, напряжение 1 кВ ГОСТ 31996-2012, марки ВБбШвнг(А)-LS 4х25 (мк)-1 | м | 86.7 | 8806 | 763480
86 | 243-118-0818 ССЦ РК 8.04-08-2025 | Кабель силовой не распространяющий горение, с низким дымо- и газовыделением, число жил 4, напряжение 1 кВ ГОСТ 31996-2012, марки ВБбШвнг(А)-LS 4х16 (мк)-1 | м | 30.6 | 5403 | 165332
87 | 243-118-0804 ССЦ РК 8.04-08-2025 | Кабель силовой не распространяющий горение, с низким дымо- и газовыделением, число жил 4, напряжение 1 кВ ГОСТ 31996-2012, марки ВБбШвнг(А)-LS 4х6 (ок)-1 | м | 45.9 | 2228 | 102265
88 | 243-118-0615 ССЦ РК 8.04-08-2025 | Кабель силовой не распространяющий горение, с низким дымо- и газовыделением, число жил 3, напряжение 1 кВ ГОСТ 31996-2012, марки ВБбШвнг(А)-LS 3х25 (мк)-1 | м | 1331.1 | 6725 | 8951648
89 | 243-118-0605 ССЦ РК 8.04-08-2025 | Кабель силовой не распространяющий горение, с низким дымо- и газовыделением, число жил 3, напряжение 1 кВ ГОСТ 31996-2012, марки ВБбШвнг(А)-LS 3х10 (ок)-1 | м | 30.6 | 2677 | 81916
90 | 243-118-0604 ССЦ РК 8.04-08-2025 | Кабель силовой не распространяющий горение, с низким дымо- и газовыделением, число жил 3, напряжение 1 кВ ГОСТ 31996-2012, марки ВБбШвнг(А)-LS 3х6 (ок)-1 | м | 377.4 | 1742 | 657431
91 | 243-118-0603 ССЦ РК 8.04-08-2025 | Кабель силовой не распространяющий горение, с низким дымо- и газовыделением, число жил 3, напряжение 1 кВ ГОСТ 31996-2012, марки ВБбШвнг(А)-LS 3х4 (ок)-1 | м | 555.9 | 1263 | 702102
92 | 243-118-0602 ССЦ РК 8.04-08-2025 | Кабель силовой не распространяющий горение, с низким дымо- и газовыделением, число жил 3, напряжение 1 кВ ГОСТ 31996-2012, марки ВБбШвнг(А)-LS 3х2,5 (ок)-1 | м | 170.34 | 911 | 155180
93 | 243-213-0102 ССЦ РК 8.04-08-2025 | Кабель контрольный не распространяющий горение с низким дымо- и газовыделением, число жил 4 ГОСТ 26411-85, марки КВБбШвнг-LS 4х1 | м | 1917.6 | 616 | 1181242
СТРОИТЕЛЬНО-МОНТАЖНЫЕ РАБОТЫ
94 | 1308-0201-2306 ЭСН РК 8.04-02-2024 Кзтр и Кэм=1,03 | Монтаж муфты концевой эпоксидной для 3-жильного кабеля, напряжение до 10 кВ, сечение одной жилы свыше 35 мм2 до 70 мм2 | шт. | 6 | 55181 | 331086
из них:
94.1 |  | затраты на труд рабочих |  |  | 40927 | 245562
|  | в том числе оплата труда рабочих |  |  | 20757 | 124542
94.1.1 | 004-0140 | Затраты труда рабочих (средний разряд работы 4). Работы по устройству внутренних и наружных инженерных систем | чел.-ч | 32.8776 | 7469 | 245563
94.2 |  | машины и механизмы |  |  | 14181 | 85086
|  | в том числе оплата труда машинистов |  |  | 95 | 570
94.2.1 | 314-102-0101 | Краны на автомобильном ходу максимальной грузоподъёмностью 10 т | маш.-ч | 0.0618 | 15659 | 968
|  | в т.ч. затраты труда машинистов, экипаж 1 | чел.-ч | 0.0618 | 5410 | 334
94.2.2 | 331-101-0101 | Автомобили бортовые грузоподъёмностью до 5 т | маш.-ч | 0.0618 | 10229 | 632
|  | в т.ч. затраты труда машинистов, экипаж 1 | чел.-ч | 0.0618 | 3788 | 234
94.2.3 | 314-504-1002 | Самоходный ножничный подъемник, высота подъема до 22 м | маш.-ч | 25.8324 | 3232 | 83490
94.3 |  | материалы, изделия и конструкции |  |  | 73 | 438
94.3.1 | 261-107-0913 | Парафины нефтяные твердые марки Т-1 ГОСТ 23683-89 | т | 6e-05 | 1562871 | 94
94.3.2 | 261-107-0501 | Лента монтажная К226 с кнопками | 100 м | 0.0144 | 2313 | 33
94.3.3 | 261-601-0101 | Бензин авиационный Б-70 ГОСТ 1012-2013 | т | 0.0024 | 93332 | 224
94.3.4 | 261-107-0961 | Бирки маркировочные | 100 шт. | 0.06 | 1438 | 86
95 | 1308-0201-2208 ЭСН РК 8.04-02-2024 Кзтр и Кэм=1,03 | Монтаж муфты мачтовой концевой металлической для 3-5-жильного кабеля, напряжение до 10 кВ, сечение одной жилы свыше 35 мм2 до 70 мм2 | шт. | 2 | 83903 | 167806
из них:
95.1 |  | затраты на труд рабочих |  |  | 68930 | 137860
|  | в том числе оплата труда рабочих |  |  | 34959 | 69918
95.1.1 | 004-0140 | Затраты труда рабочих (средний разряд работы 4). Работы по устройству внутренних и наружных инженерных систем | чел.-ч | 18.4576 | 7469 | 137860
95.2 |  | машины и механизмы |  |  | 14050 | 28100
|  | в том числе оплата труда машинистов |  |  | 474 | 948
95.2.1 | 314-102-0101 | Краны на автомобильном ходу максимальной грузоподъёмностью 10 т | маш.-ч | 0.103 | 15659 | 1613
|  | в т.ч. затраты труда машинистов, экипаж 1 | чел.-ч | 0.103 | 5410 | 557
95.2.2 | 331-101-0101 | Автомобили бортовые грузоподъёмностью до 5 т | маш.-ч | 0.103 | 10229 | 1054
|  | в т.ч. затраты труда машинистов, экипаж 1 | чел.-ч | 0.103 | 3788 | 390
95.2.3 | 314-504-1002 | Самоходный ножничный подъемник, высота подъема до 22 м | маш.-ч | 7.8692 | 3232 | 25433
95.3 |  | материалы, изделия и конструкции |  |  | 923 | 1846
95.3.1 | 217-605-0104 | Пропан-бутан, смесь техническая ГОСТ 34858-2022 | кг | 7.2 | 241 | 1735
95.3.2 | 261-107-0913 | Парафины нефтяные твердые марки Т-1 ГОСТ 23683-89 | т | 2e-05 | 1562871 | 31
95.3.3 | 261-107-0501 | Лента монтажная К226 с кнопками | 100 м | 0.0048 | 2313 | 11
95.3.4 | 261-601-0101 | Бензин авиационный Б-70 ГОСТ 1012-2013 | т | 0.0004 | 93332 | 37
95.3.5 | 261-107-0961 | Бирки маркировочные | 100 шт. | 0.02 | 1438 | 29
96 | 243-903-3401 ССЦ РК 8.04-08-2025 | Муфта концевая внутренней установки для экранированных 3-х жильных кабелей с пластмассовой изоляцией, напряжение 10/20 кВ, длиной 1200 мм, с болтовыми наконечниками со срывными головками ГОСТ 13781.0-86 типа POLT-12C/3XI-H4-L12, напряжение 10 кВ | шт. | 3 | 134722 | 404166
97 | 243-903-3402 ССЦ РК 8.04-08-2025 | Муфта концевая внутренней установки для экранированных 3-х жильных кабелей с пластмассовой изоляцией, напряжение 10/20 кВ, длиной 1200 мм, с болтовыми наконечниками со срывными головками ГОСТ 13781.0-86 типа POLT-12D/3XI-H4-L12A, напряжение 10 кВ | шт. | 3 | 151339 | 454017
98 | 243-903-3201 ССЦ РК 8.04-08-2025 | Муфта концевая наружной установки для экранированных 3-х жильных кабелей с пластмассовой изоляцией на напряжение 10/20 кВ, длиной 450 мм, с болтовыми наконечниками со срывными головками ГОСТ 13781.0-86 типа POLT-12C/3XO-H1-L12, напряжение 10 кВ | шт. | 1 | 141721 | 141721
99 | 243-903-3202 ССЦ РК 8.04-08-2025 | Муфта концевая наружной установки для экранированных 3-х жильных кабелей с пластмассовой изоляцией на напряжение 10/20 кВ, длиной 450 мм, с болтовыми наконечниками со срывными головками ГОСТ 13781.0-86 типа POLT-12D/3XO-H1-L12A, напряжение 10 кВ | шт. | 1 | 154899 | 154899
100 | 1311-0801-0101 ЭСН РК 8.04-02-2022 Изм. и доп. вып. 42 Кзтр и Кэм=1,03 | Проводки электрические. Присоединение к приборам под винт с оконцеванием наконечником | конец | 578 | 815 | 471070
из них:
100.1 |  | затраты на труд рабочих |  |  | 793 | 458354
|  | в том числе оплата труда рабочих |  |  | 454 | 262412
100.1.1 | 007-0143 | Затраты труда рабочих (средний разряд работы 4,3). Работы по монтажу оборудования | чел.-ч | 65.4874 | 6998 | 458281
100.2 |  | материалы, изделия и конструкции |  |  | 22 | 12716
100.2.1 | 261-107-0367 | Дихлорэтан технический ГОСТ 1942-86 1 сорта | т | 0.0001156 | 143127 | 17
100.2.2 | 261-107-0936 | Канифоль сосновая ГОСТ 19113-84 | т | 0.0001098 | 1576025 | 173
100.2.3 | 261-107-0968 | Припои оловянно-свинцовые бессурьмянистые марки ПОС61 ГОСТ 21931-76 | кг | 0.44506 | 10935 | 4867
100.2.4 | 261-107-0961 | Бирки маркировочные | 100 шт. | 5.78 | 1438 | 8312
100.2.5 | 217-701-0225 | Спирт этиловый ректификованный технический ГОСТ 18300-87 | кг | 0.16762 | 445 | 75
101 | 243-902-1009 ССЦ РК 8.04-08-2025 | Наконечник медный луженый кабельный ГОСТ 23469.0-81 марки JG-120 | 100 шт. | 0.1 | 120170 | 12017
102 | 243-902-1008 ССЦ РК 8.04-08-2025 | Наконечник медный луженый кабельный ГОСТ 23469.0-81 марки JG-95 | 100 шт. | 0.2 | 69420 | 13884
103 | 243-902-1007 ССЦ РК 8.04-08-2025 | Наконечник медный луженый кабельный ГОСТ 23469.0-81 марки JG-70 | 100 шт. | 0.08 | 43244 | 3460
104 | 243-902-1005 ССЦ РК 8.04-08-2025 | Наконечник медный луженый кабельный ГОСТ 23469.0-81 марки JG-35 | 100 шт. | 0.34 | 24027 | 8169
105 | 243-902-1004 ССЦ РК 8.04-08-2025 | Наконечник медный луженый кабельный ГОСТ 23469.0-81 марки JG-25 | 100 шт. | 0.2 | 18087 | 3617
106 | 243-902-1003 ССЦ РК 8.04-08-2025 | Наконечник медный луженый кабельный ГОСТ 23469.0-81 марки JG-16 | 100 шт. | 0.66 | 15005 | 9903
107 | 243-902-1002 ССЦ РК 8.04-08-2025 | Наконечник медный луженый кабельный ГОСТ 23469.0-81 марки JG-10 | 100 шт. | 0.12 | 12700 | 1524
108 | 243-902-1001 ССЦ РК 8.04-08-2025 | Наконечник медный луженый кабельный ГОСТ 23469.0-81 марки JG-6 | 100 шт. | 0.26 | 9175 | 2386
109 | 243-902-0301 ССЦ РК 8.04-08-2025 | Наконечник вилочный медный луженый ГОСТ 23469.0-81, марки НBИ 5,5-4 | 100 шт. | 0.84 | 1793 | 1506
110 | 243-902-0307 ССЦ РК 8.04-08-2025 | Наконечник вилочный медный луженый ГОСТ 23469.0-81, марки НBИ 2-4 | 100 шт. | 1.38 | 1598 | 2205
111 | 243-902-0304 ССЦ РК 8.04-08-2025 | Наконечник вилочный медный луженый ГОСТ 23469.0-81, марки НBИ 1,25-3 | 100 шт. | 1.6 | 1125 | 1800
112 | 1308-0503-2104 ЭСН РК 8.04-02-2024 Кзтр и Кэм=1,03 | Установка ввода гибкого, наружный диаметр металлорукава до 27 мм | ввод | 162 | 6108 | 989496
из них:
112.1 |  | затраты на труд рабочих |  |  | 6108 | 989496
|  | в том числе оплата труда рабочих |  |  | 3098 | 501876
112.1.1 | 004-0138 | Затраты труда рабочих (средний разряд работы 3,8). Работы по устройству внутренних и наружных инженерных систем | чел.-ч | 136.8252 | 7232 | 989520
113 | 274-309-0203-0024 ПрСЦ 03.2026 № 1-3 | Ввод кабельный типа 63 серии E1FW | шт. | 8 | 63445 | 507560
114 | 274-309-0203-0022 ПрСЦ 03.2026 № 1-3 | Ввод кабельный типа 50 серии E1FW | шт. | 6 | 70736 | 424416
115 | 274-309-0203-0021 ПрСЦ 03.2026 № 1-3 | Ввод кабельный типа 40 серии E1FW | шт. | 10 | 42156 | 421560
116 | 274-309-0203-0020 ПрСЦ 03.2026 № 1-3 | Ввод кабельный типа 32 серии E1FW | шт. | 16 | 26997 | 431952
117 | 274-309-0203-0018 ПрСЦ 03.2026 № 1-3 | Ввод кабельный типа 25 серии E1FW | шт. | 4 | 19688 | 78752
118 | 274-309-0203-0019 ПрСЦ 03.2026 № 1-3 | Ввод кабельный типа 25S серии E1FW | шт. | 6 | 17405 | 104430
119 | 274-309-0203-0017 ПрСЦ 03.2026 № 1-3 | Ввод кабельный типа 20 серии E1FW | шт. | 112 | 13741 | 1538992
| Раздел 6: | ЗАЗЕМЛЕНИЕ(215-KZ-DUCGF-ELE-BOM-000-36015,лист 10) |  |  |  | 9323422
из них:
|  | затраты на труд рабочих | тенге |  |  | 2392524
|  | в том числе оплата труда рабочих | тенге |  |  | 1229274
|  | машины и механизмы | тенге |  |  | 898235
|  | в том числе оплата труда машинистов | тенге |  |  | 311735
|  | материалы, изделия и конструкции | тенге |  |  | 6032663
|  | нормативная трудоемкость | чел.-ч | 423
СТРОИТЕЛЬНЫЕ РАБОТЫ
120 | 1122-0301-0313 ЭСН РК 8.04-01-2024 Кзтр и Кэм=1,04 | Установка фасонных частей полимерных на сварном соединении, диаметр 355 мм | шт. | 64 | 31977 | 2046528
из них:
120.1 |  | затраты на труд рабочих |  |  | 19219 | 1230016
|  | в том числе оплата труда рабочих |  |  | 9748 | 623872
120.1.1 | 004-0135 | Затраты труда рабочих (средний разряд работы 3,5). Работы по устройству внутренних и наружных инженерных систем | чел.-ч | 179.1729 | 6865 | 1230022
120.2 |  | машины и механизмы |  |  | 12758 | 816512
|  | в том числе оплата труда машинистов |  |  | 4499 | 287936
120.2.1 | 314-401-1201 | Краны-манипуляторы, грузоподъёмность 1,6 т | маш.-ч | 22.7436 | 10021 | 227913
|  | в т.ч. затраты труда машинистов, экипаж 1 | чел.-ч | 22.7436 | 3788 | 86153
120.2.2 | 315-101-0102 | Электростанции передвижные мощностью свыше 4 до 30 кВт | маш.-ч | 51.584 | 10743 | 554167
|  | в т.ч. затраты труда машинистов, экипаж 1 | чел.-ч | 51.584 | 3788 | 195400
120.2.3 | 331-101-0101 | Автомобили бортовые грузоподъёмностью до 5 т | маш.-ч | 1.6906 | 10229 | 17293
|  | в т.ч. затраты труда машинистов, экипаж 1 | чел.-ч | 1.6906 | 3788 | 6404
120.2.4 | 315-202-0203 | Аппарат для сварки полимерных труб, диаметры свариваемых труб свыше 100 до 355 мм | маш.-ч | 46.0396 | 372 | 17127
ПРИМЕЧАНИЕ К РАСЦЕНКЕ Е1123-0302-0102:Колодец 335х240х255мм,пластик
121 | 252-301-2037 ПрСЦ 03.2026 № 1-4 | Колодец контрольно-измерительный; NE6000; 335х240х255 мм, пластик | шт. | 64 | 23740 | 1519360
122 | 252-301-2041 ПрСЦ 03.2026 № 1-4 | Винт для забивания муфтового стержневого заземлителя; NE1404 | шт. | 64 | 2004 | 128256
123 | 252-301-2036 ПрСЦ 03.2026 № 1-4 | Заземлитель вертикальный, NE1202; 1500 мм, D16 мм | шт. | 128 | 6560 | 839680
124 | 252-301-2040 ПрСЦ 03.2026 № 1-4 | Наконечник вертикального заземлителя; NE1402 | шт. | 64 | 3826 | 244864
125 | 252-301-2039 ПрСЦ 03.2026 № 1-4 | Муфта соединительная, NE1304; D16 мм | шт. | 128 | 3730 | 477440
126 | 252-301-2038 ПрСЦ 03.2026 № 1-4 | Соединитель вертикального заземлителя универсальный; NE1302; D16 мм | шт. | 64 | 2294 | 146816
127 | 1308-0207-0202 ЭСН РК 8.04-02-2024 Кзтр и Кэм=1,03 | Монтаж заземлителя горизонтального из стали полосовой, сечение 160 мм2 | м | 471 | 1168 | 550128
из них:
127.1 |  | затраты на труд рабочих |  |  | 1043 | 491253
|  | в том числе оплата труда рабочих |  |  | 529 | 249159
127.1.1 | 004-0138 | Затраты труда рабочих (средний разряд работы 3,8). Работы по устройству внутренних и наружных инженерных систем | чел.-ч | 67.9182 | 7232 | 491184
127.2 |  | машины и механизмы |  |  | 67 | 31557
|  | в том числе оплата труда машинистов |  |  | 21 | 9891
127.2.1 | 315-103-0501 | Установки постоянного тока для ручной дуговой сварки | маш.-ч | 15.1846 | 278 | 4221
127.2.2 | 314-102-0101 | Краны на автомобильном ходу максимальной грузоподъёмностью 10 т | маш.-ч | 1.0673 | 15659 | 16713
|  | в т.ч. затраты труда машинистов, экипаж 1 | чел.-ч | 1.0673 | 5410 | 5774
127.2.3 | 331-101-0101 | Автомобили бортовые грузоподъёмностью до 5 т | маш.-ч | 1.0673 | 10229 | 10917
|  | в т.ч. затраты труда машинистов, экипаж 1 | чел.-ч | 1.0673 | 3788 | 4043
127.3 |  | материалы, изделия и конструкции |  |  | 58 | 27318
127.3.1 | 261-201-0351 | Лак битумный БТ-123 ГОСТ Р 52165-2003 | кг | 17.427 | 1293 | 22533
127.3.2 | 217-302-0105 | Электрод типа Э42А, Э46А, Э50А ГОСТ 9467-75, марки УОНИ-13/45 диаметром 4 мм | кг | 4.239 | 1154 | 4892
128 | 1308-0207-0203 ЭСН РК 8.04-02-2024 Кзтр и Кэм=1,03 | Монтаж проводника заземляющего скрыто в подливке пола из стали полосовой, сечение 100 мм2 | м | 264 | 1206 | 318384
из них:
128.1 |  | затраты на труд рабочих |  |  | 968 | 255552
|  | в том числе оплата труда рабочих |  |  | 491 | 129624
128.1.1 | 004-0138 | Затраты труда рабочих (средний разряд работы 3,8). Работы по устройству внутренних и наружных инженерных систем | чел.-ч | 35.3496 | 7232 | 255648
128.2 |  | машины и механизмы |  |  | 168 | 44352
|  | в том числе оплата труда машинистов |  |  | 52 | 13728
128.2.1 | 315-103-0501 | Установки постоянного тока для ручной дуговой сварки | маш.-ч | 19.551 | 278 | 5435
128.2.2 | 314-102-0101 | Краны на автомобильном ходу максимальной грузоподъёмностью 10 т | маш.-ч | 1.4956 | 15659 | 23419
|  | в т.ч. затраты труда машинистов, экипаж 1 | чел.-ч | 1.4956 | 5410 | 8091
128.2.3 | 331-101-0101 | Автомобили бортовые грузоподъёмностью до 5 т | маш.-ч | 1.4956 | 10229 | 15298
|  | в т.ч. затраты труда машинистов, экипаж 1 | чел.-ч | 1.4956 | 3788 | 5665
128.3 |  | материалы, изделия и конструкции |  |  | 70 | 18480
128.3.1 | 214-209-0210 | Проволока стальная термически обработанная, оцинкованная ГОСТ 3282-74 диаметром 3 мм | кг | 1.32 | 880 | 1162
128.3.2 | 261-201-0351 | Лак битумный БТ-123 ГОСТ Р 52165-2003 | кг | 9.768 | 1293 | 12630
128.3.3 | 217-302-0105 | Электрод типа Э42А, Э46А, Э50А ГОСТ 9467-75, марки УОНИ-13/45 диаметром 4 мм | кг | 4.224 | 1154 | 4875
129 | 252-301-2002 ПрСЦ 03.2026 № 1-4 | Плоский проводник из оцинкованной стали, 40х4 мм; 5052 DIN 40X4 | м | 471 | 3926 | 1849146
130 | 252-301-2027 ПрСЦ 03.2026 № 1-4 | Полоса 25х4 мм, горячеоцинкованная сталь; NC2254 | м | 264 | 1288 | 340032
131 | 1308-0207-0210 ЭСН РК 8.04-02-2024 Кзтр и Кэм=1,03 | Монтаж проводника заземляющего из медного изолированного провода, сечение 25 мм2, открыто по строительным основаниям | м | 60 | 2988 | 179280
из них:
131.1 |  | затраты на труд рабочих |  |  | 2905 | 174300
|  | в том числе оплата труда рабочих |  |  | 1473 | 88380
131.1.1 | 004-0138 | Затраты труда рабочих (средний разряд работы 3,8). Работы по устройству внутренних и наружных инженерных систем | чел.-ч | 24.102 | 7232 | 174306
131.2 |  | машины и механизмы |  |  | 10 | 600
|  | в том числе оплата труда машинистов |  |  | 3 | 180
131.2.1 | 343-302-0201 | Дрели электрические | маш.-ч | 7.9104 | 18 | 142
131.2.2 | 314-102-0101 | Краны на автомобильном ходу максимальной грузоподъёмностью 10 т | маш.-ч | 0.01854 | 15659 | 290
|  | в т.ч. затраты труда машинистов, экипаж 1 | чел.-ч | 0.01854 | 5410 | 100
131.2.3 | 331-101-0101 | Автомобили бортовые грузоподъёмностью до 5 т | маш.-ч | 0.01854 | 10229 | 190
|  | в т.ч. затраты труда машинистов, экипаж 1 | чел.-ч | 0.01854 | 3788 | 70
131.3 |  | материалы, изделия и конструкции |  |  | 73 | 4380
131.3.1 | 261-107-0224 | Дюбели распорные полипропиленовые | 100 шт. | 1.224 | 594 | 727
131.3.2 | 261-404-0209 | Скобы двухлапковые ГОСТ Р 51177-2017 | 10 шт. | 12.24 | 300 | 3672
132 | 243-142-0313 ССЦ РК 8.04-08-2025 | Провода силовые изоляция из ПВХ, для электрических установок на напряжение до 450/750 В ГОСТ 26445-85, марки ПВ3 сечением 10 мм2 | м | 61.8 | 569 | 35164
133 | 1312-0901-0101 ЭСН РК 8.04-02-2024 Кзтр и Кэм=1,03 | Монтаж бобышки или штуцера, условное давление до 10 МПа | шт. | 33 | 4125 | 136125
из них:
133.1 |  | затраты на труд рабочих |  |  | 3951 | 130383
|  | в том числе оплата труда рабочих |  |  | 2263 | 74679
133.1.1 | 007-0140 | Затраты труда рабочих (средний разряд работы 4). Работы по монтажу оборудования | чел.-ч | 19.7142 | 6614 | 130390
133.2 |  | машины и механизмы |  |  | 158 | 5214
133.2.1 | 315-103-0501 | Установки постоянного тока для ручной дуговой сварки | маш.-ч | 18.6095 | 278 | 5173
133.2.2 | 331-101-0101 | Автомобили бортовые грузоподъёмностью до 5 т | маш.-ч | 0.003399 | 10229 | 35
|  | в т.ч. затраты труда машинистов, экипаж 1 | чел.-ч | 0.003399 | 3788 | 13
133.3 |  | материалы, изделия и конструкции |  |  | 16 | 528
133.3.1 | 261-107-0550 | Электроды диаметром 8 мм Э42 СТ РК ISO 2560-2012 | т | 0.0033 | 157952 | 521
134 | 252-301-1457 ССЦ РК 8.04-08-2025 | Точка заземления. закладная D=80мм, резьба М10, L=200мм | шт. | 33 | 8262 | 272646
135 | 217-101-0101 ССЦ РК 8.04-08-2025 | Болт с гайкой и шайбой ГОСТ ISO 8992-2015 оцинкованный | кг | 2.58 | 1092 | 2817
136 | 214-201-0102 ССЦ РК 8.04-08-2025 | Уголок стальной горячекатаный равнополочный из углеродистой стали ГОСТ 8509-93 ширина полки от 40 до 125 мм, толщиной от 2 до 16 мм | т | 0.01131 | 372740 | 4216
137 | 274-309-1205-0040 ПрСЦ 03.2026 № 1-3 | ZZ-006-000 Смазка контактная токопроводящая с углеродным волокном (туба; 100 г) | шт. | 4 | 23502 | 94008
138 | 236-102-0602 ПрСЦ 03.2026 № 1-2 | Лента антикоррозионная; NA1001 | шт. | 1 | 6652 | 6652
139 | 1311-0801-0101 ЭСН РК 8.04-02-2022 Изм. и доп. вып. 42 Кзтр и Кэм=1,03 | Проводки электрические. Присоединение к приборам под винт с оконцеванием наконечником | конец | 140 | 815 | 114100
из них:
139.1 |  | затраты на труд рабочих |  |  | 793 | 111020
|  | в том числе оплата труда рабочих |  |  | 454 | 63560
139.1.1 | 007-0143 | Затраты труда рабочих (средний разряд работы 4,3). Работы по монтажу оборудования | чел.-ч | 15.862 | 6998 | 111002
139.2 |  | материалы, изделия и конструкции |  |  | 22 | 3080
139.2.1 | 261-107-0367 | Дихлорэтан технический ГОСТ 1942-86 1 сорта | т | 2.8e-05 | 143127 | 4
139.2.2 | 261-107-0936 | Канифоль сосновая ГОСТ 19113-84 | т | 2.66e-05 | 1576025 | 42
139.2.3 | 261-107-0968 | Припои оловянно-свинцовые бессурьмянистые марки ПОС61 ГОСТ 21931-76 | кг | 0.1078 | 10935 | 1179
139.2.4 | 261-107-0961 | Бирки маркировочные | 100 шт. | 1.4 | 1438 | 2013
139.2.5 | 217-701-0225 | Спирт этиловый ректификованный технический ГОСТ 18300-87 | кг | 0.0406 | 445 | 18
140 | 243-902-1002 ССЦ РК 8.04-08-2025 | Наконечник медный луженый кабельный ГОСТ 23469.0-81 марки JG-10 | 100 шт. | 1.4 | 12700 | 17780
| Раздел 7: | МОНТАЖНЫЕ ИЗДЕЛИЯ И МАТЕРИАЛЫ ПО ЭЛЕКТРООБОГРЕВУ НАДЗЕМНЫХ ТРУБОПРОВОДОВ(215-KZ-DUCGF-ELE-BOM-000-36015,лист 11) |  |  |  | 32175444
из них:
|  | затраты на труд рабочих | тенге |  |  | 1853849
|  | в том числе оплата труда рабочих | тенге |  |  | 948510
|  | машины и механизмы | тенге |  |  | 280966
|  | в том числе оплата труда машинистов | тенге |  |  | 97489
|  | материалы, изделия и конструкции | тенге |  |  | 21928994
|  | оборудование, мебель и инвентарь | тенге |  |  | 8111635
|  | нормативная трудоемкость | чел.-ч | 280
141 | 1311-0301-0101 ЭСН РК 8.04-02-2022 Кзтр и Кэм=1,03 | Приборы, масса до 5 кг. Установка на металлоконструкциях, щитах и пультах | шт. | 17 | 3576 | 60792
из них:
141.1 |  | затраты на труд рабочих |  |  | 3538 | 60146
|  | в том числе оплата труда рабочих |  |  | 2026 | 34442
141.1.1 | 007-0142 | Затраты труда рабочих (средний разряд работы 4,2). Работы по монтажу оборудования | чел.-ч | 8.755 | 6869 | 60138
141.2 |  | материалы, изделия и конструкции |  |  | 38 | 646
141.2.1 | 217-101-0101 | Болт с гайкой и шайбой ГОСТ ISO 8992-2015 оцинкованный | кг | 0.595 | 1092 | 650
ПРИМЕЧАНИЕ К РАСЦЕНКЕ Ц13-110301-0101:ЭЛЕКТРОННЫЙ ЛИНЕЙНЫЙ ТЕРМОСТАТ
142 | 541-801-2001-0008 ПрСЦ 03.2026 № 1-5 | Термостат типа Raychem модели ETS-05-L2-EP, электронный с регулированием по температуре обогреваемой поверхности с пластиной заземления, ATEX (199°C), 240В | шт. | 17 | 477155 | 8111635
143 | 1308-0205-1407 ЭСН РК 8.04-02-2024 Кзтр и Кэм=1,03 | Монтаж коробки соединительной для саморегулирующегося (нагревательного) греющего кабеля | шт. | 2 | 4205 | 8410
из них:
143.1 |  | затраты на труд рабочих |  |  | 2514 | 5028
|  | в том числе оплата труда рабочих |  |  | 1275 | 2550
143.1.1 | 004-0140 | Затраты труда рабочих (средний разряд работы 4). Работы по устройству внутренних и наружных инженерных систем | чел.-ч | 0.67321 | 7469 | 5028
143.2 |  | машины и механизмы |  |  | 152 | 304
143.2.1 | 315-202-1201 | Горелки электрические для сварки пластмасс | маш.-ч | 0.6524 | 462 | 301
143.2.2 | 331-101-0101 | Автомобили бортовые грузоподъёмностью до 5 т | маш.-ч | 0.000206 | 10229 | 2
|  | в т.ч. затраты труда машинистов, экипаж 1 | чел.-ч | 0.000206 | 3788 | 1
143.3 |  | материалы, изделия и конструкции |  |  | 1539 | 3078
143.3.1 | 243-906-2103 | Комплект для муфтирования греющего кабеля с заводской концевой муфтой | комплект | 2 | 1525 | 3050
143.3.2 | 261-107-0961 | Бирки маркировочные | 100 шт. | 0.02 | 1438 | 29
ПРИМЕЧАНИЕ К РАСЦЕНКЕ Ц1308-0205-1407:Проходная коробка
144 | 274-702-0204-0002 ПрСЦ 03.2026 № 1-4 | Коробка распределительная типа Raychem модели JB-MB-26/16мм2, модульная 7xM25, 1xM32, ATEX, клеммы 16 мм2 | шт. | 2 | 119213 | 238426
145 | 1308-0205-1404 ЭСН РК 8.04-02-2024 Кзтр и Кэм=1,03 | Прокладка кабеля саморегулирующегося (нагревательного) греющего линейно по полимерной трубе, диаметр трубы свыше 50 мм до 100 мм | м | 639 | 1126 | 719514
из них:
145.1 |  | затраты на труд рабочих |  |  | 1125 | 718875
|  | в том числе оплата труда рабочих |  |  | 571 | 364869
145.1.1 | 004-0135 | Затраты труда рабочих (средний разряд работы 3,5). Работы по устройству внутренних и наружных инженерных систем | чел.-ч | 104.7148 | 6865 | 718867
145.2 |  | машины и механизмы |  |  | 1 | 639
145.2.1 | 331-101-0101 | Автомобили бортовые грузоподъёмностью до 5 т | маш.-ч | 0.065817 | 10229 | 673
|  | в т.ч. затраты труда машинистов, экипаж 1 | чел.-ч | 0.065817 | 3788 | 249
146 | 274-304-0103-0010 ПрСЦ 03.2026 № 1-3 | Кабель cаморегулирующийся нагревательный типа Raychem модели 8XTVR2-CT, 230 В, 25 Вт/м при 10°С | м | 205.02 | 25576 | 5243592
147 | 274-304-0103-0011 ПрСЦ 03.2026 № 1-3 | Кабель cаморегулирующийся нагревательный типа Raychem модели 10XTVR2-CT, 230 В, 32 Вт/м при 10°С | м | 85.68 | 25576 | 2191352
148 | 274-304-0103-0013 ПрСЦ 03.2026 № 1-3 | Кабель cаморегулирующийся нагревательный типа Raychem модели 15XTVR2-CT, 230 В, 48 Вт/м при 10°С | м | 348.84 | 28346 | 9888219
149 | 274-304-0101-0009 ПрСЦ 03.2026 № 1-3 | Кабель cаморегулирующийся нагревательный с медными жилами покрытый никелем типа Raychem модели 10QTVR2-CT, 230 В, 38 Вт/м при 10°С | м | 12.24 | 23569 | 288485
150 | 274-309-1005-0004 ПрСЦ 03.2026 № 1-3 | Лента типа Raychem модели GS-54, стеклотканевая для крепления греющих кабелей, подходит для труб из нержавеющей стали (в одном рулоне 16,5 м) | м | 2475 | 557 | 1378575
151 | 274-309-1001-0001 ПрСЦ 03.2026 № 1-3 | Набор соединительный для вводов М25, не требующий горячего монтажа, АТЕХ, модели C25-100, типа Raychem | шт. | 17 | 14286 | 242862
152 | 274-309-1003-0017 ПрСЦ 03.2026 № 1-3 | Набор для сращивания греющих кабелей под теплоизоляцией, XTV/KTV/HTV/VPL, термоусаживаемый | шт. | 6 | 40791 | 244746
153 | 274-702-0203-0011 ПрСЦ 03.2026 № 1-4 | Коробка соединительная типа Raychem модели T-100, для сращивания и разветвления, холодного монтажа, с обжимными гильзами, АТЕХ | шт. | 1 | 90689 | 90689
154 | 1308-0201-2101 ЭСН РК 8.04-02-2024 Кзтр и Кэм=1,03 | Монтаж заделки концевой с термоусаживающимися полиэтиленовыми перчатками для 3-4-жильного кабеля с бумажной изоляцией, напряжение до 1 кВ, сечение одной жилы до 35 мм2 | шт. | 17 | 8071 | 137207
из них:
154.1 |  | затраты на труд рабочих |  |  | 7693 | 130781
|  | в том числе оплата труда рабочих |  |  | 3902 | 66334
154.1.1 | 004-0140 | Затраты труда рабочих (средний разряд работы 4). Работы по устройству внутренних и наружных инженерных систем | чел.-ч | 17.51 | 7469 | 130782
154.2 |  | машины и механизмы |  |  | 266 | 4522
|  | в том числе оплата труда машинистов |  |  | 95 | 1615
154.2.1 | 314-102-0101 | Краны на автомобильном ходу максимальной грузоподъёмностью 10 т | маш.-ч | 0.1751 | 15659 | 2742
|  | в т.ч. затраты труда машинистов, экипаж 1 | чел.-ч | 0.1751 | 5410 | 947
154.2.2 | 331-101-0101 | Автомобили бортовые грузоподъёмностью до 5 т | маш.-ч | 0.1751 | 10229 | 1791
|  | в т.ч. затраты труда машинистов, экипаж 1 | чел.-ч | 0.1751 | 3788 | 663
154.3 |  | материалы, изделия и конструкции |  |  | 112 | 1904
154.3.1 | 261-107-0913 | Парафины нефтяные твердые марки Т-1 ГОСТ 23683-89 | т | 0.00017 | 1562871 | 266
154.3.2 | 261-107-0501 | Лента монтажная К226 с кнопками | 100 м | 0.0408 | 2313 | 94
154.3.3 | 261-404-0574 | Кнопки монтажные ГОСТ Р 51177-2017 | 1000 шт. | 0.03468 | 501 | 17
154.3.4 | 261-601-0101 | Бензин авиационный Б-70 ГОСТ 1012-2013 | т | 0.0136 | 93332 | 1269
154.3.5 | 261-107-0961 | Бирки маркировочные | 100 шт. | 0.17 | 1438 | 244
155 | 274-309-1002-0005 ПрСЦ 03.2026 № 1-3 | Заделка концевая для кабелей XTV/KTV/HTV/VPL, термоусаживаемая, ATEX, модели E-40, типа Raychem | шт. | 17 | 14286 | 242862
156 | 1308-0201-3501 ЭСН РК 8.04-02-2024 Кзтр и Кэм=1,03 | Монтаж указателя месторасположения трассы кабеля, проложенного в земле | шт. | 103 | 4770 | 491310
из них:
156.1 |  | затраты на труд рабочих |  |  | 4770 | 491310
|  | в том числе оплата труда рабочих |  |  | 2419 | 249157
156.1.1 | 004-0140 | Затраты труда рабочих (средний разряд работы 4). Работы по устройству внутренних и наружных инженерных систем | чел.-ч | 65.7758 | 7469 | 491279
ПРИМЕЧАНИЕ К РАСЦЕНКЕ Ц1308-0201-3501:Предупредительная табличка
157 | 274-309-1009-0074 ПрСЦ 03.2026 № 1-3 | Предупредительная надпись, казахский/русский/английский языки | шт. | 103 | 1321 | 136063
158 | 1308-0202-0503 ЭСН РК 8.04-02-2024 Кзтр и Кэм=1,03 | Монтаж на опоре хомута | шт. | 48 | 7211 | 346128
из них:
158.1 |  | затраты на труд рабочих |  |  | 1727 | 82896
|  | в том числе оплата труда рабочих |  |  | 876 | 42048
158.1.1 | 004-0136 | Затраты труда рабочих (средний разряд работы 3,6). Работы по устройству внутренних и наружных инженерных систем | чел.-ч | 11.8656 | 6985 | 82881
158.2 |  | машины и механизмы |  |  | 5484 | 263232
|  | в том числе оплата труда машинистов |  |  | 1895 | 90960
158.2.1 | 314-102-0101 | Краны на автомобильном ходу максимальной грузоподъёмностью 10 т | маш.-ч | 16.8096 | 15659 | 263222
|  | в т.ч. затраты труда машинистов, экипаж 1 | чел.-ч | 16.8096 | 5410 | 90940
159 | 274-309-1006-0003 ПрСЦ 03.2026 № 1-3 | Хомут для крепления кронштейнов типа Raychem модели PSE-280, SS, 2-10 дюйма | шт. | 48 | 3235 | 155280
160 | 1308-0502-0401 ЭСН РК 8.04-02-2024 Кзтр и Кэм=1,03 | Герметизация прохода при вводе кабеля во взрывоопасное помещение уплотнительной массой | проход кабеля | 34 | 3780 | 128520
из них:
160.1 |  | затраты на труд рабочих |  |  | 3616 | 122944
|  | в том числе оплата труда рабочих |  |  | 1834 | 62356
160.1.1 | 004-0140 | Затраты труда рабочих (средний разряд работы 4). Работы по устройству внутренних и наружных инженерных систем | чел.-ч | 16.4594 | 7469 | 122935
160.2 |  | материалы, изделия и конструкции |  |  | 164 | 5576
160.2.1 | 217-504-0104 | Шнур асбестовый общего назначения (ШАОН-1) ГОСТ 1779-83 диаметром от 3 мм до 5 мм | т | 0.00204 | 2734963 | 5579
ПРИМЕЧАНИЕ К РАСЦЕНКЕ Ц1308-0502-0401:НАБОР ДЛЯ УПЛОТНЕНИЙ ПРОХОДА ПОД ТЕПЛОИЗОЛЯЦИЮ
161 | 274-309-1003-0002 ПрСЦ 03.2026 № 1-3 | Набор для уплотнения прохода через теплоизоляцию типа Raychem модели IEK-25-04, для монтажа на трубе, монтируется поверх теплоизоляции | шт. | 34 | 9185 | 312290
162 | 1311-0101-0101 ЭСН РК 8.04-02-2022 Кзтр и Кэм=1,03 | Конструкции для установки приборов, масса до 1 кг. Монтаж оборудования | шт. | 21 | 4322 | 90762
из них:
162.1 |  | затраты на труд рабочих |  |  | 2963 | 62223
|  | в том числе оплата труда рабочих |  |  | 1697 | 35637
162.1.1 | 007-0132 | Затраты труда рабочих (средний разряд работы 3,2). Работы по монтажу оборудования | чел.-ч | 10.815 | 5753 | 62219
162.2 |  | машины и механизмы |  |  | 577 | 12117
|  | в том числе оплата труда машинистов |  |  | 234 | 4914
162.2.1 | 341-106-0101 | Ножницы листовые кривошипные (гильотинные) | маш.-ч | 0.6489 | 330 | 214
162.2.2 | 341-102-0101 | Станки сверлильные | маш.-ч | 0.6489 | 55 | 36
162.2.3 | 315-103-0501 | Установки постоянного тока для ручной дуговой сварки | маш.-ч | 1.0815 | 278 | 301
162.2.4 | 313-402-0101 | Агрегаты окрасочные высокого давления для окраски поверхностей конструкций, 1 кВт | маш.-ч | 0.8652 | 196 | 170
162.2.5 | 341-303-0101 | Пресс листогибочный кривошипный 1000 кН (100 тс) | маш.-ч | 0.6489 | 9212 | 5978
|  | в т.ч. затраты труда машинистов, экипаж 1 | чел.-ч | 0.6489 | 3788 | 2458
162.2.6 | 341-302-0101 | Пресс кривошипный простого действия 25 кН (2,5 тс) | маш.-ч | 0.6489 | 8032 | 5212
|  | в т.ч. затраты труда машинистов, экипаж 1 | чел.-ч | 0.6489 | 3788 | 2458
162.2.7 | 343-302-0101 | Перфоратор электрический | маш.-ч | 10.815 | 20 | 216
162.3 |  | материалы, изделия и конструкции |  |  | 782 | 16422
162.3.1 | 261-102-0367 | Сталь угловая, марки Ст3, перфорированная УП 35х35 мм | м | 19.95 | 330 | 6584
162.3.2 | 261-107-0567 | Электроды, d=4 мм, Э42 СТ РК ISO 2560-2012 | т | 0.00084 | 278998 | 234
162.3.3 | 236-101-0107 | Грунтовка глифталевая ГФ-021 СТ РК ГОСТ Р 51693-2003 | т | 0.00063 | 754778 | 476
162.3.4 | 236-104-0102 | Уайт-спирит ГОСТ 3134-78 | т | 0.00021 | 642114 | 135
162.3.5 | 236-104-0103 | Растворитель Р-4 ГОСТ 7827-74 | т | 0.00042 | 1027431 | 432
162.3.6 | 236-203-0105 | Эмаль атмосферостойкая СТ РК 3262-2018 ХВ-124 | т | 0.00063 | 1594928 | 1005
162.3.7 | 214-101-0201 | Прокат толстолистовой горячекатаный из углеродистой стали ГОСТ 19903-2015 толщиной от 4 до 12 мм | т | 0.021 | 347750 | 7303
162.3.8 | 217-101-0101 | Болт с гайкой и шайбой ГОСТ ISO 8992-2015 оцинкованный | кг | 0.21 | 1092 | 229
ПРИМЕЧАНИЕ К РАСЦЕНКЕ Ц13-110101-0101:ОПОРНЫЕ КРОНШТЕЙНЫ
163 | 274-309-1008-0002 ПрСЦ 03.2026 № 1-3 | Кронштейн опорный типа Raychem модели SB-101, две опоры, нержавеющая сталь, горизонтальный | шт. | 18 | 25534 | 459612
164 | 274-309-1008-0004 ПрСЦ 03.2026 № 1-3 | Кронштейн опорный типа Raychem модели SB-111, SS, вертикальный | шт. | 2 | 16766 | 33532
165 | 274-309-1008-0006 ПрСЦ 03.2026 № 1-3 | Кронштейн опорный типа Raychem модели SB-125, нержавеющая сталь, горизонтальный | шт. | 1 | 35664 | 35664
166 | 1308-0503-2104 ЭСН РК 8.04-02-2024 Кзтр и Кэм=1,03 | Установка ввода гибкого, наружный диаметр металлорукава до 27 мм | ввод | 29 | 6108 | 177132
из них:
166.1 |  | затраты на труд рабочих |  |  | 6108 | 177132
|  | в том числе оплата труда рабочих |  |  | 3098 | 89842
166.1.1 | 004-0138 | Затраты труда рабочих (средний разряд работы 3,8). Работы по устройству внутренних и наружных инженерных систем | чел.-ч | 24.4934 | 7232 | 177136
ПРИМЕЧАНИЕ К РАСЦЕНКЕ 1308-0503-2104:САЛЬНИК КАБЕЛЬНЫЙ
167 | 274-309-1007-0003 ПрСЦ 03.2026 № 1-3 | Сальник кабельный типа Raychem модели GL-38-M25-METAL, металлический для бронированных кабелей, М25, АТЕХ | шт. | 27 | 23035 | 621945
168 | 274-309-0203-0005 ПрСЦ 03.2026 № 1-3 | Сальник кабельный взрывозащищённый латунный E1FW-32, с контргайкой, заземляющим кольцом, нейлоновым уплотнением резьбы входа, нержавеющей зубчатой шайбой и ПВХ-кожухом, для бронированных кабелей. | шт. | 2 | 10044 | 20088
169 | 1308-0205-1407 ЭСН РК 8.04-02-2024 Кзтр и Кэм=1,03 | Монтаж коробки соединительной для саморегулирующегося (нагревательного) греющего кабеля | шт. | 1 | 4205 | 4205
из них:
169.1 |  | затраты на труд рабочих |  |  | 2514 | 2514
|  | в том числе оплата труда рабочих |  |  | 1275 | 1275
169.1.1 | 004-0140 | Затраты труда рабочих (средний разряд работы 4). Работы по устройству внутренних и наружных инженерных систем | чел.-ч | 0.3366 | 7469 | 2514
169.2 |  | машины и механизмы |  |  | 152 | 152
169.2.1 | 315-202-1201 | Горелки электрические для сварки пластмасс | маш.-ч | 0.3262 | 462 | 151
169.2.2 | 331-101-0101 | Автомобили бортовые грузоподъёмностью до 5 т | маш.-ч | 0.000103 | 10229 | 1
|  | в т.ч. затраты труда машинистов, экипаж 1 | чел.-ч | 0.000103 | 3788
169.3 |  | материалы, изделия и конструкции |  |  | 1539 | 1539
169.3.1 | 243-906-2103 | Комплект для муфтирования греющего кабеля с заводской концевой муфтой | комплект | 1 | 1525 | 1525
169.3.2 | 261-107-0961 | Бирки маркировочные | 100 шт. | 0.01 | 1438 | 14
170 | 274-309-1009-0073 ПрСЦ 03.2026 № 1-3 | Соединительная коробка для модульной системы, 4 x M25 с пластиной заземления | шт. | 1 | 75547 | 75547
| Раздел 8: | МОНТАЖНЫЕ ИЗДЕЛИЯ И МАТЕРИАЛЫ ПО ЭЛЕКТРООБОГРЕВУ ПОДЗЕМНЫХ ТРУБОПРОВОДОВ(215-KZ-DUCGF-ELE-BOM-000-36015,листы 12-13) |  |  |  | 1312331639
из них:
|  | затраты на труд рабочих | тенге |  |  | 66606646
|  | в том числе оплата труда рабочих | тенге |  |  | 33829692
|  | машины и механизмы | тенге |  |  | 2139616
|  | в том числе оплата труда машинистов | тенге |  |  | 742205
|  | материалы, изделия и конструкции | тенге |  |  | 1243585377
|  | нормативная трудоемкость | чел.-ч | 9820
171 | 1311-0301-0101 ЭСН РК 8.04-02-2022 Кзтр и Кэм=1,03 | Приборы, масса до 5 кг. Установка на металлоконструкциях, щитах и пультах | шт. | 40 | 3576 | 143040
из них:
171.1 |  | затраты на труд рабочих |  |  | 3538 | 141520
|  | в том числе оплата труда рабочих |  |  | 2026 | 81040
171.1.1 | 007-0142 | Затраты труда рабочих (средний разряд работы 4,2). Работы по монтажу оборудования | чел.-ч | 20.6 | 6869 | 141501
171.2 |  | материалы, изделия и конструкции |  |  | 38 | 1520
171.2.1 | 217-101-0101 | Болт с гайкой и шайбой ГОСТ ISO 8992-2015 оцинкованный | кг | 1.4 | 1092 | 1529
| Подраздел 1: | ИМЕЧАНИЕ К РАСЦЕНКЕ Ц13-110301-0101:ДАТЧИКИ ТЕМПЕРАТУРЫ |  |  |  | 1312188599
из них:
|  | затраты на труд рабочих | тенге |  |  | 66465126
|  | в том числе оплата труда рабочих | тенге |  |  | 33748652
|  | машины и механизмы | тенге |  |  | 2139616
|  | в том числе оплата труда машинистов | тенге |  |  | 742205
|  | материалы, изделия и конструкции | тенге |  |  | 1243583857
|  | нормативная трудоемкость | чел.-ч | 9799
172 | 274-506-0101-0002 ПрСЦ 03.2026 № 1-3 | Датчик температуры типа Raychem модели MONI-PT100-EXE, с соединительной коробкой, Pt100, EEx e | шт. | 40 | 218564 | 8742560
173 | 1308-0205-1404 ЭСН РК 8.04-02-2024 Кзтр и Кэм=1,03 | Прокладка кабеля саморегулирующегося (нагревательного) греющего линейно по полимерной трубе, диаметр трубы свыше 50 мм до 100 мм | м | 55399 | 1126 | 62379274
из них:
173.1 |  | затраты на труд рабочих |  |  | 1125 | 62323875
|  | в том числе оплата труда рабочих |  |  | 571 | 31632829
173.1.1 | 004-0135 | Затраты труда рабочих (средний разряд работы 3,5). Работы по устройству внутренних и наружных инженерных систем | чел.-ч | 9078.4003 | 6865 | 62323218
173.2 |  | машины и механизмы |  |  | 1 | 55399
173.2.1 | 331-101-0101 | Автомобили бортовые грузоподъёмностью до 5 т | маш.-ч | 5.7061 | 10229 | 58368
|  | в т.ч. затраты труда машинистов, экипаж 1 | чел.-ч | 5.7061 | 3788 | 21615
174 | 274-304-0108-0018 ПрСЦ 03.2026 № 1-3 | Кабель нагревательный номинальное напряжение питания до 450/750 В, перем. тока (U0/U), сопротивление 1,1 Ом/км, типа Raychem, серия XPI-1.1 | м | 24438 | 19515 | 476907570
175 | 274-304-0108-0019 ПрСЦ 03.2026 № 1-3 | Кабель нагревательный номинальное напряжение питания до 450/750 В, перем. тока (U0/U), сопротивление 1,8 Ом/км, серия XPI-1.8 | м | 11315 | 16773 | 189786495
176 | 274-304-0108-0033 ПрСЦ 03.2026 № 1-3 | Кабель нагревательный номинальное напряжение питания до 450/750 В, перем. тока (U0/U), сопротивление 25 Ом/км, серия XPI-25 | м | 2909 | 6552 | 19059768
177 | 274-304-0108-0017 ПрСЦ 03.2026 № 1-3 | Кабель нагревательный номинальное напряжение питания до 450/750 В перем. тока (U0/U), сопротивление 0,8 Ом/км,типа Raychem, серия XPI-0.8 | м | 16737 | 24994 | 418324578
178 | 274-304-0108-0047 ПрСЦ 03.2026 № 1-3 | Кабель нагревательный номинальное напряжение питания до 450/750 В, перем. тока (U0/U), сопротивление 7 Ом/км, серия XPI-7 | м | 72 | 8232 | 592704
179 | 274-309-1003-0012 ПрСЦ 03.2026 № 1-3 | Соединительный набор для греющих кабелей с полимерной изоляцией, термоусаживаемый, макс. 2,5 мм2 | шт. | 22 | 39015 | 858330
180 | 274-309-1003-0013 ПрСЦ 03.2026 № 1-3 | Соединительный набор для греющих кабелей с полимерной изоляцией, термоусаживаемый, макс. 25 мм2 | шт. | 246 | 146048 | 35927808
181 | 274-309-1005-0001 ПрСЦ 03.2026 № 1-3 | Лента типа Raychem модели ATE-180, алюминиевая для крепления греющих кабелей, подходит для нержавеющей стали (в одном рулоне 55 м) | м | 120395 | 538 | 64772510
182 | 274-309-1005-0003 ПрСЦ 03.2026 № 1-3 | Лента типа Raychem модели GT-66, стеклотканевая для крепления греющих кабелей, не для труб из нержавеющей стали (в одном рулоне 20 м) | м | 32600 | 330 | 10758000
183 | 1308-0205-1407 ЭСН РК 8.04-02-2024 Кзтр и Кэм=1,03 | Монтаж коробки соединительной для саморегулирующегося (нагревательного) греющего кабеля | шт. | 10 | 4205 | 42050
из них:
183.1 |  | затраты на труд рабочих |  |  | 2514 | 25140
|  | в том числе оплата труда рабочих |  |  | 1275 | 12750
183.1.1 | 004-0140 | Затраты труда рабочих (средний разряд работы 4). Работы по устройству внутренних и наружных инженерных систем | чел.-ч | 3.366 | 7469 | 25141
183.2 |  | машины и механизмы |  |  | 152 | 1520
183.2.1 | 315-202-1201 | Горелки электрические для сварки пластмасс | маш.-ч | 3.262 | 462 | 1507
183.2.2 | 331-101-0101 | Автомобили бортовые грузоподъёмностью до 5 т | маш.-ч | 0.00103 | 10229 | 11
|  | в т.ч. затраты труда машинистов, экипаж 1 | чел.-ч | 0.00103 | 3788 | 4
183.3 |  | материалы, изделия и конструкции |  |  | 1539 | 15390
183.3.1 | 243-906-2103 | Комплект для муфтирования греющего кабеля с заводской концевой муфтой | комплект | 10 | 1525 | 15250
183.3.2 | 261-107-0961 | Бирки маркировочные | 100 шт. | 0.1 | 1438 | 144
184 | 274-702-0203-0008 ПрСЦ 03.2026 № 1-4 | Коробка соединительная типа Raychem модели JB-EX-21/35мм2, модульная 6xM20, 1xM40, ATEX, клеммы 35 мм2 | шт. | 10 | 103275 | 1032750
185 | 1308-0503-1502 ЭСН РК 8.04-02-2024 Кзтр и Кэм=1,03 | Прокладка провода по установленной стальной конструкции и панели, сечение свыше 16 мм2 до 35 мм2 | м трассы | 625 | 2956 | 1847500
из них:
185.1 |  | затраты на труд рабочих |  |  | 2607 | 1629375
|  | в том числе оплата труда рабочих |  |  | 1322 | 826250
185.1.1 | 004-0138 | Затраты труда рабочих (средний разряд работы 3,8). Работы по устройству внутренних и наружных инженерных систем | чел.-ч | 225.3125 | 7232 | 1629460
185.2 |  | машины и механизмы |  |  | 115 | 71875
|  | в том числе оплата труда машинистов |  |  | 34 | 21250
185.2.1 | 343-302-0201 | Дрели электрические | маш.-ч | 39.3331 | 18 | 708
185.2.2 | 315-103-0501 | Установки постоянного тока для ручной дуговой сварки | маш.-ч | 39.7837 | 278 | 11060
185.2.3 | 314-102-0101 | Краны на автомобильном ходу максимальной грузоподъёмностью 10 т | маш.-ч | 2.3175 | 15659 | 36290
|  | в т.ч. затраты труда машинистов, экипаж 1 | чел.-ч | 2.3175 | 5410 | 12538
185.2.4 | 331-101-0101 | Автомобили бортовые грузоподъёмностью до 5 т | маш.-ч | 2.3175 | 10229 | 23706
|  | в т.ч. затраты труда машинистов, экипаж 1 | чел.-ч | 2.3175 | 3788 | 8779
185.3 |  | материалы, изделия и конструкции |  |  | 234 | 146250
185.3.1 | 261-107-0853 | Прессшпан листовой, марки А | кг | 3.75 | 732 | 2745
185.3.2 | 261-404-0211 | Скоба К-142 ГОСТ Р 51177-2017 | шт. | 1375 | 65 | 89375
185.3.3 | 261-404-0465 | Полоски и пряжки для крепления проводов ГОСТ Р 51177-2017 | 100 шт. | 13.75 | 2383 | 32766
185.3.4 | 217-302-0105 | Электрод типа Э42А, Э46А, Э50А ГОСТ 9467-75, марки УОНИ-13/45 диаметром 4 мм | кг | 18.75 | 1154 | 21638
186 | 274-309-1004-0002 ПрСЦ 03.2026 № 1-3 | Кабелепровод устойчивый типа Raychem модели, CCON25-CMT-25M, средней температуры, для нагревательных кабелей параллельного типа, катушка 25 м, Т от -40°С до +135°С | шт. | 25 | 213263 | 5331575
187 | 274-309-1003-0009 ПрСЦ 03.2026 № 1-3 | Соединительный набор для использования в кабелепроводах для греющих кабелей параллельного типа, защитная трубка для кабелей O 4,0-6,5 мм, 2 шт. в упаковке | шт. | 6 | 71094 | 426564
188 | 274-309-1003-0011 ПрСЦ 03.2026 № 1-3 | Соединительный набор для использования в кабелепроводах для греющих кабелей параллельного типа, защитная трубка для кабелей O 9,5-13 мм, 2 шт. в упаковке | шт. | 24 | 75445 | 1810680
189 | 1311-0101-0101 ЭСН РК 8.04-02-2022 Кзтр и Кэм=1,03 | Конструкции для установки приборов, масса до 1 кг. Монтаж оборудования | шт. | 40 | 4322 | 172880
из них:
189.1 |  | затраты на труд рабочих |  |  | 2963 | 118520
|  | в том числе оплата труда рабочих |  |  | 1697 | 67880
189.1.1 | 007-0132 | Затраты труда рабочих (средний разряд работы 3,2). Работы по монтажу оборудования | чел.-ч | 20.6 | 5753 | 118512
189.2 |  | машины и механизмы |  |  | 577 | 23080
|  | в том числе оплата труда машинистов |  |  | 234 | 9360
189.2.1 | 341-106-0101 | Ножницы листовые кривошипные (гильотинные) | маш.-ч | 1.236 | 330 | 408
189.2.2 | 341-102-0101 | Станки сверлильные | маш.-ч | 1.236 | 55 | 68
189.2.3 | 315-103-0501 | Установки постоянного тока для ручной дуговой сварки | маш.-ч | 2.06 | 278 | 573
189.2.4 | 313-402-0101 | Агрегаты окрасочные высокого давления для окраски поверхностей конструкций, 1 кВт | маш.-ч | 1.648 | 196 | 323
189.2.5 | 341-303-0101 | Пресс листогибочный кривошипный 1000 кН (100 тс) | маш.-ч | 1.236 | 9212 | 11386
|  | в т.ч. затраты труда машинистов, экипаж 1 | чел.-ч | 1.236 | 3788 | 4682
189.2.6 | 341-302-0101 | Пресс кривошипный простого действия 25 кН (2,5 тс) | маш.-ч | 1.236 | 8032 | 9928
|  | в т.ч. затраты труда машинистов, экипаж 1 | чел.-ч | 1.236 | 3788 | 4682
189.2.7 | 343-302-0101 | Перфоратор электрический | маш.-ч | 20.6 | 20 | 412
189.3 |  | материалы, изделия и конструкции |  |  | 782 | 31280
189.3.1 | 261-102-0367 | Сталь угловая, марки Ст3, перфорированная УП 35х35 мм | м | 38 | 330 | 12540
189.3.2 | 261-107-0567 | Электроды, d=4 мм, Э42 СТ РК ISO 2560-2012 | т | 0.0016 | 278998 | 446
189.3.3 | 236-101-0107 | Грунтовка глифталевая ГФ-021 СТ РК ГОСТ Р 51693-2003 | т | 0.0012 | 754778 | 906
189.3.4 | 236-104-0102 | Уайт-спирит ГОСТ 3134-78 | т | 0.0004 | 642114 | 257
189.3.5 | 236-104-0103 | Растворитель Р-4 ГОСТ 7827-74 | т | 0.0008 | 1027431 | 822
189.3.6 | 236-203-0105 | Эмаль атмосферостойкая СТ РК 3262-2018 ХВ-124 | т | 0.0012 | 1594928 | 1914
189.3.7 | 214-101-0201 | Прокат толстолистовой горячекатаный из углеродистой стали ГОСТ 19903-2015 толщиной от 4 до 12 мм | т | 0.04 | 347750 | 13910
189.3.8 | 217-101-0101 | Болт с гайкой и шайбой ГОСТ ISO 8992-2015 оцинкованный | кг | 0.4 | 1092 | 437
ПРИМЕЧАНИЕ К РАСЦЕНКЕ Ц13-110101-0101:ОПОРНЫЕ КРОНШТЕЙНЫ
190 | 274-309-1008-0004 ПрСЦ 03.2026 № 1-3 | Кронштейн опорный типа Raychem модели SB-111, SS, вертикальный | шт. | 20 | 16766 | 335320
191 | 274-309-1008-0007 ПрСЦ 03.2026 № 1-3 | Кронштейн опорный типа Raychem модели JB-SB-26, SS, одна опора, 100 мм | шт. | 20 | 18072 | 361440
192 | 1311-0401-0701 ЭСН РК 8.04-02-2022 Кзтр и Кэм=1,03 | Блоки съемные и выдвижные (модули, ячейки, ТЭЗ), масса до 5 кг. Монтаж оборудования | шт. | 20 | 5919 | 118380
из них:
192.1 |  | затраты на труд рабочих |  |  | 5814 | 116280
|  | в том числе оплата труда рабочих |  |  | 3330 | 66600
192.1.1 | 007-0131 | Затраты труда рабочих (средний разряд работы 3,1). Работы по монтажу оборудования | чел.-ч | 20.6 | 5645 | 116287
192.2 |  | машины и механизмы |  |  | 105 | 2100
|  | в том числе оплата труда машинистов |  |  | 39 | 780
192.2.1 | 331-101-0101 | Автомобили бортовые грузоподъёмностью до 5 т | маш.-ч | 0.206 | 10229 | 2107
|  | в т.ч. затраты труда машинистов, экипаж 1 | чел.-ч | 0.206 | 3788 | 780
ПРИМЕЧАНИЕ К РАСЦЕНКЕ Ц13-110401-0701:КЛЕММНАЯ ПЕРЕМЫЧКА ДЛЯ СОЕДИНЕНИЯ ТРЕХ КЛЕММ;БОКОВАЯ ПЛАСТИНА ДЛЯ КЛЕММ
193 | 274-309-1009-0007 ПрСЦ 03.2026 № 1-3 | Перемычка боковая клеммная, модели HWA-WAGO-JUMPER, типа Raychem | шт. | 5 | 1004 | 5020
194 | 274-309-1009-0006 ПрСЦ 03.2026 № 1-3 | Пластина боковая для зажимов серии 284, модели HWA-WAGO-ENDPLATE, типа Raychem | шт. | 15 | 613 | 9195
195 | 1308-0502-0401 ЭСН РК 8.04-02-2024 Кзтр и Кэм=1,03 | Герметизация прохода при вводе кабеля во взрывоопасное помещение уплотнительной массой | проход кабеля | 35 | 3780 | 132300
из них:
195.1 |  | затраты на труд рабочих |  |  | 3616 | 126560
|  | в том числе оплата труда рабочих |  |  | 1834 | 64190
195.1.1 | 004-0140 | Затраты труда рабочих (средний разряд работы 4). Работы по устройству внутренних и наружных инженерных систем | чел.-ч | 16.9435 | 7469 | 126551
195.2 |  | материалы, изделия и конструкции |  |  | 164 | 5740
195.2.1 | 217-504-0104 | Шнур асбестовый общего назначения (ШАОН-1) ГОСТ 1779-83 диаметром от 3 мм до 5 мм | т | 0.0021 | 2734963 | 5743
ПРИМЕЧАНИЕ К РАСЦЕНКЕ Ц1308-0502-0401:НАБОР ДЛЯ УПЛОТНЕНИЙ ПРОХОДА ПОД ТЕПЛОИЗОЛЯЦИЮ
196 | 274-309-1003-0004 ПрСЦ 03.2026 № 1-3 | Набор для уплотнения прохода через теплоизоляцию типа Raychem модели IEK25-CON, для нагревательных кабелей параллельного типа (1 набор в упаковке) | шт. | 35 | 14146 | 495110
197 | 274-309-1009-0074 ПрСЦ 03.2026 № 1-3 | Предупредительная надпись, казахский/русский/английский языки | шт. | 5 | 1321 | 6605
ПРИМЕЧАНИЕ К РАСЦЕНКЕ С1274-309-1009074:БИРКА С ИНФОРМАЦИЕЙ ДЛЯ КАБЕЛЕЙ
198 | 1308-0201-1901 ЭСН РК 8.04-02-2024 Кзтр и Кэм=1,03 | Монтаж заделки концевой сухой с бандажирующей муфтой для контрольного кабеля с резиновой или пластмассовой изоляцией, сечение одной жилы до 2,5 мм2, количество жил до 14 | шт. | 300 | 3189 | 956700
из них:
198.1 |  | затраты на труд рабочих |  |  | 2923 | 876900
|  | в том числе оплата труда рабочих |  |  | 1483 | 444900
198.1.1 | 004-0140 | Затраты труда рабочих (средний разряд работы 4). Работы по устройству внутренних и наружных инженерных систем | чел.-ч | 117.42 | 7469 | 877010
198.2 |  | машины и механизмы |  |  | 266 | 79800
|  | в том числе оплата труда машинистов |  |  | 95 | 28500
198.2.1 | 314-102-0101 | Краны на автомобильном ходу максимальной грузоподъёмностью 10 т | маш.-ч | 3.09 | 15659 | 48386
|  | в т.ч. затраты труда машинистов, экипаж 1 | чел.-ч | 3.09 | 5410 | 16717
198.2.2 | 331-101-0101 | Автомобили бортовые грузоподъёмностью до 5 т | маш.-ч | 3.09 | 10229 | 31608
|  | в т.ч. затраты труда машинистов, экипаж 1 | чел.-ч | 3.09 | 3788 | 11705
ПРИМЕЧАНИЕ К РАСЦЕНКЕ Ц1308-0201-1901:ГИЛЬЗА ДЛЯ КАБЕЛЕЙ С ПОЛИМЕРНОЙ ИЗОЛЯЦИЕЙ
199 | 274-309-0204-0005 п.187 НДЦС РК 8.04-07-2025, п. 3.7 а), Кмат=0,981 | Гильза для кабелей с полимерной изоляцией PI-CRP-21,№21(10шт./упак) | уп. | 17 | 36910.13 | 627472
200 | 274-309-0204-0004 п.191 НДЦС РК 8.04-07-2025, п. 3.7 а), Кмат=0,981 | Гильза для кабелей с полимерной изоляцией PI-CRP-05,№5(10шт./упак)PI-CRP-09 | уп. | 1 | 30412.96 | 30413
201 | 274-309-0204-0005 п.190 НДЦС РК 8.04-07-2025, п. 3.7 а), Кмат=0,981 | Гильза для кабелей с полимерной изоляцией PI-CRP-23,№23(10шт./упак)PI-CRP-09 | уп. | 1 | 41844.56 | 41845
202 | 274-309-0204-0005 п.188 НДЦС РК 8.04-07-2025, п. 3.7 а), Кмат=0,981 | Гильза для кабелей с полимерной изоляцией PI-CRP-24,№24(10шт./упак)PI-CRP-09 | уп. | 9 | 41844.56 | 376601
203 | 274-309-0204-0002 п.189 НДЦС РК 8.04-07-2025, п. 3.7 а), Кмат=0,981 | Гильза для кабелей с полимерной изоляцией PI-CRP-03-N(10шт./упак)PI-CRP-09 | уп. | 2 | 28596.15 | 57192
204 | 1308-0202-0503 ЭСН РК 8.04-02-2024 Кзтр и Кэм=1,03 | Монтаж на опоре хомута | шт. | 168 | 7211 | 1211448
из них:
204.1 |  | затраты на труд рабочих |  |  | 1727 | 290136
|  | в том числе оплата труда рабочих |  |  | 876 | 147168
204.1.1 | 004-0136 | Затраты труда рабочих (средний разряд работы 3,6). Работы по устройству внутренних и наружных инженерных систем | чел.-ч | 41.5296 | 6985 | 290084
204.2 |  | машины и механизмы |  |  | 5484 | 921312
|  | в том числе оплата труда машинистов |  |  | 1895 | 318360
204.2.1 | 314-102-0101 | Краны на автомобильном ходу максимальной грузоподъёмностью 10 т | маш.-ч | 58.8336 | 15659 | 921275
|  | в т.ч. затраты труда машинистов, экипаж 1 | чел.-ч | 58.8336 | 5410 | 318290
205 | 274-309-1006-0003 ПрСЦ 03.2026 № 1-3 | Хомут для крепления кронштейнов типа Raychem модели PSE-280, SS, 2-10 дюйма | шт. | 168 | 3235 | 543480
206 | 1308-0503-2104 ЭСН РК 8.04-02-2024 Кзтр и Кэм=1,03 | Установка ввода гибкого, наружный диаметр металлорукава до 27 мм | ввод | 5 | 7582 | 37910
из них:
206.1 |  | затраты на труд рабочих |  |  | 6108 | 30540
|  | в том числе оплата труда рабочих |  |  | 3098 | 15490
206.1.1 | 004-0138 | Затраты труда рабочих (средний разряд работы 3,8). Работы по устройству внутренних и наружных инженерных систем | чел.-ч | 4.223 | 7232 | 30541
206.2 |  | материалы, изделия и конструкции |  |  | 1474 | 7370
206.2.1 | 252-207-3979 | Перемычки гибкие, тип ПГС-50 | шт. | 5 | 1446 | 7230
206.2.2 | 217-102-0102 | Винт ГОСТ ISO 8992-2015 с полукруглой головкой | кг | 0.1 | 1403 | 140
ПРИМЕЧАНИЕ К РАСЦЕНКЕ Ц1308-0503-2104:КАБЕЛЬНЫЙ ВВОД ИЗ НИКЕЛИРОВАННОЙ ЛАТУНИ ДЛЯ БРОНИРОВАННОГО СИЛОВОГО КАБЕЛЯ
207 | 274-309-0203-0009 ПрСЦ 03.2026 № 1-3 | Сальник кабельный взрывозащищённый латунный E1FW-40, с контргайкой, заземляющим кольцом, нейлоновым уплотнением резьбы входа, нержавеющей зубчатой шайбой и ПВХ-кожухом, для бронированных кабелей. | шт. | 5 | 18274 | 91370
208 | 1308-0201-3001 ЭСН РК 8.04-02-2024 Кзтр и Кэм=1,03 | Установка кожуха защитного для эпоксидной муфты | шт. | 25 | 8374 | 209350
из них:
208.1 |  | затраты на труд рабочих |  |  | 7308 | 182700
|  | в том числе оплата труда рабочих |  |  | 3707 | 92675
208.1.1 | 004-0140 | Затраты труда рабочих (средний разряд работы 4). Работы по устройству внутренних и наружных инженерных систем | чел.-ч | 24.4625 | 7469 | 182710
208.2 |  | машины и механизмы |  |  | 1066 | 26650
|  | в том числе оплата труда машинистов |  |  | 379 | 9475
208.2.1 | 314-102-0101 | Краны на автомобильном ходу максимальной грузоподъёмностью 10 т | маш.-ч | 1.03 | 15659 | 16129
|  | в т.ч. затраты труда машинистов, экипаж 1 | чел.-ч | 1.03 | 5410 | 5572
208.2.2 | 331-101-0101 | Автомобили бортовые грузоподъёмностью до 5 т | маш.-ч | 1.03 | 10229 | 10536
|  | в т.ч. затраты труда машинистов, экипаж 1 | чел.-ч | 1.03 | 3788 | 3902
ПРИМЕЧАНИЕ К РАСЦЕНКЕ Ц1308-0201-3001:СИЛИКОНОВАЯ ТРУБКА
209 | 274-309-1009-0008 ПрСЦ 03.2026 № 1-3 | Трубка защитная, длиной 1 м, модели G-02, типа Raychem | м | 25.5 | 15419 | 393185
210 | 274-309-1009-0074 ПрСЦ 03.2026 № 1-3 | Предупредительная надпись, казахский/русский/английский языки | шт. | 3567 | 1321 | 4712007
211 | 1308-0205-1302 ЭСН РК 8.04-02-2024 Кзтр и Кэм=1,03 | Устройство ввода в здание в стальной трубе, сечение провода до 16 мм2, количество проводов в линии - 3 | шт. | 20 | 85712 | 1714240
из них:
211.1 |  | затраты на труд рабочих |  |  | 37255 | 745100
|  | в том числе оплата труда рабочих |  |  | 18896 | 377920
211.1.1 | 004-0146 | Затраты труда рабочих (средний разряд работы 4,6). Работы по устройству внутренних и наружных инженерных систем | чел.-ч | 89.404 | 8334 | 745093
211.2 |  | машины и механизмы |  |  | 47894 | 957880
|  | в том числе оплата труда машинистов |  |  | 17724 | 354480
211.2.1 | 314-504-1201 | Вышки телескопические, высота подъёма 25 м | маш.-ч | 77.868 | 12233 | 952559
|  | в т.ч. затраты труда машинистов, экипаж 1 | чел.-ч | 77.868 | 4528 | 352586
211.2.2 | 314-102-0101 | Краны на автомобильном ходу максимальной грузоподъёмностью 10 т | маш.-ч | 0.206 | 15659 | 3226
|  | в т.ч. затраты труда машинистов, экипаж 1 | чел.-ч | 0.206 | 5410 | 1114
211.2.3 | 331-101-0101 | Автомобили бортовые грузоподъёмностью до 5 т | маш.-ч | 0.206 | 10229 | 2107
|  | в т.ч. затраты труда машинистов, экипаж 1 | чел.-ч | 0.206 | 3788 | 780
211.3 |  | материалы, изделия и конструкции |  |  | 563 | 11260
211.3.1 | 214-209-0209 | Проволока стальная термически обработанная, оцинкованная ГОСТ 3282-74 диаметром 2,5 мм | кг | 12.8 | 880 | 11264
212 | 274-309-1009-0086 ПрСЦ 03.2026 № 1-3 | Адаптер для кабельных вводов, Pg16 наружная/M25 внутр. резьба | шт. | 20 | 13582 | 271640
213 | 274-309-1001-0006 ПрСЦ 03.2026 № 1-3 | Набор соединительный для использования в кабелепроводах для нагревательных кабелей параллельного типа, модели CCON25-100, типа Raychem | шт. | 20 | 33839 | 676780
| Раздел 9: | ДЕМОНТАЖНЫЕ РАБОТЫ |  |  |  | 190167
из них:
|  | затраты на труд рабочих | тенге |  |  | 103856
|  | в том числе оплата труда рабочих | тенге |  |  | 52672
|  | машины и механизмы | тенге |  |  | 63947
|  | в том числе оплата труда машинистов | тенге |  |  | 22136
|  | материалы, изделия и конструкции | тенге |  |  | 4296
|  | перевозки | тенге |  |  | 18068
|  | нормативная трудоемкость | чел.-ч | 18
214 | 1308-0101-2501 ЭСН РК 8.04-02-2024 К=0,5 Кзтр и Кэм=1,03 | Монтаж подстанции комплектной трансформаторной, напряжение до 10 кВ, с трансформатором, мощность до 400 кВ•А | подстанция | 1 | 172099 | 172099
из них:
214.1 |  | затраты на труд рабочих |  |  | 103856 | 103856
|  | в том числе оплата труда рабочих |  |  | 52672 | 52672
214.1.1 | 004-0140 | Затраты труда рабочих (средний разряд работы 4). Работы по устройству внутренних и наружных инженерных систем | чел.-ч | 13.905 | 7469 | 103856
214.2 |  | машины и механизмы |  |  | 63947 | 63947
|  | в том числе оплата труда машинистов |  |  | 22136 | 22136
214.2.1 | 315-103-0501 | Установки постоянного тока для ручной дуговой сварки | маш.-ч | 1.1124 | 278 | 309
214.2.2 | 314-102-0101 | Краны на автомобильном ходу максимальной грузоподъёмностью 10 т | маш.-ч | 3.6771 | 15659 | 57580
|  | в т.ч. затраты труда машинистов, экипаж 1 | чел.-ч | 3.6771 | 5410 | 19893
214.2.3 | 331-101-0101 | Автомобили бортовые грузоподъёмностью до 5 т | маш.-ч | 0.59225 | 10229 | 6058
|  | в т.ч. затраты труда машинистов, экипаж 1 | чел.-ч | 0.59225 | 3788 | 2243
214.3 |  | материалы, изделия и конструкции |  |  | 4296 | 4296
214.3.1 | 217-504-0101 | Шнур асбестовый общего назначения (ШАОН-1) ГОСТ 1779-83 диаметром 0,7 мм | т | 0.0005 | 3595322 | 1798
214.3.2 | 236-203-0301 | Эмаль эпоксидная ЭП-140 | т | 9e-05 | 1084410 | 98
214.3.3 | 217-302-0105 | Электрод типа Э42А, Э46А, Э50А ГОСТ 9467-75, марки УОНИ-13/45 диаметром 4 мм | кг | 0.68 | 1154 | 785
214.3.4 | 214-208-0103 | Прокат сортовой стальной горячекатаный полосовой из углеродистой стали ГОСТ 535-2005 шириной от 80 до 200 мм, толщиной от 5 до 60 мм | т | 0.0035 | 461421 | 1615
ПРИМЕЧАНИЕ К РАСЦЕНКЕ Ц1308-0101-2501:Демонтаж
215 | 414-101-0601 СЦПГ РК 8.04-12-2025 | Груз всякий на поддонах или в готовых пакетах. Погрузка | т | 2 | 997 | 1994
216 | 414-101-0602 СЦПГ РК 8.04-12-2025 | Груз всякий на поддонах или в готовых пакетах. Разгрузка | т | 2 | 997 | 1994
217 | 411-101-0219 СЦПГ РК 8.04-12-2025 | Перевозка строительных грузов бортовыми автомобилями вне населенных пунктов. Грузоподъемность до 5 т. Расстояние перевозки свыше 50 до 100 км | т·км | 160 | 88 | 14080
ПРИМЕЧАНИЕ К РАСЦЕНКЕ С3411-101-0219:Перевозка на 80 км.Письмо Заказчика №076 от 22.01.2026г.
| Составил |  |  |  | Токарева С.Т.
(должность, подпись, расшифровка подписи)
| Проверил |  |  |  | Смолина Г.Д.
(должность, подпись, расшифровка подписи)

## Э153477 Форма 4(2)
Ведомость материальных ресурсов и оборудования
к локальной смете № 2-01-04-05
Составлен(а) в ценах декабря 2025 г.
Номер по порядку | Обоснование | Наименование ресурса | Единица измерения | Количество | Стоимость единицы измерения, тенге | Общая стоимость, тенге
1 | 2 | 3 | 4 | 5 | 6 | 7
I. Материалы
1 | 274-304-0108-0018 ПрСЦ 03.2026 № 1-3 | Кабель нагревательный номинальное напряжение питания до 450/750 В, перем. тока (U0/U), сопротивление 1,1 Ом/км, типа Raychem, серия XPI-1.1 | м | 24438 | 19515 | 476907570
2 | 274-304-0108-0017 ПрСЦ 03.2026 № 1-3 | Кабель нагревательный номинальное напряжение питания до 450/750 В перем. тока (U0/U), сопротивление 0,8 Ом/км,типа Raychem, серия XPI-0.8 | м | 16737 | 24994 | 418324578
3 | 274-304-0108-0019 ПрСЦ 03.2026 № 1-3 | Кабель нагревательный номинальное напряжение питания до 450/750 В, перем. тока (U0/U), сопротивление 1,8 Ом/км, серия XPI-1.8 | м | 11315 | 16773 | 189786495
4 | 274-309-1005-0001 ПрСЦ 03.2026 № 1-3 | Лента типа Raychem модели ATE-180, алюминиевая для крепления греющих кабелей, подходит для нержавеющей стали (в одном рулоне 55 м) | м | 120395 | 538 | 64772510
5 | 274-309-1003-0013 ПрСЦ 03.2026 № 1-3 | Соединительный набор для греющих кабелей с полимерной изоляцией, термоусаживаемый, макс. 25 мм2 | шт. | 246 | 146048 | 35927808
6 | 274-304-0108-0033 ПрСЦ 03.2026 № 1-3 | Кабель нагревательный номинальное напряжение питания до 450/750 В, перем. тока (U0/U), сопротивление 25 Ом/км, серия XPI-25 | м | 2909 | 6552 | 19059768
7 | 274-309-1005-0003 ПрСЦ 03.2026 № 1-3 | Лента типа Raychem модели GT-66, стеклотканевая для крепления греющих кабелей, не для труб из нержавеющей стали (в одном рулоне 20 м) | м | 32600 | 330 | 10758000
8 | 274-304-0103-0013 ПрСЦ 03.2026 № 1-3 | Кабель cаморегулирующийся нагревательный типа Raychem модели 15XTVR2-CT, 230 В, 48 Вт/м при 10°С | м | 348.84 | 28346 | 9888219
9 | 243-118-0615 ССЦ РК 8.04-08-2025 | Кабель силовой не распространяющий горение, с низким дымо- и газовыделением, число жил 3, напряжение 1 кВ ГОСТ 31996-2012, марки ВБбШвнг(А)-LS 3х25 (мк)-1 | м | 1331.1 | 6725 | 8951648
10 | 274-506-0101-0002 ПрСЦ 03.2026 № 1-3 | Датчик температуры типа Raychem модели MONI-PT100-EXE, с соединительной коробкой, Pt100, EEx e | шт. | 40 | 218564 | 8742560
11 | 247-104-2752 ПрСЦ 03.2026 № 1-4 | Светильник промышленный, светодиодный, взрывозащищенный СГП05-17696С-220AC/20/У-1КНВ2МНК/P, (прожектор), мощность 139 Вт, 1Ex db eb mb op is IIC T5 Gb, IP66, 220В AC, 17696 Лм, универсальное поворотное крепление, кабельный ввод под небронированный кабель (d=6-18 мм) - 1шт. | шт. | 8 | 690305 | 5522440
12 | 274-309-1004-0002 ПрСЦ 03.2026 № 1-3 | Кабелепровод устойчивый типа Raychem модели, CCON25-CMT-25M, средней температуры, для нагревательных кабелей параллельного типа, катушка 25 м, Т от -40°С до +135°С | шт. | 25 | 213263 | 5331575
13 | 274-304-0103-0010 ПрСЦ 03.2026 № 1-3 | Кабель cаморегулирующийся нагревательный типа Raychem модели 8XTVR2-CT, 230 В, 25 Вт/м при 10°С | м | 205.02 | 25576 | 5243592
14 | 274-309-1009-0074 ПрСЦ 03.2026 № 1-3 | Предупредительная надпись, казахский/русский/английский языки | шт. | 3675 | 1321 | 4854675
15 | 243-118-1010 ССЦ РК 8.04-08-2025 | Кабель силовой не распространяющий горение, с низким дымо- и газовыделением, число жил 5, напряжение 1 кВ ГОСТ 31996-2012, марки ВБбШвнг(А)-LS 5х16 (мк)-1 | м | 576.3 | 6717 | 3871007
16 | 249-101-0102 ССЦ РК 8.04-08-2025 | Лента защитно-сигнальная для обозначения мест прокладки кабелей размерами 50 м х 0,25 м | м | 3363.96 | 941 | 3165486
17 | 243-139-1707 ССЦ РК 8.04-08-2025 | Кабель силовой с изоляцией из сшитого полиэтилена, число жил 3, напряжение 10 кВ СТ РК IEC 60502-2-2019, марки ПвКВ 3х70/25 (мк)-10 | м | 132.6 | 18187 | 2411596
18 | 274-304-0103-0011 ПрСЦ 03.2026 № 1-3 | Кабель cаморегулирующийся нагревательный типа Raychem модели 10XTVR2-CT, 230 В, 32 Вт/м при 10°С | м | 85.68 | 25576 | 2191352
19 | 243-139-1704 ССЦ РК 8.04-08-2025 | Кабель силовой с изоляцией из сшитого полиэтилена, число жил 3, напряжение 10 кВ СТ РК IEC 60502-2-2019, марки ПвКВ 3х50/25 (мк)-10 | м | 122.4 | 15542 | 1902341
20 | 247-202-1205 ПрСЦ 03.2026 № 1-4 | КСРВ202012(10UT 2,5)-2КНВ2МК/Р(Б)-2КНВ2МНК/Р(Г) взрывозащищенная клеммная коробка, IP66, материал: алюминиево-кремниевый сплав. | шт. | 8 | 231511 | 1852088
21 | 252-301-2002 ПрСЦ 03.2026 № 1-4 | Плоский проводник из оцинкованной стали, 40х4 мм; 5052 DIN 40X4 | м | 471 | 3926 | 1849146
22 | 274-309-1003-0011 ПрСЦ 03.2026 № 1-3 | Соединительный набор для использования в кабелепроводах для греющих кабелей параллельного типа, защитная трубка для кабелей O 9,5-13 мм, 2 шт. в упаковке | шт. | 24 | 75445 | 1810680
23 | 243-118-1015 ССЦ РК 8.04-08-2025 | Кабель силовой не распространяющий горение, с низким дымо- и газовыделением, число жил 5, напряжение 1 кВ ГОСТ 31996-2012, марки ВБбШвнг(А)-LS 5х95 (мк)-1 | м | 40.8 | 38356 | 1564925
24 | 274-309-0203-0017 ПрСЦ 03.2026 № 1-3 | Ввод кабельный типа 20 серии E1FW | шт. | 112 | 13741 | 1538992
25 | 252-301-2037 ПрСЦ 03.2026 № 1-4 | Колодец контрольно-измерительный; NE6000; 335х240х255 мм, пластик | шт. | 64 | 23740 | 1519360
26 | 274-309-1005-0004 ПрСЦ 03.2026 № 1-3 | Лента типа Raychem модели GS-54, стеклотканевая для крепления греющих кабелей, подходит для труб из нержавеющей стали (в одном рулоне 16,5 м) | м | 2475 | 557 | 1378575
27 | 243-213-0102 ССЦ РК 8.04-08-2025 | Кабель контрольный не распространяющий горение с низким дымо- и газовыделением, число жил 4 ГОСТ 26411-85, марки КВБбШвнг-LS 4х1 | м | 1917.6 | 616 | 1181242
28 | 274-702-0203-0008 ПрСЦ 03.2026 № 1-4 | Коробка соединительная типа Raychem модели JB-EX-21/35мм2, модульная 6xM20, 1xM40, ATEX, клеммы 35 мм2 | шт. | 10 | 103275 | 1032750
29 | 243-118-1016 ССЦ РК 8.04-08-2025 | Кабель силовой не распространяющий горение, с низким дымо- и газовыделением, число жил 5, напряжение 1 кВ ГОСТ 31996-2012, марки ВБбШвнг(А)-LS 5х120 (мк)-1 | м | 20.4 | 48889 | 997336
30 | 243-118-0820 ССЦ РК 8.04-08-2025 | Кабель силовой не распространяющий горение, с низким дымо- и газовыделением, число жил 4, напряжение 1 кВ ГОСТ 31996-2012, марки ВБбШвнг(А)-LS 4х35 (мк)-1 | м | 76.5 | 11905 | 910733
31 | 274-309-1003-0012 ПрСЦ 03.2026 № 1-3 | Соединительный набор для греющих кабелей с полимерной изоляцией, термоусаживаемый, макс. 2,5 мм2 | шт. | 22 | 39015 | 858330
32 | 252-301-2036 ПрСЦ 03.2026 № 1-4 | Заземлитель вертикальный, NE1202; 1500 мм, D16 мм | шт. | 128 | 6560 | 839680
33 | 274-102-0101-0005 ПрСЦ 03.2026 № 1-3 | Труба кабельная ПНД двухслойная типа DKC гибкая для кабельной канализации, DN 110 мм, SN12, 1030Н | м | 478.38 | 1721 | 823292
34 | 243-118-0819 ССЦ РК 8.04-08-2025 | Кабель силовой не распространяющий горение, с низким дымо- и газовыделением, число жил 4, напряжение 1 кВ ГОСТ 31996-2012, марки ВБбШвнг(А)-LS 4х25 (мк)-1 | м | 86.7 | 8806 | 763480
35 | 243-118-0603 ССЦ РК 8.04-08-2025 | Кабель силовой не распространяющий горение, с низким дымо- и газовыделением, число жил 3, напряжение 1 кВ ГОСТ 31996-2012, марки ВБбШвнг(А)-LS 3х4 (ок)-1 | м | 555.9 | 1263 | 702102
36 | 274-309-1006-0003 ПрСЦ 03.2026 № 1-3 | Хомут для крепления кронштейнов типа Raychem модели PSE-280, SS, 2-10 дюйма | шт. | 216 | 3235 | 698760
37 | 274-309-1001-0006 ПрСЦ 03.2026 № 1-3 | Набор соединительный для использования в кабелепроводах для нагревательных кабелей параллельного типа, модели CCON25-100, типа Raychem | шт. | 20 | 33839 | 676780
38 | 243-118-0604 ССЦ РК 8.04-08-2025 | Кабель силовой не распространяющий горение, с низким дымо- и газовыделением, число жил 3, напряжение 1 кВ ГОСТ 31996-2012, марки ВБбШвнг(А)-LS 3х6 (ок)-1 | м | 377.4 | 1742 | 657431
39 | 274-309-0204-0005 п.187 | Гильза для кабелей с полимерной изоляцией PI-CRP-21,№21(10шт./упак) | уп. | 17 | 36910.13 | 627472
40 | 274-309-1007-0003 ПрСЦ 03.2026 № 1-3 | Сальник кабельный типа Raychem модели GL-38-M25-METAL, металлический для бронированных кабелей, М25, АТЕХ | шт. | 27 | 23035 | 621945
41 | 243-118-1002 ССЦ РК 8.04-08-2025 | Кабель силовой не распространяющий горение, с низким дымо- и газовыделением, число жил 5, напряжение 1 кВ ГОСТ 31996-2012, марки ВБбШвнг(А)-LS 5х2,5 (ок)-1 | м | 474.3 | 1290 | 611847
42 | 274-304-0108-0047 ПрСЦ 03.2026 № 1-3 | Кабель нагревательный номинальное напряжение питания до 450/750 В, перем. тока (U0/U), сопротивление 7 Ом/км, серия XPI-7 | м | 72 | 8232 | 592704
43 | 274-309-0203-0024 ПрСЦ 03.2026 № 1-3 | Ввод кабельный типа 63 серии E1FW | шт. | 8 | 63445 | 507560
44 | 274-309-1003-0004 ПрСЦ 03.2026 № 1-3 | Набор для уплотнения прохода через теплоизоляцию типа Raychem модели IEK25-CON, для нагревательных кабелей параллельного типа (1 набор в упаковке) | шт. | 35 | 14146 | 495110
45 | 252-301-2039 ПрСЦ 03.2026 № 1-4 | Муфта соединительная, NE1304; D16 мм | шт. | 128 | 3730 | 477440
46 | 274-309-1008-0002 ПрСЦ 03.2026 № 1-3 | Кронштейн опорный типа Raychem модели SB-101, две опоры, нержавеющая сталь, горизонтальный | шт. | 18 | 25534 | 459612
47 | 243-118-0822 ССЦ РК 8.04-08-2025 | Кабель силовой не распространяющий горение, с низким дымо- и газовыделением, число жил 4, напряжение 1 кВ ГОСТ 31996-2012, марки ВБбШвнг(А)-LS 4х70 (мк)-1 | м | 20.4 | 22461 | 458204
48 | 225-204-0308 ССЦ РК 8.04-08-2025 | Стойка для опор высоковольтных линий электропередачи СТ РК 2387-2013 марки СВ105-3,5 | шт. | 7 | 64912 | 454384
49 | 243-903-3402 ССЦ РК 8.04-08-2025 | Муфта концевая внутренней установки для экранированных 3-х жильных кабелей с пластмассовой изоляцией, напряжение 10/20 кВ, длиной 1200 мм, с болтовыми наконечниками со срывными головками ГОСТ 13781.0-86 типа POLT-12D/3XI-H4-L12A, напряжение 10 кВ | шт. | 3 | 151339 | 454017
50 | 211-401-0101 ССЦ РК 8.04-08-2025 | Песок ГОСТ 8736-2014 природный | м³ | 189.4155 | 2286 | 433004
51 | 274-309-0203-0020 ПрСЦ 03.2026 № 1-3 | Ввод кабельный типа 32 серии E1FW | шт. | 16 | 26997 | 431952
52 | 274-309-1003-0009 ПрСЦ 03.2026 № 1-3 | Соединительный набор для использования в кабелепроводах для греющих кабелей параллельного типа, защитная трубка для кабелей O 4,0-6,5 мм, 2 шт. в упаковке | шт. | 6 | 71094 | 426564
53 | 274-309-0203-0022 ПрСЦ 03.2026 № 1-3 | Ввод кабельный типа 50 серии E1FW | шт. | 6 | 70736 | 424416
54 | 274-309-0203-0021 ПрСЦ 03.2026 № 1-3 | Ввод кабельный типа 40 серии E1FW | шт. | 10 | 42156 | 421560
55 | 252-301-1310 ССЦ РК 8.04-08-2025 | Молниеприемный стержень L=3м, D=20мм | шт. | 8 | 51511 | 412088
56 | 243-903-3401 ССЦ РК 8.04-08-2025 | Муфта концевая внутренней установки для экранированных 3-х жильных кабелей с пластмассовой изоляцией, напряжение 10/20 кВ, длиной 1200 мм, с болтовыми наконечниками со срывными головками ГОСТ 13781.0-86 типа POLT-12C/3XI-H4-L12, напряжение 10 кВ | шт. | 3 | 134722 | 404166
57 | 274-309-1009-0008 ПрСЦ 03.2026 № 1-3 | Трубка защитная, длиной 1 м, модели G-02, типа Raychem | м | 25.5 | 15419 | 393185
58 | 274-309-0204-0005 п.188 | Гильза для кабелей с полимерной изоляцией PI-CRP-24,№24(10шт./упак)PI-CRP-09 | уп. | 9 | 41844.56 | 376601
59 | 274-309-1008-0004 ПрСЦ 03.2026 № 1-3 | Кронштейн опорный типа Raychem модели SB-111, SS, вертикальный | шт. | 22 | 16766 | 368852
60 | 274-309-1008-0007 ПрСЦ 03.2026 № 1-3 | Кронштейн опорный типа Raychem модели JB-SB-26, SS, одна опора, 100 мм | шт. | 20 | 18072 | 361440
61 | 252-301-2027 ПрСЦ 03.2026 № 1-4 | Полоса 25х4 мм, горячеоцинкованная сталь; NC2254 | м | 264 | 1288 | 340032
62 | 225-204-0313 ССЦ РК 8.04-08-2025 | Стойка для опор высоковольтных линий электропередачи СТ РК 2387-2013 марки СВ164-2 | шт. | 1 | 324756 | 324756
63 | 274-309-1003-0002 ПрСЦ 03.2026 № 1-3 | Набор для уплотнения прохода через теплоизоляцию типа Raychem модели IEK-25-04, для монтажа на трубе, монтируется поверх теплоизоляции | шт. | 34 | 9185 | 312290
64 | 243-118-1012 ССЦ РК 8.04-08-2025 | Кабель силовой не распространяющий горение, с низким дымо- и газовыделением, число жил 5, напряжение 1 кВ ГОСТ 31996-2012, марки ВБбШвнг(А)-LS 5х35 (мк)-1 | м | 20.4 | 14781 | 301532
65 | 274-304-0101-0009 ПрСЦ 03.2026 № 1-3 | Кабель cаморегулирующийся нагревательный с медными жилами покрытый никелем типа Raychem модели 10QTVR2-CT, 230 В, 38 Вт/м при 10°С | м | 12.24 | 23569 | 288485
66 | 252-301-1457 ССЦ РК 8.04-08-2025 | Точка заземления. закладная D=80мм, резьба М10, L=200мм | шт. | 33 | 8262 | 272646
67 | 274-309-1009-0086 ПрСЦ 03.2026 № 1-3 | Адаптер для кабельных вводов, Pg16 наружная/M25 внутр. резьба | шт. | 20 | 13582 | 271640
68 | 252-301-2040 ПрСЦ 03.2026 № 1-4 | Наконечник вертикального заземлителя; NE1402 | шт. | 64 | 3826 | 244864
69 | 274-309-1003-0017 ПрСЦ 03.2026 № 1-3 | Набор для сращивания греющих кабелей под теплоизоляцией, XTV/KTV/HTV/VPL, термоусаживаемый | шт. | 6 | 40791 | 244746
70 | 274-309-1001-0001 ПрСЦ 03.2026 № 1-3 | Набор соединительный для вводов М25, не требующий горячего монтажа, АТЕХ, модели C25-100, типа Raychem | шт. | 17 | 14286 | 242862
71 | 274-309-1002-0005 ПрСЦ 03.2026 № 1-3 | Заделка концевая для кабелей XTV/KTV/HTV/VPL, термоусаживаемая, ATEX, модели E-40, типа Raychem | шт. | 17 | 14286 | 242862
72 | 274-702-0204-0002 ПрСЦ 03.2026 № 1-4 | Коробка распределительная типа Raychem модели JB-MB-26/16мм2, модульная 7xM25, 1xM32, ATEX, клеммы 16 мм2 | шт. | 2 | 119213 | 238426
73 | 214-201-0102 ССЦ РК 8.04-08-2025 | Уголок стальной горячекатаный равнополочный из углеродистой стали ГОСТ 8509-93 ширина полки от 40 до 125 мм, толщиной от 2 до 16 мм | т | 0.46721 | 372740 | 174148
74 | 243-118-0818 ССЦ РК 8.04-08-2025 | Кабель силовой не распространяющий горение, с низким дымо- и газовыделением, число жил 4, напряжение 1 кВ ГОСТ 31996-2012, марки ВБбШвнг(А)-LS 4х16 (мк)-1 | м | 30.6 | 5403 | 165332
75 | 243-118-0602 ССЦ РК 8.04-08-2025 | Кабель силовой не распространяющий горение, с низким дымо- и газовыделением, число жил 3, напряжение 1 кВ ГОСТ 31996-2012, марки ВБбШвнг(А)-LS 3х2,5 (ок)-1 | м | 170.34 | 911 | 155180
76 | 243-903-3202 ССЦ РК 8.04-08-2025 | Муфта концевая наружной установки для экранированных 3-х жильных кабелей с пластмассовой изоляцией на напряжение 10/20 кВ, длиной 450 мм, с болтовыми наконечниками со срывными головками ГОСТ 13781.0-86 типа POLT-12D/3XO-H1-L12A, напряжение 10 кВ | шт. | 1 | 154899 | 154899
77 | 252-301-2038 ПрСЦ 03.2026 № 1-4 | Соединитель вертикального заземлителя универсальный; NE1302; D16 мм | шт. | 64 | 2294 | 146816
78 | 243-903-3201 ССЦ РК 8.04-08-2025 | Муфта концевая наружной установки для экранированных 3-х жильных кабелей с пластмассовой изоляцией на напряжение 10/20 кВ, длиной 450 мм, с болтовыми наконечниками со срывными головками ГОСТ 13781.0-86 типа POLT-12C/3XO-H1-L12, напряжение 10 кВ | шт. | 1 | 141721 | 141721
79 | 252-301-2041 ПрСЦ 03.2026 № 1-4 | Винт для забивания муфтового стержневого заземлителя; NE1404 | шт. | 64 | 2004 | 128256
80 | 274-309-0203-0019 ПрСЦ 03.2026 № 1-3 | Ввод кабельный типа 25S серии E1FW | шт. | 6 | 17405 | 104430
81 | 243-118-0804 ССЦ РК 8.04-08-2025 | Кабель силовой не распространяющий горение, с низким дымо- и газовыделением, число жил 4, напряжение 1 кВ ГОСТ 31996-2012, марки ВБбШвнг(А)-LS 4х6 (ок)-1 | м | 45.9 | 2228 | 102265
82 | 274-309-1205-0040 ПрСЦ 03.2026 № 1-3 | ZZ-006-000 Смазка контактная токопроводящая с углеродным волокном (туба; 100 г) | шт. | 4 | 23502 | 94008
83 | 274-309-0203-0009 ПрСЦ 03.2026 № 1-3 | Сальник кабельный взрывозащищённый латунный E1FW-40, с контргайкой, заземляющим кольцом, нейлоновым уплотнением резьбы входа, нержавеющей зубчатой шайбой и ПВХ-кожухом, для бронированных кабелей. | шт. | 5 | 18274 | 91370
84 | 274-702-0203-0011 ПрСЦ 03.2026 № 1-4 | Коробка соединительная типа Raychem модели T-100, для сращивания и разветвления, холодного монтажа, с обжимными гильзами, АТЕХ | шт. | 1 | 90689 | 90689
85 | 261-404-0211 ССЦ РК 8.04-08-2025 | Скоба К-142 ГОСТ Р 51177-2017 | шт. | 1375 | 65 | 89375
86 | 243-118-0605 ССЦ РК 8.04-08-2025 | Кабель силовой не распространяющий горение, с низким дымо- и газовыделением, число жил 3, напряжение 1 кВ ГОСТ 31996-2012, марки ВБбШвнг(А)-LS 3х10 (ок)-1 | м | 30.6 | 2677 | 81916
87 | 241-101-0211 ССЦ РК 8.04-08-2025 | Труба стальная сварная водогазопроводная обыкновенная ГОСТ 3262-75 размерами 65х4,0 мм | м | 30.6 | 2646 | 80968
88 | 274-309-0203-0018 ПрСЦ 03.2026 № 1-3 | Ввод кабельный типа 25 серии E1FW | шт. | 4 | 19688 | 78752
89 | 214-302-0201 ССЦ РК 8.04-08-2025 | Роли свинцовые ГОСТ 89-73 толщиной 1,0 мм | т | 0.018072 | 4216417 | 76199
90 | 274-309-1009-0073 ПрСЦ 03.2026 № 1-3 | Соединительная коробка для модульной системы, 4 x M25 с пластиной заземления | шт. | 1 | 75547 | 75547
91 | 252-207-2207 ССЦ РК 8.04-08-2025 | Устройства защиты от перенапряжений типа УЗПН-10-Ш | шт. | 6 | 12372 | 74232
92 | 261-107-0967 ССЦ РК 8.04-08-2025 | Припои оловянно-свинцовые в чушках бессурьмянистые, марка ПОС30 ГОСТ 21930-76 | т | 0.008465 | 7763690 | 65720
93 | 261-201-0351 ССЦ РК 8.04-08-2025 | Лак битумный БТ-123 ГОСТ Р 52165-2003 | кг | 46.7034 | 1293 | 60387
94 | 274-309-0204-0002 п.189 | Гильза для кабелей с полимерной изоляцией PI-CRP-03-N(10шт./упак)PI-CRP-09 | уп. | 2 | 28596.15 | 57192
95 | 222-509-0801 ССЦ РК 8.04-08-2025 | Конструкции стальные индивидуальные решетчатые ГОСТ 23118-2019 сварные массой до 0,1 т | т | 0.043 | 1180596 | 50766
96 | 274-309-0204-0005 п.190 | Гильза для кабелей с полимерной изоляцией PI-CRP-23,№23(10шт./упак)PI-CRP-09 | уп. | 1 | 41844.56 | 41845
97 | 215-204-0402 ССЦ РК 8.04-08-2025 | Доска обрезная хвойных пород длиной до 6,5 м, шириной от 75 мм до 150 мм, толщиной от 32 мм до 40 мм ГОСТ 8486-86 сорт 2 | м³ | 0.3565 | 110736 | 39477
98 | 217-302-0105 ССЦ РК 8.04-08-2025 | Электрод типа Э42А, Э46А, Э50А ГОСТ 9467-75, марки УОНИ-13/45 диаметром 4 мм | кг | 30.919 | 1154 | 35681
99 | 274-309-1008-0006 ПрСЦ 03.2026 № 1-3 | Кронштейн опорный типа Raychem модели SB-125, нержавеющая сталь, горизонтальный | шт. | 1 | 35664 | 35664
100 | 243-142-0313 ССЦ РК 8.04-08-2025 | Провода силовые изоляция из ПВХ, для электрических установок на напряжение до 450/750 В ГОСТ 26445-85, марки ПВ3 сечением 10 мм2 | м | 61.8 | 569 | 35164
101 | 274-309-0204-0004 п.191 | Гильза для кабелей с полимерной изоляцией PI-CRP-05,№5(10шт./упак)PI-CRP-09 | уп. | 1 | 30412.96 | 30413
102 | 252-205-2315 ПрСЦ 03.2026 № 1-4 | Заземлитель универсальный повторный УПЗ-16 | шт. | 2 | 15081 | 30162
103 | 252-301-2003 ПрСЦ 03.2026 № 1-4 | Проволока D 10 мм круглый проводник, сталь горячеоцинкованная (бухта 80 м); RD 10 | м | 18 | 1636 | 29448
104 | 252-207-3979 ССЦ РК 8.04-08-2025 | Перемычки гибкие, тип ПГС-50 | шт. | 19.4 | 1446 | 28052
105 | 214-208-0103 ССЦ РК 8.04-08-2025 | Прокат сортовой стальной горячекатаный полосовой из углеродистой стали ГОСТ 535-2005 шириной от 80 до 200 мм, толщиной от 5 до 60 мм | т | 0.05269 | 461421 | 24312
106 | 214-101-0201 ССЦ РК 8.04-08-2025 | Прокат толстолистовой горячекатаный из углеродистой стали ГОСТ 19903-2015 толщиной от 4 до 12 мм | т | 0.061 | 347750 | 21213
107 | 274-309-0203-0005 ПрСЦ 03.2026 № 1-3 | Сальник кабельный взрывозащищённый латунный E1FW-32, с контргайкой, заземляющим кольцом, нейлоновым уплотнением резьбы входа, нержавеющей зубчатой шайбой и ПВХ-кожухом, для бронированных кабелей. | шт. | 2 | 10044 | 20088
108 | 243-906-2103 ССЦ РК 8.04-08-2025 | Комплект для муфтирования греющего кабеля с заводской концевой муфтой | комплект | 13 | 1525 | 19825
109 | 261-102-0367 ССЦ РК 8.04-08-2025 | Сталь угловая, марки Ст3, перфорированная УП 35х35 мм | м | 57.95 | 330 | 19124
110 | 217-101-0107 ССЦ РК 8.04-08-2025 | Болт с гайкой и шайбой ГОСТ ISO 8992-2015 строительный | т | 0.01678 | 954056 | 16009
111 | 217-504-0104 ССЦ РК 8.04-08-2025 | Шнур асбестовый общего назначения (ШАОН-1) ГОСТ 1779-83 диаметром от 3 мм до 5 мм | т | 0.00414 | 2734963 | 11323
112 | 214-209-0209 ССЦ РК 8.04-08-2025 | Проволока стальная термически обработанная, оцинкованная ГОСТ 3282-74 диаметром 2,5 мм | кг | 12.8 | 880 | 11264
113 | 252-207-3911 ССЦ РК 8.04-08-2025 | Кронштейн КМ-1, оцинкованный, Т.П.3.407.1-143 ГОСТ 23118-2012 | шт. | 2 | 5289 | 10578
114 | 261-107-0808 ССЦ РК 8.04-08-2025 | Хомутик | шт. | 9 | 1133 | 10197
115 | 247-208-3501 ССЦ РК 8.04-08-2025 | Контактор электромагнитный, малогабаритный типа КМИ-А 11812, LC1D, 18А, 230В/АС3, 1НО/1НЗ | шт. | 1 | 9919 | 9919
116 | 236-203-0109 ССЦ РК 8.04-08-2025 | Эмаль атмосферостойкая СТ РК 3262-2018 ПФ-115 | т | 0.011291 | 859685 | 9707
117 | 252-201-0502 ССЦ РК 8.04-08-2025 | Скоба типа СК-7-1А | шт. | 8 | 1204 | 9632
118 | 247-204-5205 ССЦ РК 8.04-08-2025 | Выключатель автоматический дифференциального тока со встроенной защитой от сверхтоков, типа HDB3LE AC характеристика "С" АВДТ 2P 32A 30мА AC + OV 4,5 кА | шт. | 2 | 4742 | 9484
119 | 261-107-0673 ССЦ РК 8.04-08-2025 | Профиль монтажный | шт. | 13.2 | 708 | 9346
120 | 274-309-1009-0006 ПрСЦ 03.2026 № 1-3 | Пластина боковая для зажимов серии 284, модели HWA-WAGO-ENDPLATE, типа Raychem | шт. | 15 | 613 | 9195
121 | 243-604-0106 ССЦ РК 8.04-08-2025 | Провод неизолированный для воздушных линий электропередачи из стальных оцинкованных проволок 1 группы и алюминиевых проволок ГОСТ 839-80, марки АС 50/8 мм2 | м | 29 | 313 | 9077
122 | 252-207-0209 ССЦ РК 8.04-08-2025 | Крепление оцинкованное для ЛЭП ГОСТ 23118-2019 типа Х-9 хомут, Т.П.3.407.1-143 | шт. | 4 | 2080 | 8320
123 | 252-207-0210 ССЦ РК 8.04-08-2025 | Крепление оцинкованное для ЛЭП ГОСТ 23118-2019 типа Х-23 хомут, Т.П.3.407.1-143 | шт. | 4 | 2080 | 8320
124 | 252-204-0805 ССЦ РК 8.04-08-2025 | Зажим соединительный плашечный типа ПА-2-2 | шт. | 12 | 689 | 8268
125 | 252-206-0302 ССЦ РК 8.04-08-2025 | Зажим аппаратный прессуемый с одним отверстием в контактной лапке и с гальваническим покрытием контактной поверхности, типа А1А 16Г-1 | шт. | 6 | 1114 | 6684
126 | 236-102-0602 ПрСЦ 03.2026 № 1-2 | Лента антикоррозионная; NA1001 | шт. | 1 | 6652 | 6652
127 | 261-107-0567 ССЦ РК 8.04-08-2025 | Электроды, d=4 мм, Э42 СТ РК ISO 2560-2012 | т | 0.023305 | 278998 | 6502
128 | 261-107-0968 ССЦ РК 8.04-08-2025 | Припои оловянно-свинцовые бессурьмянистые марки ПОС61 ГОСТ 21931-76 | кг | 0.55594 | 10935 | 6079
129 | 217-605-0101 ССЦ РК 8.04-08-2025 | Кислород технический газообразный ГОСТ 5583-78 | м³ | 9.765 | 604 | 5898
130 | 217-101-0101 ССЦ РК 8.04-08-2025 | Болт с гайкой и шайбой ГОСТ ISO 8992-2015 оцинкованный | кг | 5.359 | 1092 | 5852
131 | 252-207-3915 ССЦ РК 8.04-08-2025 | Кронштейн Р 1, оцинкованный, Т.П.3.407.1-143 ГОСТ 23118-2012 | шт. | 2 | 2829 | 5658
132 | 261-107-0571 ССЦ РК 8.04-08-2025 | Электроды, d=5 мм, Э42 СТ РК ISO 2560-2012 | т | 0.02015 | 272284 | 5487
133 | 217-504-0101 ССЦ РК 8.04-08-2025 | Шнур асбестовый общего назначения (ШАОН-1) ГОСТ 1779-83 диаметром 0,7 мм | т | 0.0015 | 3595322 | 5393
134 | 252-207-0402 ССЦ РК 8.04-08-2025 | Наконечник кабельный типа CPTAU 25D16 изолированный алюминиевый с медной клеммой (СИП) | шт. | 4 | 1290 | 5160
135 | 274-309-1009-0007 ПрСЦ 03.2026 № 1-3 | Перемычка боковая клеммная, модели HWA-WAGO-JUMPER, типа Raychem | шт. | 5 | 1004 | 5020
136 | 247-204-5201 ССЦ РК 8.04-08-2025 | Выключатель автоматический дифференциального тока со встроенной защитой от сверхтоков, типа HDB3LE AC характеристика "С" АВДТ 2P 10A 30мА AC + OV 4,5 кА | шт. | 1 | 4887 | 4887
137 | 235-202-0119 ССЦ РК 8.04-08-2025 | Герметик ГОСТ 25621-2023 силиконовый 310 мл | шт. | 2.345 | 2082 | 4882
138 | 252-207-0207 ССЦ РК 8.04-08-2025 | Крепление оцинкованное для ЛЭП ГОСТ 23118-2012 типа Х-7 хомут, Т.П.3.407.1-143 | шт. | 2 | 2080 | 4160
139 | 252-207-3910 ССЦ РК 8.04-08-2025 | Проводник ЗП-1, оцинкованный, Т.П.3.407.1-143 ГОСТ 23118-2012 | шт. | 2 | 1968 | 3936
140 | 247-216-1102 ССЦ РК 8.04-08-2025 | Изолента ПВХ | кг | 0.716 | 4837 | 3463
141 | 236-203-0105 ССЦ РК 8.04-08-2025 | Эмаль атмосферостойкая СТ РК 3262-2018 ХВ-124 | т | 0.00183 | 1594928 | 2919
142 | 261-107-0853 ССЦ РК 8.04-08-2025 | Прессшпан листовой, марки А | кг | 3.75 | 732 | 2745
143 | 214-209-0210 ССЦ РК 8.04-08-2025 | Проволока стальная термически обработанная, оцинкованная ГОСТ 3282-74 диаметром 3 мм | кг | 2.3368 | 880 | 2056
144 | 261-404-0208 ССЦ РК 8.04-08-2025 | Скобы и накладки для крепления кабеля ГОСТ Р 51177-2017 | 10 шт. | 57.732 | 322 | 18590
145 | 217-605-0104 ССЦ РК 8.04-08-2025 | Пропан-бутан, смесь техническая ГОСТ 34858-2022 | кг | 7.2 | 241 | 1735
146 | 261-601-0101 ССЦ РК 8.04-08-2025 | Бензин авиационный Б-70 ГОСТ 1012-2013 | т | 0.0164 | 93332 | 1531
147 | 236-101-0107 ССЦ РК 8.04-08-2025 | Грунтовка глифталевая ГФ-021 СТ РК ГОСТ Р 51693-2003 | т | 0.00183 | 754778 | 1381
148 | 217-605-0302 ССЦ РК 8.04-08-2025 | Смазка для электрооборудования | кг | 0.6 | 2233 | 1340
149 | 236-104-0103 ССЦ РК 8.04-08-2025 | Растворитель Р-4 ГОСТ 7827-74 | т | 0.00122 | 1027431 | 1253
150 | 261-404-0477 ССЦ РК 8.04-08-2025 | Наконечники кабельные медные для электротехнических установок ГОСТ Р 51177-2017 | шт. | 2.04 | 609 | 1242
151 | 236-104-0101 ССЦ РК 8.04-08-2025 | Олифа "Оксоль" ГОСТ 32389-2013 | кг | 1.55 | 781 | 1211
152 | 211-201-0606 ССЦ РК 8.04-08-2025 | Щебень из плотных горных пород для строительных работ М1000 СТ РК 1284-2004 фракция 20-40 мм | м³ | 0.1413 | 6451 | 912
153 | 236-202-1014 ССЦ РК 8.04-08-2025 | Краска масляная МА-15 ГОСТ 10503-71 | кг | 2.015 | 446 | 899
154 | 218-103-0201 ССЦ РК 8.04-08-2025 | Ветошь СТ РК 1160-2002 | кг | 0.6359 | 1103 | 701
155 | 261-107-0550 ССЦ РК 8.04-08-2025 | Электроды диаметром 8 мм Э42 СТ РК ISO 2560-2012 | т | 0.0033 | 157952 | 521
156 | 234-201-0301 ССЦ РК 8.04-08-2025 | Мат из минеральной ваты прошивной теплоизоляционный ГОСТ 21880-2022 без обкладки МП-35 | м³ | 0.031 | 16436 | 510
157 | 236-104-0102 ССЦ РК 8.04-08-2025 | Уайт-спирит ГОСТ 3134-78 | т | 0.00079 | 642114 | 507
158 | 261-107-0913 ССЦ РК 8.04-08-2025 | Парафины нефтяные твердые марки Т-1 ГОСТ 23683-89 | т | 0.00025 | 1562871 | 391
159 | 261-404-0209 ССЦ РК 8.04-08-2025 | Скобы двухлапковые ГОСТ Р 51177-2017 | 10 шт. | 12.648 | 300 | 3794
160 | 235-202-0120 ССЦ РК 8.04-08-2025 | Герметик ГОСТ 25621-2023 для резьбовых, ниппельных и фланцевых соединений (ФУМ лента) | кг | 0.0108 | 31625 | 342
161 | 261-404-0465 ССЦ РК 8.04-08-2025 | Полоски и пряжки для крепления проводов ГОСТ Р 51177-2017 | 100 шт. | 13.75 | 2383 | 32766
162 | 261-107-0914 ССЦ РК 8.04-08-2025 | Вазелин технический | кг | 0.338 | 939 | 317
163 | 236-201-0101 ССЦ РК 8.04-08-2025 | Лак битумный ГОСТ Р 52165-2003 БТ-577 | кг | 0.6 | 523 | 314
164 | 236-203-0301 ССЦ РК 8.04-08-2025 | Эмаль эпоксидная ЭП-140 | т | 0.00027 | 1084410 | 293
165 | 261-201-0348 ССЦ РК 8.04-08-2025 | Лаки канифольные КФ-965 ГОСТ Р 52165-2003 | т | 0.00032 | 795792 | 255
166 | 261-107-0936 ССЦ РК 8.04-08-2025 | Канифоль сосновая ГОСТ 19113-84 | т | 0.0001372 | 1576025 | 216
167 | 274-309-0720-0703 ПрСЦ 03.2026 № 1-3 | М8 Шайба | шт. | 12 | 18 | 216
168 | 274-309-0720-0695 ПрСЦ 03.2026 № 1-3 | М8 Стальная гайка | шт. | 6 | 33 | 198
169 | 243-902-1002 ССЦ РК 8.04-08-2025 | Наконечник медный луженый кабельный ГОСТ 23469.0-81 марки JG-10 | 100 шт. | 1.52 | 12700 | 19304
170 | 261-107-0961 ССЦ РК 8.04-08-2025 | Бирки маркировочные | 100 шт. | 12.9697 | 1438 | 18650
171 | 217-605-0301 ССЦ РК 8.04-08-2025 | Солидол ГОСТ 1033-79 | т | 0.00018 | 1022397 | 184
172 | 217-102-0102 ССЦ РК 8.04-08-2025 | Винт ГОСТ ISO 8992-2015 с полукруглой головкой | кг | 0.1 | 1403 | 140
173 | 243-902-1008 ССЦ РК 8.04-08-2025 | Наконечник медный луженый кабельный ГОСТ 23469.0-81 марки JG-95 | 100 шт. | 0.2 | 69420 | 13884
174 | 243-902-1009 ССЦ РК 8.04-08-2025 | Наконечник медный луженый кабельный ГОСТ 23469.0-81 марки JG-120 | 100 шт. | 0.1 | 120170 | 12017
175 | 213-101-0406 ССЦ РК 8.04-08-2025 | Кирпич керамический лицевой пустотелый ГОСТ 530-2012 марки М250 | 1000 усл. шт. | 0.712 | 154920 | 110303
176 | 243-902-1003 ССЦ РК 8.04-08-2025 | Наконечник медный луженый кабельный ГОСТ 23469.0-81 марки JG-16 | 100 шт. | 0.66 | 15005 | 9903
177 | 217-701-0225 ССЦ РК 8.04-08-2025 | Спирт этиловый ректификованный технический ГОСТ 18300-87 | кг | 0.20938 | 445 | 93
178 | 261-201-0361 ССЦ РК 8.04-08-2025 | Лак электроизоляционный 318 ГОСТ Р 52165-2003 | кг | 0.338 | 246 | 83
179 | 243-902-1005 ССЦ РК 8.04-08-2025 | Наконечник медный луженый кабельный ГОСТ 23469.0-81 марки JG-35 | 100 шт. | 0.34 | 24027 | 8169
180 | 261-107-0458 ССЦ РК 8.04-08-2025 | Нитки швейные ГОСТ 6309-93 | кг | 0.035 | 1416 | 50
181 | 243-902-1004 ССЦ РК 8.04-08-2025 | Наконечник медный луженый кабельный ГОСТ 23469.0-81 марки JG-25 | 100 шт. | 0.2 | 18087 | 3617
182 | 243-902-1007 ССЦ РК 8.04-08-2025 | Наконечник медный луженый кабельный ГОСТ 23469.0-81 марки JG-70 | 100 шт. | 0.08 | 43244 | 3460
183 | 261-107-0450 ССЦ РК 8.04-08-2025 | Шпагат бумажный ГОСТ 17308-88 | кг | 0.067 | 401 | 27
184 | 243-902-1001 ССЦ РК 8.04-08-2025 | Наконечник медный луженый кабельный ГОСТ 23469.0-81 марки JG-6 | 100 шт. | 0.26 | 9175 | 2386
185 | 243-902-0307 ССЦ РК 8.04-08-2025 | Наконечник вилочный медный луженый ГОСТ 23469.0-81, марки НBИ 2-4 | 100 шт. | 1.38 | 1598 | 2205
186 | 261-107-0367 ССЦ РК 8.04-08-2025 | Дихлорэтан технический ГОСТ 1942-86 1 сорта | т | 0.0001444 | 143127 | 21
187 | 243-902-0304 ССЦ РК 8.04-08-2025 | Наконечник вилочный медный луженый ГОСТ 23469.0-81, марки НBИ 1,25-3 | 100 шт. | 1.6 | 1125 | 1800
188 | 261-107-0501 ССЦ РК 8.04-08-2025 | Лента монтажная К226 с кнопками | 100 м | 0.71669 | 2313 | 1658
189 | 243-902-0301 ССЦ РК 8.04-08-2025 | Наконечник вилочный медный луженый ГОСТ 23469.0-81, марки НBИ 5,5-4 | 100 шт. | 0.84 | 1793 | 1506
190 | 261-107-0224 ССЦ РК 8.04-08-2025 | Дюбели распорные полипропиленовые | 100 шт. | 1.4188 | 594 | 843
191 | 261-107-0782 ССЦ РК 8.04-08-2025 | Трубка поливинилхлоридная ХВТ | кг | 0.016 | 495 | 8
192 | 261-404-0530 ССЦ РК 8.04-08-2025 | Сжимы ответвительные | 100 шт. | 0.0816 | 5671 | 463
193 | 261-107-0203 ССЦ РК 8.04-08-2025 | Гайка установочная заземляющая | 100 шт. | 0.063 | 2189 | 138
194 | 217-108-0101 ССЦ РК 8.04-08-2025 | Гвоздь ГОСТ 283-75 строительный | кг | 0.001085 | 861 | 0.93
195 | 261-404-0574 ССЦ РК 8.04-08-2025 | Кнопки монтажные ГОСТ Р 51177-2017 | 1000 шт. | 0.24617 | 501 | 123
|  | Итого материальные ресурсы | тенге |  |  | 1316085258
II. Оборудование (подрядчика)
1 | 551-102-0200 п.49 | Блок управления БУ-2 в составе: Шкаф 10кВ КСО-366 с ручным разъединителем и предохранителями – 1 шт;Трансформатор сухой с алюминиевой обмоткой-ТСЗ-320/0.66 10/0.69 Д/Ун-11 – 1 шт;Трансформатор сухой с алюминиевой обмоткой -ТСЗ-25/0.66 0,69/0,4 У/Ун-0 – 1 шт;Шкаф электрообогрева (оборудование Шнайдер,контроллеры 4020i-Mod-3P-IS, корпус ПФ Электросервис) – 1 шт;Шкаф ШСН (оборудование Шнайдер, корпус ПФ Электросервис) – 1 шт;Панель сигнализации – 1 шт;Панель ПС – 1 шт;Инженерные сети (отопление конвекторное,кондиционирование сплит-системой, освещение,розеточные группы);Кабельные соединения внутри БУ – 1 к-т;Корпус блока из сэндвич-панелей (без лестниц и площадок обслуживания) – 1 к-т | компл | 1 | 61250529.55 | 61250530
2 | 551-102-0200 п.48 | Блок управления БУ-1 в составе: Шкаф 10кВ КСО-366 с ручным разъединителем и предохранителями – 1 шт;Трансформатор сухой с алюминиевой обмоткой-ТСЗ-320/0.66 10/0.69 Д/Ун-11 – 1 шт;Трансформатор сухой с алюминиевой обмоткой -ТСЗ-25/0.66 0,69/0,4 У/Ун-0 – 1 шт;Шкаф электрообогрева (оборудование Шнайдер,контроллеры 4020i-Mod-3P-IS, корпус ПФ Электросервис) – 1 шт;Шкаф ШСН (оборудование Шнайдер, корпус ПФ Электросервис) – 1 шт;Панель сигнализации – 1 шт;Панель ПС – 1 шт;Инженерные сети (отопление конвекторное,кондиционирование сплит-системой, освещение,розеточные группы);Кабельные соединения внутри БУ – 1 к-т;Корпус блока из сэндвич-панелей (без лестниц и площадок обслуживания) – 1 к-т | компл | 1 | 60587847.14 | 60587847
3 | 551-102-0200 п.50 | Блок управления БУ-3 в составе: Трансформатор сухой с алюминиевой обмоткой -ТСЗ-160/0,66 0,4/0,69 У/Ун-0– 1 шт;Шкаф электрообогрева (оборудование Шнайдер,контроллеры 4020i-Mod-3P-IS, корпус ПФ Электросервис) – 1 шт;Шкаф силовой (оборудование Шнайдер, корпус ПФ Электросервис) – 1 шт;Панель сигнализации – 1 шт;Панель ПС – 1 шт;Инженерные сети (отопление конвекторное,кондиционирование сплит-системой, освещение,розеточные группы);Кабельные соединения внутри БУ – 1 к-т;Корпус блока из сэндвич-панелей (без лестниц и площадок обслуживания) – 1 к-т | компл | 1 | 42343877.23 | 42343877
4 | 541-801-2001-0008 ПрСЦ 03.2026 № 1-5 | Термостат типа Raychem модели ETS-05-L2-EP, электронный с регулированием по температуре обогреваемой поверхности с пластиной заземления, ATEX (199°C), 240В | шт. | 17 | 477155 | 8111635
5 | 515-102-0806 ССЦ РК 8.04-09-2025 | Подстанция комплектная трансформаторная, наружной установки, тупиковая, в составе силовой трансформатор, номинальное напряжение на стороне ВН 6; 10 кВ, номинальное напряжение на стороне НН 0,4 кВ типа КТПН-250/10-0,4 кВА, мощность силового трансформатора 250 кВА (входит в состав), исполнение по вводу - воздушное, исполнение по выводу - кабельное | комплект | 1 | 7093704 | 7093704
6 | 515-301-1903 ССЦ РК 8.04-09-2025 | АВР-3-100-3, 3-фазный 100А на 3 ввода без учёта, 1200х1000х250мм, ввод: автоматический выключатель ВА99 100А - 3шт, магнитный пускатель ПМ12 100А - 3шт, реле контроля фаз РКФ-8 - 3шт, светодиодная матрица 220В - 3шт, автоматический выключатель ВА47 1п 6А - 3шт, шина алюминиевая 4х20мм | шт. | 1 | 340901 | 340901
|  | Итого оборудование (подрядчика) | тенге |  |  | 179728494
|  | Всего по ведомости: | тенге |  |  | 1495813752

## Э153477 А1
Форма АВС А0
Наименование стройки |  | Дунга Оперэйтинг ГмбХ. Модернизация экспортного нефтепровода от ЦПС до КУУН.Месторождение Дунга Мангистауской области.1й пусковой комлекс
Наименование объекта |  | Обустройство нефтепровода.Линейная часть
Локальная ресурсная смета № 2-01-04-05
| на | Электротехнические решения
(наименование работ и затрат)
Основание: 1175264/2025/1-01-00-ЭС.СО
|  |  | Сметная стоимость |  |  | 1597295.737 | тыс. тенге
|  |  | Средства на оплату труда |  |  | 94367.484 | тыс. тенге
|  |  | Нормативная трудоемкость |  |  | 14.136 | тыс. чел.-ч
Составлен(а) в ценах декабря 2025 г.
№ п/п | Шифр норм и коды ресурсов | Наименование работ и затрат | Единица измерения | Количество |  | Стоимость, тенге
|  |  |  | на единицу измерения | по проекту | на единицу измерения | по проекту
1 | 2 | 3 | 4 | 5 | 6 | 7 | 8
Раздел 1: ЗЕМЛЯНЫЕ РАБОТЫ(ВОР)
1 | 1101-0102-0301 ЭСН РК 8.04-01-2024 Кзтр и Кэм=1,04 | Разработка вручную грунта в траншее с откосами, глубина до 2 м, группа грунта 1 | м³ грунта |  | 657.54 | 7487 | 4923002
1.1 | 001-0128 | Затраты труда рабочих (средний разряд работы 2,8). Работы по разработке грунта и устройству земляных конструкций | чел.-ч | 1.2272 | 806.9331 | 6101 | 4923099
|  | Итого оплата труда: |  |  |  | 7487 | 4923002
2 | 1101-0102-0901 ЭСН РК 8.04-01-2024 Кзтр и Кэм=1,04 | Засыпка траншей, пазух, котлованов и ям, группа грунта 1 | м³ грунта |  | 468.36 | 4645 | 2175532
2.1 | 001-0117 | Затраты труда рабочих (средний разряд работы 1,7). Работы по разработке грунта и устройству земляных конструкций | чел.-ч | 0.9204 | 431.0785 | 5047 | 2175653
|  | Итого оплата труда: |  |  |  | 4645 | 2175532
3 | 1308-0201-0301 ЭСН РК 8.04-02-2024 Кзтр и Кэм=1,03 | Устройство постели при одном кабеле в траншее | м кабеля |  | 4219 | 988 | 4168372
3.1 | 099-0100 | Затраты труда машинистов | чел.-ч | 0.051397 | 216.8439 | 3794 | 822705
3.2 | 004-0140 | Затраты труда рабочих (средний разряд работы 4). Работы по устройству внутренних и наружных инженерных систем | чел.-ч | 0.0618 | 260.7342 | 7469 | 1947424
|  | Итого оплата труда: |  |  |  | 657 | 2771883
3.3 | 331-101-0101 | Автомобили бортовые грузоподъёмностью до 5 т | маш.-ч | 0.051397 | 216.8439 | 10229 | 2218097
|  | в т.ч. затраты труда машинистов, экипаж 1 | чел.-ч | 0.051397 | 216.8439 | 3788 | 821405
|  | Итого эксплуатация машин: |  |  |  | 526 | 2219194
4 | 211-401-0101 ССЦ РК 8.04-08-2025 | Песок ГОСТ 8736-2014 природный | м³ |  | 189.18 | 2286 | 432465
|  | ИТОГО прямые затратыпо разделу 1: |  |  |  |  | 11699371
в том числе
|  | Стоимость общестроительных работ | тенге |  |  |  | 7530999
|  | Всего заработная плата | тенге |  |  |  | 7098534
|  | Материалы | тенге |  |  |  | 432465
|  | Нормативная трудоемкость | чел.-ч |  |  |  | 1238
|  | Стоимость монтажных работ | тенге |  |  |  | 4168372
|  | Всего заработная плата | тенге |  |  |  | 2771883
|  | Эксплуатация машин | тенге |  |  |  | 2219194
|  | В том числе заработная плата машинистов | тенге |  |  |  | 822705
|  | Нормативная трудоемкость | чел.-ч |  |  |  | 478
|  | ИТОГО по разделу 1: | чел.-ч |  |  |  | 11699371
|  | Всего заработная плата | тенге |  |  |  | 9870417
|  | Всего эксплуатация машин | тенге |  |  |  | 2219194
|  | В том числе заработная плата машинистов | тенге |  |  |  | 822705
|  | Всего материалы | тенге |  |  |  | 432465
|  | Нормативная трудоемкость | чел.-ч |  |  |  | 1716
Раздел 2: УСТАНОВКА РАЗЪЕДИНИТЕЛЯ И КАБЕЛЬНОЙ МУФТЫ КРМ-1 НА ОПОРЕ(215-KZ-DUCGF-ELE-BOM-000-36015,лист 3)
СТАЛЬНЫЕ КОНСТРУКЦИИ ПМ-1
5 | 252-207-3915 ССЦ РК 8.04-08-2025 | Кронштейн Р 1, оцинкованный, Т.П.3.407.1-143 ГОСТ 23118-2012 | шт. |  | 2 | 2829 | 5658
6 | 252-207-3911 ССЦ РК 8.04-08-2025 | Кронштейн КМ-1, оцинкованный, Т.П.3.407.1-143 ГОСТ 23118-2012 | шт. |  | 2 | 5289 | 10578
7 | 214-201-0102 ССЦ РК 8.04-08-2025 | Уголок стальной горячекатаный равнополочный из углеродистой стали ГОСТ 8509-93 ширина полки от 40 до 125 мм, толщиной от 2 до 16 мм | т |  | 0.034 | 372740 | 12673
8 | 252-201-0502 ССЦ РК 8.04-08-2025 | Скоба типа СК-7-1А | шт. |  | 8 | 1204 | 9632
ПРИМЕЧАНИЕ К РАСЦЕНКЕ С1252-201-0502:Скоба КМ3
9 | 252-207-0207 ССЦ РК 8.04-08-2025 | Крепление оцинкованное для ЛЭП ГОСТ 23118-2012 типа Х-7 хомут, Т.П.3.407.1-143 | шт. |  | 2 | 2080 | 4160
10 | 252-207-0209 ССЦ РК 8.04-08-2025 | Крепление оцинкованное для ЛЭП ГОСТ 23118-2019 типа Х-9 хомут, Т.П.3.407.1-143 | шт. |  | 4 | 2080 | 8320
11 | 252-207-0210 ССЦ РК 8.04-08-2025 | Крепление оцинкованное для ЛЭП ГОСТ 23118-2019 типа Х-23 хомут, Т.П.3.407.1-143 | шт. |  | 4 | 2080 | 8320
12 | 252-207-3910 ССЦ РК 8.04-08-2025 | Проводник ЗП-1, оцинкованный, Т.П.3.407.1-143 ГОСТ 23118-2012 | шт. |  | 2 | 1968 | 3936
13 | 252-301-2003 ПрСЦ 03.2026 № 1-4 | Проволока D 10 мм круглый проводник, сталь горячеоцинкованная (бухта 80 м); RD 10 | м |  | 18 | 1636 | 29448
ИЗОЛЯТОРЫ.ЛИНЕЙНАЯ АРМАТУРА
14 | 252-204-0805 ССЦ РК 8.04-08-2025 | Зажим соединительный плашечный типа ПА-2-2 | шт. |  | 12 | 689 | 8268
15 | 1133-0207-0101 ЭСН РК 8.04-01-2024 Кзтр и Кэм=1,04 | Установка разрядников с помощью механизмов | комплект |  | 6 | 40876 | 245256
15.1 | 099-0100 | Затраты труда машинистов | чел.-ч | 1.1128 | 6.6768 | 3788.64 | 25296
15.2 | 005-0133 | Затраты труда рабочих (средний разряд работы 3,3). Специальные строительные и монтажные работы по устройству линейных сооружений | чел.-ч | 3.9104 | 23.4624 | 6582 | 154430
|  | Итого оплата труда: |  |  |  | 29954 | 179724
15.3 | 314-504-0102 | Автогидроподъемники высотой подъема 18 м | маш.-ч | 0.884 | 5.304 | 14085 | 74707
|  | в т.ч. затраты труда машинистов, экипаж 1 | чел.-ч | 0.884 | 5.304 | 3788 | 20092
15.4 | 331-101-0101 | Автомобили бортовые грузоподъёмностью до 5 т | маш.-ч | 0.2288 | 1.3728 | 10229 | 14042
|  | в т.ч. затраты труда машинистов, экипаж 1 | чел.-ч | 0.2288 | 1.3728 | 3788 | 5200
|  | Итого эксплуатация машин: |  |  |  | 14791 | 88746
Удаленные ресурсы
| 217-101-0107 | Болт с гайкой и шайбой ГОСТ ISO 8992-2015 строительный | т
| 261-102-0324 | Детали крепления стальные | кг
| 261-107-0631 | Сталь стержневая диаметром до 10 мм | т
| 261-107-0639 | Хомуты стальные электромонтажные | кг
| 261-404-0657 | Изоляторы штыревые ГОСТ Р 51177-98 | шт.
15.5 | 217-605-0301 | Солидол ГОСТ 1033-79 | т | 3e-05 | 0.00018 | 1022397 | 184
15.6 | 217-605-0302 | Смазка для электрооборудования | кг | 0.1 | 0.6 | 2233 | 1340
15.7 | 236-104-0102 | Уайт-спирит ГОСТ 3134-78 | т | 3e-05 | 0.00018 | 642114 | 116
15.8 | 236-201-0101 | Лак битумный ГОСТ Р 52165-2003 БТ-577 | кг | 0.1 | 0.6 | 523 | 314
15.9 | 218-103-0201 | Ветошь СТ РК 1160-2002 | кг | 0.02 | 0.12 | 1103 | 132
|  | Итого материалов: |  |  |  | 347 | 2082
16 | 252-207-2207 ССЦ РК 8.04-08-2025 | Устройства защиты от перенапряжений типа УЗПН-10-Ш | шт. |  | 6 | 12372 | 74232
17 | 252-206-0302 ССЦ РК 8.04-08-2025 | Зажим аппаратный прессуемый с одним отверстием в контактной лапке и с гальваническим покрытием контактной поверхности, типа А1А 16Г-1 | шт. |  | 6 | 1114 | 6684
18 | 1311-0801-0101 ЭСН РК 8.04-02-2022 Изм. и доп. вып. 42 Кзтр и Кэм=1,03 | Проводки электрические. Присоединение к приборам под винт с оконцеванием наконечником | конец |  | 4 | 815 | 3260
18.1 | 007-0143 | Затраты труда рабочих (средний разряд работы 4,3). Работы по монтажу оборудования | чел.-ч | 0.1133 | 0.4532 | 6998 | 3171
|  | Итого оплата труда: |  |  |  | 793 | 3172
Удаленные ресурсы
| 261-107-0783 | Трубка полихлорвиниловая | кг | 0.0004
18.2 | 261-107-0367 | Дихлорэтан технический ГОСТ 1942-86 1 сорта | т | 2e-07 | 8e-07 | 143127
18.3 | 261-107-0936 | Канифоль сосновая ГОСТ 19113-84 | т | 2e-07 | 8e-07 | 1576025 | 1
18.4 | 261-107-0968 | Припои оловянно-свинцовые бессурьмянистые марки ПОС61 ГОСТ 21931-76 | кг | 0.00077 | 0.00308 | 10935 | 34
18.5 | 261-107-0961 | Бирки маркировочные | 100 шт. | 0.01 | 0.04 | 1438 | 58
18.6 | 217-701-0225 | Спирт этиловый ректификованный технический ГОСТ 18300-87 | кг | 0.00029 | 0.00116 | 445 | 1
|  | Итого материалов: |  |  |  | 22 | 88
19 | 252-207-0402 ССЦ РК 8.04-08-2025 | Наконечник кабельный типа CPTAU 25D16 изолированный алюминиевый с медной клеммой (СИП) | шт. |  | 4 | 1290 | 5160
ПОДВЕСКА ПРОВОДА.ЗАЗЕМЛИТЕЛЬ
20 | 1133-0104-0102 ЭСН РК 8.04-01-2024 Кзтр и Кэм=1,04 | Подвеска проводов напряжением 35 кВ (3 провода) сечением до 70 мм2 длине анкерного пролета свыше 1 км | км линии |  | 0.003 | 849221 | 2547
20.1 | 099-0100 | Затраты труда машинистов | чел.-ч | 14.7659 | 0.044298 | 4913.79 | 218
20.2 | 005-0139 | Затраты труда рабочих (средний разряд работы 3,9). Специальные строительные и монтажные работы по устройству линейных сооружений | чел.-ч | 76.96 | 0.23088 | 7312 | 1688
|  | Итого оплата труда: |  |  |  | 635287 | 1906
20.3 | 314-504-0104 | Автогидроподъемники высотой подъема 28 м | маш.-ч | 8.8816 | 0.026645 | 22097 | 589
|  | в т.ч. затраты труда машинистов, экипаж 1 | чел.-ч | 8.8816 | 0.026645 | 5410 | 144
20.4 | 324-203-0601 | Тележки раскаточные на гусеничном ходу | маш.-ч | 0.9776 | 0.0029328 | 1946 | 6
|  | в т.ч. затраты труда машинистов, экипаж 0,2 | чел.-ч | 0.9776 | 0.0029328 | 151.6
20.5 | 334-101-0401 | Тракторы на гусеничном ходу с лебедкой мощностью 96 кВт (130 л.с.) | маш.-ч | 3.796 | 0.011388 | 17695 | 202
|  | в т.ч. затраты труда машинистов, экипаж 1 | чел.-ч | 3.796 | 0.011388 | 4528 | 52
20.6 | 331-101-0102 | Автомобили бортовые грузоподъёмностью до 8 т | маш.-ч | 1.8928 | 0.0056784 | 11179 | 63
|  | в т.ч. затраты труда машинистов, экипаж 1 | чел.-ч | 1.8928 | 0.0056784 | 3788 | 22
|  | Итого эксплуатация машин: |  |  |  | 286489 | 859
21 | 243-604-0106 ССЦ РК 8.04-08-2025 | Провод неизолированный для воздушных линий электропередачи из стальных оцинкованных проволок 1 группы и алюминиевых проволок ГОСТ 839-80, марки АС 50/8 мм2 | м |  | 9 | 313 | 2817
22 | 1308-0207-0210 ЭСН РК 8.04-02-2024 Кзтр и Кэм=1,03 | Монтаж проводника заземляющего из медного изолированного провода, сечение 25 мм2, открыто по строительным основаниям | м |  | 2 | 2988 | 5976
22.1 | 099-0100 | Затраты труда машинистов | чел.-ч | 0.000618 | 0.001236 | 4854.37 | 6
22.2 | 004-0138 | Затраты труда рабочих (средний разряд работы 3,8). Работы по устройству внутренних и наружных инженерных систем | чел.-ч | 0.4017 | 0.8034 | 7232 | 5810
|  | Итого оплата труда: |  |  |  | 2908 | 5816
22.3 | 343-302-0201 | Дрели электрические | маш.-ч | 0.13184 | 0.26368 | 18 | 5
22.4 | 314-102-0101 | Краны на автомобильном ходу максимальной грузоподъёмностью 10 т | маш.-ч | 0.000309 | 0.000618 | 15659 | 10
|  | в т.ч. затраты труда машинистов, экипаж 1 | чел.-ч | 0.000309 | 0.000618 | 5410 | 3
22.5 | 331-101-0101 | Автомобили бортовые грузоподъёмностью до 5 т | маш.-ч | 0.000309 | 0.000618 | 10229 | 6
|  | в т.ч. затраты труда машинистов, экипаж 1 | чел.-ч | 0.000309 | 0.000618 | 3788 | 2
|  | Итого эксплуатация машин: |  |  |  | 10 | 20
22.6 | 261-107-0224 | Дюбели распорные полипропиленовые | 100 шт. | 0.0204 | 0.0408 | 594 | 24
22.7 | 261-404-0209 | Скобы двухлапковые ГОСТ Р 51177-2017 | 10 шт. | 0.204 | 0.408 | 300 | 122
|  | Итого материалов: |  |  |  | 73 | 146
23 | 252-205-2315 ПрСЦ 03.2026 № 1-4 | Заземлитель универсальный повторный УПЗ-16 | шт. |  | 2 | 15081 | 30162
ПРИМЕЧАНИЕ К РАСЦЕНКЕ С1252-201-0502:Скоба КМ3
24 | 217-101-0101 ССЦ РК 8.04-08-2025 | Болт с гайкой и шайбой ГОСТ ISO 8992-2015 оцинкованный | кг |  | 0.174 | 1092 | 190
25 | 274-309-0720-0695 ПрСЦ 03.2026 № 1-3 | М8 Стальная гайка | шт. |  | 6 | 33 | 198
26 | 274-309-0720-0703 ПрСЦ 03.2026 № 1-3 | М8 Шайба | шт. |  | 6 | 18 | 108
27 | 274-309-0720-0703 ПрСЦ 03.2026 № 1-3 | М8 Шайба | шт. |  | 6 | 18 | 108
ПРИМЕЧАНИЕ К РАСЦЕНКЕ С1274-309-0720703:Шайба пружинная 8Н
ПОДВЕСКА ПРОВОДА(для подключения КТПН)
28 | 1133-0104-0102 ЭСН РК 8.04-01-2024 Кзтр и Кэм=1,04 | Подвеска проводов напряжением 35 кВ (3 провода) сечением до 70 мм2 длине анкерного пролета свыше 1 км | км линии |  | 0.0066667 | 849221 | 5662
28.1 | 099-0100 | Затраты труда машинистов | чел.-ч | 14.7659 | 0.09844 | 4913.65 | 484
28.2 | 005-0139 | Затраты труда рабочих (средний разряд работы 3,9). Специальные строительные и монтажные работы по устройству линейных сооружений | чел.-ч | 76.96 | 0.51307 | 7312 | 3752
|  | Итого оплата труда: |  |  |  | 635287 | 4236
28.3 | 314-504-0104 | Автогидроподъемники высотой подъема 28 м | маш.-ч | 8.8816 | 0.059211 | 22097 | 1308
|  | в т.ч. затраты труда машинистов, экипаж 1 | чел.-ч | 8.8816 | 0.059211 | 5410 | 320
28.4 | 324-203-0601 | Тележки раскаточные на гусеничном ходу | маш.-ч | 0.9776 | 0.0065174 | 1946 | 13
|  | в т.ч. затраты труда машинистов, экипаж 0,2 | чел.-ч | 0.9776 | 0.0065174 | 151.6 | 1
28.5 | 334-101-0401 | Тракторы на гусеничном ходу с лебедкой мощностью 96 кВт (130 л.с.) | маш.-ч | 3.796 | 0.025307 | 17695 | 448
|  | в т.ч. затраты труда машинистов, экипаж 1 | чел.-ч | 3.796 | 0.025307 | 4528 | 115
28.6 | 331-101-0102 | Автомобили бортовые грузоподъёмностью до 8 т | маш.-ч | 1.8928 | 0.012619 | 11179 | 141
|  | в т.ч. затраты труда машинистов, экипаж 1 | чел.-ч | 1.8928 | 0.012619 | 3788 | 48
|  | Итого эксплуатация машин: |  |  |  | 286489 | 1910
29 | 243-604-0106 ССЦ РК 8.04-08-2025 | Провод неизолированный для воздушных линий электропередачи из стальных оцинкованных проволок 1 группы и алюминиевых проволок ГОСТ 839-80, марки АС 50/8 мм2 | м |  | 20 | 313 | 6260
|  | ИТОГО прямые затратыпо разделу 2: |  |  |  |  | 489613
в том числе
|  | Стоимость общестроительных работ | тенге |  |  |  | 480377
|  | Всего заработная плата | тенге |  |  |  | 185866
|  | Эксплуатация машин | тенге |  |  |  | 91515
|  | В том числе заработная плата машинистов | тенге |  |  |  | 25998
|  | Материалы | тенге |  |  |  | 228994
|  | Нормативная трудоемкость | чел.-ч |  |  |  | 31
|  | Стоимость монтажных работ | тенге |  |  |  | 9236
|  | Всего заработная плата | тенге |  |  |  | 8988
|  | Эксплуатация машин | тенге |  |  |  | 20
|  | В том числе заработная плата машинистов | тенге |  |  |  | 6
|  | Материалы | тенге |  |  |  | 234
|  | Нормативная трудоемкость | чел.-ч |  |  |  | 1
|  | ИТОГО по разделу 2: | чел.-ч |  |  |  | 489613
|  | Всего заработная плата | тенге |  |  |  | 194854
|  | Всего эксплуатация машин | тенге |  |  |  | 91535
|  | В том числе заработная плата машинистов | тенге |  |  |  | 26004
|  | Всего материалы | тенге |  |  |  | 229228
|  | Нормативная трудоемкость | чел.-ч |  |  |  | 32
Раздел 3: СИЛОВОЕ ОБОРУДОВАНИЕ(215-KZ-DUCGF-ELE-BOM-000-36015,листы 4,5)
30 | 1125-0121-0102 ЭСН РК 8.04-01-2024 Кзтр и Кэм=1,04 | Установка зданий из спаренных и одиночных блок-боксов | т блок-боксов |  | 13 | 124564 | 1619332
30.1 | 099-0100 | Затраты труда машинистов | чел.-ч | 3.2136 | 41.7768 | 4686.64 | 195793
30.2 | 005-0140 | Затраты труда рабочих (средний разряд работы 4). Специальные строительные и монтажные работы по устройству линейных сооружений | чел.-ч | 10.4 | 135.2 | 7427 | 1004130
|  | Итого оплата труда: |  |  |  | 92302 | 1199926
30.3 | 315-201-0301 | Агрегаты сварочные двухпостовые для ручной сварки на автомобильном прицепе | маш.-ч | 1.1232 | 14.6016 | 11443 | 167086
|  | в т.ч. затраты труда машинистов, экипаж 1 | чел.-ч | 1.1232 | 14.6016 | 3170 | 46287
30.4 | 314-501-0102 | Домкраты гидравлические грузоподъёмностью свыше 6,3 до 25 т | маш.-ч | 0.18408 | 2.393 | 11 | 26
30.5 | 314-102-0402 | Краны на автомобильном ходу при сооружении магистральных трубопроводов максимальной грузоподъёмностью 10 т | маш.-ч | 0.92872 | 12.0734 | 16481 | 198981
|  | в т.ч. затраты труда машинистов, экипаж 1 | чел.-ч | 0.92872 | 12.0734 | 5410 | 65317
30.6 | 314-104-0402 | Краны на гусеничном ходу при сооружении магистральных трубопроводов максимальной грузоподъёмностью 25 т | маш.-ч | 0.4056 | 5.2728 | 20541 | 108309
|  | в т.ч. затраты труда машинистов, экипаж 1,5 | чел.-ч | 0.4056 | 5.2728 | 10188 | 53719
30.7 | 334-201-0101 | Прицепы тракторные грузоподъёмностью 2 т | маш.-ч | 0.33592 | 4.367 | 99 | 432
30.8 | 334-101-0302 | Тракторы на гусеничном ходу при сооружении магистральных трубопроводов мощностью 96 кВт (130 л.с.) | маш.-ч | 0.33592 | 4.367 | 15052 | 65731
|  | в т.ч. затраты труда машинистов, экипаж 1 | чел.-ч | 0.33592 | 4.367 | 4528 | 19774
30.9 | 331-101-0101 | Автомобили бортовые грузоподъёмностью до 5 т | маш.-ч | 0.21736 | 2.8257 | 10229 | 28904
|  | в т.ч. затраты труда машинистов, экипаж 1 | чел.-ч | 0.21736 | 2.8257 | 3788 | 10704
30.10 | 315-202-0501 | Аппарат для газовой сварки и резки | маш.-ч | 0.82992 | 10.789 | 82 | 885
|  | Итого эксплуатация машин: |  |  |  | 43872 | 570336
30.11 | 215-204-0402 | Доска обрезная хвойных пород длиной до 6,5 м, шириной от 75 мм до 150 мм, толщиной от 32 мм до 40 мм ГОСТ 8486-86 сорт 2 | м³ | 0.023 | 0.299 | 110736 | 33110
30.12 | 217-605-0101 | Кислород технический газообразный ГОСТ 5583-78 | м³ | 0.63 | 8.19 | 604 | 4947
30.13 | 261-107-0571 | Электроды, d=5 мм, Э42 СТ РК ISO 2560-2012 | т | 0.0013 | 0.0169 | 272284 | 4602
30.14 | 236-104-0101 | Олифа "Оксоль" ГОСТ 32389-2013 | кг | 0.1 | 1.3 | 781 | 1015
30.15 | 236-202-1014 | Краска масляная МА-15 ГОСТ 10503-71 | кг | 0.13 | 1.69 | 446 | 754
30.16 | 217-108-0101 | Гвоздь ГОСТ 283-75 строительный | кг | 7e-05 | 0.00091 | 861 | 1
30.17 | 234-201-0301 | Мат из минеральной ваты прошивной теплоизоляционный ГОСТ 21880-2022 без обкладки МП-35 | м³ | 0.002 | 0.026 | 16436 | 427
|  | Итого материалов: |  |  |  | 3451 | 44863
31 | 551-102-0200 п.48 НДЦС РК 8.04-07-2025, п. 3.7 а), Кмат=0,981 | Блок управления БУ-1 в составе: Шкаф 10кВ КСО-366 с ручным разъединителем и предохранителями – 1 шт;Трансформатор сухой с алюминиевой обмоткой-ТСЗ-320/0.66 10/0.69 Д/Ун-11 – 1 шт;Трансформатор сухой с алюминиевой обмоткой -ТСЗ-25/0.66 0,69/0,4 У/Ун-0 – 1 шт;Шкаф электрообогрева (оборудование Шнайдер,контроллеры 4020i-Mod-3P-IS, корпус ПФ Электросервис) – 1 шт;Шкаф ШСН (оборудование Шнайдер, корпус ПФ Электросервис) – 1 шт;Панель сигнализации – 1 шт;Панель ПС – 1 шт;Инженерные сети (отопление конвекторное,кондиционирование сплит-системой, освещение,розеточные группы);Кабельные соединения внутри БУ – 1 к-т;Корпус блока из сэндвич-панелей (без лестниц и площадок обслуживания) – 1 к-т | компл |  | 1 | 60587847 | 60587847
32 | 551-102-0200 п.49 НДЦС РК 8.04-07-2025, п. 3.7 а), Кмат=0,981 | Блок управления БУ-2 в составе: Шкаф 10кВ КСО-366 с ручным разъединителем и предохранителями – 1 шт;Трансформатор сухой с алюминиевой обмоткой-ТСЗ-320/0.66 10/0.69 Д/Ун-11 – 1 шт;Трансформатор сухой с алюминиевой обмоткой -ТСЗ-25/0.66 0,69/0,4 У/Ун-0 – 1 шт;Шкаф электрообогрева (оборудование Шнайдер,контроллеры 4020i-Mod-3P-IS, корпус ПФ Электросервис) – 1 шт;Шкаф ШСН (оборудование Шнайдер, корпус ПФ Электросервис) – 1 шт;Панель сигнализации – 1 шт;Панель ПС – 1 шт;Инженерные сети (отопление конвекторное,кондиционирование сплит-системой, освещение,розеточные группы);Кабельные соединения внутри БУ – 1 к-т;Корпус блока из сэндвич-панелей (без лестниц и площадок обслуживания) – 1 к-т | компл |  | 1 | 61250530 | 61250530
33 | 1125-0121-0102 ЭСН РК 8.04-01-2024 Кзтр и Кэм=1,04 | Установка зданий из спаренных и одиночных блок-боксов | т блок-боксов |  | 2.5 | 124564 | 311411
33.1 | 099-0100 | Затраты труда машинистов | чел.-ч | 3.2136 | 8.034 | 4686.64 | 37653
33.2 | 005-0140 | Затраты труда рабочих (средний разряд работы 4). Специальные строительные и монтажные работы по устройству линейных сооружений | чел.-ч | 10.4 | 26 | 7427 | 193102
|  | Итого оплата труда: |  |  |  | 92302 | 230756
33.3 | 315-201-0301 | Агрегаты сварочные двухпостовые для ручной сварки на автомобильном прицепе | маш.-ч | 1.1232 | 2.808 | 11443 | 32132
|  | в т.ч. затраты труда машинистов, экипаж 1 | чел.-ч | 1.1232 | 2.808 | 3170 | 8901
33.4 | 314-501-0102 | Домкраты гидравлические грузоподъёмностью свыше 6,3 до 25 т | маш.-ч | 0.18408 | 0.4602 | 11 | 5
33.5 | 314-102-0402 | Краны на автомобильном ходу при сооружении магистральных трубопроводов максимальной грузоподъёмностью 10 т | маш.-ч | 0.92872 | 2.3218 | 16481 | 38266
|  | в т.ч. затраты труда машинистов, экипаж 1 | чел.-ч | 0.92872 | 2.3218 | 5410 | 12561
33.6 | 314-104-0402 | Краны на гусеничном ходу при сооружении магистральных трубопроводов максимальной грузоподъёмностью 25 т | маш.-ч | 0.4056 | 1.014 | 20541 | 20829
|  | в т.ч. затраты труда машинистов, экипаж 1,5 | чел.-ч | 0.4056 | 1.014 | 10188 | 10331
33.7 | 334-201-0101 | Прицепы тракторные грузоподъёмностью 2 т | маш.-ч | 0.33592 | 0.8398 | 99 | 83
33.8 | 334-101-0302 | Тракторы на гусеничном ходу при сооружении магистральных трубопроводов мощностью 96 кВт (130 л.с.) | маш.-ч | 0.33592 | 0.8398 | 15052 | 12641
|  | в т.ч. затраты труда машинистов, экипаж 1 | чел.-ч | 0.33592 | 0.8398 | 4528 | 3803
33.9 | 331-101-0101 | Автомобили бортовые грузоподъёмностью до 5 т | маш.-ч | 0.21736 | 0.5434 | 10229 | 5558
|  | в т.ч. затраты труда машинистов, экипаж 1 | чел.-ч | 0.21736 | 0.5434 | 3788 | 2058
33.10 | 315-202-0501 | Аппарат для газовой сварки и резки | маш.-ч | 0.82992 | 2.0748 | 82 | 170
|  | Итого эксплуатация машин: |  |  |  | 43872 | 109680
33.11 | 215-204-0402 | Доска обрезная хвойных пород длиной до 6,5 м, шириной от 75 мм до 150 мм, толщиной от 32 мм до 40 мм ГОСТ 8486-86 сорт 2 | м³ | 0.023 | 0.0575 | 110736 | 6367
33.12 | 217-605-0101 | Кислород технический газообразный ГОСТ 5583-78 | м³ | 0.63 | 1.575 | 604 | 951
33.13 | 261-107-0571 | Электроды, d=5 мм, Э42 СТ РК ISO 2560-2012 | т | 0.0013 | 0.00325 | 272284 | 885
33.14 | 236-104-0101 | Олифа "Оксоль" ГОСТ 32389-2013 | кг | 0.1 | 0.25 | 781 | 195
33.15 | 236-202-1014 | Краска масляная МА-15 ГОСТ 10503-71 | кг | 0.13 | 0.325 | 446 | 145
33.16 | 217-108-0101 | Гвоздь ГОСТ 283-75 строительный | кг | 7e-05 | 0.000175 | 861
33.17 | 234-201-0301 | Мат из минеральной ваты прошивной теплоизоляционный ГОСТ 21880-2022 без обкладки МП-35 | м³ | 0.002 | 0.005 | 16436 | 82
|  | Итого материалов: |  |  |  | 3451 | 8628
34 | 551-102-0200 п.50 НДЦС РК 8.04-07-2025, п. 3.7 а), Кмат=0,981 | Блок управления БУ-3 в составе: Трансформатор сухой с алюминиевой обмоткой -ТСЗ-160/0,66 0,4/0,69 У/Ун-0– 1 шт;Шкаф электрообогрева (оборудование Шнайдер,контроллеры 4020i-Mod-3P-IS, корпус ПФ Электросервис) – 1 шт;Шкаф силовой (оборудование Шнайдер, корпус ПФ Электросервис) – 1 шт;Панель сигнализации – 1 шт;Панель ПС – 1 шт;Инженерные сети (отопление конвекторное,кондиционирование сплит-системой, освещение,розеточные группы);Кабельные соединения внутри БУ – 1 к-т;Корпус блока из сэндвич-панелей (без лестниц и площадок обслуживания) – 1 к-т | компл |  | 1 | 42343877 | 42343877
35 | 1308-0101-2501 ЭСН РК 8.04-02-2024 Кзтр и Кэм=1,03 | Монтаж подстанции комплектной трансформаторной, напряжение до 10 кВ, с трансформатором, мощность до 400 кВ•А | подстанция |  | 1 | 344195 | 344195
35.1 | 099-0100 | Затраты труда машинистов | чел.-ч | 8.5387 | 8.5387 | 5184.98 | 44273
35.2 | 004-0140 | Затраты труда рабочих (средний разряд работы 4). Работы по устройству внутренних и наружных инженерных систем | чел.-ч | 27.81 | 27.81 | 7469 | 207713
|  | Итого оплата труда: |  |  |  | 251986 | 251986
35.3 | 315-103-0501 | Установки постоянного тока для ручной дуговой сварки | маш.-ч | 2.2248 | 2.2248 | 278 | 618
35.4 | 314-102-0101 | Краны на автомобильном ходу максимальной грузоподъёмностью 10 т | маш.-ч | 7.3542 | 7.3542 | 15659 | 115159
|  | в т.ч. затраты труда машинистов, экипаж 1 | чел.-ч | 7.3542 | 7.3542 | 5410 | 39786
35.5 | 331-101-0101 | Автомобили бортовые грузоподъёмностью до 5 т | маш.-ч | 1.1845 | 1.1845 | 10229 | 12116
|  | в т.ч. затраты труда машинистов, экипаж 1 | чел.-ч | 1.1845 | 1.1845 | 3788 | 4487
|  | Итого эксплуатация машин: |  |  |  | 127893 | 127893
35.6 | 217-504-0101 | Шнур асбестовый общего назначения (ШАОН-1) ГОСТ 1779-83 диаметром 0,7 мм | т | 0.001 | 0.001 | 3595322 | 3595
35.7 | 236-203-0301 | Эмаль эпоксидная ЭП-140 | т | 0.00018 | 0.00018 | 1084410 | 195
35.8 | 217-302-0105 | Электрод типа Э42А, Э46А, Э50А ГОСТ 9467-75, марки УОНИ-13/45 диаметром 4 мм | кг | 1.36 | 1.36 | 1154 | 1569
35.9 | 214-208-0103 | Прокат сортовой стальной горячекатаный полосовой из углеродистой стали ГОСТ 535-2005 шириной от 80 до 200 мм, толщиной от 5 до 60 мм | т | 0.007 | 0.007 | 461421 | 3230
|  | Итого материалов: |  |  |  | 8589 | 8589
36 | 515-102-0806 ССЦ РК 8.04-09-2025 | Подстанция комплектная трансформаторная, наружной установки, тупиковая, в составе силовой трансформатор, номинальное напряжение на стороне ВН 6; 10 кВ, номинальное напряжение на стороне НН 0,4 кВ типа КТПН-250/10-0,4 кВА, мощность силового трансформатора 250 кВА (входит в состав), исполнение по вводу - воздушное, исполнение по выводу - кабельное | комплект |  | 1 | 7093704 | 7093704
37 | 1308-0104-0201 ЭСН РК 8.04-02-2024 Кзтр и Кэм=1,03 | Монтаж шкафа управления и регулирования | шкаф |  | 1 | 124784 | 124784
37.1 | 099-0100 | Затраты труда машинистов | чел.-ч | 1.648 | 1.648 | 4598.91 | 7579
37.2 | 004-0140 | Затраты труда рабочих (средний разряд работы 4). Работы по устройству внутренних и наружных инженерных систем | чел.-ч | 13.39 | 13.39 | 7469 | 100010
|  | Итого оплата труда: |  |  |  | 107589 | 107589
37.3 | 314-102-0101 | Краны на автомобильном ходу максимальной грузоподъёмностью 10 т | маш.-ч | 0.824 | 0.824 | 15659 | 12903
|  | в т.ч. затраты труда машинистов, экипаж 1 | чел.-ч | 0.824 | 0.824 | 5410 | 4458
37.4 | 331-101-0101 | Автомобили бортовые грузоподъёмностью до 5 т | маш.-ч | 0.824 | 0.824 | 10229 | 8429
|  | в т.ч. затраты труда машинистов, экипаж 1 | чел.-ч | 0.824 | 0.824 | 3788 | 3121
|  | Итого эксплуатация машин: |  |  |  | 21332 | 21332
37.5 | 217-101-0107 | Болт с гайкой и шайбой ГОСТ ISO 8992-2015 строительный | т | 0.00077 | 0.00077 | 954056 | 735
37.6 | 261-107-0501 | Лента монтажная К226 с кнопками | 100 м | 0.0048 | 0.0048 | 2313 | 11
37.7 | 261-107-0782 | Трубка поливинилхлоридная ХВТ | кг | 0.016 | 0.016 | 495 | 8
37.8 | 261-404-0477 | Наконечники кабельные медные для электротехнических установок ГОСТ Р 51177-2017 | шт. | 2.04 | 2.04 | 609 | 1242
37.9 | 252-207-3979 | Перемычки гибкие, тип ПГС-50 | шт. | 1 | 1 | 1446 | 1446
|  | Итого материалов: |  |  |  | 3442 | 3442
ПРИМЕЧАНИЕ К РАСЦЕНКЕ Ц1308-0104-0201:Шкаф АВР
38 | 515-301-1903 ССЦ РК 8.04-09-2025 | АВР-3-100-3, 3-фазный 100А на 3 ввода без учёта, 1200х1000х250мм, ввод: автоматический выключатель ВА99 100А - 3шт, магнитный пускатель ПМ12 100А - 3шт, реле контроля фаз РКФ-8 - 3шт, светодиодная матрица 220В - 3шт, автоматический выключатель ВА47 1п 6А - 3шт, шина алюминиевая 4х20мм | шт. |  | 1 | 340901 | 340901
39 | 1308-0303-0601 ЭСН РК 8.04-02-2024 Кзтр и Кэм=1,03 | Установка автомата одно-, двух-, трехполюсного на стене или колонне, на ток до 25 А | шт. |  | 3 | 10500 | 31500
39.1 | 004-0139 | Затраты труда рабочих (средний разряд работы 3,9). Работы по устройству внутренних и наружных инженерных систем | чел.-ч | 1.03 | 3.09 | 7352 | 22718
|  | Итого оплата труда: |  |  |  | 7573 | 22719
39.2 | 343-302-0201 | Дрели электрические | маш.-ч | 0.0412 | 0.1236 | 18 | 2
39.3 | 315-103-0501 | Установки постоянного тока для ручной дуговой сварки | маш.-ч | 0.1339 | 0.4017 | 278 | 112
|  | Итого эксплуатация машин: |  |  |  | 38 | 114
39.4 | 222-509-0801 | Конструкции стальные индивидуальные решетчатые ГОСТ 23118-2019 сварные массой до 0,1 т | т | 0.001 | 0.003 | 1180596 | 3542
39.5 | 217-101-0107 | Болт с гайкой и шайбой ГОСТ ISO 8992-2015 строительный | т | 4.9e-05 | 0.000147 | 954056 | 140
39.6 | 261-107-0224 | Дюбели распорные полипропиленовые | 100 шт. | 0.014 | 0.042 | 594 | 25
39.7 | 261-107-0914 | Вазелин технический | кг | 0.006 | 0.018 | 939 | 17
39.8 | 261-107-0450 | Шпагат бумажный ГОСТ 17308-88 | кг | 0.001 | 0.003 | 401 | 1
39.9 | 261-107-0458 | Нитки швейные ГОСТ 6309-93 | кг | 0.001 | 0.003 | 1416 | 4
39.10 | 252-207-3979 | Перемычки гибкие, тип ПГС-50 | шт. | 1 | 3 | 1446 | 4338
39.11 | 261-201-0361 | Лак электроизоляционный 318 ГОСТ Р 52165-2003 | кг | 0.006 | 0.018 | 246 | 4
39.12 | 217-302-0105 | Электрод типа Э42А, Э46А, Э50А ГОСТ 9467-75, марки УОНИ-13/45 диаметром 4 мм | кг | 0.07 | 0.21 | 1154 | 242
39.13 | 261-107-0961 | Бирки маркировочные | 100 шт. | 0.02 | 0.06 | 1438 | 86
39.14 | 236-203-0109 | Эмаль атмосферостойкая СТ РК 3262-2018 ПФ-115 | т | 3.6e-05 | 0.000108 | 859685 | 93
39.15 | 247-216-1102 | Изолента ПВХ | кг | 0.012 | 0.036 | 4837 | 174
|  | Итого материалов: |  |  |  | 2889 | 8667
40 | 247-204-5205 ССЦ РК 8.04-08-2025 | Выключатель автоматический дифференциального тока со встроенной защитой от сверхтоков, типа HDB3LE AC характеристика "С" АВДТ 2P 32A 30мА AC + OV 4,5 кА | шт. |  | 2 | 4742 | 9484
41 | 247-204-5201 ССЦ РК 8.04-08-2025 | Выключатель автоматический дифференциального тока со встроенной защитой от сверхтоков, типа HDB3LE AC характеристика "С" АВДТ 2P 10A 30мА AC + OV 4,5 кА | шт. |  | 1 | 4887 | 4887
42 | 1308-0103-2904 ЭСН РК 8.04-02-2024 Кзтр и Кэм=1,03 | Монтаж блок-контактора | шт. |  | 1 | 10798 | 10798
42.1 | 099-0100 | Затраты труда машинистов | чел.-ч | 0.2266 | 0.2266 | 4598.41 | 1042
42.2 | 004-0140 | Затраты труда рабочих (средний разряд работы 4). Работы по устройству внутренних и наружных инженерных систем | чел.-ч | 1.03 | 1.03 | 7469 | 7693
|  | Итого оплата труда: |  |  |  | 8735 | 8735
42.3 | 314-102-0101 | Краны на автомобильном ходу максимальной грузоподъёмностью 10 т | маш.-ч | 0.1133 | 0.1133 | 15659 | 1774
|  | в т.ч. затраты труда машинистов, экипаж 1 | чел.-ч | 0.1133 | 0.1133 | 5410 | 613
42.4 | 331-101-0101 | Автомобили бортовые грузоподъёмностью до 5 т | маш.-ч | 0.1133 | 0.1133 | 10229 | 1159
|  | в т.ч. затраты труда машинистов, экипаж 1 | чел.-ч | 0.1133 | 0.1133 | 3788 | 429
|  | Итого эксплуатация машин: |  |  |  | 2933 | 2933
42.5 | 217-101-0107 | Болт с гайкой и шайбой ГОСТ ISO 8992-2015 строительный | т | 0.00018 | 0.00018 | 954056 | 172
|  | Итого материалов: |  |  |  | 172 | 172
43 | 247-208-3501 ССЦ РК 8.04-08-2025 | Контактор электромагнитный, малогабаритный типа КМИ-А 11812, LC1D, 18А, 230В/АС3, 1НО/1НЗ | шт. |  | 1 | 9919 | 9919
|  | ИТОГО прямые затратыпо разделу 3: |  |  |  |  | 174083169
в том числе
|  | Стоимость общестроительных работ | тенге |  |  |  | 1955033
|  | Всего заработная плата | тенге |  |  |  | 1430682
|  | Эксплуатация машин | тенге |  |  |  | 680016
|  | В том числе заработная плата машинистов | тенге |  |  |  | 233446
|  | Материалы | тенге |  |  |  | 77781
|  | Нормативная трудоемкость | чел.-ч |  |  |  | 211
|  | Стоимость монтажных работ | тенге |  |  |  | 511277
|  | Всего заработная плата | тенге |  |  |  | 391029
|  | Эксплуатация машин | тенге |  |  |  | 152272
|  | В том числе заработная плата машинистов | тенге |  |  |  | 52894
|  | Материалы | тенге |  |  |  | 20870
|  | Нормативная трудоемкость | чел.-ч |  |  |  | 56
|  | ИТОГО по разделу 3: | чел.-ч |  |  |  | 174083169
|  | Всего заработная плата | тенге |  |  |  | 1821711
|  | Всего эксплуатация машин | тенге |  |  |  | 832288
|  | В том числе заработная плата машинистов | тенге |  |  |  | 286340
|  | Всего материалы | тенге |  |  |  | 98651
|  | Нормативная трудоемкость | чел.-ч |  |  |  | 267
Раздел 4: СВЕТОТЕХНИЧЕСКОЕ ОБОРУДОВАНИЕ И ЭЛЕКТРОУСТАНОВОЧНЫЕ ИЗДЕЛИЯ(215-KZ-DUCGF-ELE-BOM-000-36015,лист 6)
44 | 1308-0501-0206 ЭСН РК 8.04-02-2024 Кзтр и Кэм=1,03 | Установка прожектора с лампой отдельно на кронштейне с опорой, световой поток свыше 6 500 лм до 13 000 лм | шт. |  | 8 | 50910 | 407280
44.1 | 099-0100 | Затраты труда машинистов | чел.-ч | 1.7887 | 14.3096 | 4530.11 | 64824
44.2 | 004-0142 | Затраты труда рабочих (средний разряд работы 4,2). Работы по устройству внутренних и наружных инженерных систем | чел.-ч | 3.5123 | 28.0984 | 7757 | 217959
|  | Итого оплата труда: |  |  |  | 35348 | 282784
44.3 | 314-504-1201 | Вышки телескопические, высота подъёма 25 м | маш.-ч | 1.7304 | 13.8432 | 12233 | 169344
|  | в т.ч. затраты труда машинистов, экипаж 1 | чел.-ч | 1.7304 | 13.8432 | 4528 | 62682
44.4 | 315-103-0501 | Установки постоянного тока для ручной дуговой сварки | маш.-ч | 0.13699 | 1.0959 | 278 | 305
44.5 | 314-102-0101 | Краны на автомобильном ходу максимальной грузоподъёмностью 10 т | маш.-ч | 0.029149 | 0.23319 | 15659 | 3652
|  | в т.ч. затраты труда машинистов, экипаж 1 | чел.-ч | 0.029149 | 0.23319 | 5410 | 1262
44.6 | 331-101-0101 | Автомобили бортовые грузоподъёмностью до 5 т | маш.-ч | 0.029149 | 0.23319 | 10229 | 2385
|  | в т.ч. затраты труда машинистов, экипаж 1 | чел.-ч | 0.029149 | 0.23319 | 3788 | 883
|  | Итого эксплуатация машин: |  |  |  | 21960 | 175680
44.7 | 217-101-0107 | Болт с гайкой и шайбой ГОСТ ISO 8992-2015 строительный | т | 0.00038 | 0.00304 | 954056 | 2900
44.8 | 261-107-0673 | Профиль монтажный | шт. | 1.65 | 13.2 | 708 | 9346
44.9 | 261-404-0530 | Сжимы ответвительные | 100 шт. | 0.0102 | 0.0816 | 5671 | 463
44.10 | 261-201-0348 | Лаки канифольные КФ-965 ГОСТ Р 52165-2003 | т | 4e-05 | 0.00032 | 795792 | 255
44.11 | 217-302-0105 | Электрод типа Э42А, Э46А, Э50А ГОСТ 9467-75, марки УОНИ-13/45 диаметром 4 мм | кг | 0.052 | 0.416 | 1154 | 480
44.12 | 247-216-1102 | Изолента ПВХ | кг | 0.005 | 0.04 | 4837 | 193
|  | Итого материалов: |  |  |  | 1705 | 13640
45 | 247-104-2752 ПрСЦ 03.2026 № 1-4 | Светильник промышленный, светодиодный, взрывозащищенный СГП05-17696С-220AC/20/У-1КНВ2МНК/P, (прожектор), мощность 139 Вт, 1Ex db eb mb op is IIC T5 Gb, IP66, 220В AC, 17696 Лм, универсальное поворотное крепление, кабельный ввод под небронированный кабель (d=6-18 мм) - 1шт. | шт. |  | 8 | 690305 | 5522440
46 | 1133-0107-0120 ЭСН РК 8.04-01-2024 Кзтр и Кэм=1,04 | Установка сборных железобетонных прожекторных мачт высотой стоек до 20 м | м³ сборных железобетонных конструкций |  | 4.71 | 216009 | 1017402
46.1 | 099-0100 | Затраты труда машинистов | чел.-ч | 3.9612 | 18.657 | 5389.09 | 100544
46.2 | 005-0138 | Затраты труда рабочих (средний разряд работы 3,8). Специальные строительные и монтажные работы по устройству линейных сооружений | чел.-ч | 19.448 | 91.6001 | 7192 | 658788
|  | Итого оплата труда: |  |  |  | 161217 | 759332
46.3 | 315-201-0102 | Агрегаты сварочные передвижные с дизельным двигателем, с номинальным сварочным током 250-400 А | маш.-ч | 1.9389 | 9.1321 | 1339 | 12228
46.4 | 314-102-0103 | Краны на автомобильном ходу максимальной грузоподъёмностью 16 т | маш.-ч | 3.9104 | 18.418 | 17741 | 326753
|  | в т.ч. затраты труда машинистов, экипаж 1 | чел.-ч | 3.9104 | 18.418 | 5410 | 99641
46.5 | 331-101-0102 | Автомобили бортовые грузоподъёмностью до 8 т | маш.-ч | 0.050752 | 0.23904 | 11179 | 2672
|  | в т.ч. затраты труда машинистов, экипаж 1 | чел.-ч | 0.050752 | 0.23904 | 3788 | 905
|  | Итого эксплуатация машин: |  |  |  | 72537 | 341649
Удаленные ресурсы
| 211-401-0101 | Песок ГОСТ 8736-2014 природный | м³
| 261-101-0117 | Щебень | м³
| 261-101-0363 | Сборные железобетонные изделия и конструкции | м³ | 1.01
| 261-102-0322 | Конструкции стальные | т
46.6 | 217-101-0107 | Болт с гайкой и шайбой ГОСТ ISO 8992-2015 строительный | т | 0.00248 | 0.011681 | 954056 | 11144
46.7 | 261-107-0567 | Электроды, d=4 мм, Э42 СТ РК ISO 2560-2012 | т | 0.00443 | 0.020865 | 278998 | 5821
|  | Итого материалов: |  |  |  | 3602 | 16965
ПРИМЕЧАНИЕ К РАСЦЕНКЕ Е1133-107-120:Сборка молниеприемников в расценке учтена
47 | 211-201-0606 ССЦ РК 8.04-08-2025 | Щебень из плотных горных пород для строительных работ М1000 СТ РК 1284-2004 фракция 20-40 мм | м³ |  | 0.1413 | 6451 | 912
48 | 211-401-0101 ССЦ РК 8.04-08-2025 | Песок ГОСТ 8736-2014 природный | м³ |  | 0.2355 | 2286 | 538
49 | 225-204-0308 ССЦ РК 8.04-08-2025 | Стойка для опор высоковольтных линий электропередачи СТ РК 2387-2013 марки СВ105-3,5 | шт. |  | 7 | 64912 | 454384
50 | 225-204-0313 ССЦ РК 8.04-08-2025 | Стойка для опор высоковольтных линий электропередачи СТ РК 2387-2013 марки СВ164-2 | шт. |  | 1 | 324756 | 324756
51 | 252-301-1310 ССЦ РК 8.04-08-2025 | Молниеприемный стержень L=3м, D=20мм | шт. |  | 8 | 51511 | 412088
52 | 1308-0303-2502 ЭСН РК 8.04-02-2024 Кзтр и Кэм=1,03 | Установка коробки (ящика) с зажимами для кабелей и проводов, сечение до 6 мм2, на конструкции на стене или колонне, количество зажимов свыше 10 до 20 | шт. |  | 8 | 38994 | 311952
52.1 | 004-0139 | Затраты труда рабочих (средний разряд работы 3,9). Работы по устройству внутренних и наружных инженерных систем | чел.-ч | 4.12 | 32.96 | 7352 | 242322
|  | Итого оплата труда: |  |  |  | 30290 | 242320
52.2 | 343-302-0201 | Дрели электрические | маш.-ч | 0.0412 | 0.3296 | 18 | 6
52.3 | 315-103-0501 | Установки постоянного тока для ручной дуговой сварки | маш.-ч | 0.3399 | 2.7192 | 278 | 756
|  | Итого эксплуатация машин: |  |  |  | 95 | 760
52.4 | 222-509-0801 | Конструкции стальные индивидуальные решетчатые ГОСТ 23118-2019 сварные массой до 0,1 т | т | 0.005 | 0.04 | 1180596 | 47224
52.5 | 217-101-0107 | Болт с гайкой и шайбой ГОСТ ISO 8992-2015 строительный | т | 4.9e-05 | 0.000392 | 954056 | 374
52.6 | 261-107-0224 | Дюбели распорные полипропиленовые | 100 шт. | 0.014 | 0.112 | 594 | 67
52.7 | 261-107-0914 | Вазелин технический | кг | 0.04 | 0.32 | 939 | 300
52.8 | 261-107-0450 | Шпагат бумажный ГОСТ 17308-88 | кг | 0.008 | 0.064 | 401 | 26
52.9 | 261-107-0458 | Нитки швейные ГОСТ 6309-93 | кг | 0.004 | 0.032 | 1416 | 45
52.10 | 252-207-3979 | Перемычки гибкие, тип ПГС-50 | шт. | 1 | 8 | 1446 | 11568
52.11 | 261-201-0361 | Лак электроизоляционный 318 ГОСТ Р 52165-2003 | кг | 0.04 | 0.32 | 246 | 79
52.12 | 217-302-0105 | Электрод типа Э42А, Э46А, Э50А ГОСТ 9467-75, марки УОНИ-13/45 диаметром 4 мм | кг | 0.07 | 0.56 | 1154 | 646
52.13 | 261-107-0961 | Бирки маркировочные | 100 шт. | 0.441 | 3.528 | 1438 | 5073
52.14 | 236-203-0109 | Эмаль атмосферостойкая СТ РК 3262-2018 ПФ-115 | т | 5.4e-05 | 0.000432 | 859685 | 371
52.15 | 247-216-1102 | Изолента ПВХ | кг | 0.08 | 0.64 | 4837 | 3096
|  | Итого материалов: |  |  |  | 8609 | 68872
53 | 247-202-1205 ПрСЦ 03.2026 № 1-4 | КСРВ202012(10UT 2,5)-2КНВ2МК/Р(Б)-2КНВ2МНК/Р(Г) взрывозащищенная клеммная коробка, IP66, материал: алюминиево-кремниевый сплав. | шт. |  | 8 | 231511 | 1852088
|  | ИТОГО прямые затратыпо разделу 4: |  |  |  |  | 10303840
в том числе
|  | Стоимость общестроительных работ | тенге |  |  |  | 9584608
|  | Всего заработная плата | тенге |  |  |  | 759332
|  | Эксплуатация машин | тенге |  |  |  | 341649
|  | В том числе заработная плата машинистов | тенге |  |  |  | 100544
|  | Материалы | тенге |  |  |  | 8584171
|  | Нормативная трудоемкость | чел.-ч |  |  |  | 111
|  | Стоимость монтажных работ | тенге |  |  |  | 719232
|  | Всего заработная плата | тенге |  |  |  | 525104
|  | Эксплуатация машин | тенге |  |  |  | 176440
|  | В том числе заработная плата машинистов | тенге |  |  |  | 64824
|  | Материалы | тенге |  |  |  | 82512
|  | Нормативная трудоемкость | чел.-ч |  |  |  | 75
|  | ИТОГО по разделу 4: | чел.-ч |  |  |  | 10303840
|  | Всего заработная плата | тенге |  |  |  | 1284436
|  | Всего эксплуатация машин | тенге |  |  |  | 518089
|  | В том числе заработная плата машинистов | тенге |  |  |  | 165368
|  | Всего материалы | тенге |  |  |  | 8666683
|  | Нормативная трудоемкость | чел.-ч |  |  |  | 186
Раздел 5: КАБЕЛЬНО-ПРОВОДНИКОВАЯ ПРОДУКЦИЯ(215-KZ-DUCGF-ELE-BOM-000-36015,листы 7-9)
МОНТАЖНЫЕ РАБОТЫ
54 | 1308-0201-3217 ЭСН РК 8.04-02-2024 Кзтр и Кэм=1,03 | Прокладка трубопровода для кабельных линий из труб полимерных двухслойных гофрированных в траншее, диаметр трубы 110 мм | м |  | 469 | 385 | 180565
54.1 | 099-0100 | Затраты труда машинистов | чел.-ч | 0.000309 | 0.14492 | 3236.25 | 469
54.2 | 004-0134 | Затраты труда рабочих (средний разряд работы 3,4). Работы по устройству внутренних и наружных инженерных систем | чел.-ч | 0.055105 | 25.8442 | 6740 | 174190
|  | Итого оплата труда: |  |  |  | 372 | 174468
54.3 | 331-101-0101 | Автомобили бортовые грузоподъёмностью до 5 т | маш.-ч | 0.000309 | 0.14492 | 10229 | 1482
|  | в т.ч. затраты труда машинистов, экипаж 1 | чел.-ч | 0.000309 | 0.14492 | 3788 | 549
|  | Итого эксплуатация машин: |  |  |  | 3 | 1407
54.4 | 235-202-0119 | Герметик ГОСТ 25621-2023 силиконовый 310 мл | шт. | 0.005 | 2.345 | 2082 | 4882
54.5 | 218-103-0201 | Ветошь СТ РК 1160-2002 | кг | 0.0011 | 0.5159 | 1103 | 569
|  | Итого материалов: |  |  |  | 11 | 5159
55 | 274-102-0101-0005 ПрСЦ 03.2026 № 1-3 | Труба кабельная ПНД двухслойная типа DKC гибкая для кабельной канализации, DN 110 мм, SN12, 1030Н | м |  | 478.38 | 1721 | 823292
56 | 1308-0503-1718 ЭСН РК 8.04-02-2024 Кзтр и Кэм=1,03 | Прокладка трубы стальной по установленной конструкции, по ферме, колонне и другим стальным конструкциям, диаметр свыше 50 мм до 80 мм | м |  | 30 | 4310 | 129300
56.1 | 099-0100 | Затраты труда машинистов | чел.-ч | 0.023896 | 0.71688 | 4603.28 | 3300
56.2 | 004-0138 | Затраты труда рабочих (средний разряд работы 3,8). Работы по устройству внутренних и наружных инженерных систем | чел.-ч | 0.47874 | 14.3623 | 7232 | 103868
|  | Итого оплата труда: |  |  |  | 3572 | 107160
56.3 | 315-103-0501 | Установки постоянного тока для ручной дуговой сварки | маш.-ч | 0.089816 | 2.6945 | 278 | 749
56.4 | 314-102-0101 | Краны на автомобильном ходу максимальной грузоподъёмностью 10 т | маш.-ч | 0.011948 | 0.35844 | 15659 | 5613
|  | в т.ч. затраты труда машинистов, экипаж 1 | чел.-ч | 0.011948 | 0.35844 | 5410 | 1939
56.5 | 331-101-0101 | Автомобили бортовые грузоподъёмностью до 5 т | маш.-ч | 0.011948 | 0.35844 | 10229 | 3666
|  | в т.ч. затраты труда машинистов, экипаж 1 | чел.-ч | 0.011948 | 0.35844 | 3788 | 1358
|  | Итого эксплуатация машин: |  |  |  | 334 | 10020
Удаленные ресурсы
| 241-101-0100 | Труба стальная сварная водогазопроводная легкая ГОСТ 3262-75 | м | 1.02
56.6 | 217-101-0107 | Болт с гайкой и шайбой ГОСТ ISO 8992-2015 строительный | т | 1.9e-05 | 0.00057 | 954056 | 544
56.7 | 261-107-0808 | Хомутик | шт. | 0.3 | 9 | 1133 | 10197
56.8 | 252-207-3979 | Перемычки гибкие, тип ПГС-50 | шт. | 0.08 | 2.4 | 1446 | 3470
56.9 | 261-107-0203 | Гайка установочная заземляющая | 100 шт. | 0.0021 | 0.063 | 2189 | 138
56.10 | 217-302-0105 | Электрод типа Э42А, Э46А, Э50А ГОСТ 9467-75, марки УОНИ-13/45 диаметром 4 мм | кг | 0.016 | 0.48 | 1154 | 554
56.11 | 236-203-0109 | Эмаль атмосферостойкая СТ РК 3262-2018 ПФ-115 | т | 6.8e-06 | 0.000204 | 859685 | 175
56.12 | 235-202-0120 | Герметик ГОСТ 25621-2023 для резьбовых, ниппельных и фланцевых соединений (ФУМ лента) | кг | 0.00036 | 0.0108 | 31625 | 342
|  | Итого материалов: |  |  |  | 514 | 15420
57 | 241-101-0211 ССЦ РК 8.04-08-2025 | Труба стальная сварная водогазопроводная обыкновенная ГОСТ 3262-75 размерами 65х4,0 мм | м |  | 30.6 | 2646 | 80968
58 | 1308-0201-0205 ЭСН РК 8.04-02-2024 Кзтр и Кэм=1,03 | Монтаж кабеля до 35 кВ в готовой траншее без покрытий, масса 1 м свыше 6 кг до 9 кг | м кабеля |  | 156 | 2672 | 416832
58.1 | 099-0100 | Затраты труда машинистов | чел.-ч | 0.10115 | 15.7788 | 3875.59 | 61152
58.2 | 004-0140 | Затраты труда рабочих (средний разряд работы 4). Работы по устройству внутренних и наружных инженерных систем | чел.-ч | 0.1957 | 30.5292 | 7469 | 228023
|  | Итого оплата труда: |  |  |  | 1854 | 289224
58.3 | 314-502-0308 | Лебедки электрические тяговым усилием свыше 122,62 до 156,96 кН (16 т) | маш.-ч | 0.051088 | 7.9697 | 10082 | 80351
|  | в т.ч. затраты труда машинистов, экипаж 1 | чел.-ч | 0.051088 | 7.9697 | 3170 | 25264
58.4 | 314-501-0104 | Домкраты гидравлические грузоподъёмностью свыше 50 до 63 т | маш.-ч | 0.051088 | 7.9697 | 23 | 183
58.5 | 314-102-0101 | Краны на автомобильном ходу максимальной грузоподъёмностью 10 т | маш.-ч | 0.025029 | 3.9045 | 15659 | 61141
|  | в т.ч. затраты труда машинистов, экипаж 1 | чел.-ч | 0.025029 | 3.9045 | 5410 | 21123
58.6 | 331-101-0101 | Автомобили бортовые грузоподъёмностью до 5 т | маш.-ч | 0.025029 | 3.9045 | 10229 | 39939
|  | в т.ч. затраты труда машинистов, экипаж 1 | чел.-ч | 0.025029 | 3.9045 | 3788 | 14790
|  | Итого эксплуатация машин: |  |  |  | 1164 | 181584
58.7 | 261-107-0501 | Лента монтажная К226 с кнопками | 100 м | 9.6e-05 | 0.014976 | 2313 | 35
58.8 | 261-201-0351 | Лак битумный БТ-123 ГОСТ Р 52165-2003 | кг | 0.0006 | 0.0936 | 1293 | 121
58.9 | 214-208-0103 | Прокат сортовой стальной горячекатаный полосовой из углеродистой стали ГОСТ 535-2005 шириной от 80 до 200 мм, толщиной от 5 до 60 мм | т | 1e-05 | 0.00156 | 461421 | 720
58.10 | 214-201-0102 | Уголок стальной горячекатаный равнополочный из углеродистой стали ГОСТ 8509-93 ширина полки от 40 до 125 мм, толщиной от 2 до 16 мм | т | 0.0001 | 0.0156 | 372740 | 5815
58.11 | 261-107-0961 | Бирки маркировочные | 100 шт. | 0.00041 | 0.06396 | 1438 | 92
58.12 | 236-203-0109 | Эмаль атмосферостойкая СТ РК 3262-2018 ПФ-115 | т | 2.5e-06 | 0.00039 | 859685 | 335
|  | Итого материалов: |  |  |  | 46 | 7176
59 | 1308-0201-0203 ЭСН РК 8.04-02-2024 Кзтр и Кэм=1,03 | Монтаж кабеля до 35 кВ в готовой траншее без покрытий, масса 1 м свыше 2 кг до 3 кг | м кабеля |  | 34 | 1616 | 54944
59.1 | 099-0100 | Затраты труда машинистов | чел.-ч | 0.057268 | 1.9471 | 3771.74 | 7344
59.2 | 004-0140 | Затраты труда рабочих (средний разряд работы 4). Работы по устройству внутренних и наружных инженерных систем | чел.-ч | 0.1236 | 4.2024 | 7469 | 31388
|  | Итого оплата труда: |  |  |  | 1139 | 38726
59.3 | 314-502-0308 | Лебедки электрические тяговым усилием свыше 122,62 до 156,96 кН (16 т) | маш.-ч | 0.033166 | 1.1276 | 10082 | 11369
|  | в т.ч. затраты труда машинистов, экипаж 1 | чел.-ч | 0.033166 | 1.1276 | 3170 | 3575
59.4 | 314-501-0104 | Домкраты гидравлические грузоподъёмностью свыше 50 до 63 т | маш.-ч | 0.033166 | 1.1276 | 23 | 26
59.5 | 314-102-0101 | Краны на автомобильном ходу максимальной грузоподъёмностью 10 т | маш.-ч | 0.012051 | 0.40973 | 15659 | 6416
|  | в т.ч. затраты труда машинистов, экипаж 1 | чел.-ч | 0.012051 | 0.40973 | 5410 | 2217
59.6 | 331-101-0101 | Автомобили бортовые грузоподъёмностью до 5 т | маш.-ч | 0.012051 | 0.40973 | 10229 | 4191
|  | в т.ч. затраты труда машинистов, экипаж 1 | чел.-ч | 0.012051 | 0.40973 | 3788 | 1552
|  | Итого эксплуатация машин: |  |  |  | 647 | 21998
59.7 | 261-107-0501 | Лента монтажная К226 с кнопками | 100 м | 9.6e-05 | 0.003264 | 2313 | 8
59.8 | 261-201-0351 | Лак битумный БТ-123 ГОСТ Р 52165-2003 | кг | 0.0006 | 0.0204 | 1293 | 26
59.9 | 214-208-0103 | Прокат сортовой стальной горячекатаный полосовой из углеродистой стали ГОСТ 535-2005 шириной от 80 до 200 мм, толщиной от 5 до 60 мм | т | 1e-05 | 0.00034 | 461421 | 157
59.10 | 214-201-0102 | Уголок стальной горячекатаный равнополочный из углеродистой стали ГОСТ 8509-93 ширина полки от 40 до 125 мм, толщиной от 2 до 16 мм | т | 0.0001 | 0.0034 | 372740 | 1267
59.11 | 261-107-0961 | Бирки маркировочные | 100 шт. | 0.00041 | 0.01394 | 1438 | 20
59.12 | 236-203-0109 | Эмаль атмосферостойкая СТ РК 3262-2018 ПФ-115 | т | 2.5e-06 | 8.5e-05 | 859685 | 73
|  | Итого материалов: |  |  |  | 46 | 1564
60 | 1308-0201-0202 ЭСН РК 8.04-02-2024 Кзтр и Кэм=1,03 | Монтаж кабеля до 35 кВ в готовой траншее без покрытий, масса 1 м свыше 1 кг до 2 кг | м кабеля |  | 1740 | 1453 | 2528220
60.1 | 099-0100 | Затраты труда машинистов | чел.-ч | 0.044702 | 77.7815 | 3534.52 | 274920
60.2 | 004-0140 | Затраты труда рабочих (средний разряд работы 4). Работы по устройству внутренних и наружных инженерных систем | чел.-ч | 0.1236 | 215.064 | 7469 | 1606313
|  | Итого оплата труда: |  |  |  | 1081 | 1880940
60.3 | 314-502-0308 | Лебедки электрические тяговым усилием свыше 122,62 до 156,96 кН (16 т) | маш.-ч | 0.033166 | 57.7088 | 10082 | 581821
|  | в т.ч. затраты труда машинистов, экипаж 1 | чел.-ч | 0.033166 | 57.7088 | 3170 | 182937
60.4 | 314-501-0104 | Домкраты гидравлические грузоподъёмностью свыше 50 до 63 т | маш.-ч | 0.033166 | 57.7088 | 23 | 1327
60.5 | 314-102-0101 | Краны на автомобильном ходу максимальной грузоподъёмностью 10 т | маш.-ч | 0.005768 | 10.0363 | 15659 | 157159
|  | в т.ч. затраты труда машинистов, экипаж 1 | чел.-ч | 0.005768 | 10.0363 | 5410 | 54296
60.6 | 331-101-0101 | Автомобили бортовые грузоподъёмностью до 5 т | маш.-ч | 0.005768 | 10.0363 | 10229 | 102662
|  | в т.ч. затраты труда машинистов, экипаж 1 | чел.-ч | 0.005768 | 10.0363 | 3788 | 38018
|  | Итого эксплуатация машин: |  |  |  | 484 | 842160
60.7 | 261-107-0501 | Лента монтажная К226 с кнопками | 100 м | 9.6e-05 | 0.16704 | 2313 | 386
60.8 | 261-201-0351 | Лак битумный БТ-123 ГОСТ Р 52165-2003 | кг | 0.0006 | 1.044 | 1293 | 1350
60.9 | 214-208-0103 | Прокат сортовой стальной горячекатаный полосовой из углеродистой стали ГОСТ 535-2005 шириной от 80 до 200 мм, толщиной от 5 до 60 мм | т | 1e-05 | 0.0174 | 461421 | 8029
60.10 | 214-201-0102 | Уголок стальной горячекатаный равнополочный из углеродистой стали ГОСТ 8509-93 ширина полки от 40 до 125 мм, толщиной от 2 до 16 мм | т | 0.0001 | 0.174 | 372740 | 64857
60.11 | 261-107-0961 | Бирки маркировочные | 100 шт. | 0.00041 | 0.7134 | 1438 | 1026
60.12 | 236-203-0109 | Эмаль атмосферостойкая СТ РК 3262-2018 ПФ-115 | т | 2.5e-06 | 0.00435 | 859685 | 3740
|  | Итого материалов: |  |  |  | 46 | 80040
61 | 1308-0201-0201 ЭСН РК 8.04-02-2024 Кзтр и Кэм=1,03 | Монтаж кабеля до 35 кВ в готовой траншее без покрытий, масса 1 м до 1 кг | м кабеля |  | 2289 | 1331 | 3046659
61.1 | 099-0100 | Затраты труда машинистов | чел.-ч | 0.0412 | 94.3068 | 3446.6 | 325038
61.2 | 004-0140 | Затраты труда рабочих (средний разряд работы 4). Работы по устройству внутренних и наружных инженерных систем | чел.-ч | 0.1133 | 259.3437 | 7469 | 1937038
|  | Итого оплата труда: |  |  |  | 988 | 2261532
61.3 | 314-502-0308 | Лебедки электрические тяговым усилием свыше 122,62 до 156,96 кН (16 т) | маш.-ч | 0.033166 | 75.917 | 10082 | 765395
|  | в т.ч. затраты труда машинистов, экипаж 1 | чел.-ч | 0.033166 | 75.917 | 3170 | 240657
61.4 | 314-501-0104 | Домкраты гидравлические грузоподъёмностью свыше 50 до 63 т | маш.-ч | 0.033166 | 75.917 | 23 | 1746
61.5 | 314-102-0101 | Краны на автомобильном ходу максимальной грузоподъёмностью 10 т | маш.-ч | 0.004017 | 9.1949 | 15659 | 143983
|  | в т.ч. затраты труда машинистов, экипаж 1 | чел.-ч | 0.004017 | 9.1949 | 5410 | 49744
61.6 | 331-101-0101 | Автомобили бортовые грузоподъёмностью до 5 т | маш.-ч | 0.004017 | 9.1949 | 10229 | 94055
|  | в т.ч. затраты труда машинистов, экипаж 1 | чел.-ч | 0.004017 | 9.1949 | 3788 | 34830
|  | Итого эксплуатация машин: |  |  |  | 439 | 1004871
61.7 | 261-107-0501 | Лента монтажная К226 с кнопками | 100 м | 9.6e-05 | 0.21974 | 2313 | 508
61.8 | 261-201-0351 | Лак битумный БТ-123 ГОСТ Р 52165-2003 | кг | 0.0006 | 1.3734 | 1293 | 1776
61.9 | 214-208-0103 | Прокат сортовой стальной горячекатаный полосовой из углеродистой стали ГОСТ 535-2005 шириной от 80 до 200 мм, толщиной от 5 до 60 мм | т | 1e-05 | 0.02289 | 461421 | 10562
61.10 | 214-201-0102 | Уголок стальной горячекатаный равнополочный из углеродистой стали ГОСТ 8509-93 ширина полки от 40 до 125 мм, толщиной от 2 до 16 мм | т | 0.0001 | 0.2289 | 372740 | 85320
61.11 | 261-107-0961 | Бирки маркировочные | 100 шт. | 0.00041 | 0.93849 | 1438 | 1350
61.12 | 236-203-0109 | Эмаль атмосферостойкая СТ РК 3262-2018 ПФ-115 | т | 2.5e-06 | 0.0057225 | 859685 | 4920
|  | Итого материалов: |  |  |  | 46 | 105294
62 | 1308-0201-0905 ЭСН РК 8.04-02-2024 Кзтр и Кэм=1,03 | Прокладка кабеля до 35 кВ в проложенной трубе, блоке и коробе, масса 1 м свыше 6 кг до 9 кг | м кабеля |  | 43 | 4125 | 177375
62.1 | 099-0100 | Затраты труда машинистов | чел.-ч | 0.14739 | 6.3379 | 3772.23 | 23908
62.2 | 004-0140 | Затраты труда рабочих (средний разряд работы 4). Работы по устройству внутренних и наружных инженерных систем | чел.-ч | 0.3193 | 13.7299 | 7469 | 102549
|  | Итого оплата труда: |  |  |  | 2941 | 126463
62.3 | 314-502-0308 | Лебедки электрические тяговым усилием свыше 122,62 до 156,96 кН (16 т) | маш.-ч | 0.085181 | 3.6628 | 10082 | 36928
|  | в т.ч. затраты труда машинистов, экипаж 1 | чел.-ч | 0.085181 | 3.6628 | 3170 | 11611
62.4 | 314-501-0104 | Домкраты гидравлические грузоподъёмностью свыше 50 до 63 т | маш.-ч | 0.085181 | 3.6628 | 23 | 84
62.5 | 314-102-0101 | Краны на автомобильном ходу максимальной грузоподъёмностью 10 т | маш.-ч | 0.031106 | 1.3376 | 15659 | 20945
|  | в т.ч. затраты труда машинистов, экипаж 1 | чел.-ч | 0.031106 | 1.3376 | 5410 | 7236
62.6 | 331-101-0101 | Автомобили бортовые грузоподъёмностью до 5 т | маш.-ч | 0.031106 | 1.3376 | 10229 | 13682
|  | в т.ч. затраты труда машинистов, экипаж 1 | чел.-ч | 0.031106 | 1.3376 | 3788 | 5067
|  | Итого эксплуатация машин: |  |  |  | 1666 | 71638
62.7 | 214-209-0210 | Проволока стальная термически обработанная, оцинкованная ГОСТ 3282-74 диаметром 3 мм | кг | 0.0004 | 0.0172 | 880 | 15
62.8 | 214-302-0201 | Роли свинцовые ГОСТ 89-73 толщиной 1,0 мм | т | 8e-06 | 0.000344 | 4216417 | 1450
62.9 | 261-107-0501 | Лента монтажная К226 с кнопками | 100 м | 9.6e-05 | 0.004128 | 2313 | 10
62.10 | 261-107-0967 | Припои оловянно-свинцовые в чушках бессурьмянистые, марка ПОС30 ГОСТ 21930-76 | т | 5e-06 | 0.000215 | 7763690 | 1669
62.11 | 261-404-0574 | Кнопки монтажные ГОСТ Р 51177-2017 | 1000 шт. | 8.32e-05 | 0.0035776 | 501 | 2
62.12 | 261-201-0351 | Лак битумный БТ-123 ГОСТ Р 52165-2003 | кг | 0.0006 | 0.0258 | 1293 | 33
62.13 | 261-107-0961 | Бирки маркировочные | 100 шт. | 4.1e-05 | 0.001763 | 1438 | 3
|  | Итого материалов: |  |  |  | 74 | 3182
63 | 1308-0201-0903 ЭСН РК 8.04-02-2024 Кзтр и Кэм=1,03 | Прокладка кабеля до 35 кВ в проложенной трубе, блоке и коробе, масса 1 м свыше 2 кг до 3 кг | м кабеля |  | 21 | 2401 | 50421
63.1 | 099-0100 | Затраты труда машинистов | чел.-ч | 0.078898 | 1.6569 | 3599.58 | 5964
63.2 | 004-0140 | Затраты труда рабочих (средний разряд работы 4). Работы по устройству внутренних и наружных инженерных систем | чел.-ч | 0.1957 | 4.1097 | 7469 | 30695
|  | Итого оплата труда: |  |  |  | 1746 | 36666
63.3 | 314-502-0308 | Лебедки электрические тяговым усилием свыше 122,62 до 156,96 кН (16 т) | маш.-ч | 0.055002 | 1.155 | 10082 | 11645
|  | в т.ч. затраты труда машинистов, экипаж 1 | чел.-ч | 0.055002 | 1.155 | 3170 | 3661
63.4 | 314-501-0104 | Домкраты гидравлические грузоподъёмностью свыше 50 до 63 т | маш.-ч | 0.055002 | 1.155 | 23 | 27
63.5 | 314-102-0101 | Краны на автомобильном ходу максимальной грузоподъёмностью 10 т | маш.-ч | 0.011948 | 0.25091 | 15659 | 3929
|  | в т.ч. затраты труда машинистов, экипаж 1 | чел.-ч | 0.011948 | 0.25091 | 5410 | 1357
63.6 | 331-101-0101 | Автомобили бортовые грузоподъёмностью до 5 т | маш.-ч | 0.011948 | 0.25091 | 10229 | 2567
|  | в т.ч. затраты труда машинистов, экипаж 1 | чел.-ч | 0.011948 | 0.25091 | 3788 | 950
|  | Итого эксплуатация машин: |  |  |  | 865 | 18165
63.7 | 214-209-0210 | Проволока стальная термически обработанная, оцинкованная ГОСТ 3282-74 диаметром 3 мм | кг | 0.0004 | 0.0084 | 880 | 7
63.8 | 214-302-0201 | Роли свинцовые ГОСТ 89-73 толщиной 1,0 мм | т | 8e-06 | 0.000168 | 4216417 | 708
63.9 | 261-107-0501 | Лента монтажная К226 с кнопками | 100 м | 9.6e-05 | 0.002016 | 2313 | 5
63.10 | 261-107-0967 | Припои оловянно-свинцовые в чушках бессурьмянистые, марка ПОС30 ГОСТ 21930-76 | т | 5e-06 | 0.000105 | 7763690 | 815
63.11 | 261-404-0574 | Кнопки монтажные ГОСТ Р 51177-2017 | 1000 шт. | 8.32e-05 | 0.0017472 | 501 | 1
63.12 | 261-201-0351 | Лак битумный БТ-123 ГОСТ Р 52165-2003 | кг | 0.0006 | 0.0126 | 1293 | 16
63.13 | 261-107-0961 | Бирки маркировочные | 100 шт. | 4.1e-05 | 0.000861 | 1438 | 1
|  | Итого материалов: |  |  |  | 74 | 1554
64 | 1308-0201-0902 ЭСН РК 8.04-02-2024 Кзтр и Кэм=1,03 | Прокладка кабеля до 35 кВ в проложенной трубе, блоке и коробе, масса 1 м свыше 1 кг до 2 кг | м кабеля |  | 80 | 1820 | 145600
64.1 | 099-0100 | Затраты труда машинистов | чел.-ч | 0.055414 | 4.4331 | 3464.83 | 15360
64.2 | 004-0140 | Затраты труда рабочих (средний разряд работы 4). Работы по устройству внутренних и наружных инженерных систем | чел.-ч | 0.1545 | 12.36 | 7469 | 92317
|  | Итого оплата труда: |  |  |  | 1346 | 107680
64.3 | 314-502-0308 | Лебедки электрические тяговым усилием свыше 122,62 до 156,96 кН (16 т) | маш.-ч | 0.043878 | 3.5102 | 10082 | 35390
|  | в т.ч. затраты труда машинистов, экипаж 1 | чел.-ч | 0.043878 | 3.5102 | 3170 | 11127
64.4 | 314-501-0104 | Домкраты гидравлические грузоподъёмностью свыше 50 до 63 т | маш.-ч | 0.043878 | 3.5102 | 23 | 81
64.5 | 314-102-0101 | Краны на автомобильном ходу максимальной грузоподъёмностью 10 т | маш.-ч | 0.005768 | 0.46144 | 15659 | 7226
|  | в т.ч. затраты труда машинистов, экипаж 1 | чел.-ч | 0.005768 | 0.46144 | 5410 | 2496
64.6 | 331-101-0101 | Автомобили бортовые грузоподъёмностью до 5 т | маш.-ч | 0.005768 | 0.46144 | 10229 | 4720
|  | в т.ч. затраты труда машинистов, экипаж 1 | чел.-ч | 0.005768 | 0.46144 | 3788 | 1748
|  | Итого эксплуатация машин: |  |  |  | 592 | 47360
64.7 | 214-209-0210 | Проволока стальная термически обработанная, оцинкованная ГОСТ 3282-74 диаметром 3 мм | кг | 0.0004 | 0.032 | 880 | 28
64.8 | 214-302-0201 | Роли свинцовые ГОСТ 89-73 толщиной 1,0 мм | т | 8e-06 | 0.00064 | 4216417 | 2699
64.9 | 261-107-0501 | Лента монтажная К226 с кнопками | 100 м | 9.6e-05 | 0.00768 | 2313 | 18
64.10 | 261-107-0967 | Припои оловянно-свинцовые в чушках бессурьмянистые, марка ПОС30 ГОСТ 21930-76 | т | 5e-06 | 0.0004 | 7763690 | 3105
64.11 | 261-404-0574 | Кнопки монтажные ГОСТ Р 51177-2017 | 1000 шт. | 8.32e-05 | 0.006656 | 501 | 3
64.12 | 261-201-0351 | Лак битумный БТ-123 ГОСТ Р 52165-2003 | кг | 0.0006 | 0.048 | 1293 | 62
64.13 | 261-107-0961 | Бирки маркировочные | 100 шт. | 4.1e-05 | 0.00328 | 1438 | 5
|  | Итого материалов: |  |  |  | 74 | 5920
65 | 1308-0201-0901 ЭСН РК 8.04-02-2024 Кзтр и Кэм=1,03 | Прокладка кабеля до 35 кВ в проложенной трубе, блоке и коробе, масса 1 м до 1 кг | м кабеля |  | 983 | 1260 | 1238580
65.1 | 099-0100 | Затраты труда машинистов | чел.-ч | 0.038934 | 38.2721 | 3467.41 | 132705
65.2 | 004-0140 | Затраты труда рабочих (средний разряд работы 4). Работы по устройству внутренних и наружных инженерных систем | чел.-ч | 0.103 | 101.249 | 7469 | 756229
|  | Итого оплата труда: |  |  |  | 904 | 888632
65.3 | 314-502-0308 | Лебедки электрические тяговым усилием свыше 122,62 до 156,96 кН (16 т) | маш.-ч | 0.0309 | 30.3747 | 10082 | 306238
|  | в т.ч. затраты труда машинистов, экипаж 1 | чел.-ч | 0.0309 | 30.3747 | 3170 | 96288
65.4 | 314-501-0104 | Домкраты гидравлические грузоподъёмностью свыше 50 до 63 т | маш.-ч | 0.0309 | 30.3747 | 23 | 699
65.5 | 314-102-0101 | Краны на автомобильном ходу максимальной грузоподъёмностью 10 т | маш.-ч | 0.004017 | 3.9487 | 15659 | 61833
|  | в т.ч. затраты труда машинистов, экипаж 1 | чел.-ч | 0.004017 | 3.9487 | 5410 | 21363
65.6 | 331-101-0101 | Автомобили бортовые грузоподъёмностью до 5 т | маш.-ч | 0.004017 | 3.9487 | 10229 | 40391
|  | в т.ч. затраты труда машинистов, экипаж 1 | чел.-ч | 0.004017 | 3.9487 | 3788 | 14958
|  | Итого эксплуатация машин: |  |  |  | 417 | 409911
65.7 | 214-209-0210 | Проволока стальная термически обработанная, оцинкованная ГОСТ 3282-74 диаметром 3 мм | кг | 0.0004 | 0.3932 | 880 | 346
65.8 | 214-302-0201 | Роли свинцовые ГОСТ 89-73 толщиной 1,0 мм | т | 8e-06 | 0.007864 | 4216417 | 33158
65.9 | 261-107-0501 | Лента монтажная К226 с кнопками | 100 м | 9.6e-05 | 0.094368 | 2313 | 218
65.10 | 261-107-0967 | Припои оловянно-свинцовые в чушках бессурьмянистые, марка ПОС30 ГОСТ 21930-76 | т | 5e-06 | 0.004915 | 7763690 | 38159
65.11 | 261-404-0574 | Кнопки монтажные ГОСТ Р 51177-2017 | 1000 шт. | 8.32e-05 | 0.081786 | 501 | 41
65.12 | 261-201-0351 | Лак битумный БТ-123 ГОСТ Р 52165-2003 | кг | 0.0006 | 0.5898 | 1293 | 763
65.13 | 261-107-0961 | Бирки маркировочные | 100 шт. | 4.1e-05 | 0.040303 | 1438 | 58
|  | Итого материалов: |  |  |  | 74 | 72742
66 | 1308-0201-0706 ЭСН РК 8.04-02-2024 Кзтр и Кэм=1,03 | Прокладка кабеля до 35 кВ с креплением накладными скобами, масса 1 м свыше 6 кг до 9 кг | м кабеля |  | 111 | 5665 | 628815
66.1 | 099-0100 | Затраты труда машинистов | чел.-ч | 0.25997 | 28.8569 | 4073.52 | 117549
66.2 | 004-0140 | Затраты труда рабочих (средний разряд работы 4). Работы по устройству внутренних и наружных инженерных систем | чел.-ч | 0.3296 | 36.5856 | 7469 | 273258
|  | Итого оплата труда: |  |  |  | 3521 | 390831
66.3 | 314-502-0308 | Лебедки электрические тяговым усилием свыше 122,62 до 156,96 кН (16 т) | маш.-ч | 0.08961 | 9.9467 | 10082 | 100283
|  | в т.ч. затраты труда машинистов, экипаж 1 | чел.-ч | 0.08961 | 9.9467 | 3170 | 31531
66.4 | 314-501-0104 | Домкраты гидравлические грузоподъёмностью свыше 50 до 63 т | маш.-ч | 0.08961 | 9.9467 | 23 | 229
66.5 | 314-504-1201 | Вышки телескопические, высота подъёма 25 м | маш.-ч | 0.11948 | 13.2623 | 12233 | 162237
|  | в т.ч. затраты труда машинистов, экипаж 1 | чел.-ч | 0.11948 | 13.2623 | 4528 | 60052
66.6 | 314-102-0101 | Краны на автомобильном ходу максимальной грузоподъёмностью 10 т | маш.-ч | 0.025441 | 2.824 | 15659 | 44220
|  | в т.ч. затраты труда машинистов, экипаж 1 | чел.-ч | 0.025441 | 2.824 | 5410 | 15278
66.7 | 331-101-0101 | Автомобили бортовые грузоподъёмностью до 5 т | маш.-ч | 0.025441 | 2.824 | 10229 | 28886
|  | в т.ч. затраты труда машинистов, экипаж 1 | чел.-ч | 0.025441 | 2.824 | 3788 | 10697
|  | Итого эксплуатация машин: |  |  |  | 3025 | 335775
66.8 | 214-209-0210 | Проволока стальная термически обработанная, оцинкованная ГОСТ 3282-74 диаметром 3 мм | кг | 0.001 | 0.111 | 880 | 98
66.9 | 214-302-0201 | Роли свинцовые ГОСТ 89-73 толщиной 1,0 мм | т | 1.6e-05 | 0.001776 | 4216417 | 7488
66.10 | 261-107-0501 | Лента монтажная К226 с кнопками | 100 м | 0.000245 | 0.027195 | 2313 | 63
66.11 | 261-107-0967 | Припои оловянно-свинцовые в чушках бессурьмянистые, марка ПОС30 ГОСТ 21930-76 | т | 5e-06 | 0.000555 | 7763690 | 4309
66.12 | 261-404-0208 | Скобы и накладки для крепления кабеля ГОСТ Р 51177-2017 | 10 шт. | 0.102 | 11.322 | 322 | 3646
66.13 | 261-404-0574 | Кнопки монтажные ГОСТ Р 51177-2017 | 1000 шт. | 0.000208 | 0.023088 | 501 | 12
66.14 | 261-201-0351 | Лак битумный БТ-123 ГОСТ Р 52165-2003 | кг | 0.0288 | 3.1968 | 1293 | 4133
66.15 | 261-107-0961 | Бирки маркировочные | 100 шт. | 1e-05 | 0.00111 | 1438 | 2
|  | Итого материалов: |  |  |  | 178 | 19758
67 | 1308-0201-0705 ЭСН РК 8.04-02-2024 Кзтр и Кэм=1,03 | Прокладка кабеля до 35 кВ с креплением накладными скобами, масса 1 м свыше 3 кг до 6 кг | м кабеля |  | 20 | 4456 | 89120
67.1 | 099-0100 | Затраты труда машинистов | чел.-ч | 0.20291 | 4.0582 | 4055.99 | 16460
67.2 | 004-0140 | Затраты труда рабочих (средний разряд работы 4). Работы по устройству внутренних и наружных инженерных систем | чел.-ч | 0.2575 | 5.15 | 7469 | 38465
|  | Итого оплата труда: |  |  |  | 2746 | 54920
67.3 | 314-502-0308 | Лебедки электрические тяговым усилием свыше 122,62 до 156,96 кН (16 т) | маш.-ч | 0.071688 | 1.4338 | 10082 | 14455
|  | в т.ч. затраты труда машинистов, экипаж 1 | чел.-ч | 0.071688 | 1.4338 | 3170 | 4545
67.4 | 314-501-0104 | Домкраты гидравлические грузоподъёмностью свыше 50 до 63 т | маш.-ч | 0.071688 | 1.4338 | 23 | 33
67.5 | 314-504-1201 | Вышки телескопические, высота подъёма 25 м | маш.-ч | 0.095584 | 1.9117 | 12233 | 23386
|  | в т.ч. затраты труда машинистов, экипаж 1 | чел.-ч | 0.095584 | 1.9117 | 4528 | 8656
67.6 | 314-102-0101 | Краны на автомобильном ходу максимальной грузоподъёмностью 10 т | маш.-ч | 0.017819 | 0.35638 | 15659 | 5581
|  | в т.ч. затраты труда машинистов, экипаж 1 | чел.-ч | 0.017819 | 0.35638 | 5410 | 1928
67.7 | 331-101-0101 | Автомобили бортовые грузоподъёмностью до 5 т | маш.-ч | 0.017819 | 0.35638 | 10229 | 3645
|  | в т.ч. затраты труда машинистов, экипаж 1 | чел.-ч | 0.017819 | 0.35638 | 3788 | 1350
|  | Итого эксплуатация машин: |  |  |  | 2355 | 47100
67.8 | 214-209-0210 | Проволока стальная термически обработанная, оцинкованная ГОСТ 3282-74 диаметром 3 мм | кг | 0.001 | 0.02 | 880 | 18
67.9 | 214-302-0201 | Роли свинцовые ГОСТ 89-73 толщиной 1,0 мм | т | 1.6e-05 | 0.00032 | 4216417 | 1349
67.10 | 261-107-0501 | Лента монтажная К226 с кнопками | 100 м | 0.000245 | 0.0049 | 2313 | 11
67.11 | 261-107-0967 | Припои оловянно-свинцовые в чушках бессурьмянистые, марка ПОС30 ГОСТ 21930-76 | т | 5e-06 | 0.0001 | 7763690 | 776
67.12 | 261-404-0208 | Скобы и накладки для крепления кабеля ГОСТ Р 51177-2017 | 10 шт. | 0.102 | 2.04 | 322 | 657
67.13 | 261-404-0574 | Кнопки монтажные ГОСТ Р 51177-2017 | 1000 шт. | 0.000208 | 0.00416 | 501 | 2
67.14 | 261-201-0351 | Лак битумный БТ-123 ГОСТ Р 52165-2003 | кг | 0.0288 | 0.576 | 1293 | 745
67.15 | 261-107-0961 | Бирки маркировочные | 100 шт. | 1e-05 | 0.0002 | 1438
|  | Итого материалов: |  |  |  | 178 | 3560
68 | 1308-0201-0704 ЭСН РК 8.04-02-2024 Кзтр и Кэм=1,03 | Прокладка кабеля до 35 кВ с креплением накладными скобами, масса 1 м свыше 2 кг до 3 кг | м кабеля |  | 40 | 3495 | 139800
68.1 | 099-0100 | Затраты труда машинистов | чел.-ч | 0.15357 | 6.1429 | 4043.68 | 24840
68.2 | 004-0140 | Затраты труда рабочих (средний разряд работы 4). Работы по устройству внутренних и наружных инженерных систем | чел.-ч | 0.206 | 8.24 | 7469 | 61545
|  | Итого оплата труда: |  |  |  | 2160 | 86400
68.3 | 314-502-0308 | Лебедки электрические тяговым усилием свыше 122,62 до 156,96 кН (16 т) | маш.-ч | 0.055311 | 2.2124 | 10082 | 22306
|  | в т.ч. затраты труда машинистов, экипаж 1 | чел.-ч | 0.055311 | 2.2124 | 3170 | 7013
68.4 | 314-501-0104 | Домкраты гидравлические грузоподъёмностью свыше 50 до 63 т | маш.-ч | 0.055311 | 2.2124 | 23 | 51
68.5 | 314-504-1201 | Вышки телескопические, высота подъёма 25 м | маш.-ч | 0.073748 | 2.9499 | 12233 | 36086
|  | в т.ч. затраты труда машинистов, экипаж 1 | чел.-ч | 0.073748 | 2.9499 | 4528 | 13357
68.6 | 314-102-0101 | Краны на автомобильном ходу максимальной грузоподъёмностью 10 т | маш.-ч | 0.012257 | 0.49028 | 15659 | 7677
|  | в т.ч. затраты труда машинистов, экипаж 1 | чел.-ч | 0.012257 | 0.49028 | 5410 | 2652
68.7 | 331-101-0101 | Автомобили бортовые грузоподъёмностью до 5 т | маш.-ч | 0.012257 | 0.49028 | 10229 | 5015
|  | в т.ч. затраты труда машинистов, экипаж 1 | чел.-ч | 0.012257 | 0.49028 | 3788 | 1857
|  | Итого эксплуатация машин: |  |  |  | 1778 | 71120
68.8 | 214-209-0210 | Проволока стальная термически обработанная, оцинкованная ГОСТ 3282-74 диаметром 3 мм | кг | 0.001 | 0.04 | 880 | 35
68.9 | 214-302-0201 | Роли свинцовые ГОСТ 89-73 толщиной 1,0 мм | т | 1.6e-05 | 0.00064 | 4216417 | 2699
68.10 | 261-107-0501 | Лента монтажная К226 с кнопками | 100 м | 0.000245 | 0.0098 | 2313 | 23
68.11 | 261-107-0967 | Припои оловянно-свинцовые в чушках бессурьмянистые, марка ПОС30 ГОСТ 21930-76 | т | 5e-06 | 0.0002 | 7763690 | 1553
68.12 | 261-404-0208 | Скобы и накладки для крепления кабеля ГОСТ Р 51177-2017 | 10 шт. | 0.102 | 4.08 | 322 | 1314
68.13 | 261-404-0574 | Кнопки монтажные ГОСТ Р 51177-2017 | 1000 шт. | 0.000208 | 0.00832 | 501 | 4
68.14 | 261-201-0351 | Лак битумный БТ-123 ГОСТ Р 52165-2003 | кг | 0.0288 | 1.152 | 1293 | 1490
68.15 | 261-107-0961 | Бирки маркировочные | 100 шт. | 1e-05 | 0.0004 | 1438 | 1
|  | Итого материалов: |  |  |  | 178 | 7120
69 | 1308-0201-0703 ЭСН РК 8.04-02-2024 Кзтр и Кэм=1,03 | Прокладка кабеля до 35 кВ с креплением накладными скобами, масса 1 м свыше 1 кг до 2 кг | м кабеля |  | 165 | 2789 | 460185
69.1 | 099-0100 | Затраты труда машинистов | чел.-ч | 0.1202 | 19.8332 | 4018.27 | 79695
69.2 | 004-0140 | Затраты труда рабочих (средний разряд работы 4). Работы по устройству внутренних и наружных инженерных систем | чел.-ч | 0.1648 | 27.192 | 7469 | 203097
|  | Итого оплата труда: |  |  |  | 1714 | 282810
69.3 | 314-502-0308 | Лебедки электрические тяговым усилием свыше 122,62 до 156,96 кН (16 т) | маш.-ч | 0.046247 | 7.6308 | 10082 | 76933
|  | в т.ч. затраты труда машинистов, экипаж 1 | чел.-ч | 0.046247 | 7.6308 | 3170 | 24189
69.4 | 314-501-0104 | Домкраты гидравлические грузоподъёмностью свыше 50 до 63 т | маш.-ч | 0.046247 | 7.6308 | 23 | 176
69.5 | 314-504-1201 | Вышки телескопические, высота подъёма 25 м | маш.-ч | 0.0618 | 10.197 | 12233 | 124740
|  | в т.ч. затраты труда машинистов, экипаж 1 | чел.-ч | 0.0618 | 10.197 | 4528 | 46172
69.6 | 314-102-0101 | Краны на автомобильном ходу максимальной грузоподъёмностью 10 т | маш.-ч | 0.006077 | 1.0027 | 15659 | 15701
|  | в т.ч. затраты труда машинистов, экипаж 1 | чел.-ч | 0.006077 | 1.0027 | 5410 | 5425
69.7 | 331-101-0101 | Автомобили бортовые грузоподъёмностью до 5 т | маш.-ч | 0.006077 | 1.0027 | 10229 | 10257
|  | в т.ч. затраты труда машинистов, экипаж 1 | чел.-ч | 0.006077 | 1.0027 | 3788 | 3798
|  | Итого эксплуатация машин: |  |  |  | 1380 | 227700
69.8 | 214-209-0210 | Проволока стальная термически обработанная, оцинкованная ГОСТ 3282-74 диаметром 3 мм | кг | 0.001 | 0.165 | 880 | 145
69.9 | 214-302-0201 | Роли свинцовые ГОСТ 89-73 толщиной 1,0 мм | т | 1.6e-05 | 0.00264 | 4216417 | 11131
69.10 | 261-107-0501 | Лента монтажная К226 с кнопками | 100 м | 0.000245 | 0.040425 | 2313 | 94
69.11 | 261-107-0967 | Припои оловянно-свинцовые в чушках бессурьмянистые, марка ПОС30 ГОСТ 21930-76 | т | 5e-06 | 0.000825 | 7763690 | 6405
69.12 | 261-404-0208 | Скобы и накладки для крепления кабеля ГОСТ Р 51177-2017 | 10 шт. | 0.102 | 16.83 | 322 | 5419
69.13 | 261-404-0574 | Кнопки монтажные ГОСТ Р 51177-2017 | 1000 шт. | 0.000208 | 0.03432 | 501 | 17
69.14 | 261-201-0351 | Лак битумный БТ-123 ГОСТ Р 52165-2003 | кг | 0.0288 | 4.752 | 1293 | 6144
69.15 | 261-107-0961 | Бирки маркировочные | 100 шт. | 1e-05 | 0.00165 | 1438 | 2
|  | Итого материалов: |  |  |  | 178 | 29370
70 | 1308-0201-0702 ЭСН РК 8.04-02-2024 Кзтр и Кэм=1,03 | Прокладка кабеля до 35 кВ с креплением накладными скобами, масса 1 м свыше 0,5 кг до 1 кг | м кабеля |  | 45 | 2432 | 109440
70.1 | 099-0100 | Затраты труда машинистов | чел.-ч | 0.10269 | 4.6211 | 3992.56 | 18450
70.2 | 004-0140 | Затраты труда рабочих (средний разряд работы 4). Работы по устройству внутренних и наружных инженерных систем | чел.-ч | 0.1442 | 6.489 | 7469 | 48466
|  | Итого оплата труда: |  |  |  | 1487 | 66915
70.3 | 314-502-0308 | Лебедки электрические тяговым усилием свыше 122,62 до 156,96 кН (16 т) | маш.-ч | 0.040273 | 1.8123 | 10082 | 18271
|  | в т.ч. затраты труда машинистов, экипаж 1 | чел.-ч | 0.040273 | 1.8123 | 3170 | 5745
70.4 | 314-501-0104 | Домкраты гидравлические грузоподъёмностью свыше 50 до 63 т | маш.-ч | 0.040273 | 1.8123 | 23 | 42
70.5 | 314-504-1201 | Вышки телескопические, высота подъёма 25 м | маш.-ч | 0.053766 | 2.4195 | 12233 | 29597
|  | в т.ч. затраты труда машинистов, экипаж 1 | чел.-ч | 0.053766 | 2.4195 | 4528 | 10955
70.6 | 314-102-0101 | Краны на автомобильном ходу максимальной грузоподъёмностью 10 т | маш.-ч | 0.004326 | 0.19467 | 15659 | 3048
|  | в т.ч. затраты труда машинистов, экипаж 1 | чел.-ч | 0.004326 | 0.19467 | 5410 | 1053
70.7 | 331-101-0101 | Автомобили бортовые грузоподъёмностью до 5 т | маш.-ч | 0.004326 | 0.19467 | 10229 | 1991
|  | в т.ч. затраты труда машинистов, экипаж 1 | чел.-ч | 0.004326 | 0.19467 | 3788 | 737
|  | Итого эксплуатация машин: |  |  |  | 1177 | 52965
70.8 | 214-209-0210 | Проволока стальная термически обработанная, оцинкованная ГОСТ 3282-74 диаметром 3 мм | кг | 0.001 | 0.045 | 880 | 40
70.9 | 214-302-0201 | Роли свинцовые ГОСТ 89-73 толщиной 1,0 мм | т | 1.6e-05 | 0.00072 | 4216417 | 3036
70.10 | 261-107-0501 | Лента монтажная К226 с кнопками | 100 м | 0.000245 | 0.011025 | 2313 | 26
70.11 | 261-107-0967 | Припои оловянно-свинцовые в чушках бессурьмянистые, марка ПОС30 ГОСТ 21930-76 | т | 5e-06 | 0.000225 | 7763690 | 1747
70.12 | 261-404-0208 | Скобы и накладки для крепления кабеля ГОСТ Р 51177-2017 | 10 шт. | 0.102 | 4.59 | 322 | 1478
70.13 | 261-404-0574 | Кнопки монтажные ГОСТ Р 51177-2017 | 1000 шт. | 0.000208 | 0.00936 | 501 | 5
70.14 | 261-201-0351 | Лак битумный БТ-123 ГОСТ Р 52165-2003 | кг | 0.0288 | 1.296 | 1293 | 1676
70.15 | 261-107-0961 | Бирки маркировочные | 100 шт. | 1e-05 | 0.00045 | 1438 | 1
|  | Итого материалов: |  |  |  | 178 | 8010
71 | 1308-0201-0701 ЭСН РК 8.04-02-2024 Кзтр и Кэм=1,03 | Прокладка кабеля до 35 кВ с креплением накладными скобами, масса 1 м до 0,5 кг | м кабеля |  | 185 | 2112 | 390720
71.1 | 099-0100 | Затраты труда машинистов | чел.-ч | 0.08858 | 16.3873 | 3973.81 | 65120
71.2 | 004-0140 | Затраты труда рабочих (средний разряд работы 4). Работы по устройству внутренних и наружных инженерных систем | чел.-ч | 0.1236 | 22.866 | 7469 | 170786
|  | Итого оплата труда: |  |  |  | 1275 | 235875
71.3 | 314-502-0308 | Лебедки электрические тяговым усилием свыше 122,62 до 156,96 кН (16 т) | маш.-ч | 0.035844 | 6.6311 | 10082 | 66855
|  | в т.ч. затраты труда машинистов, экипаж 1 | чел.-ч | 0.035844 | 6.6311 | 3170 | 21021
71.4 | 314-501-0104 | Домкраты гидравлические грузоподъёмностью свыше 50 до 63 т | маш.-ч | 0.035844 | 6.6311 | 23 | 153
71.5 | 314-504-1201 | Вышки телескопические, высота подъёма 25 м | маш.-ч | 0.047792 | 8.8415 | 12233 | 108158
|  | в т.ч. затраты труда машинистов, экипаж 1 | чел.-ч | 0.047792 | 8.8415 | 4528 | 40034
71.6 | 314-102-0101 | Краны на автомобильном ходу максимальной грузоподъёмностью 10 т | маш.-ч | 0.002472 | 0.45732 | 15659 | 7161
|  | в т.ч. затраты труда машинистов, экипаж 1 | чел.-ч | 0.002472 | 0.45732 | 5410 | 2474
71.7 | 331-101-0101 | Автомобили бортовые грузоподъёмностью до 5 т | маш.-ч | 0.002472 | 0.45732 | 10229 | 4678
|  | в т.ч. затраты труда машинистов, экипаж 1 | чел.-ч | 0.002472 | 0.45732 | 3788 | 1732
|  | Итого эксплуатация машин: |  |  |  | 1011 | 187035
71.8 | 214-209-0210 | Проволока стальная термически обработанная, оцинкованная ГОСТ 3282-74 диаметром 3 мм | кг | 0.001 | 0.185 | 880 | 163
71.9 | 214-302-0201 | Роли свинцовые ГОСТ 89-73 толщиной 1,0 мм | т | 1.6e-05 | 0.00296 | 4216417 | 12481
71.10 | 261-107-0501 | Лента монтажная К226 с кнопками | 100 м | 0.000245 | 0.045325 | 2313 | 105
71.11 | 261-107-0967 | Припои оловянно-свинцовые в чушках бессурьмянистые, марка ПОС30 ГОСТ 21930-76 | т | 5e-06 | 0.000925 | 7763690 | 7181
71.12 | 261-404-0208 | Скобы и накладки для крепления кабеля ГОСТ Р 51177-2017 | 10 шт. | 0.102 | 18.87 | 322 | 6076
71.13 | 261-404-0574 | Кнопки монтажные ГОСТ Р 51177-2017 | 1000 шт. | 0.000208 | 0.03848 | 501 | 19
71.14 | 261-201-0351 | Лак битумный БТ-123 ГОСТ Р 52165-2003 | кг | 0.0288 | 5.328 | 1293 | 6889
71.15 | 261-107-0961 | Бирки маркировочные | 100 шт. | 1e-05 | 0.00185 | 1438 | 3
|  | Итого материалов: |  |  |  | 178 | 32930
72 | 1308-0201-0405 ЭСН РК 8.04-02-2024 Кзтр и Кэм=1,03 | Покрытие кабеля, проложенного в траншее, защитно-сигнальной лентой | м кабеля |  | 3298 | 29 | 95642
72.1 | 099-0100 | Затраты труда машинистов | чел.-ч | 0.000206 | 0.67939 | 4854.37 | 3298
72.2 | 004-0123 | Затраты труда рабочих (средний разряд работы 2,3). Работы по устройству внутренних и наружных инженерных систем | чел.-ч | 0.004944 | 16.3053 | 5532 | 90201
|  | Итого оплата труда: |  |  |  | 28 | 92344
72.3 | 331-101-0101 | Автомобили бортовые грузоподъёмностью до 5 т | маш.-ч | 0.000206 | 0.67939 | 10229 | 6949
|  | в т.ч. затраты труда машинистов, экипаж 1 | чел.-ч | 0.000206 | 0.67939 | 3788 | 2574
|  | Итого эксплуатация машин: |  |  |  | 2 | 6596
73 | 249-101-0102 ССЦ РК 8.04-08-2025 | Лента защитно-сигнальная для обозначения мест прокладки кабелей размерами 50 м х 0,25 м | м |  | 3363.96 | 941 | 3165486
74 | 1308-0201-0401 ЭСН РК 8.04-02-2024 Кзтр и Кэм=1,03 | Покрытие кабеля, проложенного в траншее, кирпичом - одного кабеля | м кабеля |  | 178 | 923 | 164294
74.1 | 099-0100 | Затраты труда машинистов | чел.-ч | 0.035638 | 6.3436 | 4573.77 | 29014
74.2 | 004-0140 | Затраты труда рабочих (средний разряд работы 4). Работы по устройству внутренних и наружных инженерных систем | чел.-ч | 0.0618 | 11.0004 | 7469 | 82162
|  | Итого оплата труда: |  |  |  | 625 | 111250
74.3 | 314-102-0101 | Краны на автомобильном ходу максимальной грузоподъёмностью 10 т | маш.-ч | 0.017819 | 3.1718 | 15659 | 49667
|  | в т.ч. затраты труда машинистов, экипаж 1 | чел.-ч | 0.017819 | 3.1718 | 5410 | 17159
74.4 | 331-101-0101 | Автомобили бортовые грузоподъёмностью до 5 т | маш.-ч | 0.017819 | 3.1718 | 10229 | 32444
|  | в т.ч. затраты труда машинистов, экипаж 1 | чел.-ч | 0.017819 | 3.1718 | 3788 | 12015
|  | Итого эксплуатация машин: |  |  |  | 461 | 82058
75 | 213-101-0406 ССЦ РК 8.04-08-2025 | Кирпич керамический лицевой пустотелый ГОСТ 530-2012 марки М250 | 1000 усл. шт. |  | 0.712 | 154920 | 110303
КАБЕЛИ
76 | 243-139-1704 ССЦ РК 8.04-08-2025 | Кабель силовой с изоляцией из сшитого полиэтилена, число жил 3, напряжение 10 кВ СТ РК IEC 60502-2-2019, марки ПвКВ 3х50/25 (мк)-10 | м |  | 122.4 | 15542 | 1902341
77 | 243-139-1707 ССЦ РК 8.04-08-2025 | Кабель силовой с изоляцией из сшитого полиэтилена, число жил 3, напряжение 10 кВ СТ РК IEC 60502-2-2019, марки ПвКВ 3х70/25 (мк)-10 | м |  | 132.6 | 18187 | 2411596
78 | 243-118-1016 ССЦ РК 8.04-08-2025 | Кабель силовой не распространяющий горение, с низким дымо- и газовыделением, число жил 5, напряжение 1 кВ ГОСТ 31996-2012, марки ВБбШвнг(А)-LS 5х120 (мк)-1 | м |  | 20.4 | 48889 | 997336
79 | 243-118-1015 ССЦ РК 8.04-08-2025 | Кабель силовой не распространяющий горение, с низким дымо- и газовыделением, число жил 5, напряжение 1 кВ ГОСТ 31996-2012, марки ВБбШвнг(А)-LS 5х95 (мк)-1 | м |  | 40.8 | 38356 | 1564925
80 | 243-118-1012 ССЦ РК 8.04-08-2025 | Кабель силовой не распространяющий горение, с низким дымо- и газовыделением, число жил 5, напряжение 1 кВ ГОСТ 31996-2012, марки ВБбШвнг(А)-LS 5х35 (мк)-1 | м |  | 20.4 | 14781 | 301532
81 | 243-118-1010 ССЦ РК 8.04-08-2025 | Кабель силовой не распространяющий горение, с низким дымо- и газовыделением, число жил 5, напряжение 1 кВ ГОСТ 31996-2012, марки ВБбШвнг(А)-LS 5х16 (мк)-1 | м |  | 576.3 | 6717 | 3871007
82 | 243-118-1002 ССЦ РК 8.04-08-2025 | Кабель силовой не распространяющий горение, с низким дымо- и газовыделением, число жил 5, напряжение 1 кВ ГОСТ 31996-2012, марки ВБбШвнг(А)-LS 5х2,5 (ок)-1 | м |  | 474.3 | 1290 | 611847
83 | 243-118-0822 ССЦ РК 8.04-08-2025 | Кабель силовой не распространяющий горение, с низким дымо- и газовыделением, число жил 4, напряжение 1 кВ ГОСТ 31996-2012, марки ВБбШвнг(А)-LS 4х70 (мк)-1 | м |  | 20.4 | 22461 | 458204
84 | 243-118-0820 ССЦ РК 8.04-08-2025 | Кабель силовой не распространяющий горение, с низким дымо- и газовыделением, число жил 4, напряжение 1 кВ ГОСТ 31996-2012, марки ВБбШвнг(А)-LS 4х35 (мк)-1 | м |  | 76.5 | 11905 | 910733
85 | 243-118-0819 ССЦ РК 8.04-08-2025 | Кабель силовой не распространяющий горение, с низким дымо- и газовыделением, число жил 4, напряжение 1 кВ ГОСТ 31996-2012, марки ВБбШвнг(А)-LS 4х25 (мк)-1 | м |  | 86.7 | 8806 | 763480
86 | 243-118-0818 ССЦ РК 8.04-08-2025 | Кабель силовой не распространяющий горение, с низким дымо- и газовыделением, число жил 4, напряжение 1 кВ ГОСТ 31996-2012, марки ВБбШвнг(А)-LS 4х16 (мк)-1 | м |  | 30.6 | 5403 | 165332
87 | 243-118-0804 ССЦ РК 8.04-08-2025 | Кабель силовой не распространяющий горение, с низким дымо- и газовыделением, число жил 4, напряжение 1 кВ ГОСТ 31996-2012, марки ВБбШвнг(А)-LS 4х6 (ок)-1 | м |  | 45.9 | 2228 | 102265
88 | 243-118-0615 ССЦ РК 8.04-08-2025 | Кабель силовой не распространяющий горение, с низким дымо- и газовыделением, число жил 3, напряжение 1 кВ ГОСТ 31996-2012, марки ВБбШвнг(А)-LS 3х25 (мк)-1 | м |  | 1331.1 | 6725 | 8951648
89 | 243-118-0605 ССЦ РК 8.04-08-2025 | Кабель силовой не распространяющий горение, с низким дымо- и газовыделением, число жил 3, напряжение 1 кВ ГОСТ 31996-2012, марки ВБбШвнг(А)-LS 3х10 (ок)-1 | м |  | 30.6 | 2677 | 81916
90 | 243-118-0604 ССЦ РК 8.04-08-2025 | Кабель силовой не распространяющий горение, с низким дымо- и газовыделением, число жил 3, напряжение 1 кВ ГОСТ 31996-2012, марки ВБбШвнг(А)-LS 3х6 (ок)-1 | м |  | 377.4 | 1742 | 657431
91 | 243-118-0603 ССЦ РК 8.04-08-2025 | Кабель силовой не распространяющий горение, с низким дымо- и газовыделением, число жил 3, напряжение 1 кВ ГОСТ 31996-2012, марки ВБбШвнг(А)-LS 3х4 (ок)-1 | м |  | 555.9 | 1263 | 702102
92 | 243-118-0602 ССЦ РК 8.04-08-2025 | Кабель силовой не распространяющий горение, с низким дымо- и газовыделением, число жил 3, напряжение 1 кВ ГОСТ 31996-2012, марки ВБбШвнг(А)-LS 3х2,5 (ок)-1 | м |  | 170.34 | 911 | 155180
93 | 243-213-0102 ССЦ РК 8.04-08-2025 | Кабель контрольный не распространяющий горение с низким дымо- и газовыделением, число жил 4 ГОСТ 26411-85, марки КВБбШвнг-LS 4х1 | м |  | 1917.6 | 616 | 1181242
СТРОИТЕЛЬНО-МОНТАЖНЫЕ РАБОТЫ
94 | 1308-0201-2306 ЭСН РК 8.04-02-2024 Кзтр и Кэм=1,03 | Монтаж муфты концевой эпоксидной для 3-жильного кабеля, напряжение до 10 кВ, сечение одной жилы свыше 35 мм2 до 70 мм2 | шт. |  | 6 | 55181 | 331086
94.1 | 099-0100 | Затраты труда машинистов | чел.-ч | 0.0206 | 0.1236 | 4611.65 | 570
94.2 | 004-0140 | Затраты труда рабочих (средний разряд работы 4). Работы по устройству внутренних и наружных инженерных систем | чел.-ч | 5.4796 | 32.8776 | 7469 | 245563
|  | Итого оплата труда: |  |  |  | 41022 | 246132
94.3 | 314-102-0101 | Краны на автомобильном ходу максимальной грузоподъёмностью 10 т | маш.-ч | 0.0103 | 0.0618 | 15659 | 968
|  | в т.ч. затраты труда машинистов, экипаж 1 | чел.-ч | 0.0103 | 0.0618 | 5410 | 334
94.4 | 331-101-0101 | Автомобили бортовые грузоподъёмностью до 5 т | маш.-ч | 0.0103 | 0.0618 | 10229 | 632
|  | в т.ч. затраты труда машинистов, экипаж 1 | чел.-ч | 0.0103 | 0.0618 | 3788 | 234
94.5 | 314-504-1002 | Самоходный ножничный подъемник, высота подъема до 22 м | маш.-ч | 4.3054 | 25.8324 | 3232 | 83490
|  | Итого эксплуатация машин: |  |  |  | 14181 | 85086
94.6 | 261-107-0913 | Парафины нефтяные твердые марки Т-1 ГОСТ 23683-89 | т | 1e-05 | 6e-05 | 1562871 | 94
94.7 | 261-107-0501 | Лента монтажная К226 с кнопками | 100 м | 0.0024 | 0.0144 | 2313 | 33
94.8 | 261-601-0101 | Бензин авиационный Б-70 ГОСТ 1012-2013 | т | 0.0004 | 0.0024 | 93332 | 224
94.9 | 261-107-0961 | Бирки маркировочные | 100 шт. | 0.01 | 0.06 | 1438 | 86
|  | Итого материалов: |  |  |  | 73 | 438
95 | 1308-0201-2208 ЭСН РК 8.04-02-2024 Кзтр и Кэм=1,03 | Монтаж муфты мачтовой концевой металлической для 3-5-жильного кабеля, напряжение до 10 кВ, сечение одной жилы свыше 35 мм2 до 70 мм2 | шт. |  | 2 | 83903 | 167806
95.1 | 099-0100 | Затраты труда машинистов | чел.-ч | 0.103 | 0.206 | 4601.94 | 948
95.2 | 004-0140 | Затраты труда рабочих (средний разряд работы 4). Работы по устройству внутренних и наружных инженерных систем | чел.-ч | 9.2288 | 18.4576 | 7469 | 137860
|  | Итого оплата труда: |  |  |  | 69404 | 138808
95.3 | 314-102-0101 | Краны на автомобильном ходу максимальной грузоподъёмностью 10 т | маш.-ч | 0.0515 | 0.103 | 15659 | 1613
|  | в т.ч. затраты труда машинистов, экипаж 1 | чел.-ч | 0.0515 | 0.103 | 5410 | 557
95.4 | 331-101-0101 | Автомобили бортовые грузоподъёмностью до 5 т | маш.-ч | 0.0515 | 0.103 | 10229 | 1054
|  | в т.ч. затраты труда машинистов, экипаж 1 | чел.-ч | 0.0515 | 0.103 | 3788 | 390
95.5 | 314-504-1002 | Самоходный ножничный подъемник, высота подъема до 22 м | маш.-ч | 3.9346 | 7.8692 | 3232 | 25433
|  | Итого эксплуатация машин: |  |  |  | 14050 | 28100
95.6 | 217-605-0104 | Пропан-бутан, смесь техническая ГОСТ 34858-2022 | кг | 3.6 | 7.2 | 241 | 1735
95.7 | 261-107-0913 | Парафины нефтяные твердые марки Т-1 ГОСТ 23683-89 | т | 1e-05 | 2e-05 | 1562871 | 31
95.8 | 261-107-0501 | Лента монтажная К226 с кнопками | 100 м | 0.0024 | 0.0048 | 2313 | 11
95.9 | 261-601-0101 | Бензин авиационный Б-70 ГОСТ 1012-2013 | т | 0.0002 | 0.0004 | 93332 | 37
95.10 | 261-107-0961 | Бирки маркировочные | 100 шт. | 0.01 | 0.02 | 1438 | 29
|  | Итого материалов: |  |  |  | 923 | 1846
96 | 243-903-3401 ССЦ РК 8.04-08-2025 | Муфта концевая внутренней установки для экранированных 3-х жильных кабелей с пластмассовой изоляцией, напряжение 10/20 кВ, длиной 1200 мм, с болтовыми наконечниками со срывными головками ГОСТ 13781.0-86 типа POLT-12C/3XI-H4-L12, напряжение 10 кВ | шт. |  | 3 | 134722 | 404166
97 | 243-903-3402 ССЦ РК 8.04-08-2025 | Муфта концевая внутренней установки для экранированных 3-х жильных кабелей с пластмассовой изоляцией, напряжение 10/20 кВ, длиной 1200 мм, с болтовыми наконечниками со срывными головками ГОСТ 13781.0-86 типа POLT-12D/3XI-H4-L12A, напряжение 10 кВ | шт. |  | 3 | 151339 | 454017
98 | 243-903-3201 ССЦ РК 8.04-08-2025 | Муфта концевая наружной установки для экранированных 3-х жильных кабелей с пластмассовой изоляцией на напряжение 10/20 кВ, длиной 450 мм, с болтовыми наконечниками со срывными головками ГОСТ 13781.0-86 типа POLT-12C/3XO-H1-L12, напряжение 10 кВ | шт. |  | 1 | 141721 | 141721
99 | 243-903-3202 ССЦ РК 8.04-08-2025 | Муфта концевая наружной установки для экранированных 3-х жильных кабелей с пластмассовой изоляцией на напряжение 10/20 кВ, длиной 450 мм, с болтовыми наконечниками со срывными головками ГОСТ 13781.0-86 типа POLT-12D/3XO-H1-L12A, напряжение 10 кВ | шт. |  | 1 | 154899 | 154899
100 | 1311-0801-0101 ЭСН РК 8.04-02-2022 Изм. и доп. вып. 42 Кзтр и Кэм=1,03 | Проводки электрические. Присоединение к приборам под винт с оконцеванием наконечником | конец |  | 578 | 815 | 471070
100.1 | 007-0143 | Затраты труда рабочих (средний разряд работы 4,3). Работы по монтажу оборудования | чел.-ч | 0.1133 | 65.4874 | 6998 | 458281
|  | Итого оплата труда: |  |  |  | 793 | 458354
Удаленные ресурсы
| 261-107-0783 | Трубка полихлорвиниловая | кг | 0.0004
100.2 | 261-107-0367 | Дихлорэтан технический ГОСТ 1942-86 1 сорта | т | 2e-07 | 0.0001156 | 143127 | 17
100.3 | 261-107-0936 | Канифоль сосновая ГОСТ 19113-84 | т | 2e-07 | 0.0001098 | 1576025 | 173
100.4 | 261-107-0968 | Припои оловянно-свинцовые бессурьмянистые марки ПОС61 ГОСТ 21931-76 | кг | 0.00077 | 0.44506 | 10935 | 4867
100.5 | 261-107-0961 | Бирки маркировочные | 100 шт. | 0.01 | 5.78 | 1438 | 8312
100.6 | 217-701-0225 | Спирт этиловый ректификованный технический ГОСТ 18300-87 | кг | 0.00029 | 0.16762 | 445 | 75
|  | Итого материалов: |  |  |  | 22 | 12716
101 | 243-902-1009 ССЦ РК 8.04-08-2025 | Наконечник медный луженый кабельный ГОСТ 23469.0-81 марки JG-120 | 100 шт. |  | 0.1 | 120170 | 12017
102 | 243-902-1008 ССЦ РК 8.04-08-2025 | Наконечник медный луженый кабельный ГОСТ 23469.0-81 марки JG-95 | 100 шт. |  | 0.2 | 69420 | 13884
103 | 243-902-1007 ССЦ РК 8.04-08-2025 | Наконечник медный луженый кабельный ГОСТ 23469.0-81 марки JG-70 | 100 шт. |  | 0.08 | 43244 | 3460
104 | 243-902-1005 ССЦ РК 8.04-08-2025 | Наконечник медный луженый кабельный ГОСТ 23469.0-81 марки JG-35 | 100 шт. |  | 0.34 | 24027 | 8169
105 | 243-902-1004 ССЦ РК 8.04-08-2025 | Наконечник медный луженый кабельный ГОСТ 23469.0-81 марки JG-25 | 100 шт. |  | 0.2 | 18087 | 3617
106 | 243-902-1003 ССЦ РК 8.04-08-2025 | Наконечник медный луженый кабельный ГОСТ 23469.0-81 марки JG-16 | 100 шт. |  | 0.66 | 15005 | 9903
107 | 243-902-1002 ССЦ РК 8.04-08-2025 | Наконечник медный луженый кабельный ГОСТ 23469.0-81 марки JG-10 | 100 шт. |  | 0.12 | 12700 | 1524
108 | 243-902-1001 ССЦ РК 8.04-08-2025 | Наконечник медный луженый кабельный ГОСТ 23469.0-81 марки JG-6 | 100 шт. |  | 0.26 | 9175 | 2386
109 | 243-902-0301 ССЦ РК 8.04-08-2025 | Наконечник вилочный медный луженый ГОСТ 23469.0-81, марки НBИ 5,5-4 | 100 шт. |  | 0.84 | 1793 | 1506
110 | 243-902-0307 ССЦ РК 8.04-08-2025 | Наконечник вилочный медный луженый ГОСТ 23469.0-81, марки НBИ 2-4 | 100 шт. |  | 1.38 | 1598 | 2205
111 | 243-902-0304 ССЦ РК 8.04-08-2025 | Наконечник вилочный медный луженый ГОСТ 23469.0-81, марки НBИ 1,25-3 | 100 шт. |  | 1.6 | 1125 | 1800
112 | 1308-0503-2104 ЭСН РК 8.04-02-2024 Кзтр и Кэм=1,03 | Установка ввода гибкого, наружный диаметр металлорукава до 27 мм | ввод |  | 162 | 6108 | 989496
112.1 | 004-0138 | Затраты труда рабочих (средний разряд работы 3,8). Работы по устройству внутренних и наружных инженерных систем | чел.-ч | 0.8446 | 136.8252 | 7232 | 989520
|  | Итого оплата труда: |  |  |  | 6108 | 989496
113 | 274-309-0203-0024 ПрСЦ 03.2026 № 1-3 | Ввод кабельный типа 63 серии E1FW | шт. |  | 8 | 63445 | 507560
114 | 274-309-0203-0022 ПрСЦ 03.2026 № 1-3 | Ввод кабельный типа 50 серии E1FW | шт. |  | 6 | 70736 | 424416
115 | 274-309-0203-0021 ПрСЦ 03.2026 № 1-3 | Ввод кабельный типа 40 серии E1FW | шт. |  | 10 | 42156 | 421560
116 | 274-309-0203-0020 ПрСЦ 03.2026 № 1-3 | Ввод кабельный типа 32 серии E1FW | шт. |  | 16 | 26997 | 431952
117 | 274-309-0203-0018 ПрСЦ 03.2026 № 1-3 | Ввод кабельный типа 25 серии E1FW | шт. |  | 4 | 19688 | 78752
118 | 274-309-0203-0019 ПрСЦ 03.2026 № 1-3 | Ввод кабельный типа 25S серии E1FW | шт. |  | 6 | 17405 | 104430
119 | 274-309-0203-0017 ПрСЦ 03.2026 № 1-3 | Ввод кабельный типа 20 серии E1FW | шт. |  | 112 | 13741 | 1538992
|  | ИТОГО прямые затратыпо разделу 5: |  |  |  |  | 46699072
в том числе
|  | Стоимость общестроительных работ | тенге |  |  |  | 34693102
|  | Материалы | тенге |  |  |  | 34693102
|  | Стоимость монтажных работ | тенге |  |  |  | 12005970
|  | Всего заработная плата | тенге |  |  |  | 9065626
|  | Эксплуатация машин | тенге |  |  |  | 3732649
|  | В том числе заработная плата машинистов | тенге |  |  |  | 1206104
|  | Материалы | тенге |  |  |  | 413799
|  | Нормативная трудоемкость | чел.-ч |  |  |  | 1394
|  | ИТОГО по разделу 5: | чел.-ч |  |  |  | 46699072
|  | Всего заработная плата | тенге |  |  |  | 9065626
|  | Всего эксплуатация машин | тенге |  |  |  | 3732649
|  | В том числе заработная плата машинистов | тенге |  |  |  | 1206104
|  | Всего материалы | тенге |  |  |  | 35106901
|  | Нормативная трудоемкость | чел.-ч |  |  |  | 1394
Раздел 6: ЗАЗЕМЛЕНИЕ(215-KZ-DUCGF-ELE-BOM-000-36015,лист 10)
СТРОИТЕЛЬНЫЕ РАБОТЫ
120 | 1122-0301-0313 ЭСН РК 8.04-01-2024 Кзтр и Кэм=1,04 | Установка фасонных частей полимерных на сварном соединении, диаметр 355 мм | шт. |  | 64 | 31977 | 2046528
120.1 | 099-0100 | Затраты труда машинистов | чел.-ч | 1.1878 | 76.0182 | 3787.73 | 287936
120.2 | 004-0135 | Затраты труда рабочих (средний разряд работы 3,5). Работы по устройству внутренних и наружных инженерных систем | чел.-ч | 2.7996 | 179.1729 | 6865 | 1230022
|  | Итого оплата труда: |  |  |  | 23718 | 1517952
120.3 | 314-401-1201 | Краны-манипуляторы, грузоподъёмность 1,6 т | маш.-ч | 0.35537 | 22.7436 | 10021 | 227913
|  | в т.ч. затраты труда машинистов, экипаж 1 | чел.-ч | 0.35537 | 22.7436 | 3788 | 86153
120.4 | 315-101-0102 | Электростанции передвижные мощностью свыше 4 до 30 кВт | маш.-ч | 0.806 | 51.584 | 10743 | 554167
|  | в т.ч. затраты труда машинистов, экипаж 1 | чел.-ч | 0.806 | 51.584 | 3788 | 195400
120.5 | 331-101-0101 | Автомобили бортовые грузоподъёмностью до 5 т | маш.-ч | 0.026416 | 1.6906 | 10229 | 17293
|  | в т.ч. затраты труда машинистов, экипаж 1 | чел.-ч | 0.026416 | 1.6906 | 3788 | 6404
120.6 | 315-202-0203 | Аппарат для сварки полимерных труб, диаметры свариваемых труб свыше 100 до 355 мм | маш.-ч | 0.71937 | 46.0396 | 372 | 17127
|  | Итого эксплуатация машин: |  |  |  | 12758 | 816512
ПРИМЕЧАНИЕ К РАСЦЕНКЕ Е1123-0302-0102:Колодец 335х240х255мм,пластик
121 | 252-301-2037 ПрСЦ 03.2026 № 1-4 | Колодец контрольно-измерительный; NE6000; 335х240х255 мм, пластик | шт. |  | 64 | 23740 | 1519360
122 | 252-301-2041 ПрСЦ 03.2026 № 1-4 | Винт для забивания муфтового стержневого заземлителя; NE1404 | шт. |  | 64 | 2004 | 128256
123 | 252-301-2036 ПрСЦ 03.2026 № 1-4 | Заземлитель вертикальный, NE1202; 1500 мм, D16 мм | шт. |  | 128 | 6560 | 839680
124 | 252-301-2040 ПрСЦ 03.2026 № 1-4 | Наконечник вертикального заземлителя; NE1402 | шт. |  | 64 | 3826 | 244864
125 | 252-301-2039 ПрСЦ 03.2026 № 1-4 | Муфта соединительная, NE1304; D16 мм | шт. |  | 128 | 3730 | 477440
126 | 252-301-2038 ПрСЦ 03.2026 № 1-4 | Соединитель вертикального заземлителя универсальный; NE1302; D16 мм | шт. |  | 64 | 2294 | 146816
127 | 1308-0207-0202 ЭСН РК 8.04-02-2024 Кзтр и Кэм=1,03 | Монтаж заземлителя горизонтального из стали полосовой, сечение 160 мм2 | м |  | 471 | 1168 | 550128
127.1 | 099-0100 | Затраты труда машинистов | чел.-ч | 0.004532 | 2.1346 | 4633.72 | 9891
127.2 | 004-0138 | Затраты труда рабочих (средний разряд работы 3,8). Работы по устройству внутренних и наружных инженерных систем | чел.-ч | 0.1442 | 67.9182 | 7232 | 491184
|  | Итого оплата труда: |  |  |  | 1064 | 501144
127.3 | 315-103-0501 | Установки постоянного тока для ручной дуговой сварки | маш.-ч | 0.032239 | 15.1846 | 278 | 4221
127.4 | 314-102-0101 | Краны на автомобильном ходу максимальной грузоподъёмностью 10 т | маш.-ч | 0.002266 | 1.0673 | 15659 | 16713
|  | в т.ч. затраты труда машинистов, экипаж 1 | чел.-ч | 0.002266 | 1.0673 | 5410 | 5774
127.5 | 331-101-0101 | Автомобили бортовые грузоподъёмностью до 5 т | маш.-ч | 0.002266 | 1.0673 | 10229 | 10917
|  | в т.ч. затраты труда машинистов, экипаж 1 | чел.-ч | 0.002266 | 1.0673 | 3788 | 4043
|  | Итого эксплуатация машин: |  |  |  | 67 | 31557
Удаленные ресурсы
| 214-208-0102 | Прокат сортовой стальной горячекатаный полосовой из углеродистой стали ГОСТ 535-2005 шириной от 28 до 70 мм, толщиной от 4 до 60 мм | т | 0.0013
127.6 | 261-201-0351 | Лак битумный БТ-123 ГОСТ Р 52165-2003 | кг | 0.037 | 17.427 | 1293 | 22533
127.7 | 217-302-0105 | Электрод типа Э42А, Э46А, Э50А ГОСТ 9467-75, марки УОНИ-13/45 диаметром 4 мм | кг | 0.009 | 4.239 | 1154 | 4892
|  | Итого материалов: |  |  |  | 58 | 27318
128 | 1308-0207-0203 ЭСН РК 8.04-02-2024 Кзтр и Кэм=1,03 | Монтаж проводника заземляющего скрыто в подливке пола из стали полосовой, сечение 100 мм2 | м |  | 264 | 1206 | 318384
128.1 | 099-0100 | Затраты труда машинистов | чел.-ч | 0.01133 | 2.9911 | 4589.59 | 13728
128.2 | 004-0138 | Затраты труда рабочих (средний разряд работы 3,8). Работы по устройству внутренних и наружных инженерных систем | чел.-ч | 0.1339 | 35.3496 | 7232 | 255648
|  | Итого оплата труда: |  |  |  | 1020 | 269280
128.3 | 315-103-0501 | Установки постоянного тока для ручной дуговой сварки | маш.-ч | 0.074057 | 19.551 | 278 | 5435
128.4 | 314-102-0101 | Краны на автомобильном ходу максимальной грузоподъёмностью 10 т | маш.-ч | 0.005665 | 1.4956 | 15659 | 23419
|  | в т.ч. затраты труда машинистов, экипаж 1 | чел.-ч | 0.005665 | 1.4956 | 5410 | 8091
128.5 | 331-101-0101 | Автомобили бортовые грузоподъёмностью до 5 т | маш.-ч | 0.005665 | 1.4956 | 10229 | 15298
|  | в т.ч. затраты труда машинистов, экипаж 1 | чел.-ч | 0.005665 | 1.4956 | 3788 | 5665
|  | Итого эксплуатация машин: |  |  |  | 168 | 44352
Удаленные ресурсы
| 214-208-0102 | Прокат сортовой стальной горячекатаный полосовой из углеродистой стали ГОСТ 535-2005 шириной от 28 до 70 мм, толщиной от 4 до 60 мм | т | 0.00081
128.6 | 214-209-0210 | Проволока стальная термически обработанная, оцинкованная ГОСТ 3282-74 диаметром 3 мм | кг | 0.005 | 1.32 | 880 | 1162
128.7 | 261-201-0351 | Лак битумный БТ-123 ГОСТ Р 52165-2003 | кг | 0.037 | 9.768 | 1293 | 12630
128.8 | 217-302-0105 | Электрод типа Э42А, Э46А, Э50А ГОСТ 9467-75, марки УОНИ-13/45 диаметром 4 мм | кг | 0.016 | 4.224 | 1154 | 4875
|  | Итого материалов: |  |  |  | 70 | 18480
129 | 252-301-2002 ПрСЦ 03.2026 № 1-4 | Плоский проводник из оцинкованной стали, 40х4 мм; 5052 DIN 40X4 | м |  | 471 | 3926 | 1849146
130 | 252-301-2027 ПрСЦ 03.2026 № 1-4 | Полоса 25х4 мм, горячеоцинкованная сталь; NC2254 | м |  | 264 | 1288 | 340032
131 | 1308-0207-0210 ЭСН РК 8.04-02-2024 Кзтр и Кэм=1,03 | Монтаж проводника заземляющего из медного изолированного провода, сечение 25 мм2, открыто по строительным основаниям | м |  | 60 | 2988 | 179280
131.1 | 099-0100 | Затраты труда машинистов | чел.-ч | 0.000618 | 0.03708 | 4854.37 | 180
131.2 | 004-0138 | Затраты труда рабочих (средний разряд работы 3,8). Работы по устройству внутренних и наружных инженерных систем | чел.-ч | 0.4017 | 24.102 | 7232 | 174306
|  | Итого оплата труда: |  |  |  | 2908 | 174480
131.3 | 343-302-0201 | Дрели электрические | маш.-ч | 0.13184 | 7.9104 | 18 | 142
131.4 | 314-102-0101 | Краны на автомобильном ходу максимальной грузоподъёмностью 10 т | маш.-ч | 0.000309 | 0.01854 | 15659 | 290
|  | в т.ч. затраты труда машинистов, экипаж 1 | чел.-ч | 0.000309 | 0.01854 | 5410 | 100
131.5 | 331-101-0101 | Автомобили бортовые грузоподъёмностью до 5 т | маш.-ч | 0.000309 | 0.01854 | 10229 | 190
|  | в т.ч. затраты труда машинистов, экипаж 1 | чел.-ч | 0.000309 | 0.01854 | 3788 | 70
|  | Итого эксплуатация машин: |  |  |  | 10 | 600
131.6 | 261-107-0224 | Дюбели распорные полипропиленовые | 100 шт. | 0.0204 | 1.224 | 594 | 727
131.7 | 261-404-0209 | Скобы двухлапковые ГОСТ Р 51177-2017 | 10 шт. | 0.204 | 12.24 | 300 | 3672
|  | Итого материалов: |  |  |  | 73 | 4380
132 | 243-142-0313 ССЦ РК 8.04-08-2025 | Провода силовые изоляция из ПВХ, для электрических установок на напряжение до 450/750 В ГОСТ 26445-85, марки ПВ3 сечением 10 мм2 | м |  | 61.8 | 569 | 35164
133 | 1312-0901-0101 ЭСН РК 8.04-02-2024 Кзтр и Кэм=1,03 | Монтаж бобышки или штуцера, условное давление до 10 МПа | шт. |  | 33 | 4125 | 136125
133.1 | 099-0100 | Затраты труда машинистов | чел.-ч | 0.000103 | 0.003399
133.2 | 007-0140 | Затраты труда рабочих (средний разряд работы 4). Работы по монтажу оборудования | чел.-ч | 0.5974 | 19.7142 | 6614 | 130390
|  | Итого оплата труда: |  |  |  | 3951 | 130383
133.3 | 315-103-0501 | Установки постоянного тока для ручной дуговой сварки | маш.-ч | 0.56393 | 18.6095 | 278 | 5173
133.4 | 331-101-0101 | Автомобили бортовые грузоподъёмностью до 5 т | маш.-ч | 0.000103 | 0.003399 | 10229 | 35
|  | в т.ч. затраты труда машинистов, экипаж 1 | чел.-ч | 0.000103 | 0.003399 | 3788 | 13
|  | Итого эксплуатация машин: |  |  |  | 158 | 5214
Удаленные ресурсы
| 261-107-0840 | Бобышки скошенные | шт. | 1
| 261-301-0233 | Колпачки-заглушки 1" | шт. | 1
| 261-301-0234 | Пробки П-М27х2 | шт. | 1
| 251-305-0110 | Прокладки резиновые (пластина техническая прессованная) | кг | 0.03
133.5 | 261-107-0550 | Электроды диаметром 8 мм Э42 СТ РК ISO 2560-2012 | т | 0.0001 | 0.0033 | 157952 | 521
|  | Итого материалов: |  |  |  | 16 | 528
134 | 252-301-1457 ССЦ РК 8.04-08-2025 | Точка заземления. закладная D=80мм, резьба М10, L=200мм | шт. |  | 33 | 8262 | 272646
135 | 217-101-0101 ССЦ РК 8.04-08-2025 | Болт с гайкой и шайбой ГОСТ ISO 8992-2015 оцинкованный | кг |  | 2.58 | 1092 | 2817
136 | 214-201-0102 ССЦ РК 8.04-08-2025 | Уголок стальной горячекатаный равнополочный из углеродистой стали ГОСТ 8509-93 ширина полки от 40 до 125 мм, толщиной от 2 до 16 мм | т |  | 0.01131 | 372740 | 4216
137 | 274-309-1205-0040 ПрСЦ 03.2026 № 1-3 | ZZ-006-000 Смазка контактная токопроводящая с углеродным волокном (туба; 100 г) | шт. |  | 4 | 23502 | 94008
138 | 236-102-0602 ПрСЦ 03.2026 № 1-2 | Лента антикоррозионная; NA1001 | шт. |  | 1 | 6652 | 6652
139 | 1311-0801-0101 ЭСН РК 8.04-02-2022 Изм. и доп. вып. 42 Кзтр и Кэм=1,03 | Проводки электрические. Присоединение к приборам под винт с оконцеванием наконечником | конец |  | 140 | 815 | 114100
139.1 | 007-0143 | Затраты труда рабочих (средний разряд работы 4,3). Работы по монтажу оборудования | чел.-ч | 0.1133 | 15.862 | 6998 | 111002
|  | Итого оплата труда: |  |  |  | 793 | 111020
Удаленные ресурсы
| 261-107-0783 | Трубка полихлорвиниловая | кг | 0.0004
139.2 | 261-107-0367 | Дихлорэтан технический ГОСТ 1942-86 1 сорта | т | 2e-07 | 2.8e-05 | 143127 | 4
139.3 | 261-107-0936 | Канифоль сосновая ГОСТ 19113-84 | т | 2e-07 | 2.66e-05 | 1576025 | 42
139.4 | 261-107-0968 | Припои оловянно-свинцовые бессурьмянистые марки ПОС61 ГОСТ 21931-76 | кг | 0.00077 | 0.1078 | 10935 | 1179
139.5 | 261-107-0961 | Бирки маркировочные | 100 шт. | 0.01 | 1.4 | 1438 | 2013
139.6 | 217-701-0225 | Спирт этиловый ректификованный технический ГОСТ 18300-87 | кг | 0.00029 | 0.0406 | 445 | 18
|  | Итого материалов: |  |  |  | 22 | 3080
140 | 243-902-1002 ССЦ РК 8.04-08-2025 | Наконечник медный луженый кабельный ГОСТ 23469.0-81 марки JG-10 | 100 шт. |  | 1.4 | 12700 | 17780
|  | ИТОГО прямые затратыпо разделу 6: |  |  |  |  | 9323422
в том числе
|  | Стоимость общестроительных работ | тенге |  |  |  | 8025405
|  | Всего заработная плата | тенге |  |  |  | 1517952
|  | Эксплуатация машин | тенге |  |  |  | 816512
|  | В том числе заработная плата машинистов | тенге |  |  |  | 287936
|  | Материалы | тенге |  |  |  | 5978877
|  | Нормативная трудоемкость | чел.-ч |  |  |  | 255
|  | Стоимость монтажных работ | тенге |  |  |  | 1298017
|  | Всего заработная плата | тенге |  |  |  | 1186307
|  | Эксплуатация машин | тенге |  |  |  | 81723
|  | В том числе заработная плата машинистов | тенге |  |  |  | 23799
|  | Материалы | тенге |  |  |  | 53786
|  | Нормативная трудоемкость | чел.-ч |  |  |  | 168
|  | ИТОГО по разделу 6: | чел.-ч |  |  |  | 9323422
|  | Всего заработная плата | тенге |  |  |  | 2704259
|  | Всего эксплуатация машин | тенге |  |  |  | 898235
|  | В том числе заработная плата машинистов | тенге |  |  |  | 311735
|  | Всего материалы | тенге |  |  |  | 6032663
|  | Нормативная трудоемкость | чел.-ч |  |  |  | 423
Раздел 7: МОНТАЖНЫЕ ИЗДЕЛИЯ И МАТЕРИАЛЫ ПО ЭЛЕКТРООБОГРЕВУ НАДЗЕМНЫХ ТРУБОПРОВОДОВ(215-KZ-DUCGF-ELE-BOM-000-36015,лист 11)
141 | 1311-0301-0101 ЭСН РК 8.04-02-2022 Кзтр и Кэм=1,03 | Приборы, масса до 5 кг. Установка на металлоконструкциях, щитах и пультах | шт. |  | 17 | 3576 | 60792
141.1 | 007-0142 | Затраты труда рабочих (средний разряд работы 4,2). Работы по монтажу оборудования | чел.-ч | 0.515 | 8.755 | 6869 | 60138
|  | Итого оплата труда: |  |  |  | 3538 | 60146
141.2 | 217-101-0101 | Болт с гайкой и шайбой ГОСТ ISO 8992-2015 оцинкованный | кг | 0.035 | 0.595 | 1092 | 650
|  | Итого материалов: |  |  |  | 38 | 646
ПРИМЕЧАНИЕ К РАСЦЕНКЕ Ц13-110301-0101:ЭЛЕКТРОННЫЙ ЛИНЕЙНЫЙ ТЕРМОСТАТ
142 | 541-801-2001-0008 ПрСЦ 03.2026 № 1-5 | Термостат типа Raychem модели ETS-05-L2-EP, электронный с регулированием по температуре обогреваемой поверхности с пластиной заземления, ATEX (199°C), 240В | шт. |  | 17 | 477155 | 8111635
143 | 1308-0205-1407 ЭСН РК 8.04-02-2024 Кзтр и Кэм=1,03 | Монтаж коробки соединительной для саморегулирующегося (нагревательного) греющего кабеля | шт. |  | 2 | 4205 | 8410
143.1 | 099-0100 | Затраты труда машинистов | чел.-ч | 0.000103 | 0.000206
143.2 | 004-0140 | Затраты труда рабочих (средний разряд работы 4). Работы по устройству внутренних и наружных инженерных систем | чел.-ч | 0.3366 | 0.67321 | 7469 | 5028
|  | Итого оплата труда: |  |  |  | 2514 | 5028
143.3 | 315-202-1201 | Горелки электрические для сварки пластмасс | маш.-ч | 0.3262 | 0.6524 | 462 | 301
143.4 | 331-101-0101 | Автомобили бортовые грузоподъёмностью до 5 т | маш.-ч | 0.000103 | 0.000206 | 10229 | 2
|  | в т.ч. затраты труда машинистов, экипаж 1 | чел.-ч | 0.000103 | 0.000206 | 3788 | 1
|  | Итого эксплуатация машин: |  |  |  | 152 | 304
143.5 | 243-906-2103 | Комплект для муфтирования греющего кабеля с заводской концевой муфтой | комплект | 1 | 2 | 1525 | 3050
143.6 | 261-107-0961 | Бирки маркировочные | 100 шт. | 0.01 | 0.02 | 1438 | 29
|  | Итого материалов: |  |  |  | 1539 | 3078
ПРИМЕЧАНИЕ К РАСЦЕНКЕ Ц1308-0205-1407:Проходная коробка
144 | 274-702-0204-0002 ПрСЦ 03.2026 № 1-4 | Коробка распределительная типа Raychem модели JB-MB-26/16мм2, модульная 7xM25, 1xM32, ATEX, клеммы 16 мм2 | шт. |  | 2 | 119213 | 238426
145 | 1308-0205-1404 ЭСН РК 8.04-02-2024 Кзтр и Кэм=1,03 | Прокладка кабеля саморегулирующегося (нагревательного) греющего линейно по полимерной трубе, диаметр трубы свыше 50 мм до 100 мм | м |  | 639 | 1126 | 719514
145.1 | 099-0100 | Затраты труда машинистов | чел.-ч | 0.000103 | 0.065817
145.2 | 004-0135 | Затраты труда рабочих (средний разряд работы 3,5). Работы по устройству внутренних и наружных инженерных систем | чел.-ч | 0.16387 | 104.7148 | 6865 | 718867
|  | Итого оплата труда: |  |  |  | 1125 | 718875
145.3 | 331-101-0101 | Автомобили бортовые грузоподъёмностью до 5 т | маш.-ч | 0.000103 | 0.065817 | 10229 | 673
|  | в т.ч. затраты труда машинистов, экипаж 1 | чел.-ч | 0.000103 | 0.065817 | 3788 | 249
|  | Итого эксплуатация машин: |  |  |  | 1 | 639
146 | 274-304-0103-0010 ПрСЦ 03.2026 № 1-3 | Кабель cаморегулирующийся нагревательный типа Raychem модели 8XTVR2-CT, 230 В, 25 Вт/м при 10°С | м |  | 205.02 | 25576 | 5243592
147 | 274-304-0103-0011 ПрСЦ 03.2026 № 1-3 | Кабель cаморегулирующийся нагревательный типа Raychem модели 10XTVR2-CT, 230 В, 32 Вт/м при 10°С | м |  | 85.68 | 25576 | 2191352
148 | 274-304-0103-0013 ПрСЦ 03.2026 № 1-3 | Кабель cаморегулирующийся нагревательный типа Raychem модели 15XTVR2-CT, 230 В, 48 Вт/м при 10°С | м |  | 348.84 | 28346 | 9888219
149 | 274-304-0101-0009 ПрСЦ 03.2026 № 1-3 | Кабель cаморегулирующийся нагревательный с медными жилами покрытый никелем типа Raychem модели 10QTVR2-CT, 230 В, 38 Вт/м при 10°С | м |  | 12.24 | 23569 | 288485
150 | 274-309-1005-0004 ПрСЦ 03.2026 № 1-3 | Лента типа Raychem модели GS-54, стеклотканевая для крепления греющих кабелей, подходит для труб из нержавеющей стали (в одном рулоне 16,5 м) | м |  | 2475 | 557 | 1378575
151 | 274-309-1001-0001 ПрСЦ 03.2026 № 1-3 | Набор соединительный для вводов М25, не требующий горячего монтажа, АТЕХ, модели C25-100, типа Raychem | шт. |  | 17 | 14286 | 242862
152 | 274-309-1003-0017 ПрСЦ 03.2026 № 1-3 | Набор для сращивания греющих кабелей под теплоизоляцией, XTV/KTV/HTV/VPL, термоусаживаемый | шт. |  | 6 | 40791 | 244746
153 | 274-702-0203-0011 ПрСЦ 03.2026 № 1-4 | Коробка соединительная типа Raychem модели T-100, для сращивания и разветвления, холодного монтажа, с обжимными гильзами, АТЕХ | шт. |  | 1 | 90689 | 90689
154 | 1308-0201-2101 ЭСН РК 8.04-02-2024 Кзтр и Кэм=1,03 | Монтаж заделки концевой с термоусаживающимися полиэтиленовыми перчатками для 3-4-жильного кабеля с бумажной изоляцией, напряжение до 1 кВ, сечение одной жилы до 35 мм2 | шт. |  | 17 | 8071 | 137207
154.1 | 099-0100 | Затраты труда машинистов | чел.-ч | 0.0206 | 0.3502 | 4611.65 | 1615
154.2 | 004-0140 | Затраты труда рабочих (средний разряд работы 4). Работы по устройству внутренних и наружных инженерных систем | чел.-ч | 1.03 | 17.51 | 7469 | 130782
|  | Итого оплата труда: |  |  |  | 7788 | 132396
154.3 | 314-102-0101 | Краны на автомобильном ходу максимальной грузоподъёмностью 10 т | маш.-ч | 0.0103 | 0.1751 | 15659 | 2742
|  | в т.ч. затраты труда машинистов, экипаж 1 | чел.-ч | 0.0103 | 0.1751 | 5410 | 947
154.4 | 331-101-0101 | Автомобили бортовые грузоподъёмностью до 5 т | маш.-ч | 0.0103 | 0.1751 | 10229 | 1791
|  | в т.ч. затраты труда машинистов, экипаж 1 | чел.-ч | 0.0103 | 0.1751 | 3788 | 663
|  | Итого эксплуатация машин: |  |  |  | 266 | 4522
154.5 | 261-107-0913 | Парафины нефтяные твердые марки Т-1 ГОСТ 23683-89 | т | 1e-05 | 0.00017 | 1562871 | 266
154.6 | 261-107-0501 | Лента монтажная К226 с кнопками | 100 м | 0.0024 | 0.0408 | 2313 | 94
154.7 | 261-404-0574 | Кнопки монтажные ГОСТ Р 51177-2017 | 1000 шт. | 0.00204 | 0.03468 | 501 | 17
154.8 | 261-601-0101 | Бензин авиационный Б-70 ГОСТ 1012-2013 | т | 0.0008 | 0.0136 | 93332 | 1269
154.9 | 261-107-0961 | Бирки маркировочные | 100 шт. | 0.01 | 0.17 | 1438 | 244
|  | Итого материалов: |  |  |  | 112 | 1904
155 | 274-309-1002-0005 ПрСЦ 03.2026 № 1-3 | Заделка концевая для кабелей XTV/KTV/HTV/VPL, термоусаживаемая, ATEX, модели E-40, типа Raychem | шт. |  | 17 | 14286 | 242862
156 | 1308-0201-3501 ЭСН РК 8.04-02-2024 Кзтр и Кэм=1,03 | Монтаж указателя месторасположения трассы кабеля, проложенного в земле | шт. |  | 103 | 4770 | 491310
156.1 | 004-0140 | Затраты труда рабочих (средний разряд работы 4). Работы по устройству внутренних и наружных инженерных систем | чел.-ч | 0.6386 | 65.7758 | 7469 | 491279
|  | Итого оплата труда: |  |  |  | 4770 | 491310
ПРИМЕЧАНИЕ К РАСЦЕНКЕ Ц1308-0201-3501:Предупредительная табличка
157 | 274-309-1009-0074 ПрСЦ 03.2026 № 1-3 | Предупредительная надпись, казахский/русский/английский языки | шт. |  | 103 | 1321 | 136063
158 | 1308-0202-0503 ЭСН РК 8.04-02-2024 Кзтр и Кэм=1,03 | Монтаж на опоре хомута | шт. |  | 48 | 7211 | 346128
158.1 | 099-0100 | Затраты труда машинистов | чел.-ч | 0.3502 | 16.8096 | 5411.19 | 90960
158.2 | 004-0136 | Затраты труда рабочих (средний разряд работы 3,6). Работы по устройству внутренних и наружных инженерных систем | чел.-ч | 0.2472 | 11.8656 | 6985 | 82881
|  | Итого оплата труда: |  |  |  | 3622 | 173856
158.3 | 314-102-0101 | Краны на автомобильном ходу максимальной грузоподъёмностью 10 т | маш.-ч | 0.3502 | 16.8096 | 15659 | 263222
|  | в т.ч. затраты труда машинистов, экипаж 1 | чел.-ч | 0.3502 | 16.8096 | 5410 | 90940
|  | Итого эксплуатация машин: |  |  |  | 5484 | 263232
159 | 274-309-1006-0003 ПрСЦ 03.2026 № 1-3 | Хомут для крепления кронштейнов типа Raychem модели PSE-280, SS, 2-10 дюйма | шт. |  | 48 | 3235 | 155280
160 | 1308-0502-0401 ЭСН РК 8.04-02-2024 Кзтр и Кэм=1,03 | Герметизация прохода при вводе кабеля во взрывоопасное помещение уплотнительной массой | проход кабеля |  | 34 | 3780 | 128520
160.1 | 004-0140 | Затраты труда рабочих (средний разряд работы 4). Работы по устройству внутренних и наружных инженерных систем | чел.-ч | 0.4841 | 16.4594 | 7469 | 122935
|  | Итого оплата труда: |  |  |  | 3616 | 122944
Удаленные ресурсы
| 261-107-0872 | Уплотнительный состав | кг | 0.72
| 235-401-0501 | Пакля пропитанная | кг | 0.15
160.2 | 217-504-0104 | Шнур асбестовый общего назначения (ШАОН-1) ГОСТ 1779-83 диаметром от 3 мм до 5 мм | т | 6e-05 | 0.00204 | 2734963 | 5579
|  | Итого материалов: |  |  |  | 164 | 5576
ПРИМЕЧАНИЕ К РАСЦЕНКЕ Ц1308-0502-0401:НАБОР ДЛЯ УПЛОТНЕНИЙ ПРОХОДА ПОД ТЕПЛОИЗОЛЯЦИЮ
161 | 274-309-1003-0002 ПрСЦ 03.2026 № 1-3 | Набор для уплотнения прохода через теплоизоляцию типа Raychem модели IEK-25-04, для монтажа на трубе, монтируется поверх теплоизоляции | шт. |  | 34 | 9185 | 312290
162 | 1311-0101-0101 ЭСН РК 8.04-02-2022 Кзтр и Кэм=1,03 | Конструкции для установки приборов, масса до 1 кг. Монтаж оборудования | шт. |  | 21 | 4322 | 90762
162.1 | 099-0100 | Затраты труда машинистов | чел.-ч | 0.0618 | 1.2978 | 3786.41 | 4914
162.2 | 007-0132 | Затраты труда рабочих (средний разряд работы 3,2). Работы по монтажу оборудования | чел.-ч | 0.515 | 10.815 | 5753 | 62219
|  | Итого оплата труда: |  |  |  | 3197 | 67137
162.3 | 341-106-0101 | Ножницы листовые кривошипные (гильотинные) | маш.-ч | 0.0309 | 0.6489 | 330 | 214
162.4 | 341-102-0101 | Станки сверлильные | маш.-ч | 0.0309 | 0.6489 | 55 | 36
162.5 | 315-103-0501 | Установки постоянного тока для ручной дуговой сварки | маш.-ч | 0.0515 | 1.0815 | 278 | 301
162.6 | 313-402-0101 | Агрегаты окрасочные высокого давления для окраски поверхностей конструкций, 1 кВт | маш.-ч | 0.0412 | 0.8652 | 196 | 170
162.7 | 341-303-0101 | Пресс листогибочный кривошипный 1000 кН (100 тс) | маш.-ч | 0.0309 | 0.6489 | 9212 | 5978
|  | в т.ч. затраты труда машинистов, экипаж 1 | чел.-ч | 0.0309 | 0.6489 | 3788 | 2458
162.8 | 341-302-0101 | Пресс кривошипный простого действия 25 кН (2,5 тс) | маш.-ч | 0.0309 | 0.6489 | 8032 | 5212
|  | в т.ч. затраты труда машинистов, экипаж 1 | чел.-ч | 0.0309 | 0.6489 | 3788 | 2458
162.9 | 343-302-0101 | Перфоратор электрический | маш.-ч | 0.515 | 10.815 | 20 | 216
|  | Итого эксплуатация машин: |  |  |  | 577 | 12117
162.10 | 261-102-0367 | Сталь угловая, марки Ст3, перфорированная УП 35х35 мм | м | 0.95 | 19.95 | 330 | 6584
162.11 | 261-107-0567 | Электроды, d=4 мм, Э42 СТ РК ISO 2560-2012 | т | 4e-05 | 0.00084 | 278998 | 234
162.12 | 236-101-0107 | Грунтовка глифталевая ГФ-021 СТ РК ГОСТ Р 51693-2003 | т | 3e-05 | 0.00063 | 754778 | 476
162.13 | 236-104-0102 | Уайт-спирит ГОСТ 3134-78 | т | 1e-05 | 0.00021 | 642114 | 135
162.14 | 236-104-0103 | Растворитель Р-4 ГОСТ 7827-74 | т | 2e-05 | 0.00042 | 1027431 | 432
162.15 | 236-203-0105 | Эмаль атмосферостойкая СТ РК 3262-2018 ХВ-124 | т | 3e-05 | 0.00063 | 1594928 | 1005
162.16 | 214-101-0201 | Прокат толстолистовой горячекатаный из углеродистой стали ГОСТ 19903-2015 толщиной от 4 до 12 мм | т | 0.001 | 0.021 | 347750 | 7303
162.17 | 217-101-0101 | Болт с гайкой и шайбой ГОСТ ISO 8992-2015 оцинкованный | кг | 0.01 | 0.21 | 1092 | 229
|  | Итого материалов: |  |  |  | 782 | 16422
ПРИМЕЧАНИЕ К РАСЦЕНКЕ Ц13-110101-0101:ОПОРНЫЕ КРОНШТЕЙНЫ
163 | 274-309-1008-0002 ПрСЦ 03.2026 № 1-3 | Кронштейн опорный типа Raychem модели SB-101, две опоры, нержавеющая сталь, горизонтальный | шт. |  | 18 | 25534 | 459612
164 | 274-309-1008-0004 ПрСЦ 03.2026 № 1-3 | Кронштейн опорный типа Raychem модели SB-111, SS, вертикальный | шт. |  | 2 | 16766 | 33532
165 | 274-309-1008-0006 ПрСЦ 03.2026 № 1-3 | Кронштейн опорный типа Raychem модели SB-125, нержавеющая сталь, горизонтальный | шт. |  | 1 | 35664 | 35664
166 | 1308-0503-2104 ЭСН РК 8.04-02-2024 Кзтр и Кэм=1,03 | Установка ввода гибкого, наружный диаметр металлорукава до 27 мм | ввод |  | 29 | 6108 | 177132
166.1 | 004-0138 | Затраты труда рабочих (средний разряд работы 3,8). Работы по устройству внутренних и наружных инженерных систем | чел.-ч | 0.8446 | 24.4934 | 7232 | 177136
|  | Итого оплата труда: |  |  |  | 6108 | 177132
ПРИМЕЧАНИЕ К РАСЦЕНКЕ 1308-0503-2104:САЛЬНИК КАБЕЛЬНЫЙ
167 | 274-309-1007-0003 ПрСЦ 03.2026 № 1-3 | Сальник кабельный типа Raychem модели GL-38-M25-METAL, металлический для бронированных кабелей, М25, АТЕХ | шт. |  | 27 | 23035 | 621945
168 | 274-309-0203-0005 ПрСЦ 03.2026 № 1-3 | Сальник кабельный взрывозащищённый латунный E1FW-32, с контргайкой, заземляющим кольцом, нейлоновым уплотнением резьбы входа, нержавеющей зубчатой шайбой и ПВХ-кожухом, для бронированных кабелей. | шт. |  | 2 | 10044 | 20088
169 | 1308-0205-1407 ЭСН РК 8.04-02-2024 Кзтр и Кэм=1,03 | Монтаж коробки соединительной для саморегулирующегося (нагревательного) греющего кабеля | шт. |  | 1 | 4205 | 4205
169.1 | 099-0100 | Затраты труда машинистов | чел.-ч | 0.000103 | 0.000103
169.2 | 004-0140 | Затраты труда рабочих (средний разряд работы 4). Работы по устройству внутренних и наружных инженерных систем | чел.-ч | 0.3366 | 0.3366 | 7469 | 2514
|  | Итого оплата труда: |  |  |  | 2514 | 2514
169.3 | 315-202-1201 | Горелки электрические для сварки пластмасс | маш.-ч | 0.3262 | 0.3262 | 462 | 151
169.4 | 331-101-0101 | Автомобили бортовые грузоподъёмностью до 5 т | маш.-ч | 0.000103 | 0.000103 | 10229 | 1
|  | в т.ч. затраты труда машинистов, экипаж 1 | чел.-ч | 0.000103 | 0.000103 | 3788
|  | Итого эксплуатация машин: |  |  |  | 152 | 152
169.5 | 243-906-2103 | Комплект для муфтирования греющего кабеля с заводской концевой муфтой | комплект | 1 | 1 | 1525 | 1525
169.6 | 261-107-0961 | Бирки маркировочные | 100 шт. | 0.01 | 0.01 | 1438 | 14
|  | Итого материалов: |  |  |  | 1539 | 1539
170 | 274-309-1009-0073 ПрСЦ 03.2026 № 1-3 | Соединительная коробка для модульной системы, 4 x M25 с пластиной заземления | шт. |  | 1 | 75547 | 75547
|  | ИТОГО прямые затратыпо разделу 7: |  |  |  |  | 32175444
в том числе
|  | Стоимость общестроительных работ | тенге |  |  |  | 21899829
|  | Материалы | тенге |  |  |  | 21899829
|  | Стоимость монтажных работ | тенге |  |  |  | 2163980
|  | Всего заработная плата | тенге |  |  |  | 1951338
|  | Эксплуатация машин | тенге |  |  |  | 280966
|  | В том числе заработная плата машинистов | тенге |  |  |  | 97489
|  | Материалы | тенге |  |  |  | 29165
|  | Нормативная трудоемкость | чел.-ч |  |  |  | 280
|  | ИТОГО по разделу 7: | чел.-ч |  |  |  | 32175444
|  | Всего заработная плата | тенге |  |  |  | 1951338
|  | Всего эксплуатация машин | тенге |  |  |  | 280966
|  | В том числе заработная плата машинистов | тенге |  |  |  | 97489
|  | Всего материалы | тенге |  |  |  | 21928994
|  | Нормативная трудоемкость | чел.-ч |  |  |  | 280
Раздел 8: МОНТАЖНЫЕ ИЗДЕЛИЯ И МАТЕРИАЛЫ ПО ЭЛЕКТРООБОГРЕВУ ПОДЗЕМНЫХ ТРУБОПРОВОДОВ(215-KZ-DUCGF-ELE-BOM-000-36015,листы 12-13)
171 | 1311-0301-0101 ЭСН РК 8.04-02-2022 Кзтр и Кэм=1,03 | Приборы, масса до 5 кг. Установка на металлоконструкциях, щитах и пультах | шт. |  | 40 | 3576 | 143040
171.1 | 007-0142 | Затраты труда рабочих (средний разряд работы 4,2). Работы по монтажу оборудования | чел.-ч | 0.515 | 20.6 | 6869 | 141501
|  | Итого оплата труда: |  |  |  | 3538 | 141520
171.2 | 217-101-0101 | Болт с гайкой и шайбой ГОСТ ISO 8992-2015 оцинкованный | кг | 0.035 | 1.4 | 1092 | 1529
|  | Итого материалов: |  |  |  | 38 | 1520
Подраздел 1: ИМЕЧАНИЕ К РАСЦЕНКЕ Ц13-110301-0101:ДАТЧИКИ ТЕМПЕРАТУРЫ
172 | 274-506-0101-0002 ПрСЦ 03.2026 № 1-3 | Датчик температуры типа Raychem модели MONI-PT100-EXE, с соединительной коробкой, Pt100, EEx e | шт. |  | 40 | 218564 | 8742560
173 | 1308-0205-1404 ЭСН РК 8.04-02-2024 Кзтр и Кэм=1,03 | Прокладка кабеля саморегулирующегося (нагревательного) греющего линейно по полимерной трубе, диаметр трубы свыше 50 мм до 100 мм | м |  | 55399 | 1126 | 62379274
173.1 | 099-0100 | Затраты труда машинистов | чел.-ч | 0.000103 | 5.7061
173.2 | 004-0135 | Затраты труда рабочих (средний разряд работы 3,5). Работы по устройству внутренних и наружных инженерных систем | чел.-ч | 0.16387 | 9078.4003 | 6865 | 62323218
|  | Итого оплата труда: |  |  |  | 1125 | 62323875
173.3 | 331-101-0101 | Автомобили бортовые грузоподъёмностью до 5 т | маш.-ч | 0.000103 | 5.7061 | 10229 | 58368
|  | в т.ч. затраты труда машинистов, экипаж 1 | чел.-ч | 0.000103 | 5.7061 | 3788 | 21615
|  | Итого эксплуатация машин: |  |  |  | 1 | 55399
174 | 274-304-0108-0018 ПрСЦ 03.2026 № 1-3 | Кабель нагревательный номинальное напряжение питания до 450/750 В, перем. тока (U0/U), сопротивление 1,1 Ом/км, типа Raychem, серия XPI-1.1 | м |  | 24438 | 19515 | 476907570
175 | 274-304-0108-0019 ПрСЦ 03.2026 № 1-3 | Кабель нагревательный номинальное напряжение питания до 450/750 В, перем. тока (U0/U), сопротивление 1,8 Ом/км, серия XPI-1.8 | м |  | 11315 | 16773 | 189786495
176 | 274-304-0108-0033 ПрСЦ 03.2026 № 1-3 | Кабель нагревательный номинальное напряжение питания до 450/750 В, перем. тока (U0/U), сопротивление 25 Ом/км, серия XPI-25 | м |  | 2909 | 6552 | 19059768
177 | 274-304-0108-0017 ПрСЦ 03.2026 № 1-3 | Кабель нагревательный номинальное напряжение питания до 450/750 В перем. тока (U0/U), сопротивление 0,8 Ом/км,типа Raychem, серия XPI-0.8 | м |  | 16737 | 24994 | 418324578
178 | 274-304-0108-0047 ПрСЦ 03.2026 № 1-3 | Кабель нагревательный номинальное напряжение питания до 450/750 В, перем. тока (U0/U), сопротивление 7 Ом/км, серия XPI-7 | м |  | 72 | 8232 | 592704
179 | 274-309-1003-0012 ПрСЦ 03.2026 № 1-3 | Соединительный набор для греющих кабелей с полимерной изоляцией, термоусаживаемый, макс. 2,5 мм2 | шт. |  | 22 | 39015 | 858330
180 | 274-309-1003-0013 ПрСЦ 03.2026 № 1-3 | Соединительный набор для греющих кабелей с полимерной изоляцией, термоусаживаемый, макс. 25 мм2 | шт. |  | 246 | 146048 | 35927808
181 | 274-309-1005-0001 ПрСЦ 03.2026 № 1-3 | Лента типа Raychem модели ATE-180, алюминиевая для крепления греющих кабелей, подходит для нержавеющей стали (в одном рулоне 55 м) | м |  | 120395 | 538 | 64772510
182 | 274-309-1005-0003 ПрСЦ 03.2026 № 1-3 | Лента типа Raychem модели GT-66, стеклотканевая для крепления греющих кабелей, не для труб из нержавеющей стали (в одном рулоне 20 м) | м |  | 32600 | 330 | 10758000
183 | 1308-0205-1407 ЭСН РК 8.04-02-2024 Кзтр и Кэм=1,03 | Монтаж коробки соединительной для саморегулирующегося (нагревательного) греющего кабеля | шт. |  | 10 | 4205 | 42050
183.1 | 099-0100 | Затраты труда машинистов | чел.-ч | 0.000103 | 0.00103
183.2 | 004-0140 | Затраты труда рабочих (средний разряд работы 4). Работы по устройству внутренних и наружных инженерных систем | чел.-ч | 0.3366 | 3.366 | 7469 | 25141
|  | Итого оплата труда: |  |  |  | 2514 | 25140
183.3 | 315-202-1201 | Горелки электрические для сварки пластмасс | маш.-ч | 0.3262 | 3.262 | 462 | 1507
183.4 | 331-101-0101 | Автомобили бортовые грузоподъёмностью до 5 т | маш.-ч | 0.000103 | 0.00103 | 10229 | 11
|  | в т.ч. затраты труда машинистов, экипаж 1 | чел.-ч | 0.000103 | 0.00103 | 3788 | 4
|  | Итого эксплуатация машин: |  |  |  | 152 | 1520
183.5 | 243-906-2103 | Комплект для муфтирования греющего кабеля с заводской концевой муфтой | комплект | 1 | 10 | 1525 | 15250
183.6 | 261-107-0961 | Бирки маркировочные | 100 шт. | 0.01 | 0.1 | 1438 | 144
|  | Итого материалов: |  |  |  | 1539 | 15390
184 | 274-702-0203-0008 ПрСЦ 03.2026 № 1-4 | Коробка соединительная типа Raychem модели JB-EX-21/35мм2, модульная 6xM20, 1xM40, ATEX, клеммы 35 мм2 | шт. |  | 10 | 103275 | 1032750
185 | 1308-0503-1502 ЭСН РК 8.04-02-2024 Кзтр и Кэм=1,03 | Прокладка провода по установленной стальной конструкции и панели, сечение свыше 16 мм2 до 35 мм2 | м трассы |  | 625 | 2956 | 1847500
185.1 | 099-0100 | Затраты труда машинистов | чел.-ч | 0.007416 | 4.635 | 4584.68 | 21250
185.2 | 004-0138 | Затраты труда рабочих (средний разряд работы 3,8). Работы по устройству внутренних и наружных инженерных систем | чел.-ч | 0.3605 | 225.3125 | 7232 | 1629460
|  | Итого оплата труда: |  |  |  | 2641 | 1650625
185.3 | 343-302-0201 | Дрели электрические | маш.-ч | 0.062933 | 39.3331 | 18 | 708
185.4 | 315-103-0501 | Установки постоянного тока для ручной дуговой сварки | маш.-ч | 0.063654 | 39.7837 | 278 | 11060
185.5 | 314-102-0101 | Краны на автомобильном ходу максимальной грузоподъёмностью 10 т | маш.-ч | 0.003708 | 2.3175 | 15659 | 36290
|  | в т.ч. затраты труда машинистов, экипаж 1 | чел.-ч | 0.003708 | 2.3175 | 5410 | 12538
185.6 | 331-101-0101 | Автомобили бортовые грузоподъёмностью до 5 т | маш.-ч | 0.003708 | 2.3175 | 10229 | 23706
|  | в т.ч. затраты труда машинистов, экипаж 1 | чел.-ч | 0.003708 | 2.3175 | 3788 | 8779
|  | Итого эксплуатация машин: |  |  |  | 115 | 71875
Удаленные ресурсы
| 261-107-0961 | Бирки маркировочные | 100 шт. | 0.001
| 236-203-0109 | Эмаль атмосферостойкая СТ РК 3262-2018 ПФ-115 | т | 1e-06
| 217-102-0102 | Винт ГОСТ ISO 8992-2015 с полукруглой головкой | кг | 0.0139
185.7 | 261-107-0853 | Прессшпан листовой, марки А | кг | 0.006 | 3.75 | 732 | 2745
185.8 | 261-404-0211 | Скоба К-142 ГОСТ Р 51177-2017 | шт. | 2.2 | 1375 | 65 | 89375
185.9 | 261-404-0465 | Полоски и пряжки для крепления проводов ГОСТ Р 51177-2017 | 100 шт. | 0.022 | 13.75 | 2383 | 32766
185.10 | 217-302-0105 | Электрод типа Э42А, Э46А, Э50А ГОСТ 9467-75, марки УОНИ-13/45 диаметром 4 мм | кг | 0.03 | 18.75 | 1154 | 21638
|  | Итого материалов: |  |  |  | 234 | 146250
186 | 274-309-1004-0002 ПрСЦ 03.2026 № 1-3 | Кабелепровод устойчивый типа Raychem модели, CCON25-CMT-25M, средней температуры, для нагревательных кабелей параллельного типа, катушка 25 м, Т от -40°С до +135°С | шт. |  | 25 | 213263 | 5331575
187 | 274-309-1003-0009 ПрСЦ 03.2026 № 1-3 | Соединительный набор для использования в кабелепроводах для греющих кабелей параллельного типа, защитная трубка для кабелей O 4,0-6,5 мм, 2 шт. в упаковке | шт. |  | 6 | 71094 | 426564
188 | 274-309-1003-0011 ПрСЦ 03.2026 № 1-3 | Соединительный набор для использования в кабелепроводах для греющих кабелей параллельного типа, защитная трубка для кабелей O 9,5-13 мм, 2 шт. в упаковке | шт. |  | 24 | 75445 | 1810680
189 | 1311-0101-0101 ЭСН РК 8.04-02-2022 Кзтр и Кэм=1,03 | Конструкции для установки приборов, масса до 1 кг. Монтаж оборудования | шт. |  | 40 | 4322 | 172880
189.1 | 099-0100 | Затраты труда машинистов | чел.-ч | 0.0618 | 2.472 | 3786.41 | 9360
189.2 | 007-0132 | Затраты труда рабочих (средний разряд работы 3,2). Работы по монтажу оборудования | чел.-ч | 0.515 | 20.6 | 5753 | 118512
|  | Итого оплата труда: |  |  |  | 3197 | 127880
189.3 | 341-106-0101 | Ножницы листовые кривошипные (гильотинные) | маш.-ч | 0.0309 | 1.236 | 330 | 408
189.4 | 341-102-0101 | Станки сверлильные | маш.-ч | 0.0309 | 1.236 | 55 | 68
189.5 | 315-103-0501 | Установки постоянного тока для ручной дуговой сварки | маш.-ч | 0.0515 | 2.06 | 278 | 573
189.6 | 313-402-0101 | Агрегаты окрасочные высокого давления для окраски поверхностей конструкций, 1 кВт | маш.-ч | 0.0412 | 1.648 | 196 | 323
189.7 | 341-303-0101 | Пресс листогибочный кривошипный 1000 кН (100 тс) | маш.-ч | 0.0309 | 1.236 | 9212 | 11386
|  | в т.ч. затраты труда машинистов, экипаж 1 | чел.-ч | 0.0309 | 1.236 | 3788 | 4682
189.8 | 341-302-0101 | Пресс кривошипный простого действия 25 кН (2,5 тс) | маш.-ч | 0.0309 | 1.236 | 8032 | 9928
|  | в т.ч. затраты труда машинистов, экипаж 1 | чел.-ч | 0.0309 | 1.236 | 3788 | 4682
189.9 | 343-302-0101 | Перфоратор электрический | маш.-ч | 0.515 | 20.6 | 20 | 412
|  | Итого эксплуатация машин: |  |  |  | 577 | 23080
189.10 | 261-102-0367 | Сталь угловая, марки Ст3, перфорированная УП 35х35 мм | м | 0.95 | 38 | 330 | 12540
189.11 | 261-107-0567 | Электроды, d=4 мм, Э42 СТ РК ISO 2560-2012 | т | 4e-05 | 0.0016 | 278998 | 446
189.12 | 236-101-0107 | Грунтовка глифталевая ГФ-021 СТ РК ГОСТ Р 51693-2003 | т | 3e-05 | 0.0012 | 754778 | 906
189.13 | 236-104-0102 | Уайт-спирит ГОСТ 3134-78 | т | 1e-05 | 0.0004 | 642114 | 257
189.14 | 236-104-0103 | Растворитель Р-4 ГОСТ 7827-74 | т | 2e-05 | 0.0008 | 1027431 | 822
189.15 | 236-203-0105 | Эмаль атмосферостойкая СТ РК 3262-2018 ХВ-124 | т | 3e-05 | 0.0012 | 1594928 | 1914
189.16 | 214-101-0201 | Прокат толстолистовой горячекатаный из углеродистой стали ГОСТ 19903-2015 толщиной от 4 до 12 мм | т | 0.001 | 0.04 | 347750 | 13910
189.17 | 217-101-0101 | Болт с гайкой и шайбой ГОСТ ISO 8992-2015 оцинкованный | кг | 0.01 | 0.4 | 1092 | 437
|  | Итого материалов: |  |  |  | 782 | 31280
ПРИМЕЧАНИЕ К РАСЦЕНКЕ Ц13-110101-0101:ОПОРНЫЕ КРОНШТЕЙНЫ
190 | 274-309-1008-0004 ПрСЦ 03.2026 № 1-3 | Кронштейн опорный типа Raychem модели SB-111, SS, вертикальный | шт. |  | 20 | 16766 | 335320
191 | 274-309-1008-0007 ПрСЦ 03.2026 № 1-3 | Кронштейн опорный типа Raychem модели JB-SB-26, SS, одна опора, 100 мм | шт. |  | 20 | 18072 | 361440
192 | 1311-0401-0701 ЭСН РК 8.04-02-2022 Кзтр и Кэм=1,03 | Блоки съемные и выдвижные (модули, ячейки, ТЭЗ), масса до 5 кг. Монтаж оборудования | шт. |  | 20 | 5919 | 118380
192.1 | 099-0100 | Затраты труда машинистов | чел.-ч | 0.0103 | 0.206 | 3786.41 | 780
192.2 | 007-0131 | Затраты труда рабочих (средний разряд работы 3,1). Работы по монтажу оборудования | чел.-ч | 1.03 | 20.6 | 5645 | 116287
|  | Итого оплата труда: |  |  |  | 5853 | 117060
192.3 | 331-101-0101 | Автомобили бортовые грузоподъёмностью до 5 т | маш.-ч | 0.0103 | 0.206 | 10229 | 2107
|  | в т.ч. затраты труда машинистов, экипаж 1 | чел.-ч | 0.0103 | 0.206 | 3788 | 780
|  | Итого эксплуатация машин: |  |  |  | 105 | 2100
ПРИМЕЧАНИЕ К РАСЦЕНКЕ Ц13-110401-0701:КЛЕММНАЯ ПЕРЕМЫЧКА ДЛЯ СОЕДИНЕНИЯ ТРЕХ КЛЕММ;БОКОВАЯ ПЛАСТИНА ДЛЯ КЛЕММ
193 | 274-309-1009-0007 ПрСЦ 03.2026 № 1-3 | Перемычка боковая клеммная, модели HWA-WAGO-JUMPER, типа Raychem | шт. |  | 5 | 1004 | 5020
194 | 274-309-1009-0006 ПрСЦ 03.2026 № 1-3 | Пластина боковая для зажимов серии 284, модели HWA-WAGO-ENDPLATE, типа Raychem | шт. |  | 15 | 613 | 9195
195 | 1308-0502-0401 ЭСН РК 8.04-02-2024 Кзтр и Кэм=1,03 | Герметизация прохода при вводе кабеля во взрывоопасное помещение уплотнительной массой | проход кабеля |  | 35 | 3780 | 132300
195.1 | 004-0140 | Затраты труда рабочих (средний разряд работы 4). Работы по устройству внутренних и наружных инженерных систем | чел.-ч | 0.4841 | 16.9435 | 7469 | 126551
|  | Итого оплата труда: |  |  |  | 3616 | 126560
Удаленные ресурсы
| 261-107-0872 | Уплотнительный состав | кг | 0.72
| 235-401-0501 | Пакля пропитанная | кг | 0.15
195.2 | 217-504-0104 | Шнур асбестовый общего назначения (ШАОН-1) ГОСТ 1779-83 диаметром от 3 мм до 5 мм | т | 6e-05 | 0.0021 | 2734963 | 5743
|  | Итого материалов: |  |  |  | 164 | 5740
ПРИМЕЧАНИЕ К РАСЦЕНКЕ Ц1308-0502-0401:НАБОР ДЛЯ УПЛОТНЕНИЙ ПРОХОДА ПОД ТЕПЛОИЗОЛЯЦИЮ
196 | 274-309-1003-0004 ПрСЦ 03.2026 № 1-3 | Набор для уплотнения прохода через теплоизоляцию типа Raychem модели IEK25-CON, для нагревательных кабелей параллельного типа (1 набор в упаковке) | шт. |  | 35 | 14146 | 495110
197 | 274-309-1009-0074 ПрСЦ 03.2026 № 1-3 | Предупредительная надпись, казахский/русский/английский языки | шт. |  | 5 | 1321 | 6605
ПРИМЕЧАНИЕ К РАСЦЕНКЕ С1274-309-1009074:БИРКА С ИНФОРМАЦИЕЙ ДЛЯ КАБЕЛЕЙ
198 | 1308-0201-1901 ЭСН РК 8.04-02-2024 Кзтр и Кэм=1,03 | Монтаж заделки концевой сухой с бандажирующей муфтой для контрольного кабеля с резиновой или пластмассовой изоляцией, сечение одной жилы до 2,5 мм2, количество жил до 14 | шт. |  | 300 | 3189 | 956700
198.1 | 099-0100 | Затраты труда машинистов | чел.-ч | 0.0206 | 6.18 | 4611.65 | 28500
198.2 | 004-0140 | Затраты труда рабочих (средний разряд работы 4). Работы по устройству внутренних и наружных инженерных систем | чел.-ч | 0.3914 | 117.42 | 7469 | 877010
|  | Итого оплата труда: |  |  |  | 3018 | 905400
198.3 | 314-102-0101 | Краны на автомобильном ходу максимальной грузоподъёмностью 10 т | маш.-ч | 0.0103 | 3.09 | 15659 | 48386
|  | в т.ч. затраты труда машинистов, экипаж 1 | чел.-ч | 0.0103 | 3.09 | 5410 | 16717
198.4 | 331-101-0101 | Автомобили бортовые грузоподъёмностью до 5 т | маш.-ч | 0.0103 | 3.09 | 10229 | 31608
|  | в т.ч. затраты труда машинистов, экипаж 1 | чел.-ч | 0.0103 | 3.09 | 3788 | 11705
|  | Итого эксплуатация машин: |  |  |  | 266 | 79800
ПРИМЕЧАНИЕ К РАСЦЕНКЕ Ц1308-0201-1901:ГИЛЬЗА ДЛЯ КАБЕЛЕЙ С ПОЛИМЕРНОЙ ИЗОЛЯЦИЕЙ
199 | 274-309-0204-0005 п.187 НДЦС РК 8.04-07-2025, п. 3.7 а), Кмат=0,981 | Гильза для кабелей с полимерной изоляцией PI-CRP-21,№21(10шт./упак) | уп. |  | 17 | 36910.13 | 627472
200 | 274-309-0204-0004 п.191 НДЦС РК 8.04-07-2025, п. 3.7 а), Кмат=0,981 | Гильза для кабелей с полимерной изоляцией PI-CRP-05,№5(10шт./упак)PI-CRP-09 | уп. |  | 1 | 30412.96 | 30413
201 | 274-309-0204-0005 п.190 НДЦС РК 8.04-07-2025, п. 3.7 а), Кмат=0,981 | Гильза для кабелей с полимерной изоляцией PI-CRP-23,№23(10шт./упак)PI-CRP-09 | уп. |  | 1 | 41844.56 | 41845
202 | 274-309-0204-0005 п.188 НДЦС РК 8.04-07-2025, п. 3.7 а), Кмат=0,981 | Гильза для кабелей с полимерной изоляцией PI-CRP-24,№24(10шт./упак)PI-CRP-09 | уп. |  | 9 | 41844.56 | 376601
203 | 274-309-0204-0002 п.189 НДЦС РК 8.04-07-2025, п. 3.7 а), Кмат=0,981 | Гильза для кабелей с полимерной изоляцией PI-CRP-03-N(10шт./упак)PI-CRP-09 | уп. |  | 2 | 28596.15 | 57192
204 | 1308-0202-0503 ЭСН РК 8.04-02-2024 Кзтр и Кэм=1,03 | Монтаж на опоре хомута | шт. |  | 168 | 7211 | 1211448
204.1 | 099-0100 | Затраты труда машинистов | чел.-ч | 0.3502 | 58.8336 | 5411.19 | 318360
204.2 | 004-0136 | Затраты труда рабочих (средний разряд работы 3,6). Работы по устройству внутренних и наружных инженерных систем | чел.-ч | 0.2472 | 41.5296 | 6985 | 290084
|  | Итого оплата труда: |  |  |  | 3622 | 608496
204.3 | 314-102-0101 | Краны на автомобильном ходу максимальной грузоподъёмностью 10 т | маш.-ч | 0.3502 | 58.8336 | 15659 | 921275
|  | в т.ч. затраты труда машинистов, экипаж 1 | чел.-ч | 0.3502 | 58.8336 | 5410 | 318290
|  | Итого эксплуатация машин: |  |  |  | 5484 | 921312
205 | 274-309-1006-0003 ПрСЦ 03.2026 № 1-3 | Хомут для крепления кронштейнов типа Raychem модели PSE-280, SS, 2-10 дюйма | шт. |  | 168 | 3235 | 543480
206 | 1308-0503-2104 ЭСН РК 8.04-02-2024 Кзтр и Кэм=1,03 | Установка ввода гибкого, наружный диаметр металлорукава до 27 мм | ввод |  | 5 | 7582 | 37910
206.1 | 004-0138 | Затраты труда рабочих (средний разряд работы 3,8). Работы по устройству внутренних и наружных инженерных систем | чел.-ч | 0.8446 | 4.223 | 7232 | 30541
|  | Итого оплата труда: |  |  |  | 6108 | 30540
206.2 | 252-207-3979 | Перемычки гибкие, тип ПГС-50 | шт. | 1 | 5 | 1446 | 7230
206.3 | 217-102-0102 | Винт ГОСТ ISO 8992-2015 с полукруглой головкой | кг | 0.02 | 0.1 | 1403 | 140
|  | Итого материалов: |  |  |  | 1474 | 7370
ПРИМЕЧАНИЕ К РАСЦЕНКЕ Ц1308-0503-2104:КАБЕЛЬНЫЙ ВВОД ИЗ НИКЕЛИРОВАННОЙ ЛАТУНИ ДЛЯ БРОНИРОВАННОГО СИЛОВОГО КАБЕЛЯ
207 | 274-309-0203-0009 ПрСЦ 03.2026 № 1-3 | Сальник кабельный взрывозащищённый латунный E1FW-40, с контргайкой, заземляющим кольцом, нейлоновым уплотнением резьбы входа, нержавеющей зубчатой шайбой и ПВХ-кожухом, для бронированных кабелей. | шт. |  | 5 | 18274 | 91370
208 | 1308-0201-3001 ЭСН РК 8.04-02-2024 Кзтр и Кэм=1,03 | Установка кожуха защитного для эпоксидной муфты | шт. |  | 25 | 8374 | 209350
208.1 | 099-0100 | Затраты труда машинистов | чел.-ч | 0.0824 | 2.06 | 4599.51 | 9475
208.2 | 004-0140 | Затраты труда рабочих (средний разряд работы 4). Работы по устройству внутренних и наружных инженерных систем | чел.-ч | 0.9785 | 24.4625 | 7469 | 182710
|  | Итого оплата труда: |  |  |  | 7687 | 192175
208.3 | 314-102-0101 | Краны на автомобильном ходу максимальной грузоподъёмностью 10 т | маш.-ч | 0.0412 | 1.03 | 15659 | 16129
|  | в т.ч. затраты труда машинистов, экипаж 1 | чел.-ч | 0.0412 | 1.03 | 5410 | 5572
208.4 | 331-101-0101 | Автомобили бортовые грузоподъёмностью до 5 т | маш.-ч | 0.0412 | 1.03 | 10229 | 10536
|  | в т.ч. затраты труда машинистов, экипаж 1 | чел.-ч | 0.0412 | 1.03 | 3788 | 3902
|  | Итого эксплуатация машин: |  |  |  | 1066 | 26650
ПРИМЕЧАНИЕ К РАСЦЕНКЕ Ц1308-0201-3001:СИЛИКОНОВАЯ ТРУБКА
209 | 274-309-1009-0008 ПрСЦ 03.2026 № 1-3 | Трубка защитная, длиной 1 м, модели G-02, типа Raychem | м |  | 25.5 | 15419 | 393185
210 | 274-309-1009-0074 ПрСЦ 03.2026 № 1-3 | Предупредительная надпись, казахский/русский/английский языки | шт. |  | 3567 | 1321 | 4712007
211 | 1308-0205-1302 ЭСН РК 8.04-02-2024 Кзтр и Кэм=1,03 | Устройство ввода в здание в стальной трубе, сечение провода до 16 мм2, количество проводов в линии - 3 | шт. |  | 20 | 85712 | 1714240
211.1 | 099-0100 | Затраты труда машинистов | чел.-ч | 3.914 | 78.28 | 4528.36 | 354480
211.2 | 004-0146 | Затраты труда рабочих (средний разряд работы 4,6). Работы по устройству внутренних и наружных инженерных систем | чел.-ч | 4.4702 | 89.404 | 8334 | 745093
|  | Итого оплата труда: |  |  |  | 54979 | 1099580
211.3 | 314-504-1201 | Вышки телескопические, высота подъёма 25 м | маш.-ч | 3.8934 | 77.868 | 12233 | 952559
|  | в т.ч. затраты труда машинистов, экипаж 1 | чел.-ч | 3.8934 | 77.868 | 4528 | 352586
211.4 | 314-102-0101 | Краны на автомобильном ходу максимальной грузоподъёмностью 10 т | маш.-ч | 0.0103 | 0.206 | 15659 | 3226
|  | в т.ч. затраты труда машинистов, экипаж 1 | чел.-ч | 0.0103 | 0.206 | 5410 | 1114
211.5 | 331-101-0101 | Автомобили бортовые грузоподъёмностью до 5 т | маш.-ч | 0.0103 | 0.206 | 10229 | 2107
|  | в т.ч. затраты труда машинистов, экипаж 1 | чел.-ч | 0.0103 | 0.206 | 3788 | 780
|  | Итого эксплуатация машин: |  |  |  | 47894 | 957880
Удаленные ресурсы
| 217-101-0107 | Болт с гайкой и шайбой ГОСТ ISO 8992-2015 строительный | т | 2e-05
| 261-107-0694 | Лента ПХВ-304 | кг | 0.06
| 261-404-0449 | Втулки изолирующие ГОСТ Р 51177-2017 | шт. | 6
| 261-201-0351 | Лак битумный БТ-123 ГОСТ Р 52165-2003 | кг | 0.018
| 236-203-0109 | Эмаль атмосферостойкая СТ РК 3262-2018 ПФ-115 | т | 0.00013
211.6 | 214-209-0209 | Проволока стальная термически обработанная, оцинкованная ГОСТ 3282-74 диаметром 2,5 мм | кг | 0.64 | 12.8 | 880 | 11264
|  | Итого материалов: |  |  |  | 563 | 11260
212 | 274-309-1009-0086 ПрСЦ 03.2026 № 1-3 | Адаптер для кабельных вводов, Pg16 наружная/M25 внутр. резьба | шт. |  | 20 | 13582 | 271640
213 | 274-309-1001-0006 ПрСЦ 03.2026 № 1-3 | Набор соединительный для использования в кабелепроводах для нагревательных кабелей параллельного типа, модели CCON25-100, типа Raychem | шт. |  | 20 | 33839 | 676780
|  | ИТОГО прямые затратыпо подразделу 1: |  |  |  |  | 1312188599
в том числе
|  | Стоимость общестроительных работ | тенге |  |  |  | 1243366567
|  | Материалы | тенге |  |  |  | 1243366567
|  | Стоимость монтажных работ | тенге |  |  |  | 68822032
|  | Всего заработная плата | тенге |  |  |  | 67207331
|  | Эксплуатация машин | тенге |  |  |  | 2139616
|  | В том числе заработная плата машинистов | тенге |  |  |  | 742205
|  | Материалы | тенге |  |  |  | 217290
|  | Нормативная трудоемкость | чел.-ч |  |  |  | 9799
|  | ИТОГО по подразделу 1: | чел.-ч |  |  |  | 1312188599
|  | Всего заработная плата | тенге |  |  |  | 67207331
|  | Всего эксплуатация машин | тенге |  |  |  | 2139616
|  | В том числе заработная плата машинистов | тенге |  |  |  | 742205
|  | Всего материалы | тенге |  |  |  | 1243583857
|  | Нормативная трудоемкость | чел.-ч |  |  |  | 9799
|  | ИТОГО прямые затратыпо разделу 8: |  |  |  |  | 1312331639
в том числе
|  | Стоимость общестроительных работ | тенге |  |  |  | 1243366567
|  | Материалы | тенге |  |  |  | 1243366567
|  | Стоимость монтажных работ | тенге |  |  |  | 68965072
|  | Всего заработная плата | тенге |  |  |  | 67348851
|  | Эксплуатация машин | тенге |  |  |  | 2139616
|  | В том числе заработная плата машинистов | тенге |  |  |  | 742205
|  | Материалы | тенге |  |  |  | 218810
|  | Нормативная трудоемкость | чел.-ч |  |  |  | 9820
|  | ИТОГО по разделу 8: | чел.-ч |  |  |  | 1312331639
|  | Всего заработная плата | тенге |  |  |  | 67348851
|  | Всего эксплуатация машин | тенге |  |  |  | 2139616
|  | В том числе заработная плата машинистов | тенге |  |  |  | 742205
|  | Всего материалы | тенге |  |  |  | 1243585377
|  | Нормативная трудоемкость | чел.-ч |  |  |  | 9820
Раздел 9: ДЕМОНТАЖНЫЕ РАБОТЫ
214 | 1308-0101-2501 ЭСН РК 8.04-02-2024 К=0,5 Кзтр и Кэм=1,03 | Монтаж подстанции комплектной трансформаторной, напряжение до 10 кВ, с трансформатором, мощность до 400 кВ•А | подстанция |  | 1 | 172099 | 172099
214.1 | 099-0100 | Затраты труда машинистов | чел.-ч | 4.2694 | 4.2694 | 5184.86 | 22136
214.2 | 004-0140 | Затраты труда рабочих (средний разряд работы 4). Работы по устройству внутренних и наружных инженерных систем | чел.-ч | 13.905 | 13.905 | 7469 | 103856
|  | Итого оплата труда: |  |  |  | 125992 | 125992
214.3 | 315-103-0501 | Установки постоянного тока для ручной дуговой сварки | маш.-ч | 1.1124 | 1.1124 | 278 | 309
214.4 | 314-102-0101 | Краны на автомобильном ходу максимальной грузоподъёмностью 10 т | маш.-ч | 3.6771 | 3.6771 | 15659 | 57580
|  | в т.ч. затраты труда машинистов, экипаж 1 | чел.-ч | 3.6771 | 3.6771 | 5410 | 19893
214.5 | 331-101-0101 | Автомобили бортовые грузоподъёмностью до 5 т | маш.-ч | 0.59225 | 0.59225 | 10229 | 6058
|  | в т.ч. затраты труда машинистов, экипаж 1 | чел.-ч | 0.59225 | 0.59225 | 3788 | 2243
|  | Итого эксплуатация машин: |  |  |  | 63947 | 63947
214.6 | 217-504-0101 | Шнур асбестовый общего назначения (ШАОН-1) ГОСТ 1779-83 диаметром 0,7 мм | т | 0.0005 | 0.0005 | 3595322 | 1798
214.7 | 236-203-0301 | Эмаль эпоксидная ЭП-140 | т | 9e-05 | 9e-05 | 1084410 | 98
214.8 | 217-302-0105 | Электрод типа Э42А, Э46А, Э50А ГОСТ 9467-75, марки УОНИ-13/45 диаметром 4 мм | кг | 0.68 | 0.68 | 1154 | 785
214.9 | 214-208-0103 | Прокат сортовой стальной горячекатаный полосовой из углеродистой стали ГОСТ 535-2005 шириной от 80 до 200 мм, толщиной от 5 до 60 мм | т | 0.0035 | 0.0035 | 461421 | 1615
|  | Итого материалов: |  |  |  | 4296 | 4296
ПРИМЕЧАНИЕ К РАСЦЕНКЕ Ц1308-0101-2501:Демонтаж
215 | 414-101-0601 СЦПГ РК 8.04-12-2025 | Груз всякий на поддонах или в готовых пакетах. Погрузка | т |  | 2 | 997 | 1994
216 | 414-101-0602 СЦПГ РК 8.04-12-2025 | Груз всякий на поддонах или в готовых пакетах. Разгрузка | т |  | 2 | 997 | 1994
217 | 411-101-0219 СЦПГ РК 8.04-12-2025 | Перевозка строительных грузов бортовыми автомобилями вне населенных пунктов. Грузоподъемность до 5 т. Расстояние перевозки свыше 50 до 100 км | т·км |  | 160 | 88 | 14080
ПРИМЕЧАНИЕ К РАСЦЕНКЕ С3411-101-0219:Перевозка на 80 км.Письмо Заказчика №076 от 22.01.2026г.
|  | ИТОГО прямые затратыпо разделу 9: |  |  |  |  | 190167
в том числе
|  | Стоимость общестроительных работ | тенге |  |  |  | 18068
|  | Перевозки | тенге |  |  |  | 18068
|  | Стоимость монтажных работ | тенге |  |  |  | 172099
|  | Всего заработная плата | тенге |  |  |  | 125992
|  | Эксплуатация машин | тенге |  |  |  | 63947
|  | В том числе заработная плата машинистов | тенге |  |  |  | 22136
|  | Материалы | тенге |  |  |  | 4296
|  | Нормативная трудоемкость | чел.-ч |  |  |  | 18
|  | ИТОГО по разделу 9: | чел.-ч |  |  |  | 190167
|  | Всего заработная плата | тенге |  |  |  | 125992
|  | Всего эксплуатация машин | тенге |  |  |  | 63947
|  | В том числе заработная плата машинистов | тенге |  |  |  | 22136
|  | Всего материалы | тенге |  |  |  | 4296
|  | Всего перевозки | тенге |  |  |  | 18068
|  | Нормативная трудоемкость | чел.-ч |  |  |  | 18
|  | ВСЕГО по смете: |  |  |  |  | 1597295737
в том числе
|  | Стоимость общестроительных работ | тенге |  |  |  | 1327553988
|  | Всего заработная плата | тенге |  |  |  | 10992366
|  | Эксплуатация машин | тенге |  |  |  | 1929692
|  | В том числе заработная плата машинистов | тенге |  |  |  | 647924
|  | Материалы | тенге |  |  |  | 1315261786
|  | Перевозки | тенге |  |  |  | 18068
|  | Нормативная трудоемкость | чел.-ч |  |  |  | 1846
|  | Стоимость монтажных работ | тенге |  |  |  | 90013255
|  | Всего заработная плата | тенге |  |  |  | 83375118
|  | Эксплуатация машин | тенге |  |  |  | 8846827
|  | В том числе заработная плата машинистов | тенге |  |  |  | 3032162
|  | Материалы | тенге |  |  |  | 823472
|  | Нормативная трудоемкость | чел.-ч |  |  |  | 12290
|  | ИТОГО по смета: | чел.-ч |  |  |  | 1597295737
|  | Всего заработная плата | тенге |  |  |  | 94367484
|  | Всего эксплуатация машин | тенге |  |  |  | 10776519
|  | В том числе заработная плата машинистов | тенге |  |  |  | 3680086
|  | Всего материалы | тенге |  |  |  | 1316085258
|  | Всего перевозки | тенге |  |  |  | 18068
|  | Нормативная трудоемкость | чел.-ч |  |  |  | 14136
| Составил |  |  |  |  | Токарева С.Т.
(должность, подпись, расшифровка подписи)
| Проверил |  |  |  |  | Смолина Г.Д.
(должность, подпись, расшифровка подписи)

## Э153497 Форма 4
[5 empty] | НДЦС РК 8.01-08-2022 | Форма 4*
Наименование стройки |  | Дунга Оперэйтинг ГмбХ."Модернизация экспортного нефтепровода от ЦПС до КУУН.Месторождение Дунга Мангистауской области".1 пусковой комплекс
Наименование объекта |  | Обустройство нефтепровода.КУУН
Локальная смета № 2-01-04-07
(Локальный сметный расчет)
| на | ГО и ЧС
(наименование работ и затрат)
Основание: 1175264/2025/1-01-01-ГО.ЧС,СО
|  |  | Сметная стоимость |  | 275.335 | тыс. тенге
|  |  | Средства на оплату труда |  | 204.407 | тыс. тенге
|  |  | Нормативная трудоемкость |  | 0.032 | тыс. чел.-ч
Составлен(а) в ценах декабря 2025 г.
Номер по порядку | Обоснование | Наименование работ и затрат | Единица измерения | Количество | Стоимость единицы измерения, тенге | Общая стоимость, тенге
1 | 2 | 3 | 4 | 5 | 6 | 7
|  | ВСЕГО по смете: |  |  |  | 275335
из них:
|  | затраты на труд рабочих | тенге |  |  | 203616
|  | в том числе оплата труда рабочих | тенге |  |  | 103862
|  | машины и механизмы | тенге |  |  | 2525
|  | в том числе оплата труда машинистов | тенге |  |  | 791
|  | материалы, изделия и конструкции | тенге |  |  | 69194
|  | нормативная трудоемкость | чел.-ч | 32
| Раздел 1: | КРАНОВЫЙ УЗЕЛ, БУ-1,БУ-2,БУ-3 (СО 215-KZ-DUCGF-HSE-MTO-000-36015 лист 3) |  |  |  | 275335
из них:
|  | затраты на труд рабочих | тенге |  |  | 203616
|  | в том числе оплата труда рабочих | тенге |  |  | 103862
|  | машины и механизмы | тенге |  |  | 2525
|  | в том числе оплата труда машинистов | тенге |  |  | 791
|  | материалы, изделия и конструкции | тенге |  |  | 69194
|  | нормативная трудоемкость | чел.-ч | 32
| Подраздел 1: | СТРОИТЕЛЬНЫЕ РАБОТЫ |  |  |  | 223640
из них:
|  | затраты на труд рабочих | тенге |  |  | 203616
|  | в том числе оплата труда рабочих | тенге |  |  | 103862
|  | машины и механизмы | тенге |  |  | 2525
|  | в том числе оплата труда машинистов | тенге |  |  | 791
|  | материалы, изделия и конструкции | тенге |  |  | 17499
|  | нормативная трудоемкость | чел.-ч | 32
1 | 6201-0802-0101 НДЦС РК 8.04-03-2025 | Установка знаков дорожных на металлических стойках | шт. | 1 | 23910 | 23910
Состав работ: 1. Бурение ям бурильно-крановыми машинами 2. Установка бесфундаментных стоек 3. Окраска стоек 4. Разделка оснований дорожных знаков 5. Переход от одного знака к следующему
из них:
1.1 |  | затраты на труд рабочих |  |  | 20684 | 20684
|  | в том числе оплата труда рабочих |  |  | 10550 | 10550
1.1.1 | 005-0130 | Затраты труда рабочих (средний разряд работы 3). Специальные строительные и монтажные работы по устройству линейных сооружений | чел.-ч | 3.328 | 6215 | 20684
1.2 |  | машины и механизмы |  |  | 2497 | 2497
|  | в том числе оплата труда машинистов |  |  | 784 | 784
1.2.1 | 311-601-0901 | Машины бурильные с глубиной бурения 3,5 м на тракторе мощностью 85 кВт (115 л.с.) | маш.-ч | 0.1144 | 17792 | 2035
|  | в т.ч. затраты труда машинистов, экипаж 1 | чел.-ч | 0.1144 | 5410 | 619
1.2.2 | 314-102-0101 | Краны на автомобильном ходу максимальной грузоподъёмностью 10 т | маш.-ч | 0.015808 | 15659 | 248
|  | в т.ч. затраты труда машинистов, экипаж 1 | чел.-ч | 0.015808 | 5410 | 86
1.2.3 | 331-101-0101 | Автомобили бортовые грузоподъёмностью до 5 т | маш.-ч | 0.020904 | 10229 | 214
|  | в т.ч. затраты труда машинистов, экипаж 1 | чел.-ч | 0.020904 | 3788 | 79
1.3 |  | материалы, изделия и конструкции |  |  | 729 | 729
1.3.1 | 217-101-0107 | Болт с гайкой и шайбой ГОСТ ISO 8992-2015 строительный | т | 0.00048 | 954056 | 458
1.3.2 | 236-101-0107 | Грунтовка глифталевая ГФ-021 СТ РК ГОСТ Р 51693-2003 | т | 0.0001935 | 754778 | 146
1.3.3 | 236-104-0103 | Растворитель Р-4 ГОСТ 7827-74 | т | 3.38e-05 | 1027431 | 35
1.3.4 | 236-203-0105 | Эмаль атмосферостойкая СТ РК 3262-2018 ХВ-124 | т | 5.62e-05 | 1594928 | 90
2 | 214-201-0102 ССЦ РК 8.04-08-2025 | Уголок стальной горячекатаный равнополочный из углеродистой стали ГОСТ 8509-93 ширина полки от 40 до 125 мм, толщиной от 2 до 16 мм | т | 0.011 | 372740 | 4100
Формула объема = 11/1000
3 | 1106-0301-0101 ЭСН РК 8.04-01-2024 Кзтр и Кэм=1,04 | Устройство бетонной подготовки | м³ | 0.01 | 11738 | 118
Состав работ: 1. Устройство бетонной подготовки
из них:
3.1 |  | затраты на труд рабочих |  |  | 7183 | 72
|  | в том числе оплата труда рабочих |  |  | 3725 | 37
3.1.1 | 002-0120 | Затраты труда рабочих (средний разряд работы 2). Работы по устройству несущих и ограждающих конструкций | чел.-ч | 0.01404 | 5116 | 72
3.2 |  | машины и механизмы |  |  | 2803 | 28
|  | в том числе оплата труда машинистов |  |  | 714 | 7
3.2.1 | 314-101-0103 | Краны башенные максимальной грузоподъёмностью 8 т, высота подъема до 41,5 м, максимальный вылет стрелы до 55 м | маш.-ч | 0.001872 | 14837 | 28
|  | в т.ч. затраты труда машинистов, экипаж 1 | чел.-ч | 0.001872 | 3788 | 7
3.2.2 | 313-302-0202 | Вибратор поверхностный | маш.-ч | 0.004992 | 25
3.2.3 | 331-101-0101 | Автомобили бортовые грузоподъёмностью до 5 т | маш.-ч | 1.35e-05 | 10229
|  | в т.ч. затраты труда машинистов, экипаж 1 | чел.-ч | 1.35e-05 | 3788
3.3 |  | материалы, изделия и конструкции |  |  | 1752 | 18
3.3.1 | 217-603-0104 | Вода техническая | м³ | 2e-05 | 164
3.3.2 | 218-103-0206 | Ткань мешочная ГОСТ 30090-93 | 10 м² | 0.0025 | 7006 | 18
4 | 212-101-0707 ССЦ РК 8.04-08-2025 | Бетон тяжелый класса В20 ГОСТ 7473-2010 F150, W4 | м³ | 0.0102 | 34491 | 352
Формула объема = 1,02*0,01
5 | 6201-0802-0201 НДЦС РК 8.04-03-2025 | Добавлять к норме 6201-0802-0101 | шт. | 41 | 4760 | 195160
Состав работ: 1. Крепление щитков
Формула объема = 42-1
из них:
5.1 |  | затраты на труд рабочих |  |  | 4460 | 182860
|  | в том числе оплата труда рабочих |  |  | 2275 | 93275
5.1.1 | 005-0130 | Затраты труда рабочих (средний разряд работы 3). Специальные строительные и монтажные работы по устройству линейных сооружений | чел.-ч | 29.4216 | 6215 | 182855
5.2 |  | материалы, изделия и конструкции |  |  | 300 | 12300
5.2.1 | 214-405-0201 | Поковки из квадратных заготовок | т | 0.01968 | 624577 | 12292
| Подраздел 2: | ЗАПРЕЩАЮЩИЕ ЗНАКИ |  |  |  | 4489
из них:
|  | материалы, изделия и конструкции | тенге |  |  | 4489
6 | 556-105-0900,п.173 НДЦС РК 8.04-07-2025, п. 3.7 а), Кмат=0,981 | Запрещается пользоваться открытым огнем и курить,250х250 мм | шт | 1 | 1122.23 | 1122
Формула стоимости = (750+577)*Ф4
7 | 556-105-0900,п.169 НДЦС РК 8.04-07-2025, п. 3.7 а), Кмат=0,981 | "Доступ посторонним запрещен",250х250 мм | шт | 3 | 1122.23 | 3367
Формула стоимости = (750+577)*Ф4
| Подраздел 3: | ПРЕДУПРЕЖДАЮЩИЕ ЗНАКИ |  |  |  | 13467
из них:
|  | материалы, изделия и конструкции | тенге |  |  | 13467
8 | 556-105-0900,п.167 НДЦС РК 8.04-07-2025, п. 3.7 а), Кмат=0,981 | "Опасность поражения электрическим током",250х250 мм | шт | 12 | 1122.23 | 13467
Формула стоимости = (750+577)*Ф4
| Подраздел 4: | ПРЕДПИСЫВАЮЩИЕ ЗНАКИ |  |  |  | 22445
из них:
|  | материалы, изделия и конструкции | тенге |  |  | 22445
9 | 556-105-0900,п.168 НДЦС РК 8.04-07-2025, п. 3.7 а), Кмат=0,981 | "Работать в защитных очках",250х250 мм | шт | 4 | 1122.23 | 4489
Формула стоимости = (750+577)*Ф4
10 | 556-105-0900,п.176 НДЦС РК 8.04-07-2025, п. 3.7 а), Кмат=0,981 | "Работать в защитной каске(шлеме)",250х250 мм | шт | 4 | 1122.23 | 4489
Формула стоимости = (750+577)*Ф4
11 | 556-105-0900,п.174 НДЦС РК 8.04-07-2025, п. 3.7 а), Кмат=0,981 | "Работать в защитной обуви",250х250 мм | шт | 4 | 1122.23 | 4489
Формула стоимости = (750+577)*Ф4
12 | 556-105-0900,п.177 НДЦС РК 8.04-07-2025, п. 3.7 а), Кмат=0,981 | "Работать в защитных перчатках",250х250 мм | шт | 4 | 1122.23 | 4489
Формула стоимости = (750+577)*Ф4
13 | 556-105-0900,п.172 НДЦС РК 8.04-07-2025, п. 3.7 а), Кмат=0,981 | "Работать в защитной одежде",250х250 мм | шт | 4 | 1122.23 | 4489
Формула стоимости = (750+577)*Ф4
| Подраздел 5: | ГРУППОВОЙ ЗНАК 750х750 мм |  |  |  | 6196
из них:
|  | материалы, изделия и конструкции | тенге |  |  | 6196
14 | 556-105-0900,п.196 НДЦС РК 8.04-07-2025, п. 3.7 а), Кмат=0,981 | Групповой знак "Взрывоопасно" и "Запрещается пользоваться открытым огнем и курить" | шт | 1 | 6196.37 | 6196
Формула стоимости = (6750+577)*Ф4
| Подраздел 6: | ЭВАКУАЦИОННЫЕ, САНИТАРНЫЕ ЗНАКИ |  |  |  | 5098
из них:
|  | материалы, изделия и конструкции | тенге |  |  | 5098
15 | 556-105-0900,п.170 НДЦС РК 8.04-07-2025, п. 3.7 а), Кмат=0,981 | "Направляющая стрелка",а=100мм,а=200мм | шт | 3 | 995.38 | 2986
Формула стоимости = (600+577)*Ф4
16 | 556-105-0900,п.171 НДЦС РК 8.04-07-2025, п. 3.7 а), Кмат=0,981 | "Место сбора",400х400 мм | шт | 1 | 2111.69 | 2112
Формула стоимости = (1920+577)*Ф4
| Составил |  |  |  | Заозерова М.А.
(должность, подпись, расшифровка подписи)
| Проверил |  |  |  | Смолина Г.Д.
(должность, подпись, расшифровка подписи)

## Э153497 Форма 4(2)
Ведомость материальных ресурсов и оборудования
к локальной смете № 2-01-04-07
Составлен(а) в ценах декабря 2025 г.
Номер по порядку | Обоснование | Наименование ресурса | Единица измерения | Количество | Стоимость единицы измерения, тенге | Общая стоимость, тенге
1 | 2 | 3 | 4 | 5 | 6 | 7
I. Материалы
1 | 556-105-0900,п.167 | "Опасность поражения электрическим током",250х250 мм | шт | 12 | 1122.23 | 13467
2 | 214-405-0201 ССЦ РК 8.04-08-2025 | Поковки из квадратных заготовок | т | 0.01968 | 624577 | 12292
3 | 556-105-0900,п.196 | Групповой знак "Взрывоопасно" и "Запрещается пользоваться открытым огнем и курить" | шт | 1 | 6196.37 | 6196
4 | 556-105-0900,п.168 | "Работать в защитных очках",250х250 мм | шт | 4 | 1122.23 | 4489
5 | 556-105-0900,п.172 | "Работать в защитной одежде",250х250 мм | шт | 4 | 1122.23 | 4489
6 | 556-105-0900,п.174 | "Работать в защитной обуви",250х250 мм | шт | 4 | 1122.23 | 4489
7 | 556-105-0900,п.176 | "Работать в защитной каске(шлеме)",250х250 мм | шт | 4 | 1122.23 | 4489
8 | 556-105-0900,п.177 | "Работать в защитных перчатках",250х250 мм | шт | 4 | 1122.23 | 4489
9 | 214-201-0102 ССЦ РК 8.04-08-2025 | Уголок стальной горячекатаный равнополочный из углеродистой стали ГОСТ 8509-93 ширина полки от 40 до 125 мм, толщиной от 2 до 16 мм | т | 0.011 | 372740 | 4100
10 | 556-105-0900,п.169 | "Доступ посторонним запрещен",250х250 мм | шт | 3 | 1122.23 | 3367
11 | 556-105-0900,п.170 | "Направляющая стрелка",а=100мм,а=200мм | шт | 3 | 995.38 | 2986
12 | 556-105-0900,п.171 | "Место сбора",400х400 мм | шт | 1 | 2111.69 | 2112
13 | 556-105-0900,п.173 | Запрещается пользоваться открытым огнем и курить,250х250 мм | шт | 1 | 1122.23 | 1122
14 | 217-101-0107 ССЦ РК 8.04-08-2025 | Болт с гайкой и шайбой ГОСТ ISO 8992-2015 строительный | т | 0.00048 | 954056 | 458
15 | 212-101-0707 ССЦ РК 8.04-08-2025 | Бетон тяжелый класса В20 ГОСТ 7473-2010 F150, W4 | м³ | 0.0102 | 34491 | 352
16 | 236-101-0107 ССЦ РК 8.04-08-2025 | Грунтовка глифталевая ГФ-021 СТ РК ГОСТ Р 51693-2003 | т | 0.0001935 | 754778 | 146
17 | 236-203-0105 ССЦ РК 8.04-08-2025 | Эмаль атмосферостойкая СТ РК 3262-2018 ХВ-124 | т | 5.62e-05 | 1594928 | 90
18 | 236-104-0103 ССЦ РК 8.04-08-2025 | Растворитель Р-4 ГОСТ 7827-74 | т | 3.38e-05 | 1027431 | 35
19 | 218-103-0206 ССЦ РК 8.04-08-2025 | Ткань мешочная ГОСТ 30090-93 | 10 м² | 0.0025 | 7006 | 18
20 | 217-603-0104 ССЦ РК 8.04-08-2025 | Вода техническая | м³ | 2e-05 | 164 | 0
|  | Итого материальные ресурсы | тенге |  |  | 69194
|  | Всего по ведомости: | тенге |  |  | 69194

## Э153497 А1
Форма АВС А0
Наименование стройки |  | Дунга Оперэйтинг ГмбХ."Модернизация экспортного нефтепровода от ЦПС до КУУН.Месторождение Дунга Мангистауской области".1 пусковой комплекс
Наименование объекта |  | Обустройство нефтепровода.КУУН
Локальная ресурсная смета № 2-01-04-07
| на | ГО и ЧС
(наименование работ и затрат)
Основание: 1175264/2025/1-01-01-ГО.ЧС,СО
|  |  | Сметная стоимость |  |  | 275.335 | тыс. тенге
|  |  | Средства на оплату труда |  |  | 204.407 | тыс. тенге
|  |  | Нормативная трудоемкость |  |  | 0.032 | тыс. чел.-ч
Составлен(а) в ценах декабря 2025 г.
№ п/п | Шифр норм и коды ресурсов | Наименование работ и затрат | Единица измерения | Количество |  | Стоимость, тенге
|  |  |  | на единицу измерения | по проекту | на единицу измерения | по проекту
1 | 2 | 3 | 4 | 5 | 6 | 7 | 8
Раздел 1: КРАНОВЫЙ УЗЕЛ, БУ-1,БУ-2,БУ-3 (СО 215-KZ-DUCGF-HSE-MTO-000-36015 лист 3)
Подраздел 1: СТРОИТЕЛЬНЫЕ РАБОТЫ
1 | 6201-0802-0101 НДЦС РК 8.04-03-2025 | Установка знаков дорожных на металлических стойках | шт. |  | 1 | 23910 | 23910
Состав работ: 1. Бурение ям бурильно-крановыми машинами 2. Установка бесфундаментных стоек 3. Окраска стоек 4. Разделка оснований дорожных знаков 5. Переход от одного знака к следующему
1.1 | 099-0100 | Затраты труда машинистов | чел.-ч | 0.15111 | 0.15111 | 5188.2 | 784
1.2 | 005-0130 | Затраты труда рабочих (средний разряд работы 3). Специальные строительные и монтажные работы по устройству линейных сооружений | чел.-ч | 3.328 | 3.328 | 6215 | 20684
|  | Итого оплата труда: |  |  |  | 21468 | 21468
1.3 | 311-601-0901 | Машины бурильные с глубиной бурения 3,5 м на тракторе мощностью 85 кВт (115 л.с.) | маш.-ч | 0.1144 | 0.1144 | 17792 | 2035
|  | в т.ч. затраты труда машинистов, экипаж 1 | чел.-ч | 0.1144 | 0.1144 | 5410 | 619
1.4 | 314-102-0101 | Краны на автомобильном ходу максимальной грузоподъёмностью 10 т | маш.-ч | 0.015808 | 0.015808 | 15659 | 248
|  | в т.ч. затраты труда машинистов, экипаж 1 | чел.-ч | 0.015808 | 0.015808 | 5410 | 86
1.5 | 331-101-0101 | Автомобили бортовые грузоподъёмностью до 5 т | маш.-ч | 0.020904 | 0.020904 | 10229 | 214
|  | в т.ч. затраты труда машинистов, экипаж 1 | чел.-ч | 0.020904 | 0.020904 | 3788 | 79
|  | Итого эксплуатация машин: |  |  |  | 2497 | 2497
Удаленные ресурсы
| 261-102-0352 | Стойки металлические опорные | т
| 261-107-0650 | Щитки металлические | шт. | 1
1.6 | 217-101-0107 | Болт с гайкой и шайбой ГОСТ ISO 8992-2015 строительный | т | 0.00048 | 0.00048 | 954056 | 458
1.7 | 236-101-0107 | Грунтовка глифталевая ГФ-021 СТ РК ГОСТ Р 51693-2003 | т | 0.0001935 | 0.0001935 | 754778 | 146
1.8 | 236-104-0103 | Растворитель Р-4 ГОСТ 7827-74 | т | 3.38e-05 | 3.38e-05 | 1027431 | 35
1.9 | 236-203-0105 | Эмаль атмосферостойкая СТ РК 3262-2018 ХВ-124 | т | 5.62e-05 | 5.62e-05 | 1594928 | 90
|  | Итого материалов: |  |  |  | 729 | 729
2 | 214-201-0102 ССЦ РК 8.04-08-2025 | Уголок стальной горячекатаный равнополочный из углеродистой стали ГОСТ 8509-93 ширина полки от 40 до 125 мм, толщиной от 2 до 16 мм | т |  | 0.011 | 372740 | 4100
Формула объема = 11/1000
3 | 1106-0301-0101 ЭСН РК 8.04-01-2024 Кзтр и Кэм=1,04 | Устройство бетонной подготовки | м³ |  | 0.01 | 11738 | 118
Состав работ: 1. Устройство бетонной подготовки
3.1 | 099-0100 | Затраты труда машинистов | чел.-ч | 0.18855 | 0.0018855 | 3786.79 | 7
3.2 | 002-0120 | Затраты труда рабочих (средний разряд работы 2). Работы по устройству несущих и ограждающих конструкций | чел.-ч | 1.404 | 0.01404 | 5116 | 72
|  | Итого оплата труда: |  |  |  | 7897 | 79
3.3 | 314-101-0103 | Краны башенные максимальной грузоподъёмностью 8 т, высота подъема до 41,5 м, максимальный вылет стрелы до 55 м | маш.-ч | 0.1872 | 0.001872 | 14837 | 28
|  | в т.ч. затраты труда машинистов, экипаж 1 | чел.-ч | 0.1872 | 0.001872 | 3788 | 7
3.4 | 313-302-0202 | Вибратор поверхностный | маш.-ч | 0.4992 | 0.004992 | 25
3.5 | 331-101-0101 | Автомобили бортовые грузоподъёмностью до 5 т | маш.-ч | 0.001352 | 1.35e-05 | 10229
|  | в т.ч. затраты труда машинистов, экипаж 1 | чел.-ч | 0.001352 | 1.35e-05 | 3788
|  | Итого эксплуатация машин: |  |  |  | 2803 | 28
Удаленные ресурсы
| 212-101-0101 | Бетон тяжелый класса В3,5 ГОСТ 7473-2010 без добавок | м³ | 1.02
3.6 | 217-603-0104 | Вода техническая | м³ | 0.002 | 2e-05 | 164
3.7 | 218-103-0206 | Ткань мешочная ГОСТ 30090-93 | 10 м² | 0.25 | 0.0025 | 7006 | 18
|  | Итого материалов: |  |  |  | 1752 | 18
4 | 212-101-0707 ССЦ РК 8.04-08-2025 | Бетон тяжелый класса В20 ГОСТ 7473-2010 F150, W4 | м³ |  | 0.0102 | 34491 | 352
Формула объема = 1,02*0,01
5 | 6201-0802-0201 НДЦС РК 8.04-03-2025 | Добавлять к норме 6201-0802-0101 | шт. |  | 41 | 4760 | 195160
Состав работ: 1. Крепление щитков
Формула объема = 42-1
5.1 | 005-0130 | Затраты труда рабочих (средний разряд работы 3). Специальные строительные и монтажные работы по устройству линейных сооружений | чел.-ч | 0.7176 | 29.4216 | 6215 | 182855
|  | Итого оплата труда: |  |  |  | 4460 | 182860
Удаленные ресурсы
| 261-107-0650 | Щитки металлические | шт. | 1
5.2 | 214-405-0201 | Поковки из квадратных заготовок | т | 0.00048 | 0.01968 | 624577 | 12292
|  | Итого материалов: |  |  |  | 300 | 12300
|  | ИТОГО прямые затратыпо подразделу 1: |  |  |  |  | 223640
в том числе
|  | Стоимость общестроительных работ | тенге |  |  |  | 223640
|  | Всего заработная плата | тенге |  |  |  | 204407
|  | Эксплуатация машин | тенге |  |  |  | 2525
|  | В том числе заработная плата машинистов | тенге |  |  |  | 791
|  | Материалы | тенге |  |  |  | 17499
|  | Нормативная трудоемкость | чел.-ч |  |  |  | 32
|  | ИТОГО по подразделу 1: | чел.-ч |  |  |  | 223640
|  | Всего заработная плата | тенге |  |  |  | 204407
|  | Всего эксплуатация машин | тенге |  |  |  | 2525
|  | В том числе заработная плата машинистов | тенге |  |  |  | 791
|  | Всего материалы | тенге |  |  |  | 17499
|  | Нормативная трудоемкость | чел.-ч |  |  |  | 32
Подраздел 2: ЗАПРЕЩАЮЩИЕ ЗНАКИ
6 | 556-105-0900,п.173 НДЦС РК 8.04-07-2025, п. 3.7 а), Кмат=0,981 | Запрещается пользоваться открытым огнем и курить,250х250 мм | шт |  | 1 | 1122.23 | 1122
Формула стоимости = (750+577)*Ф4
7 | 556-105-0900,п.169 НДЦС РК 8.04-07-2025, п. 3.7 а), Кмат=0,981 | "Доступ посторонним запрещен",250х250 мм | шт |  | 3 | 1122.23 | 3367
Формула стоимости = (750+577)*Ф4
|  | ИТОГО прямые затратыпо подразделу 2: |  |  |  |  | 4489
в том числе
|  | Стоимость общестроительных работ | тенге |  |  |  | 4489
|  | Материалы | тенге |  |  |  | 4489
|  | ИТОГО по подразделу 2: | тенге |  |  |  | 4489
|  | Всего материалы | тенге |  |  |  | 4489
Подраздел 3: ПРЕДУПРЕЖДАЮЩИЕ ЗНАКИ
8 | 556-105-0900,п.167 НДЦС РК 8.04-07-2025, п. 3.7 а), Кмат=0,981 | "Опасность поражения электрическим током",250х250 мм | шт |  | 12 | 1122.23 | 13467
Формула стоимости = (750+577)*Ф4
|  | ИТОГО прямые затратыпо подразделу 3: |  |  |  |  | 13467
в том числе
|  | Стоимость общестроительных работ | тенге |  |  |  | 13467
|  | Материалы | тенге |  |  |  | 13467
|  | ИТОГО по подразделу 3: | тенге |  |  |  | 13467
|  | Всего материалы | тенге |  |  |  | 13467
Подраздел 4: ПРЕДПИСЫВАЮЩИЕ ЗНАКИ
9 | 556-105-0900,п.168 НДЦС РК 8.04-07-2025, п. 3.7 а), Кмат=0,981 | "Работать в защитных очках",250х250 мм | шт |  | 4 | 1122.23 | 4489
Формула стоимости = (750+577)*Ф4
10 | 556-105-0900,п.176 НДЦС РК 8.04-07-2025, п. 3.7 а), Кмат=0,981 | "Работать в защитной каске(шлеме)",250х250 мм | шт |  | 4 | 1122.23 | 4489
Формула стоимости = (750+577)*Ф4
11 | 556-105-0900,п.174 НДЦС РК 8.04-07-2025, п. 3.7 а), Кмат=0,981 | "Работать в защитной обуви",250х250 мм | шт |  | 4 | 1122.23 | 4489
Формула стоимости = (750+577)*Ф4
12 | 556-105-0900,п.177 НДЦС РК 8.04-07-2025, п. 3.7 а), Кмат=0,981 | "Работать в защитных перчатках",250х250 мм | шт |  | 4 | 1122.23 | 4489
Формула стоимости = (750+577)*Ф4
13 | 556-105-0900,п.172 НДЦС РК 8.04-07-2025, п. 3.7 а), Кмат=0,981 | "Работать в защитной одежде",250х250 мм | шт |  | 4 | 1122.23 | 4489
Формула стоимости = (750+577)*Ф4
|  | ИТОГО прямые затратыпо подразделу 4: |  |  |  |  | 22445
в том числе
|  | Стоимость общестроительных работ | тенге |  |  |  | 22445
|  | Материалы | тенге |  |  |  | 22445
|  | ИТОГО по подразделу 4: | тенге |  |  |  | 22445
|  | Всего материалы | тенге |  |  |  | 22445
Подраздел 5: ГРУППОВОЙ ЗНАК 750х750 мм
14 | 556-105-0900,п.196 НДЦС РК 8.04-07-2025, п. 3.7 а), Кмат=0,981 | Групповой знак "Взрывоопасно" и "Запрещается пользоваться открытым огнем и курить" | шт |  | 1 | 6196.37 | 6196
Формула стоимости = (6750+577)*Ф4
|  | ИТОГО прямые затратыпо подразделу 5: |  |  |  |  | 6196
в том числе
|  | Стоимость общестроительных работ | тенге |  |  |  | 6196
|  | Материалы | тенге |  |  |  | 6196
|  | ИТОГО по подразделу 5: | тенге |  |  |  | 6196
|  | Всего материалы | тенге |  |  |  | 6196
Подраздел 6: ЭВАКУАЦИОННЫЕ, САНИТАРНЫЕ ЗНАКИ
15 | 556-105-0900,п.170 НДЦС РК 8.04-07-2025, п. 3.7 а), Кмат=0,981 | "Направляющая стрелка",а=100мм,а=200мм | шт |  | 3 | 995.38 | 2986
Формула стоимости = (600+577)*Ф4
16 | 556-105-0900,п.171 НДЦС РК 8.04-07-2025, п. 3.7 а), Кмат=0,981 | "Место сбора",400х400 мм | шт |  | 1 | 2111.69 | 2112
Формула стоимости = (1920+577)*Ф4
|  | ИТОГО прямые затратыпо подразделу 6: |  |  |  |  | 5098
в том числе
|  | Стоимость общестроительных работ | тенге |  |  |  | 5098
|  | Материалы | тенге |  |  |  | 5098
|  | ИТОГО по подразделу 6: | тенге |  |  |  | 5098
|  | Всего материалы | тенге |  |  |  | 5098
|  | ИТОГО прямые затратыпо разделу 1: |  |  |  |  | 275335
в том числе
|  | Стоимость общестроительных работ | тенге |  |  |  | 275335
|  | Всего заработная плата | тенге |  |  |  | 204407
|  | Эксплуатация машин | тенге |  |  |  | 2525
|  | В том числе заработная плата машинистов | тенге |  |  |  | 791
|  | Материалы | тенге |  |  |  | 69194
|  | Нормативная трудоемкость | чел.-ч |  |  |  | 32
|  | ИТОГО по разделу 1: | чел.-ч |  |  |  | 275335
|  | Всего заработная плата | тенге |  |  |  | 204407
|  | Всего эксплуатация машин | тенге |  |  |  | 2525
|  | В том числе заработная плата машинистов | тенге |  |  |  | 791
|  | Всего материалы | тенге |  |  |  | 69194
|  | Нормативная трудоемкость | чел.-ч |  |  |  | 32
|  | ВСЕГО по смете: |  |  |  |  | 275335
в том числе
|  | Стоимость общестроительных работ | тенге |  |  |  | 275335
|  | Всего заработная плата | тенге |  |  |  | 204407
|  | Эксплуатация машин | тенге |  |  |  | 2525
|  | В том числе заработная плата машинистов | тенге |  |  |  | 791
|  | Материалы | тенге |  |  |  | 69194
|  | Нормативная трудоемкость | чел.-ч |  |  |  | 32
|  | ИТОГО по смета: | чел.-ч |  |  |  | 275335
|  | Всего заработная плата | тенге |  |  |  | 204407
|  | Всего эксплуатация машин | тенге |  |  |  | 2525
|  | В том числе заработная плата машинистов | тенге |  |  |  | 791
|  | Всего материалы | тенге |  |  |  | 69194
|  | Нормативная трудоемкость | чел.-ч |  |  |  | 32
| Составил |  |  |  |  | Заозерова М.А.
(должность, подпись, расшифровка подписи)
| Проверил |  |  |  |  | Смолина Г.Д.
(должность, подпись, расшифровка подписи)

## Э153527 Форма 4
[5 empty] | НДЦС РК 8.01-08-2022 | Форма 4*
Наименование стройки |  | Дунга Оперэйтинг ГмбХ. Модернизация экспортного нефтепровода от ЦПС до КУУН.Месторождение Дунга Мангистауской области.1й пусковой комлекс
Наименование объекта |  | Обустройство нефтепровода.ЦПС
Локальная смета № 2-02-01-04
(Локальный сметный расчет)
| на | Межплощадочные опоры. Фрагмент 2. Опоры SUPPT-3.5-:-3.11
(наименование работ и затрат)
Основание: 1175264/2025/1-01-01-АС.ВР ЛИСТ 11, АС-9
|  |  | Сметная стоимость |  | 204.442 | тыс. тенге
|  |  | Средства на оплату труда |  | 59.673 | тыс. тенге
|  |  | Нормативная трудоемкость |  | 0.009 | тыс. чел.-ч
Составлен(а) в ценах декабря 2025 г.
Номер по порядку | Обоснование | Наименование работ и затрат | Единица измерения | Количество | Стоимость единицы измерения, тенге | Общая стоимость, тенге
1 | 2 | 3 | 4 | 5 | 6 | 7
|  | ВСЕГО по смете: |  |  |  | 204442
из них:
|  | затраты на труд рабочих | тенге |  |  | 59525
|  | в том числе оплата труда рабочих | тенге |  |  | 30871
|  | машины и механизмы | тенге |  |  | 1654
|  | в том числе оплата труда машинистов | тенге |  |  | 148
|  | материалы, изделия и конструкции | тенге |  |  | 143263
|  | нормативная трудоемкость | чел.-ч | 9
| Раздел 1: | МЕТАЛИЧЕСКИЕ КОНСТРУКЦИИ ОПОР. ОПОРА SUPPT-3.4-:-3.11 - 8ШТ.(1175264/2025/1-01-01-АС,215-KZ-DUСGF-CIV-LAY-067-36024, ЛИСТ АС-9. 1175264/2025/1-01-01-АС.ВР ЛИСТ 11) |  |  |  | 204442
из них:
|  | затраты на труд рабочих | тенге |  |  | 59525
|  | в том числе оплата труда рабочих | тенге |  |  | 30871
|  | машины и механизмы | тенге |  |  | 1654
|  | в том числе оплата труда машинистов | тенге |  |  | 148
|  | материалы, изделия и конструкции | тенге |  |  | 143263
|  | нормативная трудоемкость | чел.-ч | 9
1 | 1109-0105-0301 ЭСН РК 8.04-01-2024 Кзтр и Кэм=1,04 | Монтаж опорных конструкций для крепления трубопроводов внутри зданий и сооружений массой до 0,1 т | т конструкций | 0.11336 | 541031 | 61331
Состав работ: 1. Установка и крепление опорных конструкций 2. Устройство подмостей 3. Антикоррозийное покрытие сварных швов
из них:
1.1 |  | затраты на труд рабочих |  |  | 513993 | 58266
|  | в том числе оплата труда рабочих |  |  | 266526 | 30213
1.1.1 | 002-0135 | Затраты труда рабочих (средний разряд работы 3,5). Работы по устройству несущих и ограждающих конструкций | чел.-ч | 8.677 | 6715 | 58266
1.2 |  | машины и механизмы |  |  | 14189 | 1608
|  | в том числе оплата труда машинистов |  |  | 1249 | 142
1.2.1 | 315-103-0101 | Выпрямители сварочные однопостовые с номинальным сварочным током 315-500 А | маш.-ч | 1.9217 | 475 | 1050
1.2.2 | 314-502-0304 | Лебедки электрические тяговым усилием свыше 19,62 до 31,39 кН (3,2 т) | маш.-ч | 0.43621 | 111 | 56
1.2.3 | 315-103-0701 | Электрические печи для сушки сварочных материалов с регулированием температуры в пределах 80-500°С | маш.-ч | 0.14029 | 267 | 43
1.2.4 | 314-102-0101 | Краны на автомобильном ходу максимальной грузоподъёмностью 10 т | маш.-ч | 0.012968 | 15659 | 223
|  | в т.ч. затраты труда машинистов, экипаж 1 | чел.-ч | 0.012968 | 5410 | 70
1.2.5 | 331-101-0101 | Автомобили бортовые грузоподъёмностью до 5 т | маш.-ч | 0.018863 | 10229 | 211
|  | в т.ч. затраты труда машинистов, экипаж 1 | чел.-ч | 0.018863 | 3788 | 71
1.2.6 | 315-202-0501 | Аппарат для газовой сварки и резки | маш.-ч | 0.27352 | 82 | 26
1.3 |  | материалы, изделия и конструкции |  |  | 12849 | 1457
1.3.1 | 214-214-0108 | Канат стальной двойной свивки типа ТК конструкции 6х37(1+6+12+18)+1 о.с., оцинкованный, из проволоки марки В, маркировочная группа 1770 Н/мм2, диаметром 5 мм | 10 м | 0.0021198 | 10602 | 22
1.3.2 | 215-202-0501 | Брусок обрезной хвойных пород длиной от 4 м до 6,5 м, шириной от 75 мм до 150 мм, толщиной от 40 мм до 75 мм ГОСТ 8486-86 сорт 1 | м³ | 0.0001168 | 112242 | 13
1.3.3 | 217-101-0107 | Болт с гайкой и шайбой ГОСТ ISO 8992-2015 строительный | т | 0.0005668 | 954056 | 541
1.3.4 | 217-605-0101 | Кислород технический газообразный ГОСТ 5583-78 | м³ | 0.22105 | 604 | 134
1.3.5 | 217-605-0104 | Пропан-бутан, смесь техническая ГОСТ 34858-2022 | кг | 0.066882 | 241 | 16
1.3.6 | 261-107-0576 | Электроды, d=4 мм, Э46 СТ РК ISO 2560-2012 | т | 0.001587 | 289955 | 460
1.3.7 | 236-101-0107 | Грунтовка глифталевая ГФ-021 СТ РК ГОСТ Р 51693-2003 | т | 3.51e-05 | 754778 | 27
1.3.8 | 236-104-0103 | Растворитель Р-4 ГОСТ 7827-74 | т | 6.8e-05 | 1027431 | 70
1.3.9 | 214-209-0802 | Проволока сварочная легированная марки СВ-10НМА с неомедненной поверхностью ГОСТ 2246-70 диаметром 4 мм | кг | 0.0034008 | 2146 | 7
1.3.10 | 214-203-0103 | Швеллер горячекатаный с внутренним уклоном граней полок из углеродистой стали ГОСТ 8240-97 № 22У-40У | т | 0.0002199 | 684474 | 151
1.3.11 | 217-108-0101 | Гвоздь ГОСТ 283-75 строительный | кг | 0.0011336 | 861 | 1
1.3.12 | 218-103-0207 | Канаты пеньковые пропитанные ГОСТ 30055-93 | т | 1.13e-05 | 1352536 | 15
2 | 222-525-0101 ССЦ РК 8.04-08-2025 ССЦ РК 8.04-08-2025,табл.6 | Отдельные конструктивные элементы зданий и сооружений с преобладанием горячекатаных профилей средняя масса сборочной единицы до 0,1 т/СТАЛЬ С245 | т | 0.11336 | 1173175 | 132991
Формула объема = 0,109*1,04
3 | 1113-0203-0210 ЭСН РК 8.04-01-2024 Кзтр и Кэм=1,02 | Огрунтовка поверхностей металлических эпоксидной грунтовкой ЭП-057 за один раз/ЭПОКСИДНАЯ ГРУНТОВКА С ВЫСОКИМ СОДЕРЖАНИЕМ ЦИНКА | м² | 2.73 | 219 | 598
Состав работ: 1. Подготовка окрасочных агрегатов 2. Приготовление грунтовочных составов 3. Огрунтовка поверхности 4. Промывка, очистка окрасочных агрегатов и шлангов 5. Контроль качества
из них:
3.1 |  | затраты на труд рабочих |  |  | 190 | 519
|  | в том числе оплата труда рабочих |  |  | 99 | 270
3.1.1 | 003-0149 | Затраты труда рабочих (средний разряд работы 4,9). Работы отделочные и изоляционные | чел.-ч | 0.060983 | 8496 | 518
3.2 |  | машины и механизмы |  |  | 7 | 19
|  | в том числе оплата труда машинистов |  |  | 1 | 3
3.2.1 | 314-502-0301 | Лебедки электрические тяговым усилием до 5,79 кН (0,59 т) | маш.-ч | 0.0002785 | 34
3.2.2 | 314-503-0601 | Автопогрузчики, грузоподъёмность 5 т | маш.-ч | 0.0002785 | 13241 | 4
|  | в т.ч. затраты труда машинистов, экипаж 1 | чел.-ч | 0.0002785 | 3788 | 1
3.2.3 | 331-101-0101 | Автомобили бортовые грузоподъёмностью до 5 т | маш.-ч | 0.0008354 | 10229 | 9
|  | в т.ч. затраты труда машинистов, экипаж 1 | чел.-ч | 0.0008354 | 3788 | 3
3.2.4 | 313-402-0101 | Агрегаты окрасочные высокого давления для окраски поверхностей конструкций, 1 кВт | маш.-ч | 0.031187 | 196 | 7
3.3 |  | материалы, изделия и конструкции |  |  | 22 | 60
3.3.1 | 236-104-0107 | Ацетон | т | 2.73e-05 | 2179535 | 60
4 | 273-601-0101-0005 ПрСЦ 03.2026 № 1-2 | Грунтовка двухкомпонентная цинксодержащая эпоксидная типа ECOMAST Е Zn | кг | 1.15 | 4002 | 4602
5 | 1113-0203-0506 ЭСН РК 8.04-01-2024 Кзтр и Кэм=1,02 | Окраска поверхности металлической огрунтованной эпоксидной грунт-шпаклевкой ЭП-0010/ЭП-0020 | м² | 2.73 | 202 | 552
Состав работ: 1. Подготовка окрасочных агрегатов 2. Приготовление составов 3. Окраска поверхностей 4. Промывка, очистка окрасочных агрегатов и шлангов 5. Контроль качества
из них:
5.1 |  | затраты на труд рабочих |  |  | 175 | 478
|  | в том числе оплата труда рабочих |  |  | 92 | 251
5.1.1 | 003-0135 | Затраты труда рабочих (средний разряд работы 3,5). Работы отделочные и изоляционные | чел.-ч | 0.071843 | 6652 | 478
5.2 |  | машины и механизмы |  |  | 3 | 8
5.2.1 | 314-502-0301 | Лебедки электрические тяговым усилием до 5,79 кН (0,59 т) | маш.-ч | 0.0002785 | 34
5.2.2 | 314-503-0601 | Автопогрузчики, грузоподъёмность 5 т | маш.-ч | 0.0002785 | 13241 | 4
|  | в т.ч. затраты труда машинистов, экипаж 1 | чел.-ч | 0.0002785 | 3788 | 1
5.2.3 | 331-101-0101 | Автомобили бортовые грузоподъёмностью до 5 т | маш.-ч | 0.0002785 | 10229 | 3
|  | в т.ч. затраты труда машинистов, экипаж 1 | чел.-ч | 0.0002785 | 3788 | 1
5.2.4 | 313-402-0101 | Агрегаты окрасочные высокого давления для окраски поверхностей конструкций, 1 кВт | маш.-ч | 0.0181 | 196 | 4
5.3 |  | материалы, изделия и конструкции |  |  | 24 | 66
5.3.1 | 236-104-0103 | Растворитель Р-4 ГОСТ 7827-74 | т | 6.28e-05 | 1027431 | 65
6 | 236-103-0108 ССЦ РК 8.04-08-2025 | Шпатлевка двухкомпонентная эпоксидная ЭП-0010 СТ РК 3443-2019 | кг | 0.3 | 8274 | 2482
7 | 1113-0203-0522 ЭСН РК 8.04-01-2024 Кзтр и Кэм=1,02 | Окраска поверхности металлической огрунтованной композицией ОС-12-01/ПОКРЫТИЕ ИЗ АКРИЛ-ПОЛИУРЕТАНОВОЙ ЭМАЛИ | м² | 2.73 | 103 | 281
Состав работ: 1. Подготовка окрасочных агрегатов 2. Нанесение органосиликатной композиции 3. Промывка, очистка окрасочных агрегатов и шлангов 4. Контроль качества
из них:
7.1 |  | затраты на труд рабочих |  |  | 96 | 262
|  | в том числе оплата труда рабочих |  |  | 50 | 137
7.1.1 | 003-0135 | Затраты труда рабочих (средний разряд работы 3,5). Работы отделочные и изоляционные | чел.-ч | 0.039263 | 6652 | 261
7.2 |  | машины и механизмы |  |  | 7 | 19
|  | в том числе оплата труда машинистов |  |  | 1 | 3
7.2.1 | 314-502-0301 | Лебедки электрические тяговым усилием до 5,79 кН (0,59 т) | маш.-ч | 0.0002785 | 34
7.2.2 | 314-503-0601 | Автопогрузчики, грузоподъёмность 5 т | маш.-ч | 0.0002785 | 13241 | 4
|  | в т.ч. затраты труда машинистов, экипаж 1 | чел.-ч | 0.0002785 | 3788 | 1
7.2.3 | 331-101-0101 | Автомобили бортовые грузоподъёмностью до 5 т | маш.-ч | 0.0008354 | 10229 | 9
|  | в т.ч. затраты труда машинистов, экипаж 1 | чел.-ч | 0.0008354 | 3788 | 3
7.2.4 | 313-402-0101 | Агрегаты окрасочные высокого давления для окраски поверхностей конструкций, 1 кВт | маш.-ч | 0.031187 | 196 | 7
8 | 236-203-0114 ССЦ РК 8.04-08-2025 | Эмаль атмосферостойкая СТ РК 3262-2018 акрилуретановая на основе алифатического полиизоцианатного отвердителя для защиты металлических поверхностей | кг | 0.49 | 3276 | 1605
| Составил |  |  |  | Хлопкова А.В.
(должность, подпись, расшифровка подписи)
| Проверил |  |  |  | Смолина Г.Д.
(должность, подпись, расшифровка подписи)

## Э153527 Форма 4(2)
Ведомость материальных ресурсов и оборудования
к локальной смете № 2-02-01-04
Составлен(а) в ценах декабря 2025 г.
Номер по порядку | Обоснование | Наименование ресурса | Единица измерения | Количество | Стоимость единицы измерения, тенге | Общая стоимость, тенге
1 | 2 | 3 | 4 | 5 | 6 | 7
I. Материалы
1 | 222-525-0101 ССЦ РК 8.04-08-2025 | Отдельные конструктивные элементы зданий и сооружений с преобладанием горячекатаных профилей средняя масса сборочной единицы до 0,1 т/СТАЛЬ С245 | т | 0.11336 | 1173175 | 132991
2 | 273-601-0101-0005 ПрСЦ 03.2026 № 1-2 | Грунтовка двухкомпонентная цинксодержащая эпоксидная типа ECOMAST Е Zn | кг | 1.15 | 4002 | 4602
3 | 236-103-0108 ССЦ РК 8.04-08-2025 | Шпатлевка двухкомпонентная эпоксидная ЭП-0010 СТ РК 3443-2019 | кг | 0.3 | 8274 | 2482
4 | 236-203-0114 ССЦ РК 8.04-08-2025 | Эмаль атмосферостойкая СТ РК 3262-2018 акрилуретановая на основе алифатического полиизоцианатного отвердителя для защиты металлических поверхностей | кг | 0.49 | 3276 | 1605
5 | 217-101-0107 ССЦ РК 8.04-08-2025 | Болт с гайкой и шайбой ГОСТ ISO 8992-2015 строительный | т | 0.0005668 | 954056 | 541
6 | 261-107-0576 ССЦ РК 8.04-08-2025 | Электроды, d=4 мм, Э46 СТ РК ISO 2560-2012 | т | 0.001587 | 289955 | 460
7 | 214-203-0103 ССЦ РК 8.04-08-2025 | Швеллер горячекатаный с внутренним уклоном граней полок из углеродистой стали ГОСТ 8240-97 № 22У-40У | т | 0.0002199 | 684474 | 151
8 | 236-104-0103 ССЦ РК 8.04-08-2025 | Растворитель Р-4 ГОСТ 7827-74 | т | 0.0001308 | 1027431 | 134
9 | 217-605-0101 ССЦ РК 8.04-08-2025 | Кислород технический газообразный ГОСТ 5583-78 | м³ | 0.22105 | 604 | 134
10 | 236-104-0107 ССЦ РК 8.04-08-2025 | Ацетон | т | 2.73e-05 | 2179535 | 60
11 | 236-101-0107 ССЦ РК 8.04-08-2025 | Грунтовка глифталевая ГФ-021 СТ РК ГОСТ Р 51693-2003 | т | 3.51e-05 | 754778 | 27
12 | 217-605-0104 ССЦ РК 8.04-08-2025 | Пропан-бутан, смесь техническая ГОСТ 34858-2022 | кг | 0.066882 | 241 | 16
13 | 218-103-0207 ССЦ РК 8.04-08-2025 | Канаты пеньковые пропитанные ГОСТ 30055-93 | т | 1.13e-05 | 1352536 | 15
14 | 215-202-0501 ССЦ РК 8.04-08-2025 | Брусок обрезной хвойных пород длиной от 4 м до 6,5 м, шириной от 75 мм до 150 мм, толщиной от 40 мм до 75 мм ГОСТ 8486-86 сорт 1 | м³ | 0.0001168 | 112242 | 13
15 | 214-209-0802 ССЦ РК 8.04-08-2025 | Проволока сварочная легированная марки СВ-10НМА с неомедненной поверхностью ГОСТ 2246-70 диаметром 4 мм | кг | 0.0034008 | 2146 | 7
16 | 214-214-0108 ССЦ РК 8.04-08-2025 | Канат стальной двойной свивки типа ТК конструкции 6х37(1+6+12+18)+1 о.с., оцинкованный, из проволоки марки В, маркировочная группа 1770 Н/мм2, диаметром 5 мм | 10 м | 0.0021198 | 10602 | 22
17 | 217-108-0101 ССЦ РК 8.04-08-2025 | Гвоздь ГОСТ 283-75 строительный | кг | 0.0011336 | 861 | 0.98
|  | Итого материальные ресурсы | тенге |  |  | 143263
|  | Всего по ведомости: | тенге |  |  | 143263

## Э153527 А1
Форма АВС А0
Наименование стройки |  | Дунга Оперэйтинг ГмбХ. Модернизация экспортного нефтепровода от ЦПС до КУУН.Месторождение Дунга Мангистауской области.1й пусковой комлекс
Наименование объекта |  | Обустройство нефтепровода.ЦПС
Локальная ресурсная смета № 2-02-01-04
| на | Межплощадочные опоры. Фрагмент 2. Опоры SUPPT-3.5-:-3.11
(наименование работ и затрат)
Основание: 1175264/2025/1-01-01-АС.ВР ЛИСТ 11, АС-9
|  |  | Сметная стоимость |  |  | 204.442 | тыс. тенге
|  |  | Средства на оплату труда |  |  | 59.673 | тыс. тенге
|  |  | Нормативная трудоемкость |  |  | 0.009 | тыс. чел.-ч
Составлен(а) в ценах декабря 2025 г.
№ п/п | Шифр норм и коды ресурсов | Наименование работ и затрат | Единица измерения | Количество |  | Стоимость, тенге
|  |  |  | на единицу измерения | по проекту | на единицу измерения | по проекту
1 | 2 | 3 | 4 | 5 | 6 | 7 | 8
Раздел 1: МЕТАЛИЧЕСКИЕ КОНСТРУКЦИИ ОПОР. ОПОРА SUPPT-3.4-:-3.11 - 8ШТ.(1175264/2025/1-01-01-АС,215-KZ-DUСGF-CIV-LAY-067-36024, ЛИСТ АС-9. 1175264/2025/1-01-01-АС.ВР ЛИСТ 11)
1 | 1109-0105-0301 ЭСН РК 8.04-01-2024 Кзтр и Кэм=1,04 | Монтаж опорных конструкций для крепления трубопроводов внутри зданий и сооружений массой до 0,1 т | т конструкций |  | 0.11336 | 541031 | 61331
Состав работ: 1. Установка и крепление опорных конструкций 2. Устройство подмостей 3. Антикоррозийное покрытие сварных швов
1.1 | 099-0100 | Затраты труда машинистов | чел.-ч | 0.2808 | 0.031831 | 4448.11 | 142
1.2 | 002-0135 | Затраты труда рабочих (средний разряд работы 3,5). Работы по устройству несущих и ограждающих конструкций | чел.-ч | 76.544 | 8.677 | 6715 | 58266
|  | Итого оплата труда: |  |  |  | 515242 | 58408
1.3 | 315-103-0101 | Выпрямители сварочные однопостовые с номинальным сварочным током 315-500 А | маш.-ч | 16.952 | 1.9217 | 475 | 1050
1.4 | 314-502-0304 | Лебедки электрические тяговым усилием свыше 19,62 до 31,39 кН (3,2 т) | маш.-ч | 3.848 | 0.43621 | 111 | 56
1.5 | 315-103-0701 | Электрические печи для сушки сварочных материалов с регулированием температуры в пределах 80-500°С | маш.-ч | 1.2376 | 0.14029 | 267 | 43
1.6 | 314-102-0101 | Краны на автомобильном ходу максимальной грузоподъёмностью 10 т | маш.-ч | 0.1144 | 0.012968 | 15659 | 223
|  | в т.ч. затраты труда машинистов, экипаж 1 | чел.-ч | 0.1144 | 0.012968 | 5410 | 70
1.7 | 331-101-0101 | Автомобили бортовые грузоподъёмностью до 5 т | маш.-ч | 0.1664 | 0.018863 | 10229 | 211
|  | в т.ч. затраты труда машинистов, экипаж 1 | чел.-ч | 0.1664 | 0.018863 | 3788 | 71
1.8 | 315-202-0501 | Аппарат для газовой сварки и резки | маш.-ч | 2.4128 | 0.27352 | 82 | 26
|  | Итого эксплуатация машин: |  |  |  | 14189 | 1608
Удаленные ресурсы
| 261-102-0322 | Конструкции стальные | т | 1
1.9 | 214-214-0108 | Канат стальной двойной свивки типа ТК конструкции 6х37(1+6+12+18)+1 о.с., оцинкованный, из проволоки марки В, маркировочная группа 1770 Н/мм2, диаметром 5 мм | 10 м | 0.0187 | 0.0021198 | 10602 | 22
1.10 | 215-202-0501 | Брусок обрезной хвойных пород длиной от 4 м до 6,5 м, шириной от 75 мм до 150 мм, толщиной от 40 мм до 75 мм ГОСТ 8486-86 сорт 1 | м³ | 0.00103 | 0.0001168 | 112242 | 13
1.11 | 217-101-0107 | Болт с гайкой и шайбой ГОСТ ISO 8992-2015 строительный | т | 0.005 | 0.0005668 | 954056 | 541
1.12 | 217-605-0101 | Кислород технический газообразный ГОСТ 5583-78 | м³ | 1.95 | 0.22105 | 604 | 134
1.13 | 217-605-0104 | Пропан-бутан, смесь техническая ГОСТ 34858-2022 | кг | 0.59 | 0.066882 | 241 | 16
1.14 | 261-107-0576 | Электроды, d=4 мм, Э46 СТ РК ISO 2560-2012 | т | 0.014 | 0.001587 | 289955 | 460
1.15 | 236-101-0107 | Грунтовка глифталевая ГФ-021 СТ РК ГОСТ Р 51693-2003 | т | 0.00031 | 3.51e-05 | 754778 | 27
1.16 | 236-104-0103 | Растворитель Р-4 ГОСТ 7827-74 | т | 0.0006 | 6.8e-05 | 1027431 | 70
1.17 | 214-209-0802 | Проволока сварочная легированная марки СВ-10НМА с неомедненной поверхностью ГОСТ 2246-70 диаметром 4 мм | кг | 0.03 | 0.0034008 | 2146 | 7
1.18 | 214-203-0103 | Швеллер горячекатаный с внутренним уклоном граней полок из углеродистой стали ГОСТ 8240-97 № 22У-40У | т | 0.00194 | 0.0002199 | 684474 | 151
1.19 | 217-108-0101 | Гвоздь ГОСТ 283-75 строительный | кг | 0.01 | 0.0011336 | 861 | 1
1.20 | 218-103-0207 | Канаты пеньковые пропитанные ГОСТ 30055-93 | т | 0.0001 | 1.13e-05 | 1352536 | 15
|  | Итого материалов: |  |  |  | 12849 | 1457
2 | 222-525-0101 ССЦ РК 8.04-08-2025 ССЦ РК 8.04-08-2025,табл.6 | Отдельные конструктивные элементы зданий и сооружений с преобладанием горячекатаных профилей средняя масса сборочной единицы до 0,1 т/СТАЛЬ С245 | т |  | 0.11336 | 1173175 | 132991
Формула объема = 0,109*1,04
3 | 1113-0203-0210 ЭСН РК 8.04-01-2024 Кзтр и Кэм=1,02 | Огрунтовка поверхностей металлических эпоксидной грунтовкой ЭП-057 за один раз/ЭПОКСИДНАЯ ГРУНТОВКА С ВЫСОКИМ СОДЕРЖАНИЕМ ЦИНКА | м² |  | 2.73 | 219 | 598
Состав работ: 1. Подготовка окрасочных агрегатов 2. Приготовление грунтовочных составов 3. Огрунтовка поверхности 4. Промывка, очистка окрасочных агрегатов и шлангов 5. Контроль качества
3.1 | 099-0100 | Затраты труда машинистов | чел.-ч | 0.000408 | 0.0011138 | 2451.07 | 3
3.2 | 003-0149 | Затраты труда рабочих (средний разряд работы 4,9). Работы отделочные и изоляционные | чел.-ч | 0.022338 | 0.060983 | 8496 | 518
|  | Итого оплата труда: |  |  |  | 191 | 522
3.3 | 314-502-0301 | Лебедки электрические тяговым усилием до 5,79 кН (0,59 т) | маш.-ч | 0.000102 | 0.0002785 | 34
3.4 | 314-503-0601 | Автопогрузчики, грузоподъёмность 5 т | маш.-ч | 0.000102 | 0.0002785 | 13241 | 4
|  | в т.ч. затраты труда машинистов, экипаж 1 | чел.-ч | 0.000102 | 0.0002785 | 3788 | 1
3.5 | 331-101-0101 | Автомобили бортовые грузоподъёмностью до 5 т | маш.-ч | 0.000306 | 0.0008354 | 10229 | 9
|  | в т.ч. затраты труда машинистов, экипаж 1 | чел.-ч | 0.000306 | 0.0008354 | 3788 | 3
3.6 | 313-402-0101 | Агрегаты окрасочные высокого давления для окраски поверхностей конструкций, 1 кВт | маш.-ч | 0.011424 | 0.031187 | 196 | 7
|  | Итого эксплуатация машин: |  |  |  | 7 | 19
Удаленные ресурсы
| 261-107-0397 | Ксилол нефтяной марки А ГОСТ 9410-78 | т | 3e-05
| 261-107-0836 | Отвердитель | т | 3e-05
| 261-201-0311 | Грунтовка эпоксидная, ЭП СТ РК ГОСТ Р 51693-2003 | т | 0.00042
3.7 | 236-104-0107 | Ацетон | т | 1e-05 | 2.73e-05 | 2179535 | 60
|  | Итого материалов: |  |  |  | 22 | 60
4 | 273-601-0101-0005 ПрСЦ 03.2026 № 1-2 | Грунтовка двухкомпонентная цинксодержащая эпоксидная типа ECOMAST Е Zn | кг |  | 1.15 | 4002 | 4602
5 | 1113-0203-0506 ЭСН РК 8.04-01-2024 Кзтр и Кэм=1,02 | Окраска поверхности металлической огрунтованной эпоксидной грунт-шпаклевкой ЭП-0010/ЭП-0020 | м² |  | 2.73 | 202 | 552
Состав работ: 1. Подготовка окрасочных агрегатов 2. Приготовление составов 3. Окраска поверхностей 4. Промывка, очистка окрасочных агрегатов и шлангов 5. Контроль качества
5.1 | 099-0100 | Затраты труда машинистов | чел.-ч | 0.000204 | 0.0005569
5.2 | 003-0135 | Затраты труда рабочих (средний разряд работы 3,5). Работы отделочные и изоляционные | чел.-ч | 0.026316 | 0.071843 | 6652 | 478
|  | Итого оплата труда: |  |  |  | 175 | 478
5.3 | 314-502-0301 | Лебедки электрические тяговым усилием до 5,79 кН (0,59 т) | маш.-ч | 0.000102 | 0.0002785 | 34
5.4 | 314-503-0601 | Автопогрузчики, грузоподъёмность 5 т | маш.-ч | 0.000102 | 0.0002785 | 13241 | 4
|  | в т.ч. затраты труда машинистов, экипаж 1 | чел.-ч | 0.000102 | 0.0002785 | 3788 | 1
5.5 | 331-101-0101 | Автомобили бортовые грузоподъёмностью до 5 т | маш.-ч | 0.000102 | 0.0002785 | 10229 | 3
|  | в т.ч. затраты труда машинистов, экипаж 1 | чел.-ч | 0.000102 | 0.0002785 | 3788 | 1
5.6 | 313-402-0101 | Агрегаты окрасочные высокого давления для окраски поверхностей конструкций, 1 кВт | маш.-ч | 0.00663 | 0.0181 | 196 | 4
|  | Итого эксплуатация машин: |  |  |  | 3 | 8
Удаленные ресурсы
| 261-107-0836 | Отвердитель | т | 1e-05
| 236-103-0103 | Шпатлевка эпоксидная ГОСТ 28379-89 | кг | 0.11
5.7 | 236-104-0103 | Растворитель Р-4 ГОСТ 7827-74 | т | 2.3e-05 | 6.28e-05 | 1027431 | 65
|  | Итого материалов: |  |  |  | 24 | 66
6 | 236-103-0108 ССЦ РК 8.04-08-2025 | Шпатлевка двухкомпонентная эпоксидная ЭП-0010 СТ РК 3443-2019 | кг |  | 0.3 | 8274 | 2482
7 | 1113-0203-0522 ЭСН РК 8.04-01-2024 Кзтр и Кэм=1,02 | Окраска поверхности металлической огрунтованной композицией ОС-12-01/ПОКРЫТИЕ ИЗ АКРИЛ-ПОЛИУРЕТАНОВОЙ ЭМАЛИ | м² |  | 2.73 | 103 | 281
Состав работ: 1. Подготовка окрасочных агрегатов 2. Нанесение органосиликатной композиции 3. Промывка, очистка окрасочных агрегатов и шлангов 4. Контроль качества
7.1 | 099-0100 | Затраты труда машинистов | чел.-ч | 0.000408 | 0.0011138 | 2451.07 | 3
7.2 | 003-0135 | Затраты труда рабочих (средний разряд работы 3,5). Работы отделочные и изоляционные | чел.-ч | 0.014382 | 0.039263 | 6652 | 261
|  | Итого оплата труда: |  |  |  | 97 | 265
7.3 | 314-502-0301 | Лебедки электрические тяговым усилием до 5,79 кН (0,59 т) | маш.-ч | 0.000102 | 0.0002785 | 34
7.4 | 314-503-0601 | Автопогрузчики, грузоподъёмность 5 т | маш.-ч | 0.000102 | 0.0002785 | 13241 | 4
|  | в т.ч. затраты труда машинистов, экипаж 1 | чел.-ч | 0.000102 | 0.0002785 | 3788 | 1
7.5 | 331-101-0101 | Автомобили бортовые грузоподъёмностью до 5 т | маш.-ч | 0.000306 | 0.0008354 | 10229 | 9
|  | в т.ч. затраты труда машинистов, экипаж 1 | чел.-ч | 0.000306 | 0.0008354 | 3788 | 3
7.6 | 313-402-0101 | Агрегаты окрасочные высокого давления для окраски поверхностей конструкций, 1 кВт | маш.-ч | 0.011424 | 0.031187 | 196 | 7
|  | Итого эксплуатация машин: |  |  |  | 7 | 19
8 | 236-203-0114 ССЦ РК 8.04-08-2025 | Эмаль атмосферостойкая СТ РК 3262-2018 акрилуретановая на основе алифатического полиизоцианатного отвердителя для защиты металлических поверхностей | кг |  | 0.49 | 3276 | 1605
|  | ИТОГО прямые затратыпо разделу 1: |  |  |  |  | 204442
в том числе
|  | Стоимость общестроительных работ | тенге |  |  |  | 204442
|  | Всего заработная плата | тенге |  |  |  | 59673
|  | Эксплуатация машин | тенге |  |  |  | 1654
|  | В том числе заработная плата машинистов | тенге |  |  |  | 148
|  | Материалы | тенге |  |  |  | 143263
|  | Нормативная трудоемкость | чел.-ч |  |  |  | 9
|  | ИТОГО по разделу 1: | чел.-ч |  |  |  | 204442
|  | Всего заработная плата | тенге |  |  |  | 59673
|  | Всего эксплуатация машин | тенге |  |  |  | 1654
|  | В том числе заработная плата машинистов | тенге |  |  |  | 148
|  | Всего материалы | тенге |  |  |  | 143263
|  | Нормативная трудоемкость | чел.-ч |  |  |  | 9
|  | ВСЕГО по смете: |  |  |  |  | 204442
в том числе
|  | Стоимость общестроительных работ | тенге |  |  |  | 204442
|  | Всего заработная плата | тенге |  |  |  | 59673
|  | Эксплуатация машин | тенге |  |  |  | 1654
|  | В том числе заработная плата машинистов | тенге |  |  |  | 148
|  | Материалы | тенге |  |  |  | 143263
|  | Нормативная трудоемкость | чел.-ч |  |  |  | 9
|  | ИТОГО по смета: | чел.-ч |  |  |  | 204442
|  | Всего заработная плата | тенге |  |  |  | 59673
|  | Всего эксплуатация машин | тенге |  |  |  | 1654
|  | В том числе заработная плата машинистов | тенге |  |  |  | 148
|  | Всего материалы | тенге |  |  |  | 143263
|  | Нормативная трудоемкость | чел.-ч |  |  |  | 9
| Составил |  |  |  |  | Хлопкова А.В.
(должность, подпись, расшифровка подписи)
| Проверил |  |  |  |  | Смолина Г.Д.
(должность, подпись, расшифровка подписи)

## Э153537 Форма 4
[5 empty] | НДЦС РК 8.01-08-2022 | Форма 4*
Наименование стройки |  | Дунга Оперэйтинг ГмбХ. Модернизация экспортного нефтепровода от ЦПС до КУУН.Месторождение Дунга Мангистауской области.1й пусковой комлекс
Наименование объекта |  | Обустройство нефтепровода.ЦПС
Локальная смета № 2-02-01-05
(Локальный сметный расчет)
| на | Межплощадочные опоры. Фрагмент 3. Опоры SUPPT-3.12-:-3.16, SUPPT-4.1-:-4.4.
(наименование работ и затрат)
Основание: 1175264/2025/1-01-01-АС,-АС.ВР лист 12-:-17, АС-10,АС-11
|  |  | Сметная стоимость |  | 2304.627 | тыс. тенге
|  |  | Средства на оплату труда |  | 726.856 | тыс. тенге
|  |  | Нормативная трудоемкость |  | 0.11 | тыс. чел.-ч
Составлен(а) в ценах декабря 2025 г.
Номер по порядку | Обоснование | Наименование работ и затрат | Единица измерения | Количество | Стоимость единицы измерения, тенге | Общая стоимость, тенге
1 | 2 | 3 | 4 | 5 | 6 | 7
|  | ВСЕГО по смете: |  |  |  | 2304627
из них:
|  | затраты на труд рабочих | тенге |  |  | 667081
|  | в том числе оплата труда рабочих | тенге |  |  | 343686
|  | машины и механизмы | тенге |  |  | 232221
|  | в том числе оплата труда машинистов | тенге |  |  | 59775
|  | материалы, изделия и конструкции | тенге |  |  | 1365521
|  | перевозки | тенге |  |  | 39804
|  | нормативная трудоемкость | чел.-ч | 110
| Раздел 1: | ОПОРЫ SUPPT-3.12-:-3.16- 5ШТ. (1175264/2025/1-01-01-АС, 215-KZ-DUСGF-CIV-LAY-067-36025, ЛИСТ АС-10. 1175264/2025/1-01-01-АС.ВР ЛИСТ 12) |  |  |  | 219462
из них:
|  | затраты на труд рабочих | тенге |  |  | 63904
|  | в том числе оплата труда рабочих | тенге |  |  | 33143
|  | машины и механизмы | тенге |  |  | 1778
|  | в том числе оплата труда машинистов | тенге |  |  | 158
|  | материалы, изделия и конструкции | тенге |  |  | 153780
|  | нормативная трудоемкость | чел.-ч | 9
1 | 1109-0105-0301 ЭСН РК 8.04-01-2024 Кзтр и Кэм=1,04 | Монтаж опорных конструкций для крепления трубопроводов внутри зданий и сооружений массой до 0,1 т | т конструкций | 0.1217 | 541031 | 65844
Состав работ: 1. Установка и крепление опорных конструкций 2. Устройство подмостей 3. Антикоррозийное покрытие сварных швов
из них:
1.1 |  | затраты на труд рабочих |  |  | 513993 | 62553
|  | в том числе оплата труда рабочих |  |  | 266526 | 32436
1.1.1 | 002-0135 | Затраты труда рабочих (средний разряд работы 3,5). Работы по устройству несущих и ограждающих конструкций | чел.-ч | 9.3155 | 6715 | 62553
1.2 |  | машины и механизмы |  |  | 14189 | 1727
|  | в том числе оплата труда машинистов |  |  | 1249 | 152
1.2.1 | 315-103-0101 | Выпрямители сварочные однопостовые с номинальным сварочным током 315-500 А | маш.-ч | 2.0631 | 475 | 1127
1.2.2 | 314-502-0304 | Лебедки электрические тяговым усилием свыше 19,62 до 31,39 кН (3,2 т) | маш.-ч | 0.4683 | 111 | 60
1.2.3 | 315-103-0701 | Электрические печи для сушки сварочных материалов с регулированием температуры в пределах 80-500°С | маш.-ч | 0.15062 | 267 | 46
1.2.4 | 314-102-0101 | Краны на автомобильном ходу максимальной грузоподъёмностью 10 т | маш.-ч | 0.013923 | 15659 | 239
|  | в т.ч. затраты труда машинистов, экипаж 1 | чел.-ч | 0.013923 | 5410 | 75
1.2.5 | 331-101-0101 | Автомобили бортовые грузоподъёмностью до 5 т | маш.-ч | 0.020251 | 10229 | 227
|  | в т.ч. затраты труда машинистов, экипаж 1 | чел.-ч | 0.020251 | 3788 | 77
1.2.6 | 315-202-0501 | Аппарат для газовой сварки и резки | маш.-ч | 0.29364 | 82 | 28
1.3 |  | материалы, изделия и конструкции |  |  | 12849 | 1564
1.3.1 | 214-214-0108 | Канат стальной двойной свивки типа ТК конструкции 6х37(1+6+12+18)+1 о.с., оцинкованный, из проволоки марки В, маркировочная группа 1770 Н/мм2, диаметром 5 мм | 10 м | 0.0022758 | 10602 | 24
1.3.2 | 215-202-0501 | Брусок обрезной хвойных пород длиной от 4 м до 6,5 м, шириной от 75 мм до 150 мм, толщиной от 40 мм до 75 мм ГОСТ 8486-86 сорт 1 | м³ | 0.0001254 | 112242 | 14
1.3.3 | 217-101-0107 | Болт с гайкой и шайбой ГОСТ ISO 8992-2015 строительный | т | 0.0006085 | 954056 | 581
1.3.4 | 217-605-0101 | Кислород технический газообразный ГОСТ 5583-78 | м³ | 0.23732 | 604 | 143
1.3.5 | 217-605-0104 | Пропан-бутан, смесь техническая ГОСТ 34858-2022 | кг | 0.071804 | 241 | 17
1.3.6 | 261-107-0576 | Электроды, d=4 мм, Э46 СТ РК ISO 2560-2012 | т | 0.0017038 | 289955 | 494
1.3.7 | 236-101-0107 | Грунтовка глифталевая ГФ-021 СТ РК ГОСТ Р 51693-2003 | т | 3.77e-05 | 754778 | 28
1.3.8 | 236-104-0103 | Растворитель Р-4 ГОСТ 7827-74 | т | 7.3e-05 | 1027431 | 75
1.3.9 | 214-209-0802 | Проволока сварочная легированная марки СВ-10НМА с неомедненной поверхностью ГОСТ 2246-70 диаметром 4 мм | кг | 0.003651 | 2146 | 8
1.3.10 | 214-203-0103 | Швеллер горячекатаный с внутренним уклоном граней полок из углеродистой стали ГОСТ 8240-97 № 22У-40У | т | 0.0002361 | 684474 | 162
1.3.11 | 217-108-0101 | Гвоздь ГОСТ 283-75 строительный | кг | 0.001217 | 861 | 1
1.3.12 | 218-103-0207 | Канаты пеньковые пропитанные ГОСТ 30055-93 | т | 1.22e-05 | 1352536 | 16
2 | 222-525-0101 ССЦ РК 8.04-08-2025 ССЦ РК 8.04-08-2025,табл.6 | Отдельные конструктивные элементы зданий и сооружений с преобладанием горячекатаных профилей средняя масса сборочной единицы до 0,1 т/СТАЛЬ С245 | т | 0.1217 | 1173175 | 142776
Формула объема = (7*8,24+9,06+10*0,85+6,59+4*6,59+4,95+4*0,97)/1000*1,04
3 | 1113-0203-0210 ЭСН РК 8.04-01-2024 Кзтр и Кэм=1,02 | Огрунтовка поверхностей металлических эпоксидной грунтовкой ЭП-057 за один раз/ЭПОКСИДНАЯ ГРУНТОВКА С ВЫСОКИМ СОДЕРЖАНИЕМ ЦИНКА | м² | 2.93 | 219 | 642
Состав работ: 1. Подготовка окрасочных агрегатов 2. Приготовление грунтовочных составов 3. Огрунтовка поверхности 4. Промывка, очистка окрасочных агрегатов и шлангов 5. Контроль качества
из них:
3.1 |  | затраты на труд рабочих |  |  | 190 | 557
|  | в том числе оплата труда рабочих |  |  | 99 | 290
3.1.1 | 003-0149 | Затраты труда рабочих (средний разряд работы 4,9). Работы отделочные и изоляционные | чел.-ч | 0.06545 | 8496 | 556
3.2 |  | машины и механизмы |  |  | 7 | 21
|  | в том числе оплата труда машинистов |  |  | 1 | 3
3.2.1 | 314-502-0301 | Лебедки электрические тяговым усилием до 5,79 кН (0,59 т) | маш.-ч | 0.0002989 | 34
3.2.2 | 314-503-0601 | Автопогрузчики, грузоподъёмность 5 т | маш.-ч | 0.0002989 | 13241 | 4
|  | в т.ч. затраты труда машинистов, экипаж 1 | чел.-ч | 0.0002989 | 3788 | 1
3.2.3 | 331-101-0101 | Автомобили бортовые грузоподъёмностью до 5 т | маш.-ч | 0.0008966 | 10229 | 10
|  | в т.ч. затраты труда машинистов, экипаж 1 | чел.-ч | 0.0008966 | 3788 | 3
3.2.4 | 313-402-0101 | Агрегаты окрасочные высокого давления для окраски поверхностей конструкций, 1 кВт | маш.-ч | 0.033472 | 196 | 8
3.3 |  | материалы, изделия и конструкции |  |  | 22 | 64
3.3.1 | 236-104-0107 | Ацетон | т | 2.93e-05 | 2179535 | 64
4 | 273-601-0101-0005 ПрСЦ 03.2026 № 1-2 | Грунтовка двухкомпонентная цинксодержащая эпоксидная типа ECOMAST Е Zn | кг | 1.23 | 4002 | 4922
5 | 1113-0203-0506 ЭСН РК 8.04-01-2024 Кзтр и Кэм=1,02 | Окраска поверхности металлической огрунтованной эпоксидной грунт-шпаклевкой ЭП-0010/ЭП-0020 | м² | 2.93 | 202 | 592
Состав работ: 1. Подготовка окрасочных агрегатов 2. Приготовление составов 3. Окраска поверхностей 4. Промывка, очистка окрасочных агрегатов и шлангов 5. Контроль качества
из них:
5.1 |  | затраты на труд рабочих |  |  | 175 | 513
|  | в том числе оплата труда рабочих |  |  | 92 | 270
5.1.1 | 003-0135 | Затраты труда рабочих (средний разряд работы 3,5). Работы отделочные и изоляционные | чел.-ч | 0.077106 | 6652 | 513
5.2 |  | машины и механизмы |  |  | 3 | 9
5.2.1 | 314-502-0301 | Лебедки электрические тяговым усилием до 5,79 кН (0,59 т) | маш.-ч | 0.0002989 | 34
5.2.2 | 314-503-0601 | Автопогрузчики, грузоподъёмность 5 т | маш.-ч | 0.0002989 | 13241 | 4
|  | в т.ч. затраты труда машинистов, экипаж 1 | чел.-ч | 0.0002989 | 3788 | 1
5.2.3 | 331-101-0101 | Автомобили бортовые грузоподъёмностью до 5 т | маш.-ч | 0.0002989 | 10229 | 3
|  | в т.ч. затраты труда машинистов, экипаж 1 | чел.-ч | 0.0002989 | 3788 | 1
5.2.4 | 313-402-0101 | Агрегаты окрасочные высокого давления для окраски поверхностей конструкций, 1 кВт | маш.-ч | 0.019426 | 196 | 4
5.3 |  | материалы, изделия и конструкции |  |  | 24 | 70
5.3.1 | 236-104-0103 | Растворитель Р-4 ГОСТ 7827-74 | т | 6.74e-05 | 1027431 | 69
6 | 236-103-0108 ССЦ РК 8.04-08-2025 | Шпатлевка двухкомпонентная эпоксидная ЭП-0010 СТ РК 3443-2019 | кг | 0.32 | 8274 | 2648
7 | 1113-0203-0522 ЭСН РК 8.04-01-2024 Кзтр и Кэм=1,02 | Окраска поверхности металлической огрунтованной композицией ОС-12-01/ПОКРЫТИЕ ИЗ АКРИЛ-ПОЛИУРЕТАНОВОЙ ЭМАЛИ | м² | 2.93 | 103 | 302
Состав работ: 1. Подготовка окрасочных агрегатов 2. Нанесение органосиликатной композиции 3. Промывка, очистка окрасочных агрегатов и шлангов 4. Контроль качества
из них:
7.1 |  | затраты на труд рабочих |  |  | 96 | 281
|  | в том числе оплата труда рабочих |  |  | 50 | 147
7.1.1 | 003-0135 | Затраты труда рабочих (средний разряд работы 3,5). Работы отделочные и изоляционные | чел.-ч | 0.042139 | 6652 | 280
7.2 |  | машины и механизмы |  |  | 7 | 21
|  | в том числе оплата труда машинистов |  |  | 1 | 3
7.2.1 | 314-502-0301 | Лебедки электрические тяговым усилием до 5,79 кН (0,59 т) | маш.-ч | 0.0002989 | 34
7.2.2 | 314-503-0601 | Автопогрузчики, грузоподъёмность 5 т | маш.-ч | 0.0002989 | 13241 | 4
|  | в т.ч. затраты труда машинистов, экипаж 1 | чел.-ч | 0.0002989 | 3788 | 1
7.2.3 | 331-101-0101 | Автомобили бортовые грузоподъёмностью до 5 т | маш.-ч | 0.0008966 | 10229 | 10
|  | в т.ч. затраты труда машинистов, экипаж 1 | чел.-ч | 0.0008966 | 3788 | 3
7.2.4 | 313-402-0101 | Агрегаты окрасочные высокого давления для окраски поверхностей конструкций, 1 кВт | маш.-ч | 0.033472 | 196 | 8
8 | 236-203-0114 ССЦ РК 8.04-08-2025 | Эмаль атмосферостойкая СТ РК 3262-2018 акрилуретановая на основе алифатического полиизоцианатного отвердителя для защиты металлических поверхностей | кг | 0.53 | 3276 | 1736
| Раздел 2: | ОПОРЫ SUPPT-4.1-:-4.2 - 2шт(1175264/2025/1-01-01-АС, 215-KZ-DUСGF-CIV-LAY-067-36025, ЛИСТ АС-10. 1175264/2025/1-01-01-АС.ВР ЛИСТ 12,13) |  |  |  | 627665
из них:
|  | затраты на труд рабочих | тенге |  |  | 179985
|  | в том числе оплата труда рабочих | тенге |  |  | 92713
|  | машины и механизмы | тенге |  |  | 64721
|  | в том числе оплата труда машинистов | тенге |  |  | 16613
|  | материалы, изделия и конструкции | тенге |  |  | 369877
|  | перевозки | тенге |  |  | 13082
|  | нормативная трудоемкость | чел.-ч | 28
| Подраздел 1: | ЗЕМЛЯНЫЕ РАБОТЫ. |  |  |  | 73802
из них:
|  | затраты на труд рабочих | тенге |  |  | 17710
|  | в том числе оплата труда рабочих | тенге |  |  | 8882
|  | машины и механизмы | тенге |  |  | 42504
|  | в том числе оплата труда машинистов | тенге |  |  | 10326
|  | материалы, изделия и конструкции | тенге |  |  | 506
|  | перевозки | тенге |  |  | 13082
|  | нормативная трудоемкость | чел.-ч | 4
9 | 1101-0201-0901 ЭСН РК 8.04-01-2024 Изм. и доп. вып. 47 Кзтр и Кэм=1,04 | Разработка грунта в котловане с погрузкой на автомобиль-самосвал экскаватором "Обратная лопата", объем до 1000 м³, вместимость ковша 0,5 м³, группа грунта 1 | м³ грунта | 5.38 | 811 | 4363
| 1101-109 Кзтр=1,2, Кэм=1,2, Кзтм=1,2 | При разработке грунта экскаватором в котловане, объем до 300 м³ или площадь до 100 м², применять Кзтр=1,2, Кэм=1,2, Кзтм=1,2
Состав работ: 1. Разработка грунта в котлованах по размерам и отметкам с погрузкой в автомобили-самосвалы 2. Обработка откосов котлованов до проектных 3. Перемещение экскаватора в пределах фронта работ 4. Устройство въездов в котлован (при необходимости)
Формула объема = 2,69*2
из них:
9.1 |  | машины и механизмы |  |  | 811 | 4363
|  | в том числе оплата труда машинистов |  |  | 195 | 1049
9.1.1 | 311-401-0104 | Экскаваторы одноковшовые дизельные на гусеничном ходу ковш свыше 0,4 до 0,5 м³, масса свыше 8 до 10 т | маш.-ч | 0.19404 | 20264 | 4364
|  | в т.ч. затраты труда машинистов, экипаж 1 | чел.-ч | 0.19404 | 5410 | 1050
10 | 1101-0201-0501 ЭСН РК 8.04-01-2024 Изм. и доп. вып. 47 Кзтр и Кэм=1,04 | Разработка грунта в котловане в отвал экскаватором "Обратная лопата", объем до 1000 м³, вместимость ковша 0,5 м³, группа грунта 1 | м³ грунта | 12.3 | 665 | 8180
| 1101-109 Кзтр=1,2, Кэм=1,2, Кзтм=1,2 | При разработке грунта экскаватором в котловане, объем до 300 м³ или площадь до 100 м², применять Кзтр=1,2, Кэм=1,2, Кзтм=1,2
Состав работ: 1. Разработка грунта в котлованах по размерам и отметкам 2. Обработка откосов котлованов до проектных 3. Перемещение экскаватора в пределах фронта работ 4. Устройство въездов в котлован (при необходимости)
Формула объема = 6,15*2
из них:
10.1 |  | машины и механизмы |  |  | 665 | 8180
|  | в том числе оплата труда машинистов |  |  | 160 | 1968
10.1.1 | 311-401-0104 | Экскаваторы одноковшовые дизельные на гусеничном ходу ковш свыше 0,4 до 0,5 м³, масса свыше 8 до 10 т | маш.-ч | 0.3638 | 20264 | 8183
|  | в т.ч. затраты труда машинистов, экипаж 1 | чел.-ч | 0.3638 | 5410 | 1968
11 | 1101-0102-0301 ЭСН РК 8.04-01-2024 Кзтр и Кэм=1,04 | Разработка вручную грунта в траншее с откосами, глубина до 2 м, группа грунта 1 | м³ грунта | 0.32 | 8985 | 2875
| 1101-176 Кзтр=1,2 | При доработке вручную зачистка дна и стенок, с выкидкой грунта в котлованах и траншеях, разработанных механизированным способом, применять Кзтр=1,2
Состав работ: 1. Разработка грунта с выбрасыванием на бровку 2. Зачистка дна и поверхности стенок 3. Откидка грунта от бровки
Формула объема = 0,16*2
из них:
11.1 |  | затраты на труд рабочих |  |  | 8985 | 2875
|  | в том числе оплата труда рабочих |  |  | 4508 | 1443
11.1.1 | 001-0128 | Затраты труда рабочих (средний разряд работы 2,8). Работы по разработке грунта и устройству земляных конструкций | чел.-ч | 0.47124 | 6101 | 2875
12 | 1101-0203-0137 ЭСН РК 8.04-01-2024 Изм. и доп. вып. 47 Кзтр и Кэм=1,04 | Разработка грунта бульдозером, мощность 79 кВт(108 л.с.), при перемещении грунта до 10 м, группа грунта 1 /В РЕЗЕРВ | м³ грунта | 12.62 | 131 | 1653
Состав работ: 1. Разработка грунта с перемещением
Формула объема = 6,31*2
из них:
12.1 |  | машины и механизмы |  |  | 131 | 1653
|  | в том числе оплата труда машинистов |  |  | 34 | 429
12.1.1 | 311-101-0102 | Бульдозеры-рыхлители на гусеничном ходу, легкого класса мощностью свыше 66 до 96 кВт, массой свыше 8,5 до 14 т | маш.-ч | 0.080061 | 18609 | 1648
|  | в т.ч. затраты труда машинистов, экипаж 1 | чел.-ч | 0.080061 | 5410 | 433
13 | 1101-0203-0145 ЭСН РК 8.04-01-2024 К=2 Кзтр и Кэм=1,04 | Разработка грунта бульдозером, мощность 79 кВт(108 л.с.), при перемещении грунта до 10 м. Добавлять на каждые последующие 10 м перемещения грунта группа грунта 1 | м³ грунта | 12.62 | 189 | 2385
| 1101-038 Кэм=0,85, Кзтм=0,85 | При перемещении бульдозером ранее разрыхленного грунта, за исключением взорванной скальной породы, сыпучих барханных и дюнных песков, применять Кэм=0,85, Кзтм=0,85
Состав работ: 1. Разработка грунта с перемещением
Формула объема = 6,31*2
из них:
13.1 |  | машины и механизмы |  |  | 189 | 2385
|  | в том числе оплата труда машинистов |  |  | 50 | 631
13.1.1 | 311-101-0102 | Бульдозеры-рыхлители на гусеничном ходу, легкого класса мощностью свыше 66 до 96 кВт, массой свыше 8,5 до 14 т | маш.-ч | 0.11602 | 18609 | 2389
|  | в т.ч. затраты труда машинистов, экипаж 1 | чел.-ч | 0.11602 | 5410 | 628
14 | 412-102-0218 СЦПГ РК 8.04-12-2025 | Перевозка строительных грузов самосвалами вне населенных пунктов. Грузоподъемность свыше 10 т. (осевая нагрузка до 8 тонн) Расстояние перевозки свыше 30 до 50 км | т·км | 422 | 31 | 13082
Формула объема = 4,22*50*2
15 | 1101-0203-0301 ЭСН РК 8.04-01-2024 Изм. и доп. вып. 47 Кзтр и Кэм=1,04 | Работа на отвале, группа грунта 1 | м³ грунта | 5.38 | 87 | 468
Состав работ: 1. Перемещение и разравнивание выгруженного грунта из автомобилей-самосвалов 2. Содержание проездов на отвале 3. Очистка кузовов автомобилей-самосвалов при их выгрузке
Формула объема = 2,69*2
из них:
15.1 |  | затраты на труд рабочих |  |  | 15 | 81
|  | в том числе оплата труда рабочих |  |  | 8 | 43
15.1.1 | 001-0120 | Затраты труда рабочих (средний разряд работы 2). Работы по разработке грунта и устройству земляных конструкций | чел.-ч | 0.015219 | 5288 | 80
15.2 |  | машины и механизмы |  |  | 72 | 387
|  | в том числе оплата труда машинистов |  |  | 19 | 102
15.2.1 | 332-101-0101 | Автомобили-самосвалы общестроительные (дорожные) грузоподъёмностью 7 т | маш.-ч | 0.0003917 | 10424 | 4
|  | в т.ч. затраты труда машинистов, экипаж 1 | чел.-ч | 0.0003917 | 3788 | 1
15.2.2 | 311-101-0102 | Бульдозеры-рыхлители на гусеничном ходу, легкого класса мощностью свыше 66 до 96 кВт, массой свыше 8,5 до 14 т | маш.-ч | 0.018464 | 18609 | 380
|  | в т.ч. затраты труда машинистов, экипаж 1 | чел.-ч | 0.018464 | 5410 | 100
16 | 1101-0705-2501 ЭСН РК 8.04-01-2024 К=100 Кзтр и Кэм=1,04 | Ремонт и содержание дорог грунтовых землевозных на каждые 0,5 км длины, группа грунтов 1 | м³ грунта | 5.38 | 2733 | 14704
Состав работ: 1. Ремонт и содержание дороги от забоя до отвала при транспортировке грунта автомобилями-самосвалами, полуприцепами-самосвалами или думперами
Формула объема = 2,69*2
из них:
16.1 |  | машины и механизмы |  |  | 2671 | 14370
|  | в том числе оплата труда машинистов |  |  | 557 | 2997
16.1.1 | 311-201-0201 | Автогрейдеры среднего типа мощностью от 88,9 до 117,6 кВт (от 121 до 160 л.с.), массой от 9,1 до 13 т | маш.-ч | 0.55392 | 23265 | 14371
|  | в т.ч. затраты труда машинистов, экипаж 1 | чел.-ч | 0.55392 | 5410 | 2997
16.2 |  | материалы, изделия и конструкции |  |  | 62 | 334
16.2.1 | 211-201-0607 | Щебень из плотных горных пород для строительных работ М1000 СТ РК 1284-2004 фракция 40-80 (70) мм | м³ | 0.0538 | 6219 | 335
17 | 1101-0203-0137 ЭСН РК 8.04-01-2024 Изм. и доп. вып. 47 Кзтр и Кэм=1,04 | Разработка грунта бульдозером, мощность 79 кВт(108 л.с.), при перемещении грунта до 10 м, группа грунта 1/ИЗ РЕЗЕРВА | м³ грунта | 12.62 | 131 | 1653
Состав работ: 1. Разработка грунта с перемещением
Формула объема = 6,31*2
из них:
17.1 |  | машины и механизмы |  |  | 131 | 1653
|  | в том числе оплата труда машинистов |  |  | 34 | 429
17.1.1 | 311-101-0102 | Бульдозеры-рыхлители на гусеничном ходу, легкого класса мощностью свыше 66 до 96 кВт, массой свыше 8,5 до 14 т | маш.-ч | 0.080061 | 18609 | 1648
|  | в т.ч. затраты труда машинистов, экипаж 1 | чел.-ч | 0.080061 | 5410 | 433
18 | 1101-0203-0145 ЭСН РК 8.04-01-2024 К=2 Кзтр и Кэм=1,04 | Разработка грунта бульдозером, мощность 79 кВт(108 л.с.), при перемещении грунта до 10 м. Добавлять на каждые последующие 10 м перемещения грунта группа грунта 1 | м³ грунта | 12.62 | 189 | 2385
| 1101-038 Кэм=0,85, Кзтм=0,85 | При перемещении бульдозером ранее разрыхленного грунта, за исключением взорванной скальной породы, сыпучих барханных и дюнных песков, применять Кэм=0,85, Кзтм=0,85
Состав работ: 1. Разработка грунта с перемещением
Формула объема = 6,31*2
из них:
18.1 |  | машины и механизмы |  |  | 189 | 2385
|  | в том числе оплата труда машинистов |  |  | 50 | 631
18.1.1 | 311-101-0102 | Бульдозеры-рыхлители на гусеничном ходу, легкого класса мощностью свыше 66 до 96 кВт, массой свыше 8,5 до 14 т | маш.-ч | 0.11602 | 18609 | 2389
|  | в т.ч. затраты труда машинистов, экипаж 1 | чел.-ч | 0.11602 | 5410 | 628
19 | 1101-0102-0901 ЭСН РК 8.04-01-2024 Кзтр и Кэм=1,04 | Засыпка траншей, пазух, котлованов и ям, группа грунта 1 | м³ грунта | 1.9 | 4645 | 8826
Состав работ: 1. Засыпка ранее выброшенным грунтом с разбивкой комьев и трамбованием 2. Поливка водой при необходимости
Формула объема = 0,95*2
из них:
19.1 |  | затраты на труд рабочих |  |  | 4645 | 8826
|  | в том числе оплата труда рабочих |  |  | 2330 | 4427
19.1.1 | 001-0117 | Затраты труда рабочих (средний разряд работы 1,7). Работы по разработке грунта и устройству земляных конструкций | чел.-ч | 1.7488 | 5047 | 8826
20 | 1101-0203-0152 ЭСН РК 8.04-01-2024 Изм. и доп. вып. 47 Кзтр и Кэм=1,04 | Засыпка траншеи или котлована бульдозером, мощность 79 кВт(108 л.с.), при перемещении грунта до 5 м, группа грунта 1 | м³ грунта | 10.72 | 75 | 804
Состав работ: 1. Перемещение грунта с засыпкой траншей и котлованов
Формула объема = 5,36*2
из них:
20.1 |  | машины и механизмы |  |  | 75 | 804
|  | в том числе оплата труда машинистов |  |  | 20 | 214
20.1.1 | 311-101-0102 | Бульдозеры-рыхлители на гусеничном ходу, легкого класса мощностью свыше 66 до 96 кВт, массой свыше 8,5 до 14 т | маш.-ч | 0.039021 | 18609 | 803
|  | в т.ч. затраты труда машинистов, экипаж 1 | чел.-ч | 0.039021 | 5410 | 211
21 | 1101-0701-0601 ЭСН РК 8.04-01-2024 Изм. и доп. вып. 47 Кзтр и Кэм=1,04 | Уплотнение грунта пневматической трамбовкой, группа грунта 1-2 | м³ уплотненного грунта | 10.72 | 860 | 9219
Состав работ: 1. Уплотнение грунта
Формула объема = 5,36*2
из них:
21.1 |  | затраты на труд рабочих |  |  | 497 | 5328
|  | в том числе оплата труда рабочих |  |  | 249 | 2669
21.1.1 | 001-0110 | Затраты труда рабочих (средний разряд работы 1). Работы по разработке грунта и устройству земляных конструкций | чел.-ч | 1.2041 | 4424 | 5327
21.2 |  | машины и механизмы |  |  | 363 | 3891
|  | в том числе оплата труда машинистов |  |  | 120 | 1286
21.2.1 | 315-102-0102 | Компрессоры передвижные с двигателем внутреннего сгорания давлением до 686 кПа (7 атм), производительность 5 м³/мин | маш.-ч | 0.34004 | 10402 | 3874
|  | в т.ч. затраты труда машинистов, экипаж 1 | чел.-ч | 0.34004 | 3788 | 1288
21.2.2 | 343-402-0101 | Трамбовки пневматические при работе от компрессора | маш.-ч | 1.3579 | 17 | 27
22 | 1101-0701-1401 ЭСН РК 8.04-01-2024 Изм. и доп. вып. 47 Кзтр и Кэм=1,04 | Уплотнение грунтовой насыпи поливом воды | м³ уплотненного грунта | 10.72 | 299 | 3205
Состав работ: 1. Полив водой
Формула объема = 5,36*2
из них:
22.1 |  | затраты на труд рабочих |  |  | 56 | 600
|  | в том числе оплата труда рабочих |  |  | 28 | 300
22.1.1 | 001-0110 | Затраты труда рабочих (средний разряд работы 1). Работы по разработке грунта и устройству земляных конструкций | чел.-ч | 0.13602 | 4424 | 602
22.2 |  | машины и механизмы |  |  | 227 | 2433
|  | в том числе оплата труда машинистов |  |  | 55 | 590
22.2.1 | 321-211-0201 | Машины поливомоечные 6000 л | маш.-ч | 0.15497 | 14174 | 2438
|  | в т.ч. затраты труда машинистов, экипаж 1 | чел.-ч | 0.15497 | 3788 | 587
22.3 |  | материалы, изделия и конструкции |  |  | 16 | 172
22.3.1 | 217-603-0104 | Вода техническая | м³ | 1.072 | 164 | 176
| Подраздел 2: | ФУНДАМЕНТ |  |  |  | 219588
из них:
|  | затраты на труд рабочих | тенге |  |  | 64893
|  | в том числе оплата труда рабочих | тенге |  |  | 33325
|  | машины и механизмы | тенге |  |  | 19510
|  | в том числе оплата труда машинистов | тенге |  |  | 6047
|  | материалы, изделия и конструкции | тенге |  |  | 135185
|  | нормативная трудоемкость | чел.-ч | 10
23 | 1101-0701-1501 ЭСН РК 8.04-01-2024 Изм. и доп. вып. 47 Кзтр и Кэм=1,04 | Устройство основания под фундамент песчаного | м³ основания | 4.16 | 8576 | 35676
Состав работ: 1. Разравнивание и трамбование основания под фундаменты ручными трамбовками
Формула объема = 2,08*2
из них:
23.1 |  | затраты на труд рабочих |  |  | 4702 | 19560
|  | в том числе оплата труда рабочих |  |  | 2359 | 9813
23.1.1 | 001-0125 | Затраты труда рабочих (средний разряд работы 2,5). Работы по разработке грунта и устройству земляных конструкций | чел.-ч | 3.3746 | 5796 | 19559
23.2 |  | машины и механизмы |  |  | 3849 | 16012
|  | в том числе оплата труда машинистов |  |  | 1204 | 5009
23.2.1 | 315-102-0102 | Компрессоры передвижные с двигателем внутреннего сгорания давлением до 686 кПа (7 атм), производительность 5 м³/мин | маш.-ч | 0.90854 | 10402 | 10352
|  | в т.ч. затраты труда машинистов, экипаж 1 | чел.-ч | 0.90854 | 3788 | 3442
23.2.2 | 343-402-0101 | Трамбовки пневматические при работе от компрессора | маш.-ч | 1.8171 | 17 | 36
23.2.3 | 314-503-0102 | Погрузчики одноковшовые универсальные фронтальные пневмоколесные грузоподъёмностью 3 т | маш.-ч | 0.34611 | 14717 | 5623
|  | в т.ч. затраты труда машинистов, экипаж 1 | чел.-ч | 0.34611 | 4528 | 1567
23.3 |  | материалы, изделия и конструкции |  |  | 25 | 104
23.3.1 | 217-603-0104 | Вода техническая | м³ | 0.624 | 164 | 102
24 | 211-601-0101 ССЦ РК 8.04-08-2025 | Смесь песчано-гравийная природная ГОСТ 23735-2014 | м³ | 4.576 | 2027 | 9276
Формула объема = 1,1*2,08*2
25 | 1106-0301-0101 ЭСН РК 8.04-01-2024 Кзтр и Кэм=1,04 | Устройство бетонной подготовки | м³ | 0.24 | 12052 | 2892
Состав работ: 1. Устройство бетонной подготовки
Формула объема = 0,12*2
из них:
25.1 |  | затраты на труд рабочих |  |  | 7183 | 1724
|  | в том числе оплата труда рабочих |  |  | 3725 | 894
25.1.1 | 002-0120 | Затраты труда рабочих (средний разряд работы 2). Работы по устройству несущих и ограждающих конструкций | чел.-ч | 0.33696 | 5116 | 1724
25.2 |  | машины и механизмы |  |  | 3117 | 748
|  | в том числе оплата труда машинистов |  |  | 714 | 171
25.2.1 | 314-101-0103 | Краны башенные максимальной грузоподъёмностью 8 т, высота подъема до 41,5 м, максимальный вылет стрелы до 55 м | маш.-ч | 0.044928 | 14837 | 741
|  | в т.ч. затраты труда машинистов, экипаж 1 | чел.-ч | 0.044928 | 3788 | 170
25.2.2 | 313-302-0202 | Вибратор поверхностный | маш.-ч | 0.11981 | 25 | 3
25.2.3 | 331-101-0101 | Автомобили бортовые грузоподъёмностью до 5 т | маш.-ч | 0.0003245 | 10229 | 4
|  | в т.ч. затраты труда машинистов, экипаж 1 | чел.-ч | 0.0003245 | 3788 | 1
25.3 |  | материалы, изделия и конструкции |  |  | 1752 | 420
25.3.1 | 217-603-0104 | Вода техническая | м³ | 0.00048 | 164
25.3.2 | 218-103-0206 | Ткань мешочная ГОСТ 30090-93 | 10 м² | 0.06 | 7006 | 420
26 | 212-101-2103 ССЦ РК 8.04-08-2025 | Бетон тяжелый класса В20, сульфатостойкий ГОСТ 7473-2010 F100, W6 | м³ | 0.2448 | 35117 | 8597
Формула объема = 1,02*0,12*2
27 | 1113-0101-0313 ЭСН РК 8.04-01-2024 Кзтр и Кэм=1,02 | Устройство гидроизоляции из полиэтиленовой пленки насухо в один слой | м² изолируемой поверхности | 4.5 | 215 | 968
Состав работ: 1. Раскатка рулонов с нарезкой на полотнища 2. Укладка полиэтиленовой пленки в один слой на плиты перекрытий с напуском полотен
Формула объема = 2,25*2
из них:
27.1 |  | затраты на труд рабочих |  |  | 213 | 959
|  | в том числе оплата труда рабочих |  |  | 112 | 504
27.1.1 | 003-0130 | Затраты труда рабочих (средний разряд работы 3). Работы отделочные и изоляционные | чел.-ч | 0.15835 | 6056 | 959
27.2 |  | машины и механизмы |  |  | 2 | 9
|  | в том числе оплата труда машинистов |  |  | 1 | 5
27.2.1 | 331-101-0101 | Автомобили бортовые грузоподъёмностью до 5 т | маш.-ч | 0.000918 | 10229 | 10
|  | в т.ч. затраты труда машинистов, экипаж 1 | чел.-ч | 0.000918 | 3788 | 3
28 | 261-107-0509 ССЦ РК 8.04-08-2025 | Пленка полиэтиленовая, толщина 0,2-0,5 мм ГОСТ 10354-82 | т | 0.0029476 | 521019 | 1536
Формула объема = 2,25*1,78*0,000368*2
29 | 1106-0102-0104 ЭСН РК 8.04-01-2024 Кзтр и Кэм=1,04 | Устройство фундаментов общего назначения под оборудование железобетонных, объем до 5 м³ | м³ | 1.14 | 32407 | 36944
Состав работ: 1. Раскрой и установка досок 2. Установка щитов опалубки 3. Крепление элементов опалубки проволокой и гвоздями строительными 4. Укладка бетонной смеси 5. Установка арматуры
Формула объема = 0,57*2
из них:
29.1 |  | затраты на труд рабочих |  |  | 25289 | 28829
|  | в том числе оплата труда рабочих |  |  | 13112 | 14948
29.1.1 | 002-0129 | Затраты труда рабочих (средний разряд работы 2,9). Работы по устройству несущих и ограждающих конструкций | чел.-ч | 4.8017 | 6004 | 28829
29.2 |  | машины и механизмы |  |  | 2176 | 2481
|  | в том числе оплата труда машинистов |  |  | 682 | 777
29.2.1 | 313-302-0201 | Вибратор глубинный | маш.-ч | 0.20155 | 57 | 13
29.2.2 | 314-104-0101 | Краны на гусеничном ходу максимальной грузоподъёмностью до 16 т | маш.-ч | 0.14227 | 13081 | 2044
|  | в т.ч. затраты труда машинистов, экипаж 1 | чел.-ч | 0.14227 | 4528 | 644
29.2.3 | 315-103-0501 | Установки постоянного тока для ручной дуговой сварки | маш.-ч | 0.023949 | 278 | 8
29.2.4 | 314-503-0601 | Автопогрузчики, грузоподъёмность 5 т | маш.-ч | 0.0032011 | 13241 | 47
|  | в т.ч. затраты труда машинистов, экипаж 1 | чел.-ч | 0.0032011 | 3788 | 12
29.2.5 | 314-102-0101 | Краны на автомобильном ходу максимальной грузоподъёмностью 10 т | маш.-ч | 0.0086549 | 15659 | 149
|  | в т.ч. затраты труда машинистов, экипаж 1 | чел.-ч | 0.0086549 | 5410 | 47
29.2.6 | 331-101-0101 | Автомобили бортовые грузоподъёмностью до 5 т | маш.-ч | 0.019562 | 10229 | 219
|  | в т.ч. затраты труда машинистов, экипаж 1 | чел.-ч | 0.019562 | 3788 | 74
29.3 |  | материалы, изделия и конструкции |  |  | 4942 | 5634
29.3.1 | 215-101-0102 | Лесоматериал круглый хвойных пород для строительства ГОСТ 9463-2016 толщиной от 140 мм до 240 мм, длиной от 3 м до 6,5 м, сорт 2 | м³ | 0.007866 | 145504 | 1145
29.3.2 | 215-202-0503 | Брусок обрезной хвойных пород длиной от 4 м до 6,5 м, шириной от 75 мм до 150 мм, толщиной от 40 мм до 75 мм ГОСТ 8486-86 сорт 3 | м³ | 0.000912 | 127301 | 116
29.3.3 | 215-204-0303 | Доска обрезная хвойных пород длиной до 6,5 м, шириной от 75 мм до 150 мм, толщиной 25 мм ГОСТ 8486-86 сорт 3 | м³ | 0.00228 | 122783 | 280
29.3.4 | 215-204-0503 | Доска обрезная хвойных пород длиной до 6,5 м, шириной от 75 мм до 150 мм, толщиной 44 мм и более ГОСТ 8486-86 сорт 3 | м³ | 0.007866 | 122783 | 966
29.3.5 | 216-102-0301 | Известь строительная негашеная комовая ГОСТ 9179-2018 сорт 1 | т | 0.0005244 | 64654 | 34
29.3.6 | 261-107-0577 | Электроды, d=6 мм, Э42 СТ РК ISO 2560-2012 | т | 4.56e-05 | 274757 | 13
29.3.7 | 217-603-0104 | Вода техническая | м³ | 0.033482 | 164 | 5
29.3.8 | 218-101-0101 | Щиты из досок, толщина 25 мм | м² | 0.5643 | 2928 | 1652
29.3.9 | 214-209-0802 | Проволока сварочная легированная марки СВ-10НМА с неомедненной поверхностью ГОСТ 2246-70 диаметром 4 мм | кг | 0.456 | 2146 | 979
29.3.10 | 217-108-0101 | Гвоздь ГОСТ 283-75 строительный | кг | 0.4218 | 861 | 363
29.3.11 | 218-103-0206 | Ткань мешочная ГОСТ 30090-93 | 10 м² | 0.011514 | 7006 | 81
30 | 212-101-2302 ССЦ РК 8.04-08-2025 | Бетон тяжелый класса В25, сульфатостойкий ГОСТ 7473-2010 F150, W6 | м³ | 1.1571 | 36944 | 42748
Формула объема = 1,015*0,57*2
31 | 214-210-0201 ССЦ РК 8.04-08-2025 | Сталь арматурная периодического профиля класса А-III (А400) СТ РК 2591-2014 диаметром от 6 до 12 мм | т | 0.05 | 332575 | 16629
Формула объема = 0,025*2
32 | 214-210-0101 ССЦ РК 8.04-08-2025 | Сталь арматурная гладкого профиля класса А-I (А240) СТ РК 2591-2014 диаметром от 6 до 12 мм | т | 0.002 | 337413 | 675
Формула объема = 0,001*2
33 | 1106-0301-0904 ЭСН РК 8.04-01-2024 Кзтр и Кэм=1,04 | Установка при бетонировании анкерных болтов на поддерживающие конструкции | т | 0.00904 | 251090 | 2270
Состав работ: 1. Установка кондукторов (шаблонов) с выверкой, закреплением и разборкой 2. Установка анкерных болтов с выверкой и закреплением 3. Установка фиксирующих элементов, остающихся в теле бетона, с закреплением (при необходимости)
Формула объема = 4,52/1000*2
из них:
33.1 |  | затраты на труд рабочих |  |  | 231157 | 2090
|  | в том числе оплата труда рабочих |  |  | 119864 | 1084
33.1.1 | 002-0135 | Затраты труда рабочих (средний разряд работы 3,5). Работы по устройству несущих и ограждающих конструкций | чел.-ч | 0.31119 | 6715 | 2090
33.2 |  | машины и механизмы |  |  | 7186 | 65
|  | в том числе оплата труда машинистов |  |  | 2092 | 19
33.2.1 | 315-103-0501 | Установки постоянного тока для ручной дуговой сварки | маш.-ч | 0.015231 | 278 | 5
33.2.2 | 314-102-0101 | Краны на автомобильном ходу максимальной грузоподъёмностью 10 т | маш.-ч | 0.0034786 | 15659 | 60
|  | в т.ч. затраты труда машинистов, экипаж 1 | чел.-ч | 0.0034786 | 5410 | 19
33.2.3 | 331-101-0101 | Автомобили бортовые грузоподъёмностью до 5 т | маш.-ч | 2.44e-05 | 10229
|  | в т.ч. затраты труда машинистов, экипаж 1 | чел.-ч | 2.44e-05 | 3788
33.3 |  | материалы, изделия и конструкции |  |  | 12747 | 115
33.3.1 | 217-301-0105 | Электрод типа Э38, Э42, Э46, Э50 ГОСТ 9467-75, марки АНО-4 диаметром 4 мм | кг | 0.01808 | 2236 | 40
33.3.2 | 222-509-1701 | Кондуктор инвентарный металлический | шт. | 9.04e-05 | 827451 | 75
34 | 217-101-0401 ССЦ РК 8.04-08-2025 | Болт анкерный ГОСТ ISO 8992-2015 оцинкованный | кг | 9.04 | 1590 | 14374
Формула объема = 4,52*2
35 | 1106-0301-0301 ЭСН РК 8.04-01-2024 Кзтр и Кэм=1,04 | Устройство подливки под оборудование, толщина 20 мм | м² | 0.72 | 3090 | 2225
Состав работ: 1. Раскрой и установка досок 2. Крепление досок гвоздями строительными 3. Укладка бетонной смеси
Формула объема = 0,36*2
из них:
35.1 |  | затраты на труд рабочих |  |  | 2880 | 2074
|  | в том числе оплата труда рабочих |  |  | 1493 | 1075
35.1.1 | 002-0134 | Затраты труда рабочих (средний разряд работы 3,4). Работы по устройству несущих и ограждающих конструкций | чел.-ч | 0.3145 | 6593 | 2073
35.2 |  | машины и механизмы |  |  | 21 | 15
|  | в том числе оплата труда машинистов |  |  | 7 | 5
35.2.1 | 314-102-0101 | Краны на автомобильном ходу максимальной грузоподъёмностью 10 т | маш.-ч | 0.000599 | 15659 | 10
|  | в т.ч. затраты труда машинистов, экипаж 1 | чел.-ч | 0.000599 | 5410 | 3
35.2.2 | 313-302-0202 | Вибратор поверхностный | маш.-ч | 0.018271 | 25 | 1
35.2.3 | 331-101-0101 | Автомобили бортовые грузоподъёмностью до 5 т | маш.-ч | 0.0003744 | 10229 | 4
|  | в т.ч. затраты труда машинистов, экипаж 1 | чел.-ч | 0.0003744 | 3788 | 1
35.3 |  | материалы, изделия и конструкции |  |  | 189 | 136
35.3.1 | 215-204-0303 | Доска обрезная хвойных пород длиной до 6,5 м, шириной от 75 мм до 150 мм, толщиной 25 мм ГОСТ 8486-86 сорт 3 | м³ | 0.00072 | 122783 | 88
35.3.2 | 215-204-0503 | Доска обрезная хвойных пород длиной до 6,5 м, шириной от 75 мм до 150 мм, толщиной 44 мм и более ГОСТ 8486-86 сорт 3 | м³ | 0.000288 | 122783 | 35
35.3.3 | 217-108-0101 | Гвоздь ГОСТ 283-75 строительный | кг | 0.0144 | 861 | 12
36 | 1106-0301-0302 ЭСН РК 8.04-01-2024 К=3 Кзтр и Кэм=1,04 | Добавлять или исключать к норме 1106-0301-0301 на каждые 10 мм изменения толщины | м² | 0.72 | 2634 | 1897
Формула объема = 0,36*2
из них:
36.1 |  | затраты на труд рабочих |  |  | 2468 | 1777
|  | в том числе оплата труда рабочих |  |  | 1280 | 922
36.1.1 | 002-0134 | Затраты труда рабочих (средний разряд работы 3,4). Работы по устройству несущих и ограждающих конструкций | чел.-ч | 0.26957 | 6593 | 1777
36.2 |  | машины и механизмы |  |  | 29 | 21
|  | в том числе оплата труда машинистов |  |  | 9 | 6
36.2.1 | 314-102-0101 | Краны на автомобильном ходу максимальной грузоподъёмностью 10 т | маш.-ч | 0.0008986 | 15659 | 15
|  | в т.ч. затраты труда машинистов, экипаж 1 | чел.-ч | 0.0008986 | 5410 | 5
36.2.2 | 313-302-0202 | Вибратор поверхностный | маш.-ч | 0.015725 | 25
36.2.3 | 331-101-0101 | Автомобили бортовые грузоподъёмностью до 5 т | маш.-ч | 0.0004493 | 10229 | 5
|  | в т.ч. затраты труда машинистов, экипаж 1 | чел.-ч | 0.0004493 | 3788 | 2
36.3 |  | материалы, изделия и конструкции |  |  | 137 | 99
36.3.1 | 215-204-0303 | Доска обрезная хвойных пород длиной до 6,5 м, шириной от 75 мм до 150 мм, толщиной 25 мм ГОСТ 8486-86 сорт 3 | м³ | 0.000432 | 122783 | 53
36.3.2 | 215-204-0503 | Доска обрезная хвойных пород длиной до 6,5 м, шириной от 75 мм до 150 мм, толщиной 44 мм и более ГОСТ 8486-86 сорт 3 | м³ | 0.000216 | 122783 | 27
36.3.3 | 217-108-0101 | Гвоздь ГОСТ 283-75 строительный | кг | 0.0216 | 861 | 19
37 | 235-302-0101 ССЦ РК 8.04-08-2025 | Смесь сухая - безусадочный быстротвердеющий подливочный состав на цементной основе для монтажа оборудования и металлоконструкций толщина нанесения до 50 мм | кг | 75.6 | 267 | 20185
Формула объема = 37,8*2
38 | 1113-0101-0208 ЭСН РК 8.04-01-2024 Кзтр и Кэм=1,02 | Устройство гидроизоляции битумной поверхности вертикальной в 2 слоя по выровненной поверхности бутовой кладки, кирпичу, бетону | м² поверхности | 6.9 | 1442 | 9950
Состав работ: 1. Огрунтовка поверхности 2. Нанесение слоев битумной мастики с разогреванием ее
Формула объема = 3,45*2
из них:
38.1 |  | затраты на труд рабочих |  |  | 1142 | 7880
|  | в том числе оплата труда рабочих |  |  | 592 | 4085
38.1.1 | 002-0137 | Затраты труда рабочих (средний разряд работы 3,7). Работы по устройству несущих и ограждающих конструкций | чел.-ч | 1.1331 | 6954 | 7880
38.2 |  | машины и механизмы |  |  | 23 | 159
|  | в том числе оплата труда машинистов |  |  | 8 | 55
38.2.1 | 331-101-0101 | Автомобили бортовые грузоподъёмностью до 5 т | маш.-ч | 0.014076 | 10229 | 158
|  | в т.ч. затраты труда машинистов, экипаж 1 | чел.-ч | 0.014076 | 3788 | 53
38.3 |  | материалы, изделия и конструкции |  |  | 277 | 1911
38.3.1 | 235-201-0101 | Праймер битумный ГОСТ 30693-2000 эмульсионный | кг | 3.45 | 554 | 1911
39 | 216-201-1001 ССЦ РК 8.04-08-2025 | Битумно-латексная эмульсия на водной основе для гидроизоляции фундаментов, устройства и ремонта мастичных и рулонных кровель, антикоррозионной защиты строительных конструкций | л | 6.56 | 1943 | 12746
Формула объема = 3,28*2
| Подраздел 3: | МЕТАЛИЧЕСКИЕ КОНСТРУКЦИИ ОПОР |  |  |  | 318012
из них:
|  | затраты на труд рабочих | тенге |  |  | 95354
|  | в том числе оплата труда рабочих | тенге |  |  | 49445
|  | машины и механизмы | тенге |  |  | 2632
|  | в том числе оплата труда машинистов | тенге |  |  | 232
|  | материалы, изделия и конструкции | тенге |  |  | 220026
|  | нормативная трудоемкость | чел.-ч | 14
40 | 1109-0105-0301 ЭСН РК 8.04-01-2024 Кзтр и Кэм=1,04 | Монтаж опорных конструкций для крепления трубопроводов внутри зданий и сооружений массой до 0,1 т | т конструкций | 0.18552 | 541031 | 100370
Состав работ: 1. Установка и крепление опорных конструкций 2. Устройство подмостей 3. Антикоррозийное покрытие сварных швов
из них:
40.1 |  | затраты на труд рабочих |  |  | 513993 | 95354
|  | в том числе оплата труда рабочих |  |  | 266526 | 49445
40.1.1 | 002-0135 | Затраты труда рабочих (средний разряд работы 3,5). Работы по устройству несущих и ограждающих конструкций | чел.-ч | 14.2001 | 6715 | 95354
40.2 |  | машины и механизмы |  |  | 14189 | 2632
|  | в том числе оплата труда машинистов |  |  | 1249 | 232
40.2.1 | 315-103-0101 | Выпрямители сварочные однопостовые с номинальным сварочным током 315-500 А | маш.-ч | 3.1449 | 475 | 1718
40.2.2 | 314-502-0304 | Лебедки электрические тяговым усилием свыше 19,62 до 31,39 кН (3,2 т) | маш.-ч | 0.71386 | 111 | 91
40.2.3 | 315-103-0701 | Электрические печи для сушки сварочных материалов с регулированием температуры в пределах 80-500°С | маш.-ч | 0.22959 | 267 | 71
40.2.4 | 314-102-0101 | Краны на автомобильном ходу максимальной грузоподъёмностью 10 т | маш.-ч | 0.021223 | 15659 | 365
|  | в т.ч. затраты труда машинистов, экипаж 1 | чел.-ч | 0.021223 | 5410 | 115
40.2.5 | 331-101-0101 | Автомобили бортовые грузоподъёмностью до 5 т | маш.-ч | 0.03087 | 10229 | 346
|  | в т.ч. затраты труда машинистов, экипаж 1 | чел.-ч | 0.03087 | 3788 | 117
40.2.6 | 315-202-0501 | Аппарат для газовой сварки и резки | маш.-ч | 0.44761 | 82 | 42
40.3 |  | материалы, изделия и конструкции |  |  | 12849 | 2384
40.3.1 | 214-214-0108 | Канат стальной двойной свивки типа ТК конструкции 6х37(1+6+12+18)+1 о.с., оцинкованный, из проволоки марки В, маркировочная группа 1770 Н/мм2, диаметром 5 мм | 10 м | 0.0034691 | 10602 | 37
40.3.2 | 215-202-0501 | Брусок обрезной хвойных пород длиной от 4 м до 6,5 м, шириной от 75 мм до 150 мм, толщиной от 40 мм до 75 мм ГОСТ 8486-86 сорт 1 | м³ | 0.0001911 | 112242 | 21
40.3.3 | 217-101-0107 | Болт с гайкой и шайбой ГОСТ ISO 8992-2015 строительный | т | 0.0009276 | 954056 | 885
40.3.4 | 217-605-0101 | Кислород технический газообразный ГОСТ 5583-78 | м³ | 0.36175 | 604 | 219
40.3.5 | 217-605-0104 | Пропан-бутан, смесь техническая ГОСТ 34858-2022 | кг | 0.10945 | 241 | 26
40.3.6 | 261-107-0576 | Электроды, d=4 мм, Э46 СТ РК ISO 2560-2012 | т | 0.0025972 | 289955 | 753
40.3.7 | 236-101-0107 | Грунтовка глифталевая ГФ-021 СТ РК ГОСТ Р 51693-2003 | т | 5.75e-05 | 754778 | 43
40.3.8 | 236-104-0103 | Растворитель Р-4 ГОСТ 7827-74 | т | 0.0001113 | 1027431 | 114
40.3.9 | 214-209-0802 | Проволока сварочная легированная марки СВ-10НМА с неомедненной поверхностью ГОСТ 2246-70 диаметром 4 мм | кг | 0.0055655 | 2146 | 12
40.3.10 | 214-203-0103 | Швеллер горячекатаный с внутренним уклоном граней полок из углеродистой стали ГОСТ 8240-97 № 22У-40У | т | 0.0003599 | 684474 | 246
40.3.11 | 217-108-0101 | Гвоздь ГОСТ 283-75 строительный | кг | 0.0018552 | 861 | 2
40.3.12 | 218-103-0207 | Канаты пеньковые пропитанные ГОСТ 30055-93 | т | 1.86e-05 | 1352536 | 25
41 | 222-525-0101 ССЦ РК 8.04-08-2025 ССЦ РК 8.04-08-2025,табл.6 | Отдельные конструктивные элементы зданий и сооружений с преобладанием горячекатаных профилей средняя масса сборочной единицы до 0,1 т/СТАЛЬ С245 | т | 0.18552 | 1173175 | 217642
| Подраздел 4: | АНТИКОРРОЗИЙНОЕ ПОКРЫТИЕ |  |  |  | 16263
из них:
|  | затраты на труд рабочих | тенге |  |  | 2028
|  | в том числе оплата труда рабочих | тенге |  |  | 1061
|  | машины и механизмы | тенге |  |  | 75
|  | в том числе оплата труда машинистов | тенге |  |  | 8
|  | материалы, изделия и конструкции | тенге |  |  | 14160
42 | 1113-0203-0210 ЭСН РК 8.04-01-2024 Кзтр и Кэм=1,02 | Огрунтовка поверхностей металлических эпоксидной грунтовкой ЭП-057 за один раз/ЭПОКСИДНАЯ ГРУНТОВКА С ВЫСОКИМ СОДЕРЖАНИЕМ ЦИНКА | м² | 4.4 | 219 | 964
Состав работ: 1. Подготовка окрасочных агрегатов 2. Приготовление грунтовочных составов 3. Огрунтовка поверхности 4. Промывка, очистка окрасочных агрегатов и шлангов 5. Контроль качества
Формула объема = 2,2*2*1
из них:
42.1 |  | затраты на труд рабочих |  |  | 190 | 836
|  | в том числе оплата труда рабочих |  |  | 99 | 436
42.1.1 | 003-0149 | Затраты труда рабочих (средний разряд работы 4,9). Работы отделочные и изоляционные | чел.-ч | 0.098287 | 8496 | 835
42.2 |  | машины и механизмы |  |  | 7 | 31
|  | в том числе оплата труда машинистов |  |  | 1 | 4
42.2.1 | 314-502-0301 | Лебедки электрические тяговым усилием до 5,79 кН (0,59 т) | маш.-ч | 0.0004488 | 34
42.2.2 | 314-503-0601 | Автопогрузчики, грузоподъёмность 5 т | маш.-ч | 0.0004488 | 13241 | 7
|  | в т.ч. затраты труда машинистов, экипаж 1 | чел.-ч | 0.0004488 | 3788 | 2
42.2.3 | 331-101-0101 | Автомобили бортовые грузоподъёмностью до 5 т | маш.-ч | 0.0013464 | 10229 | 15
|  | в т.ч. затраты труда машинистов, экипаж 1 | чел.-ч | 0.0013464 | 3788 | 5
42.2.4 | 313-402-0101 | Агрегаты окрасочные высокого давления для окраски поверхностей конструкций, 1 кВт | маш.-ч | 0.050266 | 196 | 11
42.3 |  | материалы, изделия и конструкции |  |  | 22 | 97
42.3.1 | 236-104-0107 | Ацетон | т | 4.4e-05 | 2179535 | 96
43 | 273-601-0101-0005 ПрСЦ 03.2026 № 1-2 | Грунтовка двухкомпонентная цинксодержащая эпоксидная типа ECOMAST Е Zn | кг | 1.84 | 4002 | 7364
Формула объема = 0,92*2*1
44 | 1113-0203-0506 ЭСН РК 8.04-01-2024 Кзтр и Кэм=1,02 | Окраска поверхности металлической огрунтованной эпоксидной грунт-шпаклевкой ЭП-0010/ЭП-0020 | м² | 4.4 | 202 | 889
Состав работ: 1. Подготовка окрасочных агрегатов 2. Приготовление составов 3. Окраска поверхностей 4. Промывка, очистка окрасочных агрегатов и шлангов 5. Контроль качества
Формула объема = 2,2*2*1
из них:
44.1 |  | затраты на труд рабочих |  |  | 175 | 770
|  | в том числе оплата труда рабочих |  |  | 92 | 405
44.1.1 | 003-0135 | Затраты труда рабочих (средний разряд работы 3,5). Работы отделочные и изоляционные | чел.-ч | 0.11579 | 6652 | 770
44.2 |  | машины и механизмы |  |  | 3 | 13
44.2.1 | 314-502-0301 | Лебедки электрические тяговым усилием до 5,79 кН (0,59 т) | маш.-ч | 0.0004488 | 34
44.2.2 | 314-503-0601 | Автопогрузчики, грузоподъёмность 5 т | маш.-ч | 0.0004488 | 13241 | 7
|  | в т.ч. затраты труда машинистов, экипаж 1 | чел.-ч | 0.0004488 | 3788 | 2
44.2.3 | 331-101-0101 | Автомобили бортовые грузоподъёмностью до 5 т | маш.-ч | 0.0004488 | 10229 | 5
|  | в т.ч. затраты труда машинистов, экипаж 1 | чел.-ч | 0.0004488 | 3788 | 2
44.2.4 | 313-402-0101 | Агрегаты окрасочные высокого давления для окраски поверхностей конструкций, 1 кВт | маш.-ч | 0.029172 | 196 | 7
44.3 |  | материалы, изделия и конструкции |  |  | 24 | 106
44.3.1 | 236-104-0103 | Растворитель Р-4 ГОСТ 7827-74 | т | 0.0001012 | 1027431 | 104
45 | 236-103-0108 ССЦ РК 8.04-08-2025 | Шпатлевка двухкомпонентная эпоксидная ЭП-0010 СТ РК 3443-2019 | кг | 0.48 | 8274 | 3972
Формула объема = 0,24*2*1
46 | 1113-0203-0522 ЭСН РК 8.04-01-2024 Кзтр и Кэм=1,02 | Окраска поверхности металлической огрунтованной композицией ОС-12-01/ПОКРЫТИЕ ИЗ АКРИЛ-ПОЛИУРЕТАНОВОЙ ЭМАЛИ | м² | 4.4 | 103 | 453
Состав работ: 1. Подготовка окрасочных агрегатов 2. Нанесение органосиликатной композиции 3. Промывка, очистка окрасочных агрегатов и шлангов 4. Контроль качества
Формула объема = 2,2*2*1
из них:
46.1 |  | затраты на труд рабочих |  |  | 96 | 422
|  | в том числе оплата труда рабочих |  |  | 50 | 220
46.1.1 | 003-0135 | Затраты труда рабочих (средний разряд работы 3,5). Работы отделочные и изоляционные | чел.-ч | 0.063281 | 6652 | 421
46.2 |  | машины и механизмы |  |  | 7 | 31
|  | в том числе оплата труда машинистов |  |  | 1 | 4
46.2.1 | 314-502-0301 | Лебедки электрические тяговым усилием до 5,79 кН (0,59 т) | маш.-ч | 0.0004488 | 34
46.2.2 | 314-503-0601 | Автопогрузчики, грузоподъёмность 5 т | маш.-ч | 0.0004488 | 13241 | 7
|  | в т.ч. затраты труда машинистов, экипаж 1 | чел.-ч | 0.0004488 | 3788 | 2
46.2.3 | 331-101-0101 | Автомобили бортовые грузоподъёмностью до 5 т | маш.-ч | 0.0013464 | 10229 | 15
|  | в т.ч. затраты труда машинистов, экипаж 1 | чел.-ч | 0.0013464 | 3788 | 5
46.2.4 | 313-402-0101 | Агрегаты окрасочные высокого давления для окраски поверхностей конструкций, 1 кВт | маш.-ч | 0.050266 | 196 | 11
47 | 236-203-0114 ССЦ РК 8.04-08-2025 | Эмаль атмосферостойкая СТ РК 3262-2018 акрилуретановая на основе алифатического полиизоцианатного отвердителя для защиты металлических поверхностей | кг | 0.8 | 3276 | 2621
Формула объема = 0,4*2*1
| Раздел 3: | ОПОРЫ SUPPT-4.3 - (1175264/2025/1-01-01-АС, 215-KZ-DUСGF-CIV-DWG-067-36017, ЛИСТ АС-11. 1175264/2025/1-01-01-АС.ВР ЛИСТ 14,15) |  |  |  | 319107
из них:
|  | затраты на труд рабочих | тенге |  |  | 91518
|  | в том числе оплата труда рабочих | тенге |  |  | 47148
|  | машины и механизмы | тенге |  |  | 32407
|  | в том числе оплата труда машинистов | тенге |  |  | 8313
|  | материалы, изделия и конструкции | тенге |  |  | 188641
|  | перевозки | тенге |  |  | 6541
|  | нормативная трудоемкость | чел.-ч | 15
| Подраздел 1: | ЗЕМЛЯНЫЕ РАБОТЫ. |  |  |  | 36905
из них:
|  | затраты на труд рабочих | тенге |  |  | 8855
|  | в том числе оплата труда рабочих | тенге |  |  | 4442
|  | машины и механизмы | тенге |  |  | 21256
|  | в том числе оплата труда машинистов | тенге |  |  | 5165
|  | материалы, изделия и конструкции | тенге |  |  | 253
|  | перевозки | тенге |  |  | 6541
|  | нормативная трудоемкость | чел.-ч | 2
48 | 1101-0201-0901 ЭСН РК 8.04-01-2024 Изм. и доп. вып. 47 Кзтр и Кэм=1,04 | Разработка грунта в котловане с погрузкой на автомобиль-самосвал экскаватором "Обратная лопата", объем до 1000 м³, вместимость ковша 0,5 м³, группа грунта 1 | м³ грунта | 2.69 | 811 | 2182
| 1101-109 Кзтр=1,2, Кэм=1,2, Кзтм=1,2 | При разработке грунта экскаватором в котловане, объем до 300 м³ или площадь до 100 м², применять Кзтр=1,2, Кэм=1,2, Кзтм=1,2
Состав работ: 1. Разработка грунта в котлованах по размерам и отметкам с погрузкой в автомобили-самосвалы 2. Обработка откосов котлованов до проектных 3. Перемещение экскаватора в пределах фронта работ 4. Устройство въездов в котлован (при необходимости)
Формула объема = 2,69*1
из них:
48.1 |  | машины и механизмы |  |  | 811 | 2182
|  | в том числе оплата труда машинистов |  |  | 195 | 525
48.1.1 | 311-401-0104 | Экскаваторы одноковшовые дизельные на гусеничном ходу ковш свыше 0,4 до 0,5 м³, масса свыше 8 до 10 т | маш.-ч | 0.097021 | 20264 | 2182
|  | в т.ч. затраты труда машинистов, экипаж 1 | чел.-ч | 0.097021 | 5410 | 525
49 | 1101-0201-0501 ЭСН РК 8.04-01-2024 Изм. и доп. вып. 47 Кзтр и Кэм=1,04 | Разработка грунта в котловане в отвал экскаватором "Обратная лопата", объем до 1000 м³, вместимость ковша 0,5 м³, группа грунта 1 | м³ грунта | 6.15 | 665 | 4090
| 1101-109 Кзтр=1,2, Кэм=1,2, Кзтм=1,2 | При разработке грунта экскаватором в котловане, объем до 300 м³ или площадь до 100 м², применять Кзтр=1,2, Кэм=1,2, Кзтм=1,2
Состав работ: 1. Разработка грунта в котлованах по размерам и отметкам 2. Обработка откосов котлованов до проектных 3. Перемещение экскаватора в пределах фронта работ 4. Устройство въездов в котлован (при необходимости)
Формула объема = 6,15*1
из них:
49.1 |  | машины и механизмы |  |  | 665 | 4090
|  | в том числе оплата труда машинистов |  |  | 160 | 984
49.1.1 | 311-401-0104 | Экскаваторы одноковшовые дизельные на гусеничном ходу ковш свыше 0,4 до 0,5 м³, масса свыше 8 до 10 т | маш.-ч | 0.1819 | 20264 | 4091
|  | в т.ч. затраты труда машинистов, экипаж 1 | чел.-ч | 0.1819 | 5410 | 984
50 | 1101-0102-0301 ЭСН РК 8.04-01-2024 Кзтр и Кэм=1,04 | Разработка вручную грунта в траншее с откосами, глубина до 2 м, группа грунта 1 | м³ грунта | 0.16 | 8985 | 1438
| 1101-176 Кзтр=1,2 | При доработке вручную зачистка дна и стенок, с выкидкой грунта в котлованах и траншеях, разработанных механизированным способом, применять Кзтр=1,2
Состав работ: 1. Разработка грунта с выбрасыванием на бровку 2. Зачистка дна и поверхности стенок 3. Откидка грунта от бровки
Формула объема = 0,16*1
из них:
50.1 |  | затраты на труд рабочих |  |  | 8985 | 1438
|  | в том числе оплата труда рабочих |  |  | 4508 | 721
50.1.1 | 001-0128 | Затраты труда рабочих (средний разряд работы 2,8). Работы по разработке грунта и устройству земляных конструкций | чел.-ч | 0.23562 | 6101 | 1438
51 | 1101-0203-0137 ЭСН РК 8.04-01-2024 Изм. и доп. вып. 47 Кзтр и Кэм=1,04 | Разработка грунта бульдозером, мощность 79 кВт(108 л.с.), при перемещении грунта до 10 м, группа грунта 1 /В РЕЗЕРВ | м³ грунта | 6.31 | 131 | 827
Состав работ: 1. Разработка грунта с перемещением
Формула объема = 6,31*1
из них:
51.1 |  | машины и механизмы |  |  | 131 | 827
|  | в том числе оплата труда машинистов |  |  | 34 | 215
51.1.1 | 311-101-0102 | Бульдозеры-рыхлители на гусеничном ходу, легкого класса мощностью свыше 66 до 96 кВт, массой свыше 8,5 до 14 т | маш.-ч | 0.040031 | 18609 | 824
|  | в т.ч. затраты труда машинистов, экипаж 1 | чел.-ч | 0.040031 | 5410 | 217
52 | 1101-0203-0145 ЭСН РК 8.04-01-2024 К=2 Кзтр и Кэм=1,04 | Разработка грунта бульдозером, мощность 79 кВт(108 л.с.), при перемещении грунта до 10 м. Добавлять на каждые последующие 10 м перемещения грунта группа грунта 1 | м³ грунта | 6.31 | 189 | 1193
| 1101-038 Кэм=0,85, Кзтм=0,85 | При перемещении бульдозером ранее разрыхленного грунта, за исключением взорванной скальной породы, сыпучих барханных и дюнных песков, применять Кэм=0,85, Кзтм=0,85
Состав работ: 1. Разработка грунта с перемещением
Формула объема = 6,31*1
из них:
52.1 |  | машины и механизмы |  |  | 189 | 1193
|  | в том числе оплата труда машинистов |  |  | 50 | 316
52.1.1 | 311-101-0102 | Бульдозеры-рыхлители на гусеничном ходу, легкого класса мощностью свыше 66 до 96 кВт, массой свыше 8,5 до 14 т | маш.-ч | 0.058012 | 18609 | 1194
|  | в т.ч. затраты труда машинистов, экипаж 1 | чел.-ч | 0.058012 | 5410 | 314
53 | 412-102-0218 СЦПГ РК 8.04-12-2025 | Перевозка строительных грузов самосвалами вне населенных пунктов. Грузоподъемность свыше 10 т. (осевая нагрузка до 8 тонн) Расстояние перевозки свыше 30 до 50 км | т·км | 211 | 31 | 6541
Формула объема = 4,22*50*1
54 | 1101-0203-0301 ЭСН РК 8.04-01-2024 Изм. и доп. вып. 47 Кзтр и Кэм=1,04 | Работа на отвале, группа грунта 1 | м³ грунта | 2.69 | 87 | 234
Состав работ: 1. Перемещение и разравнивание выгруженного грунта из автомобилей-самосвалов 2. Содержание проездов на отвале 3. Очистка кузовов автомобилей-самосвалов при их выгрузке
Формула объема = 2,69*1
из них:
54.1 |  | затраты на труд рабочих |  |  | 15 | 40
|  | в том числе оплата труда рабочих |  |  | 8 | 22
54.1.1 | 001-0120 | Затраты труда рабочих (средний разряд работы 2). Работы по разработке грунта и устройству земляных конструкций | чел.-ч | 0.0076095 | 5288 | 40
54.2 |  | машины и механизмы |  |  | 72 | 194
|  | в том числе оплата труда машинистов |  |  | 19 | 51
54.2.1 | 332-101-0101 | Автомобили-самосвалы общестроительные (дорожные) грузоподъёмностью 7 т | маш.-ч | 0.0001958 | 10424 | 2
|  | в т.ч. затраты труда машинистов, экипаж 1 | чел.-ч | 0.0001958 | 3788 | 1
54.2.2 | 311-101-0102 | Бульдозеры-рыхлители на гусеничном ходу, легкого класса мощностью свыше 66 до 96 кВт, массой свыше 8,5 до 14 т | маш.-ч | 0.0092321 | 18609 | 190
|  | в т.ч. затраты труда машинистов, экипаж 1 | чел.-ч | 0.0092321 | 5410 | 50
55 | 1101-0705-2501 ЭСН РК 8.04-01-2024 К=100 Кзтр и Кэм=1,04 | Ремонт и содержание дорог грунтовых землевозных на каждые 0,5 км длины, группа грунтов 1 | м³ грунта | 2.69 | 2733 | 7352
Состав работ: 1. Ремонт и содержание дороги от забоя до отвала при транспортировке грунта автомобилями-самосвалами, полуприцепами-самосвалами или думперами
Формула объема = 2,69*1
из них:
55.1 |  | машины и механизмы |  |  | 2671 | 7185
|  | в том числе оплата труда машинистов |  |  | 557 | 1498
55.1.1 | 311-201-0201 | Автогрейдеры среднего типа мощностью от 88,9 до 117,6 кВт (от 121 до 160 л.с.), массой от 9,1 до 13 т | маш.-ч | 0.27696 | 23265 | 7185
|  | в т.ч. затраты труда машинистов, экипаж 1 | чел.-ч | 0.27696 | 5410 | 1498
55.2 |  | материалы, изделия и конструкции |  |  | 62 | 167
55.2.1 | 211-201-0607 | Щебень из плотных горных пород для строительных работ М1000 СТ РК 1284-2004 фракция 40-80 (70) мм | м³ | 0.0269 | 6219 | 167
56 | 1101-0203-0137 ЭСН РК 8.04-01-2024 Изм. и доп. вып. 47 Кзтр и Кэм=1,04 | Разработка грунта бульдозером, мощность 79 кВт(108 л.с.), при перемещении грунта до 10 м, группа грунта 1/ИЗ РЕЗЕРВА | м³ грунта | 6.31 | 131 | 827
Состав работ: 1. Разработка грунта с перемещением
Формула объема = 6,31*1
из них:
56.1 |  | машины и механизмы |  |  | 131 | 827
|  | в том числе оплата труда машинистов |  |  | 34 | 215
56.1.1 | 311-101-0102 | Бульдозеры-рыхлители на гусеничном ходу, легкого класса мощностью свыше 66 до 96 кВт, массой свыше 8,5 до 14 т | маш.-ч | 0.040031 | 18609 | 824
|  | в т.ч. затраты труда машинистов, экипаж 1 | чел.-ч | 0.040031 | 5410 | 217
57 | 1101-0203-0145 ЭСН РК 8.04-01-2024 К=2 Кзтр и Кэм=1,04 | Разработка грунта бульдозером, мощность 79 кВт(108 л.с.), при перемещении грунта до 10 м. Добавлять на каждые последующие 10 м перемещения грунта группа грунта 1 | м³ грунта | 6.31 | 189 | 1193
| 1101-038 Кэм=0,85, Кзтм=0,85 | При перемещении бульдозером ранее разрыхленного грунта, за исключением взорванной скальной породы, сыпучих барханных и дюнных песков, применять Кэм=0,85, Кзтм=0,85
Состав работ: 1. Разработка грунта с перемещением
Формула объема = 6,31*1
из них:
57.1 |  | машины и механизмы |  |  | 189 | 1193
|  | в том числе оплата труда машинистов |  |  | 50 | 316
57.1.1 | 311-101-0102 | Бульдозеры-рыхлители на гусеничном ходу, легкого класса мощностью свыше 66 до 96 кВт, массой свыше 8,5 до 14 т | маш.-ч | 0.058012 | 18609 | 1194
|  | в т.ч. затраты труда машинистов, экипаж 1 | чел.-ч | 0.058012 | 5410 | 314
58 | 1101-0102-0901 ЭСН РК 8.04-01-2024 Кзтр и Кэм=1,04 | Засыпка траншей, пазух, котлованов и ям, группа грунта 1 | м³ грунта | 0.95 | 4645 | 4413
Состав работ: 1. Засыпка ранее выброшенным грунтом с разбивкой комьев и трамбованием 2. Поливка водой при необходимости
Формула объема = 0,95*1
из них:
58.1 |  | затраты на труд рабочих |  |  | 4645 | 4413
|  | в том числе оплата труда рабочих |  |  | 2330 | 2214
58.1.1 | 001-0117 | Затраты труда рабочих (средний разряд работы 1,7). Работы по разработке грунта и устройству земляных конструкций | чел.-ч | 0.87438 | 5047 | 4413
59 | 1101-0203-0152 ЭСН РК 8.04-01-2024 Изм. и доп. вып. 47 Кзтр и Кэм=1,04 | Засыпка траншеи или котлована бульдозером, мощность 79 кВт(108 л.с.), при перемещении грунта до 5 м, группа грунта 1 | м³ грунта | 5.36 | 75 | 402
Состав работ: 1. Перемещение грунта с засыпкой траншей и котлованов
Формула объема = 5,36*1
из них:
59.1 |  | машины и механизмы |  |  | 75 | 402
|  | в том числе оплата труда машинистов |  |  | 20 | 107
59.1.1 | 311-101-0102 | Бульдозеры-рыхлители на гусеничном ходу, легкого класса мощностью свыше 66 до 96 кВт, массой свыше 8,5 до 14 т | маш.-ч | 0.01951 | 18609 | 402
|  | в т.ч. затраты труда машинистов, экипаж 1 | чел.-ч | 0.01951 | 5410 | 106
60 | 1101-0701-0601 ЭСН РК 8.04-01-2024 Изм. и доп. вып. 47 Кзтр и Кэм=1,04 | Уплотнение грунта пневматической трамбовкой, группа грунта 1-2 | м³ уплотненного грунта | 5.36 | 860 | 4610
Состав работ: 1. Уплотнение грунта
Формула объема = 5,36*1
из них:
60.1 |  | затраты на труд рабочих |  |  | 497 | 2664
|  | в том числе оплата труда рабочих |  |  | 249 | 1335
60.1.1 | 001-0110 | Затраты труда рабочих (средний разряд работы 1). Работы по разработке грунта и устройству земляных конструкций | чел.-ч | 0.60204 | 4424 | 2663
60.2 |  | машины и механизмы |  |  | 363 | 1946
|  | в том числе оплата труда машинистов |  |  | 120 | 643
60.2.1 | 315-102-0102 | Компрессоры передвижные с двигателем внутреннего сгорания давлением до 686 кПа (7 атм), производительность 5 м³/мин | маш.-ч | 0.17002 | 10402 | 1937
|  | в т.ч. затраты труда машинистов, экипаж 1 | чел.-ч | 0.17002 | 3788 | 644
60.2.2 | 343-402-0101 | Трамбовки пневматические при работе от компрессора | маш.-ч | 0.67896 | 17 | 13
61 | 1101-0701-1401 ЭСН РК 8.04-01-2024 Изм. и доп. вып. 47 Кзтр и Кэм=1,04 | Уплотнение грунтовой насыпи поливом воды | м³ уплотненного грунта | 5.36 | 299 | 1603
Состав работ: 1. Полив водой
Формула объема = 5,36*1
из них:
61.1 |  | затраты на труд рабочих |  |  | 56 | 300
|  | в том числе оплата труда рабочих |  |  | 28 | 150
61.1.1 | 001-0110 | Затраты труда рабочих (средний разряд работы 1). Работы по разработке грунта и устройству земляных конструкций | чел.-ч | 0.068008 | 4424 | 301
61.2 |  | машины и механизмы |  |  | 227 | 1217
|  | в том числе оплата труда машинистов |  |  | 55 | 295
61.2.1 | 321-211-0201 | Машины поливомоечные 6000 л | маш.-ч | 0.077484 | 14174 | 1219
|  | в т.ч. затраты труда машинистов, экипаж 1 | чел.-ч | 0.077484 | 3788 | 294
61.3 |  | материалы, изделия и конструкции |  |  | 16 | 86
61.3.1 | 217-603-0104 | Вода техническая | м³ | 0.536 | 164 | 88
| Подраздел 2: | ФУНДАМЕНТ |  |  |  | 109792
из них:
|  | затраты на труд рабочих | тенге |  |  | 32446
|  | в том числе оплата труда рабочих | тенге |  |  | 16662
|  | машины и механизмы | тенге |  |  | 9754
|  | в том числе оплата труда машинистов | тенге |  |  | 3024
|  | материалы, изделия и конструкции | тенге |  |  | 67592
|  | нормативная трудоемкость | чел.-ч | 6
62 | 1101-0701-1501 ЭСН РК 8.04-01-2024 Изм. и доп. вып. 47 Кзтр и Кэм=1,04 | Устройство основания под фундамент песчаного | м³ основания | 2.08 | 8576 | 17838
Состав работ: 1. Разравнивание и трамбование основания под фундаменты ручными трамбовками
Формула объема = 2,08*1
из них:
62.1 |  | затраты на труд рабочих |  |  | 4702 | 9780
|  | в том числе оплата труда рабочих |  |  | 2359 | 4907
62.1.1 | 001-0125 | Затраты труда рабочих (средний разряд работы 2,5). Работы по разработке грунта и устройству земляных конструкций | чел.-ч | 1.6873 | 5796 | 9780
62.2 |  | машины и механизмы |  |  | 3849 | 8006
|  | в том числе оплата труда машинистов |  |  | 1204 | 2504
62.2.1 | 315-102-0102 | Компрессоры передвижные с двигателем внутреннего сгорания давлением до 686 кПа (7 атм), производительность 5 м³/мин | маш.-ч | 0.45427 | 10402 | 5176
|  | в т.ч. затраты труда машинистов, экипаж 1 | чел.-ч | 0.45427 | 3788 | 1721
62.2.2 | 343-402-0101 | Трамбовки пневматические при работе от компрессора | маш.-ч | 0.90854 | 17 | 18
62.2.3 | 314-503-0102 | Погрузчики одноковшовые универсальные фронтальные пневмоколесные грузоподъёмностью 3 т | маш.-ч | 0.17306 | 14717 | 2811
|  | в т.ч. затраты труда машинистов, экипаж 1 | чел.-ч | 0.17306 | 4528 | 784
62.3 |  | материалы, изделия и конструкции |  |  | 25 | 52
62.3.1 | 217-603-0104 | Вода техническая | м³ | 0.312 | 164 | 51
63 | 211-601-0101 ССЦ РК 8.04-08-2025 | Смесь песчано-гравийная природная ГОСТ 23735-2014 | м³ | 2.288 | 2027 | 4638
Формула объема = 1,1*2,08*1
64 | 1106-0301-0101 ЭСН РК 8.04-01-2024 Кзтр и Кэм=1,04 | Устройство бетонной подготовки | м³ | 0.12 | 12052 | 1446
Состав работ: 1. Устройство бетонной подготовки
Формула объема = 0,12*1
из них:
64.1 |  | затраты на труд рабочих |  |  | 7183 | 862
|  | в том числе оплата труда рабочих |  |  | 3725 | 447
64.1.1 | 002-0120 | Затраты труда рабочих (средний разряд работы 2). Работы по устройству несущих и ограждающих конструкций | чел.-ч | 0.16848 | 5116 | 862
64.2 |  | машины и механизмы |  |  | 3117 | 374
|  | в том числе оплата труда машинистов |  |  | 714 | 86
64.2.1 | 314-101-0103 | Краны башенные максимальной грузоподъёмностью 8 т, высота подъема до 41,5 м, максимальный вылет стрелы до 55 м | маш.-ч | 0.022464 | 14837 | 371
|  | в т.ч. затраты труда машинистов, экипаж 1 | чел.-ч | 0.022464 | 3788 | 85
64.2.2 | 313-302-0202 | Вибратор поверхностный | маш.-ч | 0.059904 | 25 | 2
64.2.3 | 331-101-0101 | Автомобили бортовые грузоподъёмностью до 5 т | маш.-ч | 0.0001622 | 10229 | 2
|  | в т.ч. затраты труда машинистов, экипаж 1 | чел.-ч | 0.0001622 | 3788 | 1
64.3 |  | материалы, изделия и конструкции |  |  | 1752 | 210
64.3.1 | 217-603-0104 | Вода техническая | м³ | 0.00024 | 164
64.3.2 | 218-103-0206 | Ткань мешочная ГОСТ 30090-93 | 10 м² | 0.03 | 7006 | 210
65 | 212-101-2103 ССЦ РК 8.04-08-2025 | Бетон тяжелый класса В20, сульфатостойкий ГОСТ 7473-2010 F100, W6 | м³ | 0.1224 | 35117 | 4298
Формула объема = 1,02*0,12*1
66 | 1113-0101-0313 ЭСН РК 8.04-01-2024 Кзтр и Кэм=1,02 | Устройство гидроизоляции из полиэтиленовой пленки насухо в один слой | м² изолируемой поверхности | 2.25 | 215 | 484
Состав работ: 1. Раскатка рулонов с нарезкой на полотнища 2. Укладка полиэтиленовой пленки в один слой на плиты перекрытий с напуском полотен
Формула объема = 2,25*1
из них:
66.1 |  | затраты на труд рабочих |  |  | 213 | 479
|  | в том числе оплата труда рабочих |  |  | 112 | 252
66.1.1 | 003-0130 | Затраты труда рабочих (средний разряд работы 3). Работы отделочные и изоляционные | чел.-ч | 0.079177 | 6056 | 480
66.2 |  | машины и механизмы |  |  | 2 | 5
|  | в том числе оплата труда машинистов |  |  | 1 | 2
66.2.1 | 331-101-0101 | Автомобили бортовые грузоподъёмностью до 5 т | маш.-ч | 0.000459 | 10229 | 5
|  | в т.ч. затраты труда машинистов, экипаж 1 | чел.-ч | 0.000459 | 3788 | 2
67 | 261-107-0509 ССЦ РК 8.04-08-2025 | Пленка полиэтиленовая, толщина 0,2-0,5 мм ГОСТ 10354-82 | т | 0.0014738 | 521019 | 768
Формула объема = 2,25*1,78*0,000368*1
68 | 1106-0102-0104 ЭСН РК 8.04-01-2024 Кзтр и Кэм=1,04 | Устройство фундаментов общего назначения под оборудование железобетонных, объем до 5 м³ | м³ | 0.57 | 32407 | 18472
Состав работ: 1. Раскрой и установка досок 2. Установка щитов опалубки 3. Крепление элементов опалубки проволокой и гвоздями строительными 4. Укладка бетонной смеси 5. Установка арматуры
Формула объема = 0,57*1
из них:
68.1 |  | затраты на труд рабочих |  |  | 25289 | 14415
|  | в том числе оплата труда рабочих |  |  | 13112 | 7474
68.1.1 | 002-0129 | Затраты труда рабочих (средний разряд работы 2,9). Работы по устройству несущих и ограждающих конструкций | чел.-ч | 2.4008 | 6004 | 14415
68.2 |  | машины и механизмы |  |  | 2176 | 1240
|  | в том числе оплата труда машинистов |  |  | 682 | 389
68.2.1 | 313-302-0201 | Вибратор глубинный | маш.-ч | 0.10078 | 57 | 7
68.2.2 | 314-104-0101 | Краны на гусеничном ходу максимальной грузоподъёмностью до 16 т | маш.-ч | 0.071136 | 13081 | 1022
|  | в т.ч. затраты труда машинистов, экипаж 1 | чел.-ч | 0.071136 | 4528 | 322
68.2.3 | 315-103-0501 | Установки постоянного тока для ручной дуговой сварки | маш.-ч | 0.011975 | 278 | 4
68.2.4 | 314-503-0601 | Автопогрузчики, грузоподъёмность 5 т | маш.-ч | 0.0016006 | 13241 | 23
|  | в т.ч. затраты труда машинистов, экипаж 1 | чел.-ч | 0.0016006 | 3788 | 6
68.2.5 | 314-102-0101 | Краны на автомобильном ходу максимальной грузоподъёмностью 10 т | маш.-ч | 0.0043274 | 15659 | 74
|  | в т.ч. затраты труда машинистов, экипаж 1 | чел.-ч | 0.0043274 | 5410 | 23
68.2.6 | 331-101-0101 | Автомобили бортовые грузоподъёмностью до 5 т | маш.-ч | 0.0097812 | 10229 | 110
|  | в т.ч. затраты труда машинистов, экипаж 1 | чел.-ч | 0.0097812 | 3788 | 37
68.3 |  | материалы, изделия и конструкции |  |  | 4942 | 2817
68.3.1 | 215-101-0102 | Лесоматериал круглый хвойных пород для строительства ГОСТ 9463-2016 толщиной от 140 мм до 240 мм, длиной от 3 м до 6,5 м, сорт 2 | м³ | 0.003933 | 145504 | 572
68.3.2 | 215-202-0503 | Брусок обрезной хвойных пород длиной от 4 м до 6,5 м, шириной от 75 мм до 150 мм, толщиной от 40 мм до 75 мм ГОСТ 8486-86 сорт 3 | м³ | 0.000456 | 127301 | 58
68.3.3 | 215-204-0303 | Доска обрезная хвойных пород длиной до 6,5 м, шириной от 75 мм до 150 мм, толщиной 25 мм ГОСТ 8486-86 сорт 3 | м³ | 0.00114 | 122783 | 140
68.3.4 | 215-204-0503 | Доска обрезная хвойных пород длиной до 6,5 м, шириной от 75 мм до 150 мм, толщиной 44 мм и более ГОСТ 8486-86 сорт 3 | м³ | 0.003933 | 122783 | 483
68.3.5 | 216-102-0301 | Известь строительная негашеная комовая ГОСТ 9179-2018 сорт 1 | т | 0.0002622 | 64654 | 17
68.3.6 | 261-107-0577 | Электроды, d=6 мм, Э42 СТ РК ISO 2560-2012 | т | 2.28e-05 | 274757 | 6
68.3.7 | 217-603-0104 | Вода техническая | м³ | 0.016741 | 164 | 3
68.3.8 | 218-101-0101 | Щиты из досок, толщина 25 мм | м² | 0.28215 | 2928 | 826
68.3.9 | 214-209-0802 | Проволока сварочная легированная марки СВ-10НМА с неомедненной поверхностью ГОСТ 2246-70 диаметром 4 мм | кг | 0.228 | 2146 | 489
68.3.10 | 217-108-0101 | Гвоздь ГОСТ 283-75 строительный | кг | 0.2109 | 861 | 182
68.3.11 | 218-103-0206 | Ткань мешочная ГОСТ 30090-93 | 10 м² | 0.005757 | 7006 | 40
69 | 212-101-2302 ССЦ РК 8.04-08-2025 | Бетон тяжелый класса В25, сульфатостойкий ГОСТ 7473-2010 F150, W6 | м³ | 0.57855 | 36944 | 21374
Формула объема = 1,015*0,57*1
70 | 214-210-0201 ССЦ РК 8.04-08-2025 | Сталь арматурная периодического профиля класса А-III (А400) СТ РК 2591-2014 диаметром от 6 до 12 мм | т | 0.025 | 332575 | 8314
Формула объема = 0,025*1
71 | 214-210-0101 ССЦ РК 8.04-08-2025 | Сталь арматурная гладкого профиля класса А-I (А240) СТ РК 2591-2014 диаметром от 6 до 12 мм | т | 0.001 | 337413 | 337
Формула объема = 0,001*1
72 | 1106-0301-0904 ЭСН РК 8.04-01-2024 Кзтр и Кэм=1,04 | Установка при бетонировании анкерных болтов на поддерживающие конструкции | т | 0.00452 | 251090 | 1135
Состав работ: 1. Установка кондукторов (шаблонов) с выверкой, закреплением и разборкой 2. Установка анкерных болтов с выверкой и закреплением 3. Установка фиксирующих элементов, остающихся в теле бетона, с закреплением (при необходимости)
Формула объема = 4,52/1000*1
из них:
72.1 |  | затраты на труд рабочих |  |  | 231157 | 1045
|  | в том числе оплата труда рабочих |  |  | 119864 | 542
72.1.1 | 002-0135 | Затраты труда рабочих (средний разряд работы 3,5). Работы по устройству несущих и ограждающих конструкций | чел.-ч | 0.1556 | 6715 | 1045
72.2 |  | машины и механизмы |  |  | 7186 | 32
|  | в том числе оплата труда машинистов |  |  | 2092 | 9
72.2.1 | 315-103-0501 | Установки постоянного тока для ручной дуговой сварки | маш.-ч | 0.0076153 | 278 | 2
72.2.2 | 314-102-0101 | Краны на автомобильном ходу максимальной грузоподъёмностью 10 т | маш.-ч | 0.0017393 | 15659 | 30
|  | в т.ч. затраты труда машинистов, экипаж 1 | чел.-ч | 0.0017393 | 5410 | 9
72.2.3 | 331-101-0101 | Автомобили бортовые грузоподъёмностью до 5 т | маш.-ч | 1.22e-05 | 10229
|  | в т.ч. затраты труда машинистов, экипаж 1 | чел.-ч | 1.22e-05 | 3788
72.3 |  | материалы, изделия и конструкции |  |  | 12747 | 58
72.3.1 | 217-301-0105 | Электрод типа Э38, Э42, Э46, Э50 ГОСТ 9467-75, марки АНО-4 диаметром 4 мм | кг | 0.00904 | 2236 | 20
72.3.2 | 222-509-1701 | Кондуктор инвентарный металлический | шт. | 4.52e-05 | 827451 | 37
73 | 217-101-0401 ССЦ РК 8.04-08-2025 | Болт анкерный ГОСТ ISO 8992-2015 оцинкованный | кг | 4.52 | 1590 | 7187
Формула объема = 4,52*1
74 | 1106-0301-0301 ЭСН РК 8.04-01-2024 Кзтр и Кэм=1,04 | Устройство подливки под оборудование, толщина 20 мм | м² | 0.36 | 3090 | 1113
Состав работ: 1. Раскрой и установка досок 2. Крепление досок гвоздями строительными 3. Укладка бетонной смеси
Формула объема = 0,36*1
из них:
74.1 |  | затраты на труд рабочих |  |  | 2880 | 1037
|  | в том числе оплата труда рабочих |  |  | 1493 | 537
74.1.1 | 002-0134 | Затраты труда рабочих (средний разряд работы 3,4). Работы по устройству несущих и ограждающих конструкций | чел.-ч | 0.15725 | 6593 | 1037
74.2 |  | машины и механизмы |  |  | 21 | 8
|  | в том числе оплата труда машинистов |  |  | 7 | 3
74.2.1 | 314-102-0101 | Краны на автомобильном ходу максимальной грузоподъёмностью 10 т | маш.-ч | 0.0002995 | 15659 | 5
|  | в т.ч. затраты труда машинистов, экипаж 1 | чел.-ч | 0.0002995 | 5410 | 2
74.2.2 | 313-302-0202 | Вибратор поверхностный | маш.-ч | 0.0091354 | 25
74.2.3 | 331-101-0101 | Автомобили бортовые грузоподъёмностью до 5 т | маш.-ч | 0.0001872 | 10229 | 2
|  | в т.ч. затраты труда машинистов, экипаж 1 | чел.-ч | 0.0001872 | 3788 | 1
74.3 |  | материалы, изделия и конструкции |  |  | 189 | 68
74.3.1 | 215-204-0303 | Доска обрезная хвойных пород длиной до 6,5 м, шириной от 75 мм до 150 мм, толщиной 25 мм ГОСТ 8486-86 сорт 3 | м³ | 0.00036 | 122783 | 44
74.3.2 | 215-204-0503 | Доска обрезная хвойных пород длиной до 6,5 м, шириной от 75 мм до 150 мм, толщиной 44 мм и более ГОСТ 8486-86 сорт 3 | м³ | 0.000144 | 122783 | 18
74.3.3 | 217-108-0101 | Гвоздь ГОСТ 283-75 строительный | кг | 0.0072 | 861 | 6
75 | 1106-0301-0302 ЭСН РК 8.04-01-2024 К=3 Кзтр и Кэм=1,04 | Добавлять или исключать к норме 1106-0301-0301 на каждые 10 мм изменения толщины | м² | 0.36 | 2634 | 947
Формула объема = 0,36*1
из них:
75.1 |  | затраты на труд рабочих |  |  | 2468 | 888
|  | в том числе оплата труда рабочих |  |  | 1280 | 461
75.1.1 | 002-0134 | Затраты труда рабочих (средний разряд работы 3,4). Работы по устройству несущих и ограждающих конструкций | чел.-ч | 0.13478 | 6593 | 889
75.2 |  | машины и механизмы |  |  | 29 | 10
|  | в том числе оплата труда машинистов |  |  | 9 | 3
75.2.1 | 314-102-0101 | Краны на автомобильном ходу максимальной грузоподъёмностью 10 т | маш.-ч | 0.0004493 | 15659 | 8
|  | в т.ч. затраты труда машинистов, экипаж 1 | чел.-ч | 0.0004493 | 5410 | 2
75.2.2 | 313-302-0202 | Вибратор поверхностный | маш.-ч | 0.0078624 | 25
75.2.3 | 331-101-0101 | Автомобили бортовые грузоподъёмностью до 5 т | маш.-ч | 0.0002246 | 10229 | 3
|  | в т.ч. затраты труда машинистов, экипаж 1 | чел.-ч | 0.0002246 | 3788 | 1
75.3 |  | материалы, изделия и конструкции |  |  | 137 | 49
75.3.1 | 215-204-0303 | Доска обрезная хвойных пород длиной до 6,5 м, шириной от 75 мм до 150 мм, толщиной 25 мм ГОСТ 8486-86 сорт 3 | м³ | 0.000216 | 122783 | 27
75.3.2 | 215-204-0503 | Доска обрезная хвойных пород длиной до 6,5 м, шириной от 75 мм до 150 мм, толщиной 44 мм и более ГОСТ 8486-86 сорт 3 | м³ | 0.000108 | 122783 | 13
75.3.3 | 217-108-0101 | Гвоздь ГОСТ 283-75 строительный | кг | 0.0108 | 861 | 9
76 | 235-302-0101 ССЦ РК 8.04-08-2025 | Смесь сухая - безусадочный быстротвердеющий подливочный состав на цементной основе для монтажа оборудования и металлоконструкций толщина нанесения до 50 мм | кг | 37.8 | 267 | 10093
Формула объема = 37,8*1
77 | 1113-0101-0208 ЭСН РК 8.04-01-2024 Кзтр и Кэм=1,02 | Устройство гидроизоляции битумной поверхности вертикальной в 2 слоя по выровненной поверхности бутовой кладки, кирпичу, бетону | м² поверхности | 3.45 | 1442 | 4975
Состав работ: 1. Огрунтовка поверхности 2. Нанесение слоев битумной мастики с разогреванием ее
Формула объема = 3,45*1
из них:
77.1 |  | затраты на труд рабочих |  |  | 1142 | 3940
|  | в том числе оплата труда рабочих |  |  | 592 | 2042
77.1.1 | 002-0137 | Затраты труда рабочих (средний разряд работы 3,7). Работы по устройству несущих и ограждающих конструкций | чел.-ч | 0.56656 | 6954 | 3940
77.2 |  | машины и механизмы |  |  | 23 | 79
|  | в том числе оплата труда машинистов |  |  | 8 | 28
77.2.1 | 331-101-0101 | Автомобили бортовые грузоподъёмностью до 5 т | маш.-ч | 0.007038 | 10229 | 79
|  | в т.ч. затраты труда машинистов, экипаж 1 | чел.-ч | 0.007038 | 3788 | 27
77.3 |  | материалы, изделия и конструкции |  |  | 277 | 956
77.3.1 | 235-201-0101 | Праймер битумный ГОСТ 30693-2000 эмульсионный | кг | 1.725 | 554 | 956
78 | 216-201-1001 ССЦ РК 8.04-08-2025 | Битумно-латексная эмульсия на водной основе для гидроизоляции фундаментов, устройства и ремонта мастичных и рулонных кровель, антикоррозионной защиты строительных конструкций | л | 3.28 | 1943 | 6373
Формула объема = 3,28*1
| Подраздел 3: | МЕТАЛИЧЕСКИЕ КОНСТРУКЦИИ ОПОР |  |  |  | 164015
из них:
|  | затраты на труд рабочих | тенге |  |  | 49179
|  | в том числе оплата труда рабочих | тенге |  |  | 25501
|  | машины и механизмы | тенге |  |  | 1358
|  | в том числе оплата труда машинистов | тенге |  |  | 120
|  | материалы, изделия и конструкции | тенге |  |  | 113478
|  | нормативная трудоемкость | чел.-ч | 7
79 | 1109-0105-0301 ЭСН РК 8.04-01-2024 Кзтр и Кэм=1,04 | Монтаж опорных конструкций для крепления трубопроводов внутри зданий и сооружений массой до 0,1 т | т конструкций | 0.09568 | 541031 | 51766
Состав работ: 1. Установка и крепление опорных конструкций 2. Устройство подмостей 3. Антикоррозийное покрытие сварных швов
из них:
79.1 |  | затраты на труд рабочих |  |  | 513993 | 49179
|  | в том числе оплата труда рабочих |  |  | 266526 | 25501
79.1.1 | 002-0135 | Затраты труда рабочих (средний разряд работы 3,5). Работы по устройству несущих и ограждающих конструкций | чел.-ч | 7.3237 | 6715 | 49179
79.2 |  | машины и механизмы |  |  | 14189 | 1358
|  | в том числе оплата труда машинистов |  |  | 1249 | 120
79.2.1 | 315-103-0101 | Выпрямители сварочные однопостовые с номинальным сварочным током 315-500 А | маш.-ч | 1.622 | 475 | 886
79.2.2 | 314-502-0304 | Лебедки электрические тяговым усилием свыше 19,62 до 31,39 кН (3,2 т) | маш.-ч | 0.36818 | 111 | 47
79.2.3 | 315-103-0701 | Электрические печи для сушки сварочных материалов с регулированием температуры в пределах 80-500°С | маш.-ч | 0.11841 | 267 | 36
79.2.4 | 314-102-0101 | Краны на автомобильном ходу максимальной грузоподъёмностью 10 т | маш.-ч | 0.010946 | 15659 | 188
|  | в т.ч. затраты труда машинистов, экипаж 1 | чел.-ч | 0.010946 | 5410 | 59
79.2.5 | 331-101-0101 | Автомобили бортовые грузоподъёмностью до 5 т | маш.-ч | 0.015921 | 10229 | 178
|  | в т.ч. затраты труда машинистов, экипаж 1 | чел.-ч | 0.015921 | 3788 | 60
79.2.6 | 315-202-0501 | Аппарат для газовой сварки и резки | маш.-ч | 0.23086 | 82 | 22
79.3 |  | материалы, изделия и конструкции |  |  | 12849 | 1229
79.3.1 | 214-214-0108 | Канат стальной двойной свивки типа ТК конструкции 6х37(1+6+12+18)+1 о.с., оцинкованный, из проволоки марки В, маркировочная группа 1770 Н/мм2, диаметром 5 мм | 10 м | 0.0017892 | 10602 | 19
79.3.2 | 215-202-0501 | Брусок обрезной хвойных пород длиной от 4 м до 6,5 м, шириной от 75 мм до 150 мм, толщиной от 40 мм до 75 мм ГОСТ 8486-86 сорт 1 | м³ | 9.86e-05 | 112242 | 11
79.3.3 | 217-101-0107 | Болт с гайкой и шайбой ГОСТ ISO 8992-2015 строительный | т | 0.0004784 | 954056 | 456
79.3.4 | 217-605-0101 | Кислород технический газообразный ГОСТ 5583-78 | м³ | 0.18658 | 604 | 113
79.3.5 | 217-605-0104 | Пропан-бутан, смесь техническая ГОСТ 34858-2022 | кг | 0.056451 | 241 | 14
79.3.6 | 261-107-0576 | Электроды, d=4 мм, Э46 СТ РК ISO 2560-2012 | т | 0.0013395 | 289955 | 388
79.3.7 | 236-101-0107 | Грунтовка глифталевая ГФ-021 СТ РК ГОСТ Р 51693-2003 | т | 2.97e-05 | 754778 | 22
79.3.8 | 236-104-0103 | Растворитель Р-4 ГОСТ 7827-74 | т | 5.74e-05 | 1027431 | 59
79.3.9 | 214-209-0802 | Проволока сварочная легированная марки СВ-10НМА с неомедненной поверхностью ГОСТ 2246-70 диаметром 4 мм | кг | 0.0028704 | 2146 | 6
79.3.10 | 214-203-0103 | Швеллер горячекатаный с внутренним уклоном граней полок из углеродистой стали ГОСТ 8240-97 № 22У-40У | т | 0.0001856 | 684474 | 127
79.3.11 | 217-108-0101 | Гвоздь ГОСТ 283-75 строительный | кг | 0.0009568 | 861 | 1
79.3.12 | 218-103-0207 | Канаты пеньковые пропитанные ГОСТ 30055-93 | т | 9.6e-06 | 1352536 | 13
80 | 222-525-0101 ССЦ РК 8.04-08-2025 ССЦ РК 8.04-08-2025,табл.6 | Отдельные конструктивные элементы зданий и сооружений с преобладанием горячекатаных профилей средняя масса сборочной единицы до 0,1 т/СТАЛЬ С245 | т | 0.09568 | 1173175 | 112249
| Подраздел 4: | АНТИКОРРОЗИЙНОЕ ПОКРЫТИЕ |  |  |  | 8395
из них:
|  | затраты на труд рабочих | тенге |  |  | 1038
|  | в том числе оплата труда рабочих | тенге |  |  | 543
|  | машины и механизмы | тенге |  |  | 39
|  | в том числе оплата труда машинистов | тенге |  |  | 4
|  | материалы, изделия и конструкции | тенге |  |  | 7318
81 | 1113-0203-0210 ЭСН РК 8.04-01-2024 Кзтр и Кэм=1,02 | Огрунтовка поверхностей металлических эпоксидной грунтовкой ЭП-057 за один раз/ЭПОКСИДНАЯ ГРУНТОВКА С ВЫСОКИМ СОДЕРЖАНИЕМ ЦИНКА | м² | 2.25 | 219 | 494
Состав работ: 1. Подготовка окрасочных агрегатов 2. Приготовление грунтовочных составов 3. Огрунтовка поверхности 4. Промывка, очистка окрасочных агрегатов и шлангов 5. Контроль качества
Формула объема = 2,25*1
из них:
81.1 |  | затраты на труд рабочих |  |  | 190 | 428
|  | в том числе оплата труда рабочих |  |  | 99 | 223
81.1.1 | 003-0149 | Затраты труда рабочих (средний разряд работы 4,9). Работы отделочные и изоляционные | чел.-ч | 0.05026 | 8496 | 427
81.2 |  | машины и механизмы |  |  | 7 | 16
|  | в том числе оплата труда машинистов |  |  | 1 | 2
81.2.1 | 314-502-0301 | Лебедки электрические тяговым усилием до 5,79 кН (0,59 т) | маш.-ч | 0.0002295 | 34
81.2.2 | 314-503-0601 | Автопогрузчики, грузоподъёмность 5 т | маш.-ч | 0.0002295 | 13241 | 3
|  | в т.ч. затраты труда машинистов, экипаж 1 | чел.-ч | 0.0002295 | 3788 | 1
81.2.3 | 331-101-0101 | Автомобили бортовые грузоподъёмностью до 5 т | маш.-ч | 0.0006885 | 10229 | 8
|  | в т.ч. затраты труда машинистов, экипаж 1 | чел.-ч | 0.0006885 | 3788 | 3
81.2.4 | 313-402-0101 | Агрегаты окрасочные высокого давления для окраски поверхностей конструкций, 1 кВт | маш.-ч | 0.025704 | 196 | 6
81.3 |  | материалы, изделия и конструкции |  |  | 22 | 50
81.3.1 | 236-104-0107 | Ацетон | т | 2.25e-05 | 2179535 | 49
82 | 273-601-0101-0005 ПрСЦ 03.2026 № 1-2 | Грунтовка двухкомпонентная цинксодержащая эпоксидная типа ECOMAST Е Zn | кг | 0.95 | 4002 | 3802
Формула объема = 0,95*1
83 | 1113-0203-0506 ЭСН РК 8.04-01-2024 Кзтр и Кэм=1,02 | Окраска поверхности металлической огрунтованной эпоксидной грунт-шпаклевкой ЭП-0010/ЭП-0020 | м² | 2.25 | 202 | 455
Состав работ: 1. Подготовка окрасочных агрегатов 2. Приготовление составов 3. Окраска поверхностей 4. Промывка, очистка окрасочных агрегатов и шлангов 5. Контроль качества
Формула объема = 2,25*1
из них:
83.1 |  | затраты на труд рабочих |  |  | 175 | 394
|  | в том числе оплата труда рабочих |  |  | 92 | 207
83.1.1 | 003-0135 | Затраты труда рабочих (средний разряд работы 3,5). Работы отделочные и изоляционные | чел.-ч | 0.059211 | 6652 | 394
83.2 |  | машины и механизмы |  |  | 3 | 7
83.2.1 | 314-502-0301 | Лебедки электрические тяговым усилием до 5,79 кН (0,59 т) | маш.-ч | 0.0002295 | 34
83.2.2 | 314-503-0601 | Автопогрузчики, грузоподъёмность 5 т | маш.-ч | 0.0002295 | 13241 | 3
|  | в т.ч. затраты труда машинистов, экипаж 1 | чел.-ч | 0.0002295 | 3788 | 1
83.2.3 | 331-101-0101 | Автомобили бортовые грузоподъёмностью до 5 т | маш.-ч | 0.0002295 | 10229 | 3
|  | в т.ч. затраты труда машинистов, экипаж 1 | чел.-ч | 0.0002295 | 3788 | 1
83.2.4 | 313-402-0101 | Агрегаты окрасочные высокого давления для окраски поверхностей конструкций, 1 кВт | маш.-ч | 0.014918 | 196 | 3
83.3 |  | материалы, изделия и конструкции |  |  | 24 | 54
83.3.1 | 236-104-0103 | Растворитель Р-4 ГОСТ 7827-74 | т | 5.18e-05 | 1027431 | 53
84 | 236-103-0108 ССЦ РК 8.04-08-2025 | Шпатлевка двухкомпонентная эпоксидная ЭП-0010 СТ РК 3443-2019 | кг | 0.25 | 8274 | 2069
Формула объема = 0,25*1
85 | 1113-0203-0522 ЭСН РК 8.04-01-2024 Кзтр и Кэм=1,02 | Окраска поверхности металлической огрунтованной композицией ОС-12-01/ПОКРЫТИЕ ИЗ АКРИЛ-ПОЛИУРЕТАНОВОЙ ЭМАЛИ | м² | 2.25 | 103 | 232
Состав работ: 1. Подготовка окрасочных агрегатов 2. Нанесение органосиликатной композиции 3. Промывка, очистка окрасочных агрегатов и шлангов 4. Контроль качества
Формула объема = 2,25*1
из них:
85.1 |  | затраты на труд рабочих |  |  | 96 | 216
|  | в том числе оплата труда рабочих |  |  | 50 | 113
85.1.1 | 003-0135 | Затраты труда рабочих (средний разряд работы 3,5). Работы отделочные и изоляционные | чел.-ч | 0.032359 | 6652 | 215
85.2 |  | машины и механизмы |  |  | 7 | 16
|  | в том числе оплата труда машинистов |  |  | 1 | 2
85.2.1 | 314-502-0301 | Лебедки электрические тяговым усилием до 5,79 кН (0,59 т) | маш.-ч | 0.0002295 | 34
85.2.2 | 314-503-0601 | Автопогрузчики, грузоподъёмность 5 т | маш.-ч | 0.0002295 | 13241 | 3
|  | в т.ч. затраты труда машинистов, экипаж 1 | чел.-ч | 0.0002295 | 3788 | 1
85.2.3 | 331-101-0101 | Автомобили бортовые грузоподъёмностью до 5 т | маш.-ч | 0.0006885 | 10229 | 8
|  | в т.ч. затраты труда машинистов, экипаж 1 | чел.-ч | 0.0006885 | 3788 | 3
85.2.4 | 313-402-0101 | Агрегаты окрасочные высокого давления для окраски поверхностей конструкций, 1 кВт | маш.-ч | 0.025704 | 196 | 6
86 | 236-203-0114 ССЦ РК 8.04-08-2025 | Эмаль атмосферостойкая СТ РК 3262-2018 акрилуретановая на основе алифатического полиизоцианатного отвердителя для защиты металлических поверхностей | кг | 0.41 | 3276 | 1343
Формула объема = 0,41*1
| Раздел 4: | ОПОРЫ SUPPT-4.4 - (1175264/2025/1-01-01-АС, 215-KZ-DUСGF-CIV-DWG-067-36017, ЛИСТ АС-11. 1175264/2025/1-01-01-АС.ВР ЛИСТ 15,17) |  |  |  | 1138393
из них:
|  | затраты на труд рабочих | тенге |  |  | 331674
|  | в том числе оплата труда рабочих | тенге |  |  | 170682
|  | машины и механизмы | тенге |  |  | 133315
|  | в том числе оплата труда машинистов | тенге |  |  | 34691
|  | материалы, изделия и конструкции | тенге |  |  | 653223
|  | перевозки | тенге |  |  | 20181
|  | нормативная трудоемкость | чел.-ч | 58
| Подраздел 1: | ЗЕМЛЯНЫЕ РАБОТЫ. |  |  |  | 163881
из них:
|  | затраты на труд рабочих | тенге |  |  | 48019
|  | в том числе оплата труда рабочих | тенге |  |  | 24079
|  | машины и механизмы | тенге |  |  | 94690
|  | в том числе оплата труда машинистов | тенге |  |  | 23629
|  | материалы, изделия и конструкции | тенге |  |  | 991
|  | перевозки | тенге |  |  | 20181
|  | нормативная трудоемкость | чел.-ч | 12
87 | 1101-0201-0901 ЭСН РК 8.04-01-2024 Изм. и доп. вып. 47 Кзтр и Кэм=1,04 | Разработка грунта в котловане с погрузкой на автомобиль-самосвал экскаватором "Обратная лопата", объем до 1000 м³, вместимость ковша 0,5 м³, группа грунта 1 | м³ грунта | 8.29 | 811 | 6723
| 1101-109 Кзтр=1,2, Кэм=1,2, Кзтм=1,2 | При разработке грунта экскаватором в котловане, объем до 300 м³ или площадь до 100 м², применять Кзтр=1,2, Кэм=1,2, Кзтм=1,2
Состав работ: 1. Разработка грунта в котлованах по размерам и отметкам с погрузкой в автомобили-самосвалы 2. Обработка откосов котлованов до проектных 3. Перемещение экскаватора в пределах фронта работ 4. Устройство въездов в котлован (при необходимости)
Формула объема = 8,29*1
из них:
87.1 |  | машины и механизмы |  |  | 811 | 6723
|  | в том числе оплата труда машинистов |  |  | 195 | 1617
87.1.1 | 311-401-0104 | Экскаваторы одноковшовые дизельные на гусеничном ходу ковш свыше 0,4 до 0,5 м³, масса свыше 8 до 10 т | маш.-ч | 0.299 | 20264 | 6725
|  | в т.ч. затраты труда машинистов, экипаж 1 | чел.-ч | 0.299 | 5410 | 1618
88 | 1101-0201-0501 ЭСН РК 8.04-01-2024 Изм. и доп. вып. 47 Кзтр и Кэм=1,04 | Разработка грунта в котловане в отвал экскаватором "Обратная лопата", объем до 1000 м³, вместимость ковша 0,5 м³, группа грунта 1 | м³ грунта | 34.43 | 665 | 22896
| 1101-109 Кзтр=1,2, Кэм=1,2, Кзтм=1,2 | При разработке грунта экскаватором в котловане, объем до 300 м³ или площадь до 100 м², применять Кзтр=1,2, Кэм=1,2, Кзтм=1,2
Состав работ: 1. Разработка грунта в котлованах по размерам и отметкам 2. Обработка откосов котлованов до проектных 3. Перемещение экскаватора в пределах фронта работ 4. Устройство въездов в котлован (при необходимости)
Формула объема = 34,43*1
из них:
88.1 |  | машины и механизмы |  |  | 665 | 22896
|  | в том числе оплата труда машинистов |  |  | 160 | 5509
88.1.1 | 311-401-0104 | Экскаваторы одноковшовые дизельные на гусеничном ходу ковш свыше 0,4 до 0,5 м³, масса свыше 8 до 10 т | маш.-ч | 1.0184 | 20264 | 22905
|  | в т.ч. затраты труда машинистов, экипаж 1 | чел.-ч | 1.0184 | 5410 | 5509
89 | 1101-0102-0301 ЭСН РК 8.04-01-2024 Кзтр и Кэм=1,04 | Разработка вручную грунта в траншее с откосами, глубина до 2 м, группа грунта 1 | м³ грунта | 0.76 | 8985 | 6829
| 1101-176 Кзтр=1,2 | При доработке вручную зачистка дна и стенок, с выкидкой грунта в котлованах и траншеях, разработанных механизированным способом, применять Кзтр=1,2
Состав работ: 1. Разработка грунта с выбрасыванием на бровку 2. Зачистка дна и поверхности стенок 3. Откидка грунта от бровки
Формула объема = 0,76*1
из них:
89.1 |  | затраты на труд рабочих |  |  | 8985 | 6829
|  | в том числе оплата труда рабочих |  |  | 4508 | 3426
89.1.1 | 001-0128 | Затраты труда рабочих (средний разряд работы 2,8). Работы по разработке грунта и устройству земляных конструкций | чел.-ч | 1.1192 | 6101 | 6828
90 | 1101-0203-0137 ЭСН РК 8.04-01-2024 Изм. и доп. вып. 47 Кзтр и Кэм=1,04 | Разработка грунта бульдозером, мощность 79 кВт(108 л.с.), при перемещении грунта до 10 м, группа грунта 1 /В РЕЗЕРВ | м³ грунта | 35.19 | 131 | 4610
Состав работ: 1. Разработка грунта с перемещением
Формула объема = (34,43+0,76)*1
из них:
90.1 |  | машины и механизмы |  |  | 131 | 4610
|  | в том числе оплата труда машинистов |  |  | 34 | 1196
90.1.1 | 311-101-0102 | Бульдозеры-рыхлители на гусеничном ходу, легкого класса мощностью свыше 66 до 96 кВт, массой свыше 8,5 до 14 т | маш.-ч | 0.22325 | 18609 | 4596
|  | в т.ч. затраты труда машинистов, экипаж 1 | чел.-ч | 0.22325 | 5410 | 1208
91 | 1101-0203-0145 ЭСН РК 8.04-01-2024 К=2 Кзтр и Кэм=1,04 | Разработка грунта бульдозером, мощность 79 кВт(108 л.с.), при перемещении грунта до 10 м. Добавлять на каждые последующие 10 м перемещения грунта группа грунта 1 | м³ грунта | 35.19 | 189 | 6651
| 1101-038 Кэм=0,85, Кзтм=0,85 | При перемещении бульдозером ранее разрыхленного грунта, за исключением взорванной скальной породы, сыпучих барханных и дюнных песков, применять Кэм=0,85, Кзтм=0,85
Состав работ: 1. Разработка грунта с перемещением
Формула объема = (34,43+0,76)*1
из них:
91.1 |  | машины и механизмы |  |  | 189 | 6651
|  | в том числе оплата труда машинистов |  |  | 50 | 1760
91.1.1 | 311-101-0102 | Бульдозеры-рыхлители на гусеничном ходу, легкого класса мощностью свыше 66 до 96 кВт, массой свыше 8,5 до 14 т | маш.-ч | 0.32352 | 18609 | 6661
|  | в т.ч. затраты труда машинистов, экипаж 1 | чел.-ч | 0.32352 | 5410 | 1750
92 | 412-102-0218 СЦПГ РК 8.04-12-2025 | Перевозка строительных грузов самосвалами вне населенных пунктов. Грузоподъемность свыше 10 т. (осевая нагрузка до 8 тонн) Расстояние перевозки свыше 30 до 50 км | т·км | 651 | 31 | 20181
Формула объема = 13,02*50*1
93 | 1101-0203-0301 ЭСН РК 8.04-01-2024 Изм. и доп. вып. 47 Кзтр и Кэм=1,04 | Работа на отвале, группа грунта 1 | м³ грунта | 8.29 | 87 | 721
Состав работ: 1. Перемещение и разравнивание выгруженного грунта из автомобилей-самосвалов 2. Содержание проездов на отвале 3. Очистка кузовов автомобилей-самосвалов при их выгрузке
Формула объема = 8,29*1
из них:
93.1 |  | затраты на труд рабочих |  |  | 15 | 124
|  | в том числе оплата труда рабочих |  |  | 8 | 66
93.1.1 | 001-0120 | Затраты труда рабочих (средний разряд работы 2). Работы по разработке грунта и устройству земляных конструкций | чел.-ч | 0.023451 | 5288 | 124
93.2 |  | машины и механизмы |  |  | 72 | 597
|  | в том числе оплата труда машинистов |  |  | 19 | 158
93.2.1 | 332-101-0101 | Автомобили-самосвалы общестроительные (дорожные) грузоподъёмностью 7 т | маш.-ч | 0.0006035 | 10424 | 7
|  | в т.ч. затраты труда машинистов, экипаж 1 | чел.-ч | 0.0006035 | 3788 | 2
93.2.2 | 311-101-0102 | Бульдозеры-рыхлители на гусеничном ходу, легкого класса мощностью свыше 66 до 96 кВт, массой свыше 8,5 до 14 т | маш.-ч | 0.028451 | 18609 | 586
|  | в т.ч. затраты труда машинистов, экипаж 1 | чел.-ч | 0.028451 | 5410 | 154
94 | 1101-0705-2501 ЭСН РК 8.04-01-2024 К=100 Кзтр и Кэм=1,04 | Ремонт и содержание дорог грунтовых землевозных на каждые 0,5 км длины, группа грунтов 1 | м³ грунта | 8.26 | 2733 | 22574
Состав работ: 1. Ремонт и содержание дороги от забоя до отвала при транспортировке грунта автомобилями-самосвалами, полуприцепами-самосвалами или думперами
Формула объема = 8,26*1
из них:
94.1 |  | машины и механизмы |  |  | 2671 | 22062
|  | в том числе оплата труда машинистов |  |  | 557 | 4601
94.1.1 | 311-201-0201 | Автогрейдеры среднего типа мощностью от 88,9 до 117,6 кВт (от 121 до 160 л.с.), массой от 9,1 до 13 т | маш.-ч | 0.85045 | 23265 | 22063
|  | в т.ч. затраты труда машинистов, экипаж 1 | чел.-ч | 0.85045 | 5410 | 4601
94.2 |  | материалы, изделия и конструкции |  |  | 62 | 512
94.2.1 | 211-201-0607 | Щебень из плотных горных пород для строительных работ М1000 СТ РК 1284-2004 фракция 40-80 (70) мм | м³ | 0.0826 | 6219 | 514
95 | 1101-0203-0137 ЭСН РК 8.04-01-2024 Изм. и доп. вып. 47 Кзтр и Кэм=1,04 | Разработка грунта бульдозером, мощность 79 кВт(108 л.с.), при перемещении грунта до 10 м, группа грунта 1/ИЗ РЕЗЕРВА | м³ грунта | 35.19 | 131 | 4610
Состав работ: 1. Разработка грунта с перемещением
Формула объема = (34,43+0,76)*1
из них:
95.1 |  | машины и механизмы |  |  | 131 | 4610
|  | в том числе оплата труда машинистов |  |  | 34 | 1196
95.1.1 | 311-101-0102 | Бульдозеры-рыхлители на гусеничном ходу, легкого класса мощностью свыше 66 до 96 кВт, массой свыше 8,5 до 14 т | маш.-ч | 0.22325 | 18609 | 4596
|  | в т.ч. затраты труда машинистов, экипаж 1 | чел.-ч | 0.22325 | 5410 | 1208
96 | 1101-0203-0145 ЭСН РК 8.04-01-2024 К=2 Кзтр и Кэм=1,04 | Разработка грунта бульдозером, мощность 79 кВт(108 л.с.), при перемещении грунта до 10 м. Добавлять на каждые последующие 10 м перемещения грунта группа грунта 1 | м³ грунта | 35.19 | 189 | 6651
| 1101-038 Кэм=0,85, Кзтм=0,85 | При перемещении бульдозером ранее разрыхленного грунта, за исключением взорванной скальной породы, сыпучих барханных и дюнных песков, применять Кэм=0,85, Кзтм=0,85
Состав работ: 1. Разработка грунта с перемещением
Формула объема = (34,43+0,76)*1
из них:
96.1 |  | машины и механизмы |  |  | 189 | 6651
|  | в том числе оплата труда машинистов |  |  | 50 | 1760
96.1.1 | 311-101-0102 | Бульдозеры-рыхлители на гусеничном ходу, легкого класса мощностью свыше 66 до 96 кВт, массой свыше 8,5 до 14 т | маш.-ч | 0.32352 | 18609 | 6661
|  | в т.ч. затраты труда машинистов, экипаж 1 | чел.-ч | 0.32352 | 5410 | 1750
97 | 1101-0102-0901 ЭСН РК 8.04-01-2024 Кзтр и Кэм=1,04 | Засыпка траншей, пазух, котлованов и ям, группа грунта 1 | м³ грунта | 5.28 | 4645 | 24526
Состав работ: 1. Засыпка ранее выброшенным грунтом с разбивкой комьев и трамбованием 2. Поливка водой при необходимости
Формула объема = 5,28*1
из них:
97.1 |  | затраты на труд рабочих |  |  | 4645 | 24526
|  | в том числе оплата труда рабочих |  |  | 2330 | 12302
97.1.1 | 001-0117 | Затраты труда рабочих (средний разряд работы 1,7). Работы по разработке грунта и устройству земляных конструкций | чел.-ч | 4.8597 | 5047 | 24527
98 | 1101-0203-0152 ЭСН РК 8.04-01-2024 Изм. и доп. вып. 47 Кзтр и Кэм=1,04 | Засыпка траншеи или котлована бульдозером, мощность 79 кВт(108 л.с.), при перемещении грунта до 5 м, группа грунта 1 | м³ грунта | 29.91 | 75 | 2243
Состав работ: 1. Перемещение грунта с засыпкой траншей и котлованов
Формула объема = 29,91*1
из них:
98.1 |  | машины и механизмы |  |  | 75 | 2243
|  | в том числе оплата труда машинистов |  |  | 20 | 598
98.1.1 | 311-101-0102 | Бульдозеры-рыхлители на гусеничном ходу, легкого класса мощностью свыше 66 до 96 кВт, массой свыше 8,5 до 14 т | маш.-ч | 0.10887 | 18609 | 2242
|  | в т.ч. затраты труда машинистов, экипаж 1 | чел.-ч | 0.10887 | 5410 | 589
99 | 1101-0701-0601 ЭСН РК 8.04-01-2024 Изм. и доп. вып. 47 Кзтр и Кэм=1,04 | Уплотнение грунта пневматической трамбовкой, группа грунта 1-2 | м³ уплотненного грунта | 29.91 | 860 | 25722
Состав работ: 1. Уплотнение грунта
Формула объема = 29,91*1
из них:
99.1 |  | затраты на труд рабочих |  |  | 497 | 14865
|  | в том числе оплата труда рабочих |  |  | 249 | 7448
99.1.1 | 001-0110 | Затраты труда рабочих (средний разряд работы 1). Работы по разработке грунта и устройству земляных конструкций | чел.-ч | 3.3595 | 4424 | 14862
99.2 |  | машины и механизмы |  |  | 363 | 10857
|  | в том числе оплата труда машинистов |  |  | 120 | 3589
99.2.1 | 315-102-0102 | Компрессоры передвижные с двигателем внутреннего сгорания давлением до 686 кПа (7 атм), производительность 5 м³/мин | маш.-ч | 0.94875 | 10402 | 10810
|  | в т.ч. затраты труда машинистов, экипаж 1 | чел.-ч | 0.94875 | 3788 | 3594
99.2.2 | 343-402-0101 | Трамбовки пневматические при работе от компрессора | маш.-ч | 3.7888 | 17 | 74
100 | 1101-0701-1401 ЭСН РК 8.04-01-2024 Изм. и доп. вып. 47 Кзтр и Кэм=1,04 | Уплотнение грунтовой насыпи поливом воды | м³ уплотненного грунта | 29.91 | 299 | 8944
Состав работ: 1. Полив водой
Формула объема = 29,91*1
из них:
100.1 |  | затраты на труд рабочих |  |  | 56 | 1675
|  | в том числе оплата труда рабочих |  |  | 28 | 837
100.1.1 | 001-0110 | Затраты труда рабочих (средний разряд работы 1). Работы по разработке грунта и устройству земляных конструкций | чел.-ч | 0.3795 | 4424 | 1679
100.2 |  | машины и механизмы |  |  | 227 | 6790
|  | в том числе оплата труда машинистов |  |  | 55 | 1645
100.2.1 | 321-211-0201 | Машины поливомоечные 6000 л | маш.-ч | 0.43238 | 14174 | 6802
|  | в т.ч. затраты труда машинистов, экипаж 1 | чел.-ч | 0.43238 | 3788 | 1638
100.3 |  | материалы, изделия и конструкции |  |  | 16 | 479
100.3.1 | 217-603-0104 | Вода техническая | м³ | 2.991 | 164 | 491
| Подраздел 2: | ФУНДАМЕНТ |  |  |  | 507473
из них:
|  | затраты на труд рабочих | тенге |  |  | 147679
|  | в том числе оплата труда рабочих | тенге |  |  | 76081
|  | машины и механизмы | тенге |  |  | 34844
|  | в том числе оплата труда машинистов | тенге |  |  | 10727
|  | материалы, изделия и конструкции | тенге |  |  | 324950
|  | нормативная трудоемкость | чел.-ч | 26
101 | 1101-0701-1501 ЭСН РК 8.04-01-2024 Изм. и доп. вып. 47 Кзтр и Кэм=1,04 | Устройство основания под фундамент песчаного | м³ основания | 6.38 | 8576 | 54716
Состав работ: 1. Разравнивание и трамбование основания под фундаменты ручными трамбовками
Формула объема = 6,38*1
из них:
101.1 |  | затраты на труд рабочих |  |  | 4702 | 29999
|  | в том числе оплата труда рабочих |  |  | 2359 | 15050
101.1.1 | 001-0125 | Затраты труда рабочих (средний разряд работы 2,5). Работы по разработке грунта и устройству земляных конструкций | чел.-ч | 5.1755 | 5796 | 29997
101.2 |  | машины и механизмы |  |  | 3849 | 24557
|  | в том числе оплата труда машинистов |  |  | 1204 | 7682
101.2.1 | 315-102-0102 | Компрессоры передвижные с двигателем внутреннего сгорания давлением до 686 кПа (7 атм), производительность 5 м³/мин | маш.-ч | 1.3934 | 10402 | 15876
|  | в т.ч. затраты труда машинистов, экипаж 1 | чел.-ч | 1.3934 | 3788 | 5278
101.2.2 | 343-402-0101 | Трамбовки пневматические при работе от компрессора | маш.-ч | 2.7868 | 17 | 54
101.2.3 | 314-503-0102 | Погрузчики одноковшовые универсальные фронтальные пневмоколесные грузоподъёмностью 3 т | маш.-ч | 0.53082 | 14717 | 8623
|  | в т.ч. затраты труда машинистов, экипаж 1 | чел.-ч | 0.53082 | 4528 | 2404
101.3 |  | материалы, изделия и конструкции |  |  | 25 | 160
101.3.1 | 217-603-0104 | Вода техническая | м³ | 0.957 | 164 | 157
102 | 211-601-0101 ССЦ РК 8.04-08-2025 | Смесь песчано-гравийная природная ГОСТ 23735-2014 | м³ | 7.018 | 2027 | 14225
Формула объема = 1,1*6,38*1
103 | 1106-0301-0101 ЭСН РК 8.04-01-2024 Кзтр и Кэм=1,04 | Устройство бетонной подготовки | м³ | 0.73 | 12052 | 8798
Состав работ: 1. Устройство бетонной подготовки
Формула объема = 0,73*1
из них:
103.1 |  | затраты на труд рабочих |  |  | 7183 | 5244
|  | в том числе оплата труда рабочих |  |  | 3725 | 2719
103.1.1 | 002-0120 | Затраты труда рабочих (средний разряд работы 2). Работы по устройству несущих и ограждающих конструкций | чел.-ч | 1.0249 | 5116 | 5243
103.2 |  | машины и механизмы |  |  | 3117 | 2275
|  | в том числе оплата труда машинистов |  |  | 714 | 521
103.2.1 | 314-101-0103 | Краны башенные максимальной грузоподъёмностью 8 т, высота подъема до 41,5 м, максимальный вылет стрелы до 55 м | маш.-ч | 0.13666 | 14837 | 2254
|  | в т.ч. затраты труда машинистов, экипаж 1 | чел.-ч | 0.13666 | 3788 | 518
103.2.2 | 313-302-0202 | Вибратор поверхностный | маш.-ч | 0.36442 | 25 | 10
103.2.3 | 331-101-0101 | Автомобили бортовые грузоподъёмностью до 5 т | маш.-ч | 0.000987 | 10229 | 11
|  | в т.ч. затраты труда машинистов, экипаж 1 | чел.-ч | 0.000987 | 3788 | 4
103.3 |  | материалы, изделия и конструкции |  |  | 1752 | 1279
103.3.1 | 217-603-0104 | Вода техническая | м³ | 0.00146 | 164
103.3.2 | 218-103-0206 | Ткань мешочная ГОСТ 30090-93 | 10 м² | 0.1825 | 7006 | 1279
104 | 212-101-2103 ССЦ РК 8.04-08-2025 | Бетон тяжелый класса В20, сульфатостойкий ГОСТ 7473-2010 F100, W6 | м³ | 0.7446 | 35117 | 26148
Формула объема = 1,02*0,73*1
105 | 1113-0101-0313 ЭСН РК 8.04-01-2024 Кзтр и Кэм=1,02 | Устройство гидроизоляции из полиэтиленовой пленки насухо в один слой | м² изолируемой поверхности | 10.25 | 215 | 2204
Состав работ: 1. Раскатка рулонов с нарезкой на полотнища 2. Укладка полиэтиленовой пленки в один слой на плиты перекрытий с напуском полотен
Формула объема = 10,25*1
из них:
105.1 |  | затраты на труд рабочих |  |  | 213 | 2183
|  | в том числе оплата труда рабочих |  |  | 112 | 1148
105.1.1 | 003-0130 | Затраты труда рабочих (средний разряд работы 3). Работы отделочные и изоляционные | чел.-ч | 0.3607 | 6056 | 2184
105.2 |  | машины и механизмы |  |  | 2 | 21
|  | в том числе оплата труда машинистов |  |  | 1 | 10
105.2.1 | 331-101-0101 | Автомобили бортовые грузоподъёмностью до 5 т | маш.-ч | 0.002091 | 10229 | 23
|  | в т.ч. затраты труда машинистов, экипаж 1 | чел.-ч | 0.002091 | 3788 | 8
106 | 261-107-0509 ССЦ РК 8.04-08-2025 | Пленка полиэтиленовая, толщина 0,2-0,5 мм ГОСТ 10354-82 | т | 0.0067142 | 521019 | 3498
Формула объема = 10,25*1,78*0,000368*1
107 | 1106-0102-0104 ЭСН РК 8.04-01-2024 Кзтр и Кэм=1,04 | Устройство фундаментов общего назначения под оборудование железобетонных, объем до 5 м³ | м³ | 3.47 | 32407 | 112453
Состав работ: 1. Раскрой и установка досок 2. Установка щитов опалубки 3. Крепление элементов опалубки проволокой и гвоздями строительными 4. Укладка бетонной смеси 5. Установка арматуры
Формула объема = 3,47*1
из них:
107.1 |  | затраты на труд рабочих |  |  | 25289 | 87753
|  | в том числе оплата труда рабочих |  |  | 13112 | 45499
107.1.1 | 002-0129 | Затраты труда рабочих (средний разряд работы 2,9). Работы по устройству несущих и ограждающих конструкций | чел.-ч | 14.6156 | 6004 | 87752
107.2 |  | машины и механизмы |  |  | 2176 | 7551
|  | в том числе оплата труда машинистов |  |  | 682 | 2367
107.2.1 | 313-302-0201 | Вибратор глубинный | маш.-ч | 0.6135 | 57 | 40
107.2.2 | 314-104-0101 | Краны на гусеничном ходу максимальной грузоподъёмностью до 16 т | маш.-ч | 0.43306 | 13081 | 6220
|  | в т.ч. затраты труда машинистов, экипаж 1 | чел.-ч | 0.43306 | 4528 | 1961
107.2.3 | 315-103-0501 | Установки постоянного тока для ручной дуговой сварки | маш.-ч | 0.072898 | 278 | 23
107.2.4 | 314-503-0601 | Автопогрузчики, грузоподъёмность 5 т | маш.-ч | 0.0097438 | 13241 | 143
|  | в т.ч. затраты труда машинистов, экипаж 1 | чел.-ч | 0.0097438 | 3788 | 37
107.2.5 | 314-102-0101 | Краны на автомобильном ходу максимальной грузоподъёмностью 10 т | маш.-ч | 0.026344 | 15659 | 453
|  | в т.ч. затраты труда машинистов, экипаж 1 | чел.-ч | 0.026344 | 5410 | 143
107.2.6 | 331-101-0101 | Автомобили бортовые грузоподъёмностью до 5 т | маш.-ч | 0.059545 | 10229 | 667
|  | в т.ч. затраты труда машинистов, экипаж 1 | чел.-ч | 0.059545 | 3788 | 226
107.3 |  | материалы, изделия и конструкции |  |  | 4942 | 17149
107.3.1 | 215-101-0102 | Лесоматериал круглый хвойных пород для строительства ГОСТ 9463-2016 толщиной от 140 мм до 240 мм, длиной от 3 м до 6,5 м, сорт 2 | м³ | 0.023943 | 145504 | 3484
107.3.2 | 215-202-0503 | Брусок обрезной хвойных пород длиной от 4 м до 6,5 м, шириной от 75 мм до 150 мм, толщиной от 40 мм до 75 мм ГОСТ 8486-86 сорт 3 | м³ | 0.002776 | 127301 | 353
107.3.3 | 215-204-0303 | Доска обрезная хвойных пород длиной до 6,5 м, шириной от 75 мм до 150 мм, толщиной 25 мм ГОСТ 8486-86 сорт 3 | м³ | 0.00694 | 122783 | 852
107.3.4 | 215-204-0503 | Доска обрезная хвойных пород длиной до 6,5 м, шириной от 75 мм до 150 мм, толщиной 44 мм и более ГОСТ 8486-86 сорт 3 | м³ | 0.023943 | 122783 | 2940
107.3.5 | 216-102-0301 | Известь строительная негашеная комовая ГОСТ 9179-2018 сорт 1 | т | 0.0015962 | 64654 | 103
107.3.6 | 261-107-0577 | Электроды, d=6 мм, Э42 СТ РК ISO 2560-2012 | т | 0.0001388 | 274757 | 38
107.3.7 | 217-603-0104 | Вода техническая | м³ | 0.10191 | 164 | 17
107.3.8 | 218-101-0101 | Щиты из досок, толщина 25 мм | м² | 1.7176 | 2928 | 5029
107.3.9 | 214-209-0802 | Проволока сварочная легированная марки СВ-10НМА с неомедненной поверхностью ГОСТ 2246-70 диаметром 4 мм | кг | 1.388 | 2146 | 2979
107.3.10 | 217-108-0101 | Гвоздь ГОСТ 283-75 строительный | кг | 1.2839 | 861 | 1105
107.3.11 | 218-103-0206 | Ткань мешочная ГОСТ 30090-93 | 10 м² | 0.035047 | 7006 | 246
108 | 212-101-2302 ССЦ РК 8.04-08-2025 | Бетон тяжелый класса В25, сульфатостойкий ГОСТ 7473-2010 F150, W6 | м³ | 3.5221 | 36944 | 130119
Формула объема = 1,015*3,47*1
109 | 214-210-0202 ССЦ РК 8.04-08-2025 | Сталь арматурная периодического профиля класса А-III (А400) СТ РК 2591-2014 диаметром от 14 до 32 мм | т | 0.02 | 315051 | 6301
Формула объема = 0,02*1
110 | 214-210-0201 ССЦ РК 8.04-08-2025 | Сталь арматурная периодического профиля класса А-III (А400) СТ РК 2591-2014 диаметром от 6 до 12 мм | т | 0.03672 | 332575 | 12212
Формула объема = 0,03672*1
111 | 214-210-0102 ССЦ РК 8.04-08-2025 | Сталь арматурная гладкого профиля класса А-I (А240) СТ РК 2591-2014 диаметром от 14 до 25 мм | т | 0.024 | 335231 | 8046
Формула объема = 0,024*1
112 | 214-210-0101 ССЦ РК 8.04-08-2025 | Сталь арматурная гладкого профиля класса А-I (А240) СТ РК 2591-2014 диаметром от 6 до 12 мм | т | 0.026 | 337413 | 8773
Формула объема = (0,018+0,008)*1
113 | 214-403-0103 ССЦ РК 8.04-08-2025 | Сетка арматурная сварная из арматурной стали А-III (А400), диаметром от 6 до 40 мм ГОСТ 23279-2012 | т | 0.05655 | 436933 | 24709
Формула объема = 0,05655*1
114 | 1106-0301-0904 ЭСН РК 8.04-01-2024 Кзтр и Кэм=1,04 | Установка при бетонировании анкерных болтов на поддерживающие конструкции | т | 0.01368 | 251090 | 3434
Состав работ: 1. Установка кондукторов (шаблонов) с выверкой, закреплением и разборкой 2. Установка анкерных болтов с выверкой и закреплением 3. Установка фиксирующих элементов, остающихся в теле бетона, с закреплением (при необходимости)
Формула объема = 13,68/1000*1
из них:
114.1 |  | затраты на труд рабочих |  |  | 231157 | 3162
|  | в том числе оплата труда рабочих |  |  | 119864 | 1640
114.1.1 | 002-0135 | Затраты труда рабочих (средний разряд работы 3,5). Работы по устройству несущих и ограждающих конструкций | чел.-ч | 0.47092 | 6715 | 3162
114.2 |  | машины и механизмы |  |  | 7186 | 98
|  | в том числе оплата труда машинистов |  |  | 2092 | 29
114.2.1 | 315-103-0501 | Установки постоянного тока для ручной дуговой сварки | маш.-ч | 0.023048 | 278 | 7
114.2.2 | 314-102-0101 | Краны на автомобильном ходу максимальной грузоподъёмностью 10 т | маш.-ч | 0.0052641 | 15659 | 91
|  | в т.ч. затраты труда машинистов, экипаж 1 | чел.-ч | 0.0052641 | 5410 | 28
114.2.3 | 331-101-0101 | Автомобили бортовые грузоподъёмностью до 5 т | маш.-ч | 3.7e-05 | 10229
|  | в т.ч. затраты труда машинистов, экипаж 1 | чел.-ч | 3.7e-05 | 3788
114.3 |  | материалы, изделия и конструкции |  |  | 12747 | 174
114.3.1 | 217-301-0105 | Электрод типа Э38, Э42, Э46, Э50 ГОСТ 9467-75, марки АНО-4 диаметром 4 мм | кг | 0.02736 | 2236 | 61
114.3.2 | 222-509-1701 | Кондуктор инвентарный металлический | шт. | 0.0001368 | 827451 | 113
115 | 217-101-0401 ССЦ РК 8.04-08-2025 | Болт анкерный ГОСТ ISO 8992-2015 оцинкованный | кг | 13.68 | 1590 | 21751
Формула объема = 13,68*1
116 | 1106-0301-0301 ЭСН РК 8.04-01-2024 Кзтр и Кэм=1,04 | Устройство подливки под оборудование, толщина 20 мм | м² | 0.81 | 3090 | 2503
Состав работ: 1. Раскрой и установка досок 2. Крепление досок гвоздями строительными 3. Укладка бетонной смеси
Формула объема = 0,81*1
из них:
116.1 |  | затраты на труд рабочих |  |  | 2880 | 2333
|  | в том числе оплата труда рабочих |  |  | 1493 | 1209
116.1.1 | 002-0134 | Затраты труда рабочих (средний разряд работы 3,4). Работы по устройству несущих и ограждающих конструкций | чел.-ч | 0.35381 | 6593 | 2333
116.2 |  | машины и механизмы |  |  | 21 | 17
|  | в том числе оплата труда машинистов |  |  | 7 | 6
116.2.1 | 314-102-0101 | Краны на автомобильном ходу максимальной грузоподъёмностью 10 т | маш.-ч | 0.0006739 | 15659 | 12
|  | в т.ч. затраты труда машинистов, экипаж 1 | чел.-ч | 0.0006739 | 5410 | 4
116.2.2 | 313-302-0202 | Вибратор поверхностный | маш.-ч | 0.020555 | 25 | 1
116.2.3 | 331-101-0101 | Автомобили бортовые грузоподъёмностью до 5 т | маш.-ч | 0.0004212 | 10229 | 5
|  | в т.ч. затраты труда машинистов, экипаж 1 | чел.-ч | 0.0004212 | 3788 | 2
116.3 |  | материалы, изделия и конструкции |  |  | 189 | 153
116.3.1 | 215-204-0303 | Доска обрезная хвойных пород длиной до 6,5 м, шириной от 75 мм до 150 мм, толщиной 25 мм ГОСТ 8486-86 сорт 3 | м³ | 0.00081 | 122783 | 99
116.3.2 | 215-204-0503 | Доска обрезная хвойных пород длиной до 6,5 м, шириной от 75 мм до 150 мм, толщиной 44 мм и более ГОСТ 8486-86 сорт 3 | м³ | 0.000324 | 122783 | 40
116.3.3 | 217-108-0101 | Гвоздь ГОСТ 283-75 строительный | кг | 0.0162 | 861 | 14
117 | 1106-0301-0302 ЭСН РК 8.04-01-2024 К=3 Кзтр и Кэм=1,04 | Добавлять или исключать к норме 1106-0301-0301 на каждые 10 мм изменения толщины | м² | 0.81 | 2634 | 2133
Формула объема = 0,81*1
из них:
117.1 |  | затраты на труд рабочих |  |  | 2468 | 1999
|  | в том числе оплата труда рабочих |  |  | 1280 | 1037
117.1.1 | 002-0134 | Затраты труда рабочих (средний разряд работы 3,4). Работы по устройству несущих и ограждающих конструкций | чел.-ч | 0.30326 | 6593 | 1999
117.2 |  | машины и механизмы |  |  | 29 | 23
|  | в том числе оплата труда машинистов |  |  | 9 | 7
117.2.1 | 314-102-0101 | Краны на автомобильном ходу максимальной грузоподъёмностью 10 т | маш.-ч | 0.0010109 | 15659 | 17
|  | в т.ч. затраты труда машинистов, экипаж 1 | чел.-ч | 0.0010109 | 5410 | 5
117.2.2 | 313-302-0202 | Вибратор поверхностный | маш.-ч | 0.01769 | 25 | 1
117.2.3 | 331-101-0101 | Автомобили бортовые грузоподъёмностью до 5 т | маш.-ч | 0.0005054 | 10229 | 6
|  | в т.ч. затраты труда машинистов, экипаж 1 | чел.-ч | 0.0005054 | 3788 | 2
117.3 |  | материалы, изделия и конструкции |  |  | 137 | 111
117.3.1 | 215-204-0303 | Доска обрезная хвойных пород длиной до 6,5 м, шириной от 75 мм до 150 мм, толщиной 25 мм ГОСТ 8486-86 сорт 3 | м³ | 0.000486 | 122783 | 60
117.3.2 | 215-204-0503 | Доска обрезная хвойных пород длиной до 6,5 м, шириной от 75 мм до 150 мм, толщиной 44 мм и более ГОСТ 8486-86 сорт 3 | м³ | 0.000243 | 122783 | 30
117.3.3 | 217-108-0101 | Гвоздь ГОСТ 283-75 строительный | кг | 0.0243 | 861 | 21
118 | 235-302-0101 ССЦ РК 8.04-08-2025 | Смесь сухая - безусадочный быстротвердеющий подливочный состав на цементной основе для монтажа оборудования и металлоконструкций толщина нанесения до 50 мм | кг | 84 | 267 | 22428
Формула объема = 84*1
119 | 1113-0101-0208 ЭСН РК 8.04-01-2024 Кзтр и Кэм=1,02 | Устройство гидроизоляции битумной поверхности вертикальной в 2 слоя по выровненной поверхности бутовой кладки, кирпичу, бетону | м² поверхности | 13.14 | 1442 | 18948
Состав работ: 1. Огрунтовка поверхности 2. Нанесение слоев битумной мастики с разогреванием ее
Формула объема = 13,14*1
из них:
119.1 |  | затраты на труд рабочих |  |  | 1142 | 15006
|  | в том числе оплата труда рабочих |  |  | 592 | 7779
119.1.1 | 002-0137 | Затраты труда рабочих (средний разряд работы 3,7). Работы по устройству несущих и ограждающих конструкций | чел.-ч | 2.1579 | 6954 | 15006
119.2 |  | машины и механизмы |  |  | 23 | 302
|  | в том числе оплата труда машинистов |  |  | 8 | 105
119.2.1 | 331-101-0101 | Автомобили бортовые грузоподъёмностью до 5 т | маш.-ч | 0.026806 | 10229 | 300
|  | в т.ч. затраты труда машинистов, экипаж 1 | чел.-ч | 0.026806 | 3788 | 102
119.3 |  | материалы, изделия и конструкции |  |  | 277 | 3640
119.3.1 | 235-201-0101 | Праймер битумный ГОСТ 30693-2000 эмульсионный | кг | 6.57 | 554 | 3640
120 | 216-201-1001 ССЦ РК 8.04-08-2025 | Битумно-латексная эмульсия на водной основе для гидроизоляции фундаментов, устройства и ремонта мастичных и рулонных кровель, антикоррозионной защиты строительных конструкций | л | 12.39 | 1943 | 24074
Формула объема = 12,39*1
| Подраздел 3: | МЕТАЛИЧЕСКИЕ КОНСТРУКЦИИ ОПОР |  |  |  | 443910
из них:
|  | затраты на труд рабочих | тенге |  |  | 133104
|  | в том числе оплата труда рабочих | тенге |  |  | 69020
|  | машины и механизмы | тенге |  |  | 3674
|  | в том числе оплата труда машинистов | тенге |  |  | 323
|  | материалы, изделия и конструкции | тенге |  |  | 307132
|  | нормативная трудоемкость | чел.-ч | 20
121 | 1109-0105-0301 ЭСН РК 8.04-01-2024 Кзтр и Кэм=1,04 | Монтаж опорных конструкций для крепления трубопроводов внутри зданий и сооружений массой до 0,1 т | т конструкций | 0.25896 | 541031 | 140105
Состав работ: 1. Установка и крепление опорных конструкций 2. Устройство подмостей 3. Антикоррозийное покрытие сварных швов
из них:
121.1 |  | затраты на труд рабочих |  |  | 513993 | 133104
|  | в том числе оплата труда рабочих |  |  | 266526 | 69020
121.1.1 | 002-0135 | Затраты труда рабочих (средний разряд работы 3,5). Работы по устройству несущих и ограждающих конструкций | чел.-ч | 19.8218 | 6715 | 133104
121.2 |  | машины и механизмы |  |  | 14189 | 3674
|  | в том числе оплата труда машинистов |  |  | 1249 | 323
121.2.1 | 315-103-0101 | Выпрямители сварочные однопостовые с номинальным сварочным током 315-500 А | маш.-ч | 4.3899 | 475 | 2398
121.2.2 | 314-502-0304 | Лебедки электрические тяговым усилием свыше 19,62 до 31,39 кН (3,2 т) | маш.-ч | 0.99648 | 111 | 127
121.2.3 | 315-103-0701 | Электрические печи для сушки сварочных материалов с регулированием температуры в пределах 80-500°С | маш.-ч | 0.32049 | 267 | 98
121.2.4 | 314-102-0101 | Краны на автомобильном ходу максимальной грузоподъёмностью 10 т | маш.-ч | 0.029625 | 15659 | 509
|  | в т.ч. затраты труда машинистов, экипаж 1 | чел.-ч | 0.029625 | 5410 | 160
121.2.5 | 331-101-0101 | Автомобили бортовые грузоподъёмностью до 5 т | маш.-ч | 0.043091 | 10229 | 482
|  | в т.ч. затраты труда машинистов, экипаж 1 | чел.-ч | 0.043091 | 3788 | 163
121.2.6 | 315-202-0501 | Аппарат для газовой сварки и резки | маш.-ч | 0.62482 | 82 | 59
121.3 |  | материалы, изделия и конструкции |  |  | 12849 | 3327
121.3.1 | 214-214-0108 | Канат стальной двойной свивки типа ТК конструкции 6х37(1+6+12+18)+1 о.с., оцинкованный, из проволоки марки В, маркировочная группа 1770 Н/мм2, диаметром 5 мм | 10 м | 0.0048426 | 10602 | 51
121.3.2 | 215-202-0501 | Брусок обрезной хвойных пород длиной от 4 м до 6,5 м, шириной от 75 мм до 150 мм, толщиной от 40 мм до 75 мм ГОСТ 8486-86 сорт 1 | м³ | 0.0002667 | 112242 | 30
121.3.3 | 217-101-0107 | Болт с гайкой и шайбой ГОСТ ISO 8992-2015 строительный | т | 0.0012948 | 954056 | 1235
121.3.4 | 217-605-0101 | Кислород технический газообразный ГОСТ 5583-78 | м³ | 0.50497 | 604 | 305
121.3.5 | 217-605-0104 | Пропан-бутан, смесь техническая ГОСТ 34858-2022 | кг | 0.15279 | 241 | 37
121.3.6 | 261-107-0576 | Электроды, d=4 мм, Э46 СТ РК ISO 2560-2012 | т | 0.0036254 | 289955 | 1051
121.3.7 | 236-101-0107 | Грунтовка глифталевая ГФ-021 СТ РК ГОСТ Р 51693-2003 | т | 8.03e-05 | 754778 | 61
121.3.8 | 236-104-0103 | Растворитель Р-4 ГОСТ 7827-74 | т | 0.0001554 | 1027431 | 160
121.3.9 | 214-209-0802 | Проволока сварочная легированная марки СВ-10НМА с неомедненной поверхностью ГОСТ 2246-70 диаметром 4 мм | кг | 0.0077688 | 2146 | 17
121.3.10 | 214-203-0103 | Швеллер горячекатаный с внутренним уклоном граней полок из углеродистой стали ГОСТ 8240-97 № 22У-40У | т | 0.0005024 | 684474 | 344
121.3.11 | 217-108-0101 | Гвоздь ГОСТ 283-75 строительный | кг | 0.0025896 | 861 | 2
121.3.12 | 218-103-0207 | Канаты пеньковые пропитанные ГОСТ 30055-93 | т | 2.59e-05 | 1352536 | 35
122 | 222-525-0101 ССЦ РК 8.04-08-2025 ССЦ РК 8.04-08-2025,табл.6 | Отдельные конструктивные элементы зданий и сооружений с преобладанием горячекатаных профилей средняя масса сборочной единицы до 0,1 т/СТАЛЬ С245 | т | 0.25896 | 1173175 | 303805
| Подраздел 4: | АНТИКОРРОЗИЙНОЕ ПОКРЫТИЕ |  |  |  | 23129
из них:
|  | затраты на труд рабочих | тенге |  |  | 2872
|  | в том числе оплата труда рабочих | тенге |  |  | 1502
|  | машины и механизмы | тенге |  |  | 107
|  | в том числе оплата труда машинистов | тенге |  |  | 12
|  | материалы, изделия и конструкции | тенге |  |  | 20150
123 | 1113-0203-0210 ЭСН РК 8.04-01-2024 Кзтр и Кэм=1,02 | Огрунтовка поверхностей металлических эпоксидной грунтовкой ЭП-057 за один раз/ЭПОКСИДНАЯ ГРУНТОВКА С ВЫСОКИМ СОДЕРЖАНИЕМ ЦИНКА | м² | 6.23 | 219 | 1365
Состав работ: 1. Подготовка окрасочных агрегатов 2. Приготовление грунтовочных составов 3. Огрунтовка поверхности 4. Промывка, очистка окрасочных агрегатов и шлангов 5. Контроль качества
Формула объема = 6,23*1
из них:
123.1 |  | затраты на труд рабочих |  |  | 190 | 1184
|  | в том числе оплата труда рабочих |  |  | 99 | 617
123.1.1 | 003-0149 | Затраты труда рабочих (средний разряд работы 4,9). Работы отделочные и изоляционные | чел.-ч | 0.13917 | 8496 | 1182
123.2 |  | машины и механизмы |  |  | 7 | 44
|  | в том числе оплата труда машинистов |  |  | 1 | 6
123.2.1 | 314-502-0301 | Лебедки электрические тяговым усилием до 5,79 кН (0,59 т) | маш.-ч | 0.0006355 | 34
123.2.2 | 314-503-0601 | Автопогрузчики, грузоподъёмность 5 т | маш.-ч | 0.0006355 | 13241 | 9
|  | в т.ч. затраты труда машинистов, экипаж 1 | чел.-ч | 0.0006355 | 3788 | 2
123.2.3 | 331-101-0101 | Автомобили бортовые грузоподъёмностью до 5 т | маш.-ч | 0.0019064 | 10229 | 21
|  | в т.ч. затраты труда машинистов, экипаж 1 | чел.-ч | 0.0019064 | 3788 | 7
123.2.4 | 313-402-0101 | Агрегаты окрасочные высокого давления для окраски поверхностей конструкций, 1 кВт | маш.-ч | 0.071171 | 196 | 16
123.3 |  | материалы, изделия и конструкции |  |  | 22 | 137
123.3.1 | 236-104-0107 | Ацетон | т | 6.23e-05 | 2179535 | 136
124 | 273-601-0101-0005 ПрСЦ 03.2026 № 1-2 | Грунтовка двухкомпонентная цинксодержащая эпоксидная типа ECOMAST Е Zn | кг | 2.62 | 4002 | 10485
Формула объема = 2,62*1
125 | 1113-0203-0506 ЭСН РК 8.04-01-2024 Кзтр и Кэм=1,02 | Окраска поверхности металлической огрунтованной эпоксидной грунт-шпаклевкой ЭП-0010/ЭП-0020 | м² | 6.23 | 202 | 1259
Состав работ: 1. Подготовка окрасочных агрегатов 2. Приготовление составов 3. Окраска поверхностей 4. Промывка, очистка окрасочных агрегатов и шлангов 5. Контроль качества
Формула объема = 6,23*1
из них:
125.1 |  | затраты на труд рабочих |  |  | 175 | 1090
|  | в том числе оплата труда рабочих |  |  | 92 | 573
125.1.1 | 003-0135 | Затраты труда рабочих (средний разряд работы 3,5). Работы отделочные и изоляционные | чел.-ч | 0.16395 | 6652 | 1091
125.2 |  | машины и механизмы |  |  | 3 | 19
125.2.1 | 314-502-0301 | Лебедки электрические тяговым усилием до 5,79 кН (0,59 т) | маш.-ч | 0.0006355 | 34
125.2.2 | 314-503-0601 | Автопогрузчики, грузоподъёмность 5 т | маш.-ч | 0.0006355 | 13241 | 9
|  | в т.ч. затраты труда машинистов, экипаж 1 | чел.-ч | 0.0006355 | 3788 | 2
125.2.3 | 331-101-0101 | Автомобили бортовые грузоподъёмностью до 5 т | маш.-ч | 0.0006355 | 10229 | 7
|  | в т.ч. затраты труда машинистов, экипаж 1 | чел.-ч | 0.0006355 | 3788 | 2
125.2.4 | 313-402-0101 | Агрегаты окрасочные высокого давления для окраски поверхностей конструкций, 1 кВт | маш.-ч | 0.041305 | 196 | 9
125.3 |  | материалы, изделия и конструкции |  |  | 24 | 150
125.3.1 | 236-104-0103 | Растворитель Р-4 ГОСТ 7827-74 | т | 0.0001433 | 1027431 | 147
126 | 236-103-0108 ССЦ РК 8.04-08-2025 | Шпатлевка двухкомпонентная эпоксидная ЭП-0010 СТ РК 3443-2019 | кг | 0.69 | 8274 | 5709
Формула объема = 0,69*1
127 | 1113-0203-0522 ЭСН РК 8.04-01-2024 Кзтр и Кэм=1,02 | Окраска поверхности металлической огрунтованной композицией ОС-12-01/ПОКРЫТИЕ ИЗ АКРИЛ-ПОЛИУРЕТАНОВОЙ ЭМАЛИ | м² | 6.23 | 103 | 642
Состав работ: 1. Подготовка окрасочных агрегатов 2. Нанесение органосиликатной композиции 3. Промывка, очистка окрасочных агрегатов и шлангов 4. Контроль качества
Формула объема = 6,23*1
из них:
127.1 |  | затраты на труд рабочих |  |  | 96 | 598
|  | в том числе оплата труда рабочих |  |  | 50 | 312
127.1.1 | 003-0135 | Затраты труда рабочих (средний разряд работы 3,5). Работы отделочные и изоляционные | чел.-ч | 0.0896 | 6652 | 596
127.2 |  | машины и механизмы |  |  | 7 | 44
|  | в том числе оплата труда машинистов |  |  | 1 | 6
127.2.1 | 314-502-0301 | Лебедки электрические тяговым усилием до 5,79 кН (0,59 т) | маш.-ч | 0.0006355 | 34
127.2.2 | 314-503-0601 | Автопогрузчики, грузоподъёмность 5 т | маш.-ч | 0.0006355 | 13241 | 9
|  | в т.ч. затраты труда машинистов, экипаж 1 | чел.-ч | 0.0006355 | 3788 | 2
127.2.3 | 331-101-0101 | Автомобили бортовые грузоподъёмностью до 5 т | маш.-ч | 0.0019064 | 10229 | 21
|  | в т.ч. затраты труда машинистов, экипаж 1 | чел.-ч | 0.0019064 | 3788 | 7
127.2.4 | 313-402-0101 | Агрегаты окрасочные высокого давления для окраски поверхностей конструкций, 1 кВт | маш.-ч | 0.071171 | 196 | 16
128 | 236-203-0114 ССЦ РК 8.04-08-2025 | Эмаль атмосферостойкая СТ РК 3262-2018 акрилуретановая на основе алифатического полиизоцианатного отвердителя для защиты металлических поверхностей | кг | 1.12 | 3276 | 3669
Формула объема = 1,12*1
| Составил |  |  |  | Хлопкова А.В.
(должность, подпись, расшифровка подписи)
| Проверил |  |  |  | Смолина Г.Д.
(должность, подпись, расшифровка подписи)

## Э153537 Форма 4(2)
Ведомость материальных ресурсов и оборудования
к локальной смете № 2-02-01-05
Составлен(а) в ценах декабря 2025 г.
Номер по порядку | Обоснование | Наименование ресурса | Единица измерения | Количество | Стоимость единицы измерения, тенге | Общая стоимость, тенге
1 | 2 | 3 | 4 | 5 | 6 | 7
I. Материалы
1 | 222-525-0101 ССЦ РК 8.04-08-2025 | Отдельные конструктивные элементы зданий и сооружений с преобладанием горячекатаных профилей средняя масса сборочной единицы до 0,1 т/СТАЛЬ С245 | т | 0.66186 | 1173175 | 776473
2 | 212-101-2302 ССЦ РК 8.04-08-2025 | Бетон тяжелый класса В25, сульфатостойкий ГОСТ 7473-2010 F150, W6 | м³ | 5.2577 | 36944 | 194240
3 | 235-302-0101 ССЦ РК 8.04-08-2025 | Смесь сухая - безусадочный быстротвердеющий подливочный состав на цементной основе для монтажа оборудования и металлоконструкций толщина нанесения до 50 мм | кг | 197.4 | 267 | 52706
4 | 217-101-0401 ССЦ РК 8.04-08-2025 | Болт анкерный ГОСТ ISO 8992-2015 оцинкованный | кг | 27.24 | 1590 | 43312
5 | 216-201-1001 ССЦ РК 8.04-08-2025 | Битумно-латексная эмульсия на водной основе для гидроизоляции фундаментов, устройства и ремонта мастичных и рулонных кровель, антикоррозионной защиты строительных конструкций | л | 22.23 | 1943 | 43193
6 | 212-101-2103 ССЦ РК 8.04-08-2025 | Бетон тяжелый класса В20, сульфатостойкий ГОСТ 7473-2010 F100, W6 | м³ | 1.1118 | 35117 | 39043
7 | 214-210-0201 ССЦ РК 8.04-08-2025 | Сталь арматурная периодического профиля класса А-III (А400) СТ РК 2591-2014 диаметром от 6 до 12 мм | т | 0.11172 | 332575 | 37155
8 | 211-601-0101 ССЦ РК 8.04-08-2025 | Смесь песчано-гравийная природная ГОСТ 23735-2014 | м³ | 13.882 | 2027 | 28139
9 | 273-601-0101-0005 ПрСЦ 03.2026 № 1-2 | Грунтовка двухкомпонентная цинксодержащая эпоксидная типа ECOMAST Е Zn | кг | 6.64 | 4002 | 26573
10 | 214-403-0103 ССЦ РК 8.04-08-2025 | Сетка арматурная сварная из арматурной стали А-III (А400), диаметром от 6 до 40 мм ГОСТ 23279-2012 | т | 0.05655 | 436933 | 24709
11 | 236-103-0108 ССЦ РК 8.04-08-2025 | Шпатлевка двухкомпонентная эпоксидная ЭП-0010 СТ РК 3443-2019 | кг | 1.74 | 8274 | 14397
12 | 214-210-0101 ССЦ РК 8.04-08-2025 | Сталь арматурная гладкого профиля класса А-I (А240) СТ РК 2591-2014 диаметром от 6 до 12 мм | т | 0.029 | 337413 | 9785
13 | 236-203-0114 ССЦ РК 8.04-08-2025 | Эмаль атмосферостойкая СТ РК 3262-2018 акрилуретановая на основе алифатического полиизоцианатного отвердителя для защиты металлических поверхностей | кг | 2.86 | 3276 | 9369
14 | 214-210-0102 ССЦ РК 8.04-08-2025 | Сталь арматурная гладкого профиля класса А-I (А240) СТ РК 2591-2014 диаметром от 14 до 25 мм | т | 0.024 | 335231 | 8046
15 | 218-101-0101 ССЦ РК 8.04-08-2025 | Щиты из досок, толщина 25 мм | м² | 2.5641 | 2928 | 7508
16 | 235-201-0101 ССЦ РК 8.04-08-2025 | Праймер битумный ГОСТ 30693-2000 эмульсионный | кг | 11.745 | 554 | 6507
17 | 214-210-0202 ССЦ РК 8.04-08-2025 | Сталь арматурная периодического профиля класса А-III (А400) СТ РК 2591-2014 диаметром от 14 до 32 мм | т | 0.02 | 315051 | 6301
18 | 261-107-0509 ССЦ РК 8.04-08-2025 | Пленка полиэтиленовая, толщина 0,2-0,5 мм ГОСТ 10354-82 | т | 0.011136 | 521019 | 5802
19 | 215-101-0102 ССЦ РК 8.04-08-2025 | Лесоматериал круглый хвойных пород для строительства ГОСТ 9463-2016 толщиной от 140 мм до 240 мм, длиной от 3 м до 6,5 м, сорт 2 | м³ | 0.035742 | 145504 | 5201
20 | 215-204-0503 ССЦ РК 8.04-08-2025 | Доска обрезная хвойных пород длиной до 6,5 м, шириной от 75 мм до 150 мм, толщиной 44 мм и более ГОСТ 8486-86 сорт 3 | м³ | 0.037065 | 122783 | 4551
21 | 214-209-0802 ССЦ РК 8.04-08-2025 | Проволока сварочная легированная марки СВ-10НМА с неомедненной поверхностью ГОСТ 2246-70 диаметром 4 мм | кг | 2.0919 | 2146 | 4489
22 | 217-101-0107 ССЦ РК 8.04-08-2025 | Болт с гайкой и шайбой ГОСТ ISO 8992-2015 строительный | т | 0.0033093 | 954056 | 3157
23 | 261-107-0576 ССЦ РК 8.04-08-2025 | Электроды, d=4 мм, Э46 СТ РК ISO 2560-2012 | т | 0.009266 | 289955 | 2687
24 | 217-108-0101 ССЦ РК 8.04-08-2025 | Гвоздь ГОСТ 283-75 строительный | кг | 2.0177 | 861 | 1737
25 | 215-204-0303 ССЦ РК 8.04-08-2025 | Доска обрезная хвойных пород длиной до 6,5 м, шириной от 75 мм до 150 мм, толщиной 25 мм ГОСТ 8486-86 сорт 3 | м³ | 0.013384 | 122783 | 1643
26 | 217-603-0104 ССЦ РК 8.04-08-2025 | Вода техническая | м³ | 6.6463 | 164 | 1090
27 | 211-201-0607 ССЦ РК 8.04-08-2025 | Щебень из плотных горных пород для строительных работ М1000 СТ РК 1284-2004 фракция 40-80 (70) мм | м³ | 0.16363 | 6219 | 1018
28 | 214-203-0103 ССЦ РК 8.04-08-2025 | Швеллер горячекатаный с внутренним уклоном граней полок из углеродистой стали ГОСТ 8240-97 № 22У-40У | т | 0.001284 | 684474 | 879
29 | 236-104-0103 ССЦ РК 8.04-08-2025 | Растворитель Р-4 ГОСТ 7827-74 | т | 0.0007607 | 1027431 | 782
30 | 217-605-0101 ССЦ РК 8.04-08-2025 | Кислород технический газообразный ГОСТ 5583-78 | м³ | 1.2906 | 604 | 780
31 | 215-202-0503 ССЦ РК 8.04-08-2025 | Брусок обрезной хвойных пород длиной от 4 м до 6,5 м, шириной от 75 мм до 150 мм, толщиной от 40 мм до 75 мм ГОСТ 8486-86 сорт 3 | м³ | 0.004144 | 127301 | 528
32 | 236-104-0107 ССЦ РК 8.04-08-2025 | Ацетон | т | 0.0001581 | 2179535 | 345
33 | 218-103-0206 ССЦ РК 8.04-08-2025 | Ткань мешочная ГОСТ 30090-93 | 10 м² | 0.32482 | 7006 | 2276
34 | 222-509-1701 ССЦ РК 8.04-08-2025 | Кондуктор инвентарный металлический | шт. | 0.0002724 | 827451 | 225
35 | 236-101-0107 ССЦ РК 8.04-08-2025 | Грунтовка глифталевая ГФ-021 СТ РК ГОСТ Р 51693-2003 | т | 0.0002052 | 754778 | 155
36 | 216-102-0301 ССЦ РК 8.04-08-2025 | Известь строительная негашеная комовая ГОСТ 9179-2018 сорт 1 | т | 0.0023828 | 64654 | 154
37 | 217-301-0105 ССЦ РК 8.04-08-2025 | Электрод типа Э38, Э42, Э46, Э50 ГОСТ 9467-75, марки АНО-4 диаметром 4 мм | кг | 0.05448 | 2236 | 122
38 | 217-605-0104 ССЦ РК 8.04-08-2025 | Пропан-бутан, смесь техническая ГОСТ 34858-2022 | кг | 0.39049 | 241 | 94
39 | 218-103-0207 ССЦ РК 8.04-08-2025 | Канаты пеньковые пропитанные ГОСТ 30055-93 | т | 6.62e-05 | 1352536 | 90
40 | 215-202-0501 ССЦ РК 8.04-08-2025 | Брусок обрезной хвойных пород длиной от 4 м до 6,5 м, шириной от 75 мм до 150 мм, толщиной от 40 мм до 75 мм ГОСТ 8486-86 сорт 1 | м³ | 0.0006817 | 112242 | 77
41 | 261-107-0577 ССЦ РК 8.04-08-2025 | Электроды, d=6 мм, Э42 СТ РК ISO 2560-2012 | т | 0.0002072 | 274757 | 57
42 | 214-214-0108 ССЦ РК 8.04-08-2025 | Канат стальной двойной свивки типа ТК конструкции 6х37(1+6+12+18)+1 о.с., оцинкованный, из проволоки марки В, маркировочная группа 1770 Н/мм2, диаметром 5 мм | 10 м | 0.012377 | 10602 | 131
|  | Итого материальные ресурсы | тенге |  |  | 1365521
|  | Всего по ведомости: | тенге |  |  | 1365521

## Э153537 А1
Форма АВС А0
Наименование стройки |  | Дунга Оперэйтинг ГмбХ. Модернизация экспортного нефтепровода от ЦПС до КУУН.Месторождение Дунга Мангистауской области.1й пусковой комлекс
Наименование объекта |  | Обустройство нефтепровода.ЦПС
Локальная ресурсная смета № 2-02-01-05
| на | Межплощадочные опоры. Фрагмент 3. Опоры SUPPT-3.12-:-3.16, SUPPT-4.1-:-4.4.
(наименование работ и затрат)
Основание: 1175264/2025/1-01-01-АС,-АС.ВР лист 12-:-17, АС-10,АС-11
|  |  | Сметная стоимость |  |  | 2304.627 | тыс. тенге
|  |  | Средства на оплату труда |  |  | 726.856 | тыс. тенге
|  |  | Нормативная трудоемкость |  |  | 0.11 | тыс. чел.-ч
Составлен(а) в ценах декабря 2025 г.
№ п/п | Шифр норм и коды ресурсов | Наименование работ и затрат | Единица измерения | Количество |  | Стоимость, тенге
|  |  |  | на единицу измерения | по проекту | на единицу измерения | по проекту
1 | 2 | 3 | 4 | 5 | 6 | 7 | 8
Раздел 1: ОПОРЫ SUPPT-3.12-:-3.16- 5ШТ. (1175264/2025/1-01-01-АС, 215-KZ-DUСGF-CIV-LAY-067-36025, ЛИСТ АС-10. 1175264/2025/1-01-01-АС.ВР ЛИСТ 12)
1 | 1109-0105-0301 ЭСН РК 8.04-01-2024 Кзтр и Кэм=1,04 | Монтаж опорных конструкций для крепления трубопроводов внутри зданий и сооружений массой до 0,1 т | т конструкций |  | 0.1217 | 541031 | 65844
Состав работ: 1. Установка и крепление опорных конструкций 2. Устройство подмостей 3. Антикоррозийное покрытие сварных швов
1.1 | 099-0100 | Затраты труда машинистов | чел.-ч | 0.2808 | 0.034174 | 4447.88 | 152
1.2 | 002-0135 | Затраты труда рабочих (средний разряд работы 3,5). Работы по устройству несущих и ограждающих конструкций | чел.-ч | 76.544 | 9.3155 | 6715 | 62553
|  | Итого оплата труда: |  |  |  | 515242 | 62705
1.3 | 315-103-0101 | Выпрямители сварочные однопостовые с номинальным сварочным током 315-500 А | маш.-ч | 16.952 | 2.0631 | 475 | 1127
1.4 | 314-502-0304 | Лебедки электрические тяговым усилием свыше 19,62 до 31,39 кН (3,2 т) | маш.-ч | 3.848 | 0.4683 | 111 | 60
1.5 | 315-103-0701 | Электрические печи для сушки сварочных материалов с регулированием температуры в пределах 80-500°С | маш.-ч | 1.2376 | 0.15062 | 267 | 46
1.6 | 314-102-0101 | Краны на автомобильном ходу максимальной грузоподъёмностью 10 т | маш.-ч | 0.1144 | 0.013923 | 15659 | 239
|  | в т.ч. затраты труда машинистов, экипаж 1 | чел.-ч | 0.1144 | 0.013923 | 5410 | 75
1.7 | 331-101-0101 | Автомобили бортовые грузоподъёмностью до 5 т | маш.-ч | 0.1664 | 0.020251 | 10229 | 227
|  | в т.ч. затраты труда машинистов, экипаж 1 | чел.-ч | 0.1664 | 0.020251 | 3788 | 77
1.8 | 315-202-0501 | Аппарат для газовой сварки и резки | маш.-ч | 2.4128 | 0.29364 | 82 | 28
|  | Итого эксплуатация машин: |  |  |  | 14189 | 1727
Удаленные ресурсы
| 261-102-0322 | Конструкции стальные | т | 1
1.9 | 214-214-0108 | Канат стальной двойной свивки типа ТК конструкции 6х37(1+6+12+18)+1 о.с., оцинкованный, из проволоки марки В, маркировочная группа 1770 Н/мм2, диаметром 5 мм | 10 м | 0.0187 | 0.0022758 | 10602 | 24
1.10 | 215-202-0501 | Брусок обрезной хвойных пород длиной от 4 м до 6,5 м, шириной от 75 мм до 150 мм, толщиной от 40 мм до 75 мм ГОСТ 8486-86 сорт 1 | м³ | 0.00103 | 0.0001254 | 112242 | 14
1.11 | 217-101-0107 | Болт с гайкой и шайбой ГОСТ ISO 8992-2015 строительный | т | 0.005 | 0.0006085 | 954056 | 581
1.12 | 217-605-0101 | Кислород технический газообразный ГОСТ 5583-78 | м³ | 1.95 | 0.23732 | 604 | 143
1.13 | 217-605-0104 | Пропан-бутан, смесь техническая ГОСТ 34858-2022 | кг | 0.59 | 0.071804 | 241 | 17
1.14 | 261-107-0576 | Электроды, d=4 мм, Э46 СТ РК ISO 2560-2012 | т | 0.014 | 0.0017038 | 289955 | 494
1.15 | 236-101-0107 | Грунтовка глифталевая ГФ-021 СТ РК ГОСТ Р 51693-2003 | т | 0.00031 | 3.77e-05 | 754778 | 28
1.16 | 236-104-0103 | Растворитель Р-4 ГОСТ 7827-74 | т | 0.0006 | 7.3e-05 | 1027431 | 75
1.17 | 214-209-0802 | Проволока сварочная легированная марки СВ-10НМА с неомедненной поверхностью ГОСТ 2246-70 диаметром 4 мм | кг | 0.03 | 0.003651 | 2146 | 8
1.18 | 214-203-0103 | Швеллер горячекатаный с внутренним уклоном граней полок из углеродистой стали ГОСТ 8240-97 № 22У-40У | т | 0.00194 | 0.0002361 | 684474 | 162
1.19 | 217-108-0101 | Гвоздь ГОСТ 283-75 строительный | кг | 0.01 | 0.001217 | 861 | 1
1.20 | 218-103-0207 | Канаты пеньковые пропитанные ГОСТ 30055-93 | т | 0.0001 | 1.22e-05 | 1352536 | 16
|  | Итого материалов: |  |  |  | 12849 | 1564
2 | 222-525-0101 ССЦ РК 8.04-08-2025 ССЦ РК 8.04-08-2025,табл.6 | Отдельные конструктивные элементы зданий и сооружений с преобладанием горячекатаных профилей средняя масса сборочной единицы до 0,1 т/СТАЛЬ С245 | т |  | 0.1217 | 1173175 | 142776
Формула объема = (7*8,24+9,06+10*0,85+6,59+4*6,59+4,95+4*0,97)/1000*1,04
3 | 1113-0203-0210 ЭСН РК 8.04-01-2024 Кзтр и Кэм=1,02 | Огрунтовка поверхностей металлических эпоксидной грунтовкой ЭП-057 за один раз/ЭПОКСИДНАЯ ГРУНТОВКА С ВЫСОКИМ СОДЕРЖАНИЕМ ЦИНКА | м² |  | 2.93 | 219 | 642
Состав работ: 1. Подготовка окрасочных агрегатов 2. Приготовление грунтовочных составов 3. Огрунтовка поверхности 4. Промывка, очистка окрасочных агрегатов и шлангов 5. Контроль качества
3.1 | 099-0100 | Затраты труда машинистов | чел.-ч | 0.000408 | 0.0011954 | 2451.06 | 3
3.2 | 003-0149 | Затраты труда рабочих (средний разряд работы 4,9). Работы отделочные и изоляционные | чел.-ч | 0.022338 | 0.06545 | 8496 | 556
|  | Итого оплата труда: |  |  |  | 191 | 560
3.3 | 314-502-0301 | Лебедки электрические тяговым усилием до 5,79 кН (0,59 т) | маш.-ч | 0.000102 | 0.0002989 | 34
3.4 | 314-503-0601 | Автопогрузчики, грузоподъёмность 5 т | маш.-ч | 0.000102 | 0.0002989 | 13241 | 4
|  | в т.ч. затраты труда машинистов, экипаж 1 | чел.-ч | 0.000102 | 0.0002989 | 3788 | 1
3.5 | 331-101-0101 | Автомобили бортовые грузоподъёмностью до 5 т | маш.-ч | 0.000306 | 0.0008966 | 10229 | 10
|  | в т.ч. затраты труда машинистов, экипаж 1 | чел.-ч | 0.000306 | 0.0008966 | 3788 | 3
3.6 | 313-402-0101 | Агрегаты окрасочные высокого давления для окраски поверхностей конструкций, 1 кВт | маш.-ч | 0.011424 | 0.033472 | 196 | 8
|  | Итого эксплуатация машин: |  |  |  | 7 | 21
Удаленные ресурсы
| 261-107-0397 | Ксилол нефтяной марки А ГОСТ 9410-78 | т | 3e-05
| 261-107-0836 | Отвердитель | т | 3e-05
| 261-201-0311 | Грунтовка эпоксидная, ЭП СТ РК ГОСТ Р 51693-2003 | т | 0.00042
3.7 | 236-104-0107 | Ацетон | т | 1e-05 | 2.93e-05 | 2179535 | 64
|  | Итого материалов: |  |  |  | 22 | 64
4 | 273-601-0101-0005 ПрСЦ 03.2026 № 1-2 | Грунтовка двухкомпонентная цинксодержащая эпоксидная типа ECOMAST Е Zn | кг |  | 1.23 | 4002 | 4922
5 | 1113-0203-0506 ЭСН РК 8.04-01-2024 Кзтр и Кэм=1,02 | Окраска поверхности металлической огрунтованной эпоксидной грунт-шпаклевкой ЭП-0010/ЭП-0020 | м² |  | 2.93 | 202 | 592
Состав работ: 1. Подготовка окрасочных агрегатов 2. Приготовление составов 3. Окраска поверхностей 4. Промывка, очистка окрасочных агрегатов и шлангов 5. Контроль качества
5.1 | 099-0100 | Затраты труда машинистов | чел.-ч | 0.000204 | 0.0005977
5.2 | 003-0135 | Затраты труда рабочих (средний разряд работы 3,5). Работы отделочные и изоляционные | чел.-ч | 0.026316 | 0.077106 | 6652 | 513
|  | Итого оплата труда: |  |  |  | 175 | 513
5.3 | 314-502-0301 | Лебедки электрические тяговым усилием до 5,79 кН (0,59 т) | маш.-ч | 0.000102 | 0.0002989 | 34
5.4 | 314-503-0601 | Автопогрузчики, грузоподъёмность 5 т | маш.-ч | 0.000102 | 0.0002989 | 13241 | 4
|  | в т.ч. затраты труда машинистов, экипаж 1 | чел.-ч | 0.000102 | 0.0002989 | 3788 | 1
5.5 | 331-101-0101 | Автомобили бортовые грузоподъёмностью до 5 т | маш.-ч | 0.000102 | 0.0002989 | 10229 | 3
|  | в т.ч. затраты труда машинистов, экипаж 1 | чел.-ч | 0.000102 | 0.0002989 | 3788 | 1
5.6 | 313-402-0101 | Агрегаты окрасочные высокого давления для окраски поверхностей конструкций, 1 кВт | маш.-ч | 0.00663 | 0.019426 | 196 | 4
|  | Итого эксплуатация машин: |  |  |  | 3 | 9
Удаленные ресурсы
| 261-107-0836 | Отвердитель | т | 1e-05
| 236-103-0103 | Шпатлевка эпоксидная ГОСТ 28379-89 | кг | 0.11
5.7 | 236-104-0103 | Растворитель Р-4 ГОСТ 7827-74 | т | 2.3e-05 | 6.74e-05 | 1027431 | 69
|  | Итого материалов: |  |  |  | 24 | 70
6 | 236-103-0108 ССЦ РК 8.04-08-2025 | Шпатлевка двухкомпонентная эпоксидная ЭП-0010 СТ РК 3443-2019 | кг |  | 0.32 | 8274 | 2648
7 | 1113-0203-0522 ЭСН РК 8.04-01-2024 Кзтр и Кэм=1,02 | Окраска поверхности металлической огрунтованной композицией ОС-12-01/ПОКРЫТИЕ ИЗ АКРИЛ-ПОЛИУРЕТАНОВОЙ ЭМАЛИ | м² |  | 2.93 | 103 | 302
Состав работ: 1. Подготовка окрасочных агрегатов 2. Нанесение органосиликатной композиции 3. Промывка, очистка окрасочных агрегатов и шлангов 4. Контроль качества
7.1 | 099-0100 | Затраты труда машинистов | чел.-ч | 0.000408 | 0.0011954 | 2451.06 | 3
7.2 | 003-0135 | Затраты труда рабочих (средний разряд работы 3,5). Работы отделочные и изоляционные | чел.-ч | 0.014382 | 0.042139 | 6652 | 280
|  | Итого оплата труда: |  |  |  | 97 | 284
7.3 | 314-502-0301 | Лебедки электрические тяговым усилием до 5,79 кН (0,59 т) | маш.-ч | 0.000102 | 0.0002989 | 34
7.4 | 314-503-0601 | Автопогрузчики, грузоподъёмность 5 т | маш.-ч | 0.000102 | 0.0002989 | 13241 | 4
|  | в т.ч. затраты труда машинистов, экипаж 1 | чел.-ч | 0.000102 | 0.0002989 | 3788 | 1
7.5 | 331-101-0101 | Автомобили бортовые грузоподъёмностью до 5 т | маш.-ч | 0.000306 | 0.0008966 | 10229 | 10
|  | в т.ч. затраты труда машинистов, экипаж 1 | чел.-ч | 0.000306 | 0.0008966 | 3788 | 3
7.6 | 313-402-0101 | Агрегаты окрасочные высокого давления для окраски поверхностей конструкций, 1 кВт | маш.-ч | 0.011424 | 0.033472 | 196 | 8
|  | Итого эксплуатация машин: |  |  |  | 7 | 21
8 | 236-203-0114 ССЦ РК 8.04-08-2025 | Эмаль атмосферостойкая СТ РК 3262-2018 акрилуретановая на основе алифатического полиизоцианатного отвердителя для защиты металлических поверхностей | кг |  | 0.53 | 3276 | 1736
|  | ИТОГО прямые затратыпо разделу 1: |  |  |  |  | 219462
в том числе
|  | Стоимость общестроительных работ | тенге |  |  |  | 219462
|  | Всего заработная плата | тенге |  |  |  | 64062
|  | Эксплуатация машин | тенге |  |  |  | 1778
|  | В том числе заработная плата машинистов | тенге |  |  |  | 158
|  | Материалы | тенге |  |  |  | 153780
|  | Нормативная трудоемкость | чел.-ч |  |  |  | 9
|  | ИТОГО по разделу 1: | чел.-ч |  |  |  | 219462
|  | Всего заработная плата | тенге |  |  |  | 64062
|  | Всего эксплуатация машин | тенге |  |  |  | 1778
|  | В том числе заработная плата машинистов | тенге |  |  |  | 158
|  | Всего материалы | тенге |  |  |  | 153780
|  | Нормативная трудоемкость | чел.-ч |  |  |  | 9
Раздел 2: ОПОРЫ SUPPT-4.1-:-4.2 - 2шт(1175264/2025/1-01-01-АС, 215-KZ-DUСGF-CIV-LAY-067-36025, ЛИСТ АС-10. 1175264/2025/1-01-01-АС.ВР ЛИСТ 12,13)
Подраздел 1: ЗЕМЛЯНЫЕ РАБОТЫ.
9 | 1101-0201-0901 ЭСН РК 8.04-01-2024 Изм. и доп. вып. 47 Кзтр и Кэм=1,04 | Разработка грунта в котловане с погрузкой на автомобиль-самосвал экскаватором "Обратная лопата", объем до 1000 м³, вместимость ковша 0,5 м³, группа грунта 1 | м³ грунта |  | 5.38 | 811 | 4363
| 1101-109 Кзтр=1,2, Кэм=1,2, Кзтм=1,2 | При разработке грунта экскаватором в котловане, объем до 300 м³ или площадь до 100 м², применять Кзтр=1,2, Кэм=1,2, Кзтм=1,2
Состав работ: 1. Разработка грунта в котлованах по размерам и отметкам с погрузкой в автомобили-самосвалы 2. Обработка откосов котлованов до проектных 3. Перемещение экскаватора в пределах фронта работ 4. Устройство въездов в котлован (при необходимости)
Формула объема = 2,69*2
9.1 | 099-0100 | Затраты труда машинистов | чел.-ч | 0.036067 | 0.19404 | 5406.58 | 1049
|  | Итого оплата труда: |  |  |  | 195 | 1049
9.2 | 311-401-0104 | Экскаваторы одноковшовые дизельные на гусеничном ходу ковш свыше 0,4 до 0,5 м³, масса свыше 8 до 10 т | маш.-ч | 0.036067 | 0.19404 | 20264 | 4364
|  | в т.ч. затраты труда машинистов, экипаж 1 | чел.-ч | 0.036067 | 0.19404 | 5410 | 1050
|  | Итого эксплуатация машин: |  |  |  | 811 | 4363
10 | 1101-0201-0501 ЭСН РК 8.04-01-2024 Изм. и доп. вып. 47 Кзтр и Кэм=1,04 | Разработка грунта в котловане в отвал экскаватором "Обратная лопата", объем до 1000 м³, вместимость ковша 0,5 м³, группа грунта 1 | м³ грунта |  | 12.3 | 665 | 8180
| 1101-109 Кзтр=1,2, Кэм=1,2, Кзтм=1,2 | При разработке грунта экскаватором в котловане, объем до 300 м³ или площадь до 100 м², применять Кзтр=1,2, Кэм=1,2, Кзтм=1,2
Состав работ: 1. Разработка грунта в котлованах по размерам и отметкам 2. Обработка откосов котлованов до проектных 3. Перемещение экскаватора в пределах фронта работ 4. Устройство въездов в котлован (при необходимости)
Формула объема = 6,15*2
10.1 | 099-0100 | Затраты труда машинистов | чел.-ч | 0.029578 | 0.3638 | 5409.5 | 1968
|  | Итого оплата труда: |  |  |  | 160 | 1968
10.2 | 311-401-0104 | Экскаваторы одноковшовые дизельные на гусеничном ходу ковш свыше 0,4 до 0,5 м³, масса свыше 8 до 10 т | маш.-ч | 0.029578 | 0.3638 | 20264 | 8183
|  | в т.ч. затраты труда машинистов, экипаж 1 | чел.-ч | 0.029578 | 0.3638 | 5410 | 1968
|  | Итого эксплуатация машин: |  |  |  | 665 | 8180
11 | 1101-0102-0301 ЭСН РК 8.04-01-2024 Кзтр и Кэм=1,04 | Разработка вручную грунта в траншее с откосами, глубина до 2 м, группа грунта 1 | м³ грунта |  | 0.32 | 8985 | 2875
| 1101-176 Кзтр=1,2 | При доработке вручную зачистка дна и стенок, с выкидкой грунта в котлованах и траншеях, разработанных механизированным способом, применять Кзтр=1,2
Состав работ: 1. Разработка грунта с выбрасыванием на бровку 2. Зачистка дна и поверхности стенок 3. Откидка грунта от бровки
Формула объема = 0,16*2
11.1 | 001-0128 | Затраты труда рабочих (средний разряд работы 2,8). Работы по разработке грунта и устройству земляных конструкций | чел.-ч | 1.4726 | 0.47124 | 6101 | 2875
|  | Итого оплата труда: |  |  |  | 8985 | 2875
12 | 1101-0203-0137 ЭСН РК 8.04-01-2024 Изм. и доп. вып. 47 Кзтр и Кэм=1,04 | Разработка грунта бульдозером, мощность 79 кВт(108 л.с.), при перемещении грунта до 10 м, группа грунта 1 /В РЕЗЕРВ | м³ грунта |  | 12.62 | 131 | 1653
Состав работ: 1. Разработка грунта с перемещением
Формула объема = 6,31*2
12.1 | 099-0100 | Затраты труда машинистов | чел.-ч | 0.006344 | 0.080061 | 5359.39 | 429
|  | Итого оплата труда: |  |  |  | 34 | 429
12.2 | 311-101-0102 | Бульдозеры-рыхлители на гусеничном ходу, легкого класса мощностью свыше 66 до 96 кВт, массой свыше 8,5 до 14 т | маш.-ч | 0.006344 | 0.080061 | 18609 | 1648
|  | в т.ч. затраты труда машинистов, экипаж 1 | чел.-ч | 0.006344 | 0.080061 | 5410 | 433
|  | Итого эксплуатация машин: |  |  |  | 131 | 1653
13 | 1101-0203-0145 ЭСН РК 8.04-01-2024 К=2 Кзтр и Кэм=1,04 | Разработка грунта бульдозером, мощность 79 кВт(108 л.с.), при перемещении грунта до 10 м. Добавлять на каждые последующие 10 м перемещения грунта группа грунта 1 | м³ грунта |  | 12.62 | 189 | 2385
| 1101-038 Кэм=0,85, Кзтм=0,85 | При перемещении бульдозером ранее разрыхленного грунта, за исключением взорванной скальной породы, сыпучих барханных и дюнных песков, применять Кэм=0,85, Кзтм=0,85
Состав работ: 1. Разработка грунта с перемещением
Формула объема = 6,31*2
13.1 | 099-0100 | Затраты труда машинистов | чел.-ч | 0.0091936 | 0.11602 | 5438.57 | 631
|  | Итого оплата труда: |  |  |  | 50 | 631
13.2 | 311-101-0102 | Бульдозеры-рыхлители на гусеничном ходу, легкого класса мощностью свыше 66 до 96 кВт, массой свыше 8,5 до 14 т | маш.-ч | 0.0091936 | 0.11602 | 18609 | 2389
|  | в т.ч. затраты труда машинистов, экипаж 1 | чел.-ч | 0.0091936 | 0.11602 | 5410 | 628
|  | Итого эксплуатация машин: |  |  |  | 189 | 2385
14 | 412-102-0218 СЦПГ РК 8.04-12-2025 | Перевозка строительных грузов самосвалами вне населенных пунктов. Грузоподъемность свыше 10 т. (осевая нагрузка до 8 тонн) Расстояние перевозки свыше 30 до 50 км | т·км |  | 422 | 31 | 13082
Формула объема = 4,22*50*2
15 | 1101-0203-0301 ЭСН РК 8.04-01-2024 Изм. и доп. вып. 47 Кзтр и Кэм=1,04 | Работа на отвале, группа грунта 1 | м³ грунта |  | 5.38 | 87 | 468
Состав работ: 1. Перемещение и разравнивание выгруженного грунта из автомобилей-самосвалов 2. Содержание проездов на отвале 3. Очистка кузовов автомобилей-самосвалов при их выгрузке
Формула объема = 2,69*2
15.1 | 099-0100 | Затраты труда машинистов | чел.-ч | 0.0035048 | 0.018856 | 5421.14 | 102
15.2 | 001-0120 | Затраты труда рабочих (средний разряд работы 2). Работы по разработке грунта и устройству земляных конструкций | чел.-ч | 0.0028288 | 0.015219 | 5288 | 80
|  | Итого оплата труда: |  |  |  | 34 | 183
15.3 | 332-101-0101 | Автомобили-самосвалы общестроительные (дорожные) грузоподъёмностью 7 т | маш.-ч | 7.28e-05 | 0.0003917 | 10424 | 4
|  | в т.ч. затраты труда машинистов, экипаж 1 | чел.-ч | 7.28e-05 | 0.0003917 | 3788 | 1
15.4 | 311-101-0102 | Бульдозеры-рыхлители на гусеничном ходу, легкого класса мощностью свыше 66 до 96 кВт, массой свыше 8,5 до 14 т | маш.-ч | 0.003432 | 0.018464 | 18609 | 380
|  | в т.ч. затраты труда машинистов, экипаж 1 | чел.-ч | 0.003432 | 0.018464 | 5410 | 100
|  | Итого эксплуатация машин: |  |  |  | 72 | 387
16 | 1101-0705-2501 ЭСН РК 8.04-01-2024 К=100 Кзтр и Кэм=1,04 | Ремонт и содержание дорог грунтовых землевозных на каждые 0,5 км длины, группа грунтов 1 | м³ грунта |  | 5.38 | 2733 | 14704
Состав работ: 1. Ремонт и содержание дороги от забоя до отвала при транспортировке грунта автомобилями-самосвалами, полуприцепами-самосвалами или думперами
Формула объема = 2,69*2
16.1 | 099-0100 | Затраты труда машинистов | чел.-ч | 0.10296 | 0.55392 | 5409.87 | 2997
|  | Итого оплата труда: |  |  |  | 557 | 2997
16.2 | 311-201-0201 | Автогрейдеры среднего типа мощностью от 88,9 до 117,6 кВт (от 121 до 160 л.с.), массой от 9,1 до 13 т | маш.-ч | 0.10296 | 0.55392 | 23265 | 14371
|  | в т.ч. затраты труда машинистов, экипаж 1 | чел.-ч | 0.10296 | 0.55392 | 5410 | 2997
|  | Итого эксплуатация машин: |  |  |  | 2671 | 14370
16.3 | 211-201-0607 | Щебень из плотных горных пород для строительных работ М1000 СТ РК 1284-2004 фракция 40-80 (70) мм | м³ | 0.01 | 0.0538 | 6219 | 335
|  | Итого материалов: |  |  |  | 62 | 334
17 | 1101-0203-0137 ЭСН РК 8.04-01-2024 Изм. и доп. вып. 47 Кзтр и Кэм=1,04 | Разработка грунта бульдозером, мощность 79 кВт(108 л.с.), при перемещении грунта до 10 м, группа грунта 1/ИЗ РЕЗЕРВА | м³ грунта |  | 12.62 | 131 | 1653
Состав работ: 1. Разработка грунта с перемещением
Формула объема = 6,31*2
17.1 | 099-0100 | Затраты труда машинистов | чел.-ч | 0.006344 | 0.080061 | 5359.39 | 429
|  | Итого оплата труда: |  |  |  | 34 | 429
17.2 | 311-101-0102 | Бульдозеры-рыхлители на гусеничном ходу, легкого класса мощностью свыше 66 до 96 кВт, массой свыше 8,5 до 14 т | маш.-ч | 0.006344 | 0.080061 | 18609 | 1648
|  | в т.ч. затраты труда машинистов, экипаж 1 | чел.-ч | 0.006344 | 0.080061 | 5410 | 433
|  | Итого эксплуатация машин: |  |  |  | 131 | 1653
18 | 1101-0203-0145 ЭСН РК 8.04-01-2024 К=2 Кзтр и Кэм=1,04 | Разработка грунта бульдозером, мощность 79 кВт(108 л.с.), при перемещении грунта до 10 м. Добавлять на каждые последующие 10 м перемещения грунта группа грунта 1 | м³ грунта |  | 12.62 | 189 | 2385
| 1101-038 Кэм=0,85, Кзтм=0,85 | При перемещении бульдозером ранее разрыхленного грунта, за исключением взорванной скальной породы, сыпучих барханных и дюнных песков, применять Кэм=0,85, Кзтм=0,85
Состав работ: 1. Разработка грунта с перемещением
Формула объема = 6,31*2
18.1 | 099-0100 | Затраты труда машинистов | чел.-ч | 0.0091936 | 0.11602 | 5438.57 | 631
|  | Итого оплата труда: |  |  |  | 50 | 631
18.2 | 311-101-0102 | Бульдозеры-рыхлители на гусеничном ходу, легкого класса мощностью свыше 66 до 96 кВт, массой свыше 8,5 до 14 т | маш.-ч | 0.0091936 | 0.11602 | 18609 | 2389
|  | в т.ч. затраты труда машинистов, экипаж 1 | чел.-ч | 0.0091936 | 0.11602 | 5410 | 628
|  | Итого эксплуатация машин: |  |  |  | 189 | 2385
19 | 1101-0102-0901 ЭСН РК 8.04-01-2024 Кзтр и Кэм=1,04 | Засыпка траншей, пазух, котлованов и ям, группа грунта 1 | м³ грунта |  | 1.9 | 4645 | 8826
Состав работ: 1. Засыпка ранее выброшенным грунтом с разбивкой комьев и трамбованием 2. Поливка водой при необходимости
Формула объема = 0,95*2
19.1 | 001-0117 | Затраты труда рабочих (средний разряд работы 1,7). Работы по разработке грунта и устройству земляных конструкций | чел.-ч | 0.9204 | 1.7488 | 5047 | 8826
|  | Итого оплата труда: |  |  |  | 4645 | 8826
20 | 1101-0203-0152 ЭСН РК 8.04-01-2024 Изм. и доп. вып. 47 Кзтр и Кэм=1,04 | Засыпка траншеи или котлована бульдозером, мощность 79 кВт(108 л.с.), при перемещении грунта до 5 м, группа грунта 1 | м³ грунта |  | 10.72 | 75 | 804
Состав работ: 1. Перемещение грунта с засыпкой траншей и котлованов
Формула объема = 5,36*2
20.1 | 099-0100 | Затраты труда машинистов | чел.-ч | 0.00364 | 0.039021 | 5494.51 | 214
|  | Итого оплата труда: |  |  |  | 20 | 214
20.2 | 311-101-0102 | Бульдозеры-рыхлители на гусеничном ходу, легкого класса мощностью свыше 66 до 96 кВт, массой свыше 8,5 до 14 т | маш.-ч | 0.00364 | 0.039021 | 18609 | 803
|  | в т.ч. затраты труда машинистов, экипаж 1 | чел.-ч | 0.00364 | 0.039021 | 5410 | 211
|  | Итого эксплуатация машин: |  |  |  | 75 | 804
21 | 1101-0701-0601 ЭСН РК 8.04-01-2024 Изм. и доп. вып. 47 Кзтр и Кэм=1,04 | Уплотнение грунта пневматической трамбовкой, группа грунта 1-2 | м³ уплотненного грунта |  | 10.72 | 860 | 9219
Состав работ: 1. Уплотнение грунта
Формула объема = 5,36*2
21.1 | 099-0100 | Затраты труда машинистов | чел.-ч | 0.03172 | 0.34004 | 3783.1 | 1286
21.2 | 001-0110 | Затраты труда рабочих (средний разряд работы 1). Работы по разработке грунта и устройству земляных конструкций | чел.-ч | 0.11232 | 1.2041 | 4424 | 5327
|  | Итого оплата труда: |  |  |  | 617 | 6614
21.3 | 315-102-0102 | Компрессоры передвижные с двигателем внутреннего сгорания давлением до 686 кПа (7 атм), производительность 5 м³/мин | маш.-ч | 0.03172 | 0.34004 | 10402 | 3874
|  | в т.ч. затраты труда машинистов, экипаж 1 | чел.-ч | 0.03172 | 0.34004 | 3788 | 1288
21.4 | 343-402-0101 | Трамбовки пневматические при работе от компрессора | маш.-ч | 0.12667 | 1.3579 | 17 | 27
|  | Итого эксплуатация машин: |  |  |  | 363 | 3891
22 | 1101-0701-1401 ЭСН РК 8.04-01-2024 Изм. и доп. вып. 47 Кзтр и Кэм=1,04 | Уплотнение грунтовой насыпи поливом воды | м³ уплотненного грунта |  | 10.72 | 299 | 3205
Состав работ: 1. Полив водой
Формула объема = 5,36*2
22.1 | 099-0100 | Затраты труда машинистов | чел.-ч | 0.014456 | 0.15497 | 3804.65 | 590
22.2 | 001-0110 | Затраты труда рабочих (средний разряд работы 1). Работы по разработке грунта и устройству земляных конструкций | чел.-ч | 0.012688 | 0.13602 | 4424 | 602
|  | Итого оплата труда: |  |  |  | 111 | 1190
22.3 | 321-211-0201 | Машины поливомоечные 6000 л | маш.-ч | 0.014456 | 0.15497 | 14174 | 2438
|  | в т.ч. затраты труда машинистов, экипаж 1 | чел.-ч | 0.014456 | 0.15497 | 3788 | 587
|  | Итого эксплуатация машин: |  |  |  | 227 | 2433
22.4 | 217-603-0104 | Вода техническая | м³ | 0.1 | 1.072 | 164 | 176
|  | Итого материалов: |  |  |  | 16 | 172
|  | ИТОГО прямые затратыпо подразделу 1: |  |  |  |  | 73802
в том числе
|  | Стоимость общестроительных работ | тенге |  |  |  | 73802
|  | Всего заработная плата | тенге |  |  |  | 28036
|  | Эксплуатация машин | тенге |  |  |  | 42504
|  | В том числе заработная плата машинистов | тенге |  |  |  | 10326
|  | Материалы | тенге |  |  |  | 506
|  | Перевозки | тенге |  |  |  | 13082
|  | Нормативная трудоемкость | чел.-ч |  |  |  | 4
|  | ИТОГО по подразделу 1: | чел.-ч |  |  |  | 73802
|  | Всего заработная плата | тенге |  |  |  | 28036
|  | Всего эксплуатация машин | тенге |  |  |  | 42504
|  | В том числе заработная плата машинистов | тенге |  |  |  | 10326
|  | Всего материалы | тенге |  |  |  | 506
|  | Всего перевозки | тенге |  |  |  | 13082
|  | Нормативная трудоемкость | чел.-ч |  |  |  | 4
Подраздел 2: ФУНДАМЕНТ
23 | 1101-0701-1501 ЭСН РК 8.04-01-2024 Изм. и доп. вып. 47 Кзтр и Кэм=1,04 | Устройство основания под фундамент песчаного | м³ основания |  | 4.16 | 8576 | 35676
Состав работ: 1. Разравнивание и трамбование основания под фундаменты ручными трамбовками
Формула объема = 2,08*2
23.1 | 099-0100 | Затраты труда машинистов | чел.-ч | 0.3016 | 1.2547 | 3992.04 | 5009
23.2 | 001-0125 | Затраты труда рабочих (средний разряд работы 2,5). Работы по разработке грунта и устройству земляных конструкций | чел.-ч | 0.8112 | 3.3746 | 5796 | 19559
|  | Итого оплата труда: |  |  |  | 5906 | 24569
23.3 | 315-102-0102 | Компрессоры передвижные с двигателем внутреннего сгорания давлением до 686 кПа (7 атм), производительность 5 м³/мин | маш.-ч | 0.2184 | 0.90854 | 10402 | 10352
|  | в т.ч. затраты труда машинистов, экипаж 1 | чел.-ч | 0.2184 | 0.90854 | 3788 | 3442
23.4 | 343-402-0101 | Трамбовки пневматические при работе от компрессора | маш.-ч | 0.4368 | 1.8171 | 17 | 36
23.5 | 314-503-0102 | Погрузчики одноковшовые универсальные фронтальные пневмоколесные грузоподъёмностью 3 т | маш.-ч | 0.0832 | 0.34611 | 14717 | 5623
|  | в т.ч. затраты труда машинистов, экипаж 1 | чел.-ч | 0.0832 | 0.34611 | 4528 | 1567
|  | Итого эксплуатация машин: |  |  |  | 3849 | 16012
Удаленные ресурсы
| 211-401-0101 | Песок ГОСТ 8736-2014 природный | м³ | 1.1
23.6 | 217-603-0104 | Вода техническая | м³ | 0.15 | 0.624 | 164 | 102
|  | Итого материалов: |  |  |  | 25 | 104
24 | 211-601-0101 ССЦ РК 8.04-08-2025 | Смесь песчано-гравийная природная ГОСТ 23735-2014 | м³ |  | 4.576 | 2027 | 9276
Формула объема = 1,1*2,08*2
25 | 1106-0301-0101 ЭСН РК 8.04-01-2024 Кзтр и Кэм=1,04 | Устройство бетонной подготовки | м³ |  | 0.24 | 12052 | 2892
Состав работ: 1. Устройство бетонной подготовки
Формула объема = 0,12*2
25.1 | 099-0100 | Затраты труда машинистов | чел.-ч | 0.18855 | 0.045253 | 3786.75 | 171
25.2 | 002-0120 | Затраты труда рабочих (средний разряд работы 2). Работы по устройству несущих и ограждающих конструкций | чел.-ч | 1.404 | 0.33696 | 5116 | 1724
|  | Итого оплата труда: |  |  |  | 7897 | 1895
25.3 | 314-101-0103 | Краны башенные максимальной грузоподъёмностью 8 т, высота подъема до 41,5 м, максимальный вылет стрелы до 55 м | маш.-ч | 0.1872 | 0.044928 | 14837 | 741
|  | в т.ч. затраты труда машинистов, экипаж 1 | чел.-ч | 0.1872 | 0.044928 | 3788 | 170
25.4 | 313-302-0202 | Вибратор поверхностный | маш.-ч | 0.4992 | 0.11981 | 25 | 3
25.5 | 331-101-0101 | Автомобили бортовые грузоподъёмностью до 5 т | маш.-ч | 0.001352 | 0.0003245 | 10229 | 4
|  | в т.ч. затраты труда машинистов, экипаж 1 | чел.-ч | 0.001352 | 0.0003245 | 3788 | 1
|  | Итого эксплуатация машин: |  |  |  | 3117 | 748
Удаленные ресурсы
| 212-101-0101 | Бетон тяжелый класса В3,5 ГОСТ 7473-2010 без добавок | м³ | 1.02
25.6 | 217-603-0104 | Вода техническая | м³ | 0.002 | 0.00048 | 164
25.7 | 218-103-0206 | Ткань мешочная ГОСТ 30090-93 | 10 м² | 0.25 | 0.06 | 7006 | 420
|  | Итого материалов: |  |  |  | 1752 | 420
26 | 212-101-2103 ССЦ РК 8.04-08-2025 | Бетон тяжелый класса В20, сульфатостойкий ГОСТ 7473-2010 F100, W6 | м³ |  | 0.2448 | 35117 | 8597
Формула объема = 1,02*0,12*2
27 | 1113-0101-0313 ЭСН РК 8.04-01-2024 Кзтр и Кэм=1,02 | Устройство гидроизоляции из полиэтиленовой пленки насухо в один слой | м² изолируемой поверхности |  | 4.5 | 215 | 968
Состав работ: 1. Раскатка рулонов с нарезкой на полотнища 2. Укладка полиэтиленовой пленки в один слой на плиты перекрытий с напуском полотен
Формула объема = 2,25*2
27.1 | 099-0100 | Затраты труда машинистов | чел.-ч | 0.000204 | 0.000918 | 4901.96 | 5
27.2 | 003-0130 | Затраты труда рабочих (средний разряд работы 3). Работы отделочные и изоляционные | чел.-ч | 0.03519 | 0.15835 | 6056 | 959
|  | Итого оплата труда: |  |  |  | 214 | 964
27.3 | 331-101-0101 | Автомобили бортовые грузоподъёмностью до 5 т | маш.-ч | 0.000204 | 0.000918 | 10229 | 10
|  | в т.ч. затраты труда машинистов, экипаж 1 | чел.-ч | 0.000204 | 0.000918 | 3788 | 3
|  | Итого эксплуатация машин: |  |  |  | 2 | 9
28 | 261-107-0509 ССЦ РК 8.04-08-2025 | Пленка полиэтиленовая, толщина 0,2-0,5 мм ГОСТ 10354-82 | т |  | 0.0029476 | 521019 | 1536
Формула объема = 2,25*1,78*0,000368*2
29 | 1106-0102-0104 ЭСН РК 8.04-01-2024 Кзтр и Кэм=1,04 | Устройство фундаментов общего назначения под оборудование железобетонных, объем до 5 м³ | м³ |  | 1.14 | 32407 | 36944
Состав работ: 1. Раскрой и установка досок 2. Установка щитов опалубки 3. Крепление элементов опалубки проволокой и гвоздями строительными 4. Укладка бетонной смеси 5. Установка арматуры
Формула объема = 0,57*2
29.1 | 099-0100 | Затраты труда машинистов | чел.-ч | 0.15236 | 0.17369 | 4476.24 | 777
29.2 | 002-0129 | Затраты труда рабочих (средний разряд работы 2,9). Работы по устройству несущих и ограждающих конструкций | чел.-ч | 4.212 | 4.8017 | 6004 | 28829
|  | Итого оплата труда: |  |  |  | 25971 | 29606
29.3 | 313-302-0201 | Вибратор глубинный | маш.-ч | 0.1768 | 0.20155 | 57 | 13
29.4 | 314-104-0101 | Краны на гусеничном ходу максимальной грузоподъёмностью до 16 т | маш.-ч | 0.1248 | 0.14227 | 13081 | 2044
|  | в т.ч. затраты труда машинистов, экипаж 1 | чел.-ч | 0.1248 | 0.14227 | 4528 | 644
29.5 | 315-103-0501 | Установки постоянного тока для ручной дуговой сварки | маш.-ч | 0.021008 | 0.023949 | 278 | 8
29.6 | 314-503-0601 | Автопогрузчики, грузоподъёмность 5 т | маш.-ч | 0.002808 | 0.0032011 | 13241 | 47
|  | в т.ч. затраты труда машинистов, экипаж 1 | чел.-ч | 0.002808 | 0.0032011 | 3788 | 12
29.7 | 314-102-0101 | Краны на автомобильном ходу максимальной грузоподъёмностью 10 т | маш.-ч | 0.007592 | 0.0086549 | 15659 | 149
|  | в т.ч. затраты труда машинистов, экипаж 1 | чел.-ч | 0.007592 | 0.0086549 | 5410 | 47
29.8 | 331-101-0101 | Автомобили бортовые грузоподъёмностью до 5 т | маш.-ч | 0.01716 | 0.019562 | 10229 | 219
|  | в т.ч. затраты труда машинистов, экипаж 1 | чел.-ч | 0.01716 | 0.019562 | 3788 | 74
|  | Итого эксплуатация машин: |  |  |  | 2176 | 2481
Удаленные ресурсы
| 212-101-0601 | Бетон тяжелый класса В15 ГОСТ 7473-2010 без добавок | м³ | 1.015
| 261-102-0122 | Арматура ГОСТ 10922-2012 | т
29.9 | 215-101-0102 | Лесоматериал круглый хвойных пород для строительства ГОСТ 9463-2016 толщиной от 140 мм до 240 мм, длиной от 3 м до 6,5 м, сорт 2 | м³ | 0.0069 | 0.007866 | 145504 | 1145
29.10 | 215-202-0503 | Брусок обрезной хвойных пород длиной от 4 м до 6,5 м, шириной от 75 мм до 150 мм, толщиной от 40 мм до 75 мм ГОСТ 8486-86 сорт 3 | м³ | 0.0008 | 0.000912 | 127301 | 116
29.11 | 215-204-0303 | Доска обрезная хвойных пород длиной до 6,5 м, шириной от 75 мм до 150 мм, толщиной 25 мм ГОСТ 8486-86 сорт 3 | м³ | 0.002 | 0.00228 | 122783 | 280
29.12 | 215-204-0503 | Доска обрезная хвойных пород длиной до 6,5 м, шириной от 75 мм до 150 мм, толщиной 44 мм и более ГОСТ 8486-86 сорт 3 | м³ | 0.0069 | 0.007866 | 122783 | 966
29.13 | 216-102-0301 | Известь строительная негашеная комовая ГОСТ 9179-2018 сорт 1 | т | 0.00046 | 0.0005244 | 64654 | 34
29.14 | 261-107-0577 | Электроды, d=6 мм, Э42 СТ РК ISO 2560-2012 | т | 4e-05 | 4.56e-05 | 274757 | 13
29.15 | 217-603-0104 | Вода техническая | м³ | 0.02937 | 0.033482 | 164 | 5
29.16 | 218-101-0101 | Щиты из досок, толщина 25 мм | м² | 0.495 | 0.5643 | 2928 | 1652
29.17 | 214-209-0802 | Проволока сварочная легированная марки СВ-10НМА с неомедненной поверхностью ГОСТ 2246-70 диаметром 4 мм | кг | 0.4 | 0.456 | 2146 | 979
29.18 | 217-108-0101 | Гвоздь ГОСТ 283-75 строительный | кг | 0.37 | 0.4218 | 861 | 363
29.19 | 218-103-0206 | Ткань мешочная ГОСТ 30090-93 | 10 м² | 0.0101 | 0.011514 | 7006 | 81
|  | Итого материалов: |  |  |  | 4942 | 5634
30 | 212-101-2302 ССЦ РК 8.04-08-2025 | Бетон тяжелый класса В25, сульфатостойкий ГОСТ 7473-2010 F150, W6 | м³ |  | 1.1571 | 36944 | 42748
Формула объема = 1,015*0,57*2
31 | 214-210-0201 ССЦ РК 8.04-08-2025 | Сталь арматурная периодического профиля класса А-III (А400) СТ РК 2591-2014 диаметром от 6 до 12 мм | т |  | 0.05 | 332575 | 16629
Формула объема = 0,025*2
32 | 214-210-0101 ССЦ РК 8.04-08-2025 | Сталь арматурная гладкого профиля класса А-I (А240) СТ РК 2591-2014 диаметром от 6 до 12 мм | т |  | 0.002 | 337413 | 675
Формула объема = 0,001*2
33 | 1106-0301-0904 ЭСН РК 8.04-01-2024 Кзтр и Кэм=1,04 | Установка при бетонировании анкерных болтов на поддерживающие конструкции | т |  | 0.00904 | 251090 | 2270
Состав работ: 1. Установка кондукторов (шаблонов) с выверкой, закреплением и разборкой 2. Установка анкерных болтов с выверкой и закреплением 3. Установка фиксирующих элементов, остающихся в теле бетона, с закреплением (при необходимости)
Формула объема = 4,52/1000*2
33.1 | 099-0100 | Затраты труда машинистов | чел.-ч | 0.3875 | 0.003503 | 5398.23 | 19
33.2 | 002-0135 | Затраты труда рабочих (средний разряд работы 3,5). Работы по устройству несущих и ограждающих конструкций | чел.-ч | 34.424 | 0.31119 | 6715 | 2090
|  | Итого оплата труда: |  |  |  | 233249 | 2109
33.3 | 315-103-0501 | Установки постоянного тока для ручной дуговой сварки | маш.-ч | 1.6848 | 0.015231 | 278 | 5
33.4 | 314-102-0101 | Краны на автомобильном ходу максимальной грузоподъёмностью 10 т | маш.-ч | 0.3848 | 0.0034786 | 15659 | 60
|  | в т.ч. затраты труда машинистов, экипаж 1 | чел.-ч | 0.3848 | 0.0034786 | 5410 | 19
33.5 | 331-101-0101 | Автомобили бортовые грузоподъёмностью до 5 т | маш.-ч | 0.002704 | 2.44e-05 | 10229
|  | в т.ч. затраты труда машинистов, экипаж 1 | чел.-ч | 0.002704 | 2.44e-05 | 3788
|  | Итого эксплуатация машин: |  |  |  | 7186 | 65
Удаленные ресурсы
| 217-101-0402 | Болт анкерный ГОСТ ISO 8992-2015 неоцинкованный | кг | 1000
33.6 | 217-301-0105 | Электрод типа Э38, Э42, Э46, Э50 ГОСТ 9467-75, марки АНО-4 диаметром 4 мм | кг | 2 | 0.01808 | 2236 | 40
33.7 | 222-509-1701 | Кондуктор инвентарный металлический | шт. | 0.01 | 9.04e-05 | 827451 | 75
|  | Итого материалов: |  |  |  | 12747 | 115
34 | 217-101-0401 ССЦ РК 8.04-08-2025 | Болт анкерный ГОСТ ISO 8992-2015 оцинкованный | кг |  | 9.04 | 1590 | 14374
Формула объема = 4,52*2
35 | 1106-0301-0301 ЭСН РК 8.04-01-2024 Кзтр и Кэм=1,04 | Устройство подливки под оборудование, толщина 20 мм | м² |  | 0.72 | 3090 | 2225
Состав работ: 1. Раскрой и установка досок 2. Крепление досок гвоздями строительными 3. Укладка бетонной смеси
Формула объема = 0,36*2
35.1 | 099-0100 | Затраты труда машинистов | чел.-ч | 0.001352 | 0.0009734 | 5177.73 | 5
35.2 | 002-0134 | Затраты труда рабочих (средний разряд работы 3,4). Работы по устройству несущих и ограждающих конструкций | чел.-ч | 0.4368 | 0.3145 | 6593 | 2073
|  | Итого оплата труда: |  |  |  | 2887 | 2079
35.3 | 314-102-0101 | Краны на автомобильном ходу максимальной грузоподъёмностью 10 т | маш.-ч | 0.000832 | 0.000599 | 15659 | 10
|  | в т.ч. затраты труда машинистов, экипаж 1 | чел.-ч | 0.000832 | 0.000599 | 5410 | 3
35.4 | 313-302-0202 | Вибратор поверхностный | маш.-ч | 0.025376 | 0.018271 | 25 | 1
35.5 | 331-101-0101 | Автомобили бортовые грузоподъёмностью до 5 т | маш.-ч | 0.00052 | 0.0003744 | 10229 | 4
|  | в т.ч. затраты труда машинистов, экипаж 1 | чел.-ч | 0.00052 | 0.0003744 | 3788 | 1
|  | Итого эксплуатация машин: |  |  |  | 21 | 15
Удаленные ресурсы
| 212-101-0601 | Бетон тяжелый класса В15 ГОСТ 7473-2010 без добавок | м³ | 0.0204
35.6 | 215-204-0303 | Доска обрезная хвойных пород длиной до 6,5 м, шириной от 75 мм до 150 мм, толщиной 25 мм ГОСТ 8486-86 сорт 3 | м³ | 0.001 | 0.00072 | 122783 | 88
35.7 | 215-204-0503 | Доска обрезная хвойных пород длиной до 6,5 м, шириной от 75 мм до 150 мм, толщиной 44 мм и более ГОСТ 8486-86 сорт 3 | м³ | 0.0004 | 0.000288 | 122783 | 35
35.8 | 217-108-0101 | Гвоздь ГОСТ 283-75 строительный | кг | 0.02 | 0.0144 | 861 | 12
|  | Итого материалов: |  |  |  | 189 | 136
36 | 1106-0301-0302 ЭСН РК 8.04-01-2024 К=3 Кзтр и Кэм=1,04 | Добавлять или исключать к норме 1106-0301-0301 на каждые 10 мм изменения толщины | м² |  | 0.72 | 2634 | 1897
Формула объема = 0,36*2
36.1 | 099-0100 | Затраты труда машинистов | чел.-ч | 0.001872 | 0.0013478 | 4807.83 | 6
36.2 | 002-0134 | Затраты труда рабочих (средний разряд работы 3,4). Работы по устройству несущих и ограждающих конструкций | чел.-ч | 0.3744 | 0.26957 | 6593 | 1777
|  | Итого оплата труда: |  |  |  | 2477 | 1783
36.3 | 314-102-0101 | Краны на автомобильном ходу максимальной грузоподъёмностью 10 т | маш.-ч | 0.001248 | 0.0008986 | 15659 | 15
|  | в т.ч. затраты труда машинистов, экипаж 1 | чел.-ч | 0.001248 | 0.0008986 | 5410 | 5
36.4 | 313-302-0202 | Вибратор поверхностный | маш.-ч | 0.02184 | 0.015725 | 25
36.5 | 331-101-0101 | Автомобили бортовые грузоподъёмностью до 5 т | маш.-ч | 0.000624 | 0.0004493 | 10229 | 5
|  | в т.ч. затраты труда машинистов, экипаж 1 | чел.-ч | 0.000624 | 0.0004493 | 3788 | 2
|  | Итого эксплуатация машин: |  |  |  | 29 | 21
Удаленные ресурсы
| 212-101-0601 | Бетон тяжелый класса В15 ГОСТ 7473-2010 без добавок | м³ | 0.0102
36.6 | 215-204-0303 | Доска обрезная хвойных пород длиной до 6,5 м, шириной от 75 мм до 150 мм, толщиной 25 мм ГОСТ 8486-86 сорт 3 | м³ | 0.0006 | 0.000432 | 122783 | 53
36.7 | 215-204-0503 | Доска обрезная хвойных пород длиной до 6,5 м, шириной от 75 мм до 150 мм, толщиной 44 мм и более ГОСТ 8486-86 сорт 3 | м³ | 0.0003 | 0.000216 | 122783 | 27
36.8 | 217-108-0101 | Гвоздь ГОСТ 283-75 строительный | кг | 0.03 | 0.0216 | 861 | 19
|  | Итого материалов: |  |  |  | 137 | 99
37 | 235-302-0101 ССЦ РК 8.04-08-2025 | Смесь сухая - безусадочный быстротвердеющий подливочный состав на цементной основе для монтажа оборудования и металлоконструкций толщина нанесения до 50 мм | кг |  | 75.6 | 267 | 20185
Формула объема = 37,8*2
38 | 1113-0101-0208 ЭСН РК 8.04-01-2024 Кзтр и Кэм=1,02 | Устройство гидроизоляции битумной поверхности вертикальной в 2 слоя по выровненной поверхности бутовой кладки, кирпичу, бетону | м² поверхности |  | 6.9 | 1442 | 9950
Состав работ: 1. Огрунтовка поверхности 2. Нанесение слоев битумной мастики с разогреванием ее
Формула объема = 3,45*2
38.1 | 099-0100 | Затраты труда машинистов | чел.-ч | 0.00204 | 0.014076 | 3921.57 | 55
38.2 | 002-0137 | Затраты труда рабочих (средний разряд работы 3,7). Работы по устройству несущих и ограждающих конструкций | чел.-ч | 0.16422 | 1.1331 | 6954 | 7880
|  | Итого оплата труда: |  |  |  | 1150 | 7935
38.3 | 331-101-0101 | Автомобили бортовые грузоподъёмностью до 5 т | маш.-ч | 0.00204 | 0.014076 | 10229 | 158
|  | в т.ч. затраты труда машинистов, экипаж 1 | чел.-ч | 0.00204 | 0.014076 | 3788 | 53
|  | Итого эксплуатация машин: |  |  |  | 23 | 159
Удаленные ресурсы
| 235-201-0204 | Мастика битумно-гидроизоляционная холодного применения для фундамента ГОСТ 30693-2000 | кг | 2.4
38.4 | 235-201-0101 | Праймер битумный ГОСТ 30693-2000 эмульсионный | кг | 0.5 | 3.45 | 554 | 1911
|  | Итого материалов: |  |  |  | 277 | 1911
39 | 216-201-1001 ССЦ РК 8.04-08-2025 | Битумно-латексная эмульсия на водной основе для гидроизоляции фундаментов, устройства и ремонта мастичных и рулонных кровель, антикоррозионной защиты строительных конструкций | л |  | 6.56 | 1943 | 12746
Формула объема = 3,28*2
|  | ИТОГО прямые затратыпо подразделу 2: |  |  |  |  | 219588
в том числе
|  | Стоимость общестроительных работ | тенге |  |  |  | 219588
|  | Всего заработная плата | тенге |  |  |  | 70940
|  | Эксплуатация машин | тенге |  |  |  | 19510
|  | В том числе заработная плата машинистов | тенге |  |  |  | 6047
|  | Материалы | тенге |  |  |  | 135185
|  | Нормативная трудоемкость | чел.-ч |  |  |  | 10
|  | ИТОГО по подразделу 2: | чел.-ч |  |  |  | 219588
|  | Всего заработная плата | тенге |  |  |  | 70940
|  | Всего эксплуатация машин | тенге |  |  |  | 19510
|  | В том числе заработная плата машинистов | тенге |  |  |  | 6047
|  | Всего материалы | тенге |  |  |  | 135185
|  | Нормативная трудоемкость | чел.-ч |  |  |  | 10
Подраздел 3: МЕТАЛИЧЕСКИЕ КОНСТРУКЦИИ ОПОР
40 | 1109-0105-0301 ЭСН РК 8.04-01-2024 Кзтр и Кэм=1,04 | Монтаж опорных конструкций для крепления трубопроводов внутри зданий и сооружений массой до 0,1 т | т конструкций |  | 0.18552 | 541031 | 100370
Состав работ: 1. Установка и крепление опорных конструкций 2. Устройство подмостей 3. Антикоррозийное покрытие сварных швов
40.1 | 099-0100 | Затраты труда машинистов | чел.-ч | 0.2808 | 0.052093 | 4448.03 | 232
40.2 | 002-0135 | Затраты труда рабочих (средний разряд работы 3,5). Работы по устройству несущих и ограждающих конструкций | чел.-ч | 76.544 | 14.2001 | 6715 | 95354
|  | Итого оплата труда: |  |  |  | 515242 | 95586
40.3 | 315-103-0101 | Выпрямители сварочные однопостовые с номинальным сварочным током 315-500 А | маш.-ч | 16.952 | 3.1449 | 475 | 1718
40.4 | 314-502-0304 | Лебедки электрические тяговым усилием свыше 19,62 до 31,39 кН (3,2 т) | маш.-ч | 3.848 | 0.71386 | 111 | 91
40.5 | 315-103-0701 | Электрические печи для сушки сварочных материалов с регулированием температуры в пределах 80-500°С | маш.-ч | 1.2376 | 0.22959 | 267 | 71
40.6 | 314-102-0101 | Краны на автомобильном ходу максимальной грузоподъёмностью 10 т | маш.-ч | 0.1144 | 0.021223 | 15659 | 365
|  | в т.ч. затраты труда машинистов, экипаж 1 | чел.-ч | 0.1144 | 0.021223 | 5410 | 115
40.7 | 331-101-0101 | Автомобили бортовые грузоподъёмностью до 5 т | маш.-ч | 0.1664 | 0.03087 | 10229 | 346
|  | в т.ч. затраты труда машинистов, экипаж 1 | чел.-ч | 0.1664 | 0.03087 | 3788 | 117
40.8 | 315-202-0501 | Аппарат для газовой сварки и резки | маш.-ч | 2.4128 | 0.44761 | 82 | 42
|  | Итого эксплуатация машин: |  |  |  | 14189 | 2632
Удаленные ресурсы
| 261-102-0322 | Конструкции стальные | т | 1
40.9 | 214-214-0108 | Канат стальной двойной свивки типа ТК конструкции 6х37(1+6+12+18)+1 о.с., оцинкованный, из проволоки марки В, маркировочная группа 1770 Н/мм2, диаметром 5 мм | 10 м | 0.0187 | 0.0034691 | 10602 | 37
40.10 | 215-202-0501 | Брусок обрезной хвойных пород длиной от 4 м до 6,5 м, шириной от 75 мм до 150 мм, толщиной от 40 мм до 75 мм ГОСТ 8486-86 сорт 1 | м³ | 0.00103 | 0.0001911 | 112242 | 21
40.11 | 217-101-0107 | Болт с гайкой и шайбой ГОСТ ISO 8992-2015 строительный | т | 0.005 | 0.0009276 | 954056 | 885
40.12 | 217-605-0101 | Кислород технический газообразный ГОСТ 5583-78 | м³ | 1.95 | 0.36175 | 604 | 219
40.13 | 217-605-0104 | Пропан-бутан, смесь техническая ГОСТ 34858-2022 | кг | 0.59 | 0.10945 | 241 | 26
40.14 | 261-107-0576 | Электроды, d=4 мм, Э46 СТ РК ISO 2560-2012 | т | 0.014 | 0.0025972 | 289955 | 753
40.15 | 236-101-0107 | Грунтовка глифталевая ГФ-021 СТ РК ГОСТ Р 51693-2003 | т | 0.00031 | 5.75e-05 | 754778 | 43
40.16 | 236-104-0103 | Растворитель Р-4 ГОСТ 7827-74 | т | 0.0006 | 0.0001113 | 1027431 | 114
40.17 | 214-209-0802 | Проволока сварочная легированная марки СВ-10НМА с неомедненной поверхностью ГОСТ 2246-70 диаметром 4 мм | кг | 0.03 | 0.0055655 | 2146 | 12
40.18 | 214-203-0103 | Швеллер горячекатаный с внутренним уклоном граней полок из углеродистой стали ГОСТ 8240-97 № 22У-40У | т | 0.00194 | 0.0003599 | 684474 | 246
40.19 | 217-108-0101 | Гвоздь ГОСТ 283-75 строительный | кг | 0.01 | 0.0018552 | 861 | 2
40.20 | 218-103-0207 | Канаты пеньковые пропитанные ГОСТ 30055-93 | т | 0.0001 | 1.86e-05 | 1352536 | 25
|  | Итого материалов: |  |  |  | 12849 | 2384
41 | 222-525-0101 ССЦ РК 8.04-08-2025 ССЦ РК 8.04-08-2025,табл.6 | Отдельные конструктивные элементы зданий и сооружений с преобладанием горячекатаных профилей средняя масса сборочной единицы до 0,1 т/СТАЛЬ С245 | т |  | 0.18552 | 1173175 | 217642
|  | ИТОГО прямые затратыпо подразделу 3: |  |  |  |  | 318012
в том числе
|  | Стоимость общестроительных работ | тенге |  |  |  | 318012
|  | Всего заработная плата | тенге |  |  |  | 95586
|  | Эксплуатация машин | тенге |  |  |  | 2632
|  | В том числе заработная плата машинистов | тенге |  |  |  | 232
|  | Материалы | тенге |  |  |  | 220026
|  | Нормативная трудоемкость | чел.-ч |  |  |  | 14
|  | ИТОГО по подразделу 3: | чел.-ч |  |  |  | 318012
|  | Всего заработная плата | тенге |  |  |  | 95586
|  | Всего эксплуатация машин | тенге |  |  |  | 2632
|  | В том числе заработная плата машинистов | тенге |  |  |  | 232
|  | Всего материалы | тенге |  |  |  | 220026
|  | Нормативная трудоемкость | чел.-ч |  |  |  | 14
Подраздел 4: АНТИКОРРОЗИЙНОЕ ПОКРЫТИЕ
42 | 1113-0203-0210 ЭСН РК 8.04-01-2024 Кзтр и Кэм=1,02 | Огрунтовка поверхностей металлических эпоксидной грунтовкой ЭП-057 за один раз/ЭПОКСИДНАЯ ГРУНТОВКА С ВЫСОКИМ СОДЕРЖАНИЕМ ЦИНКА | м² |  | 4.4 | 219 | 964
Состав работ: 1. Подготовка окрасочных агрегатов 2. Приготовление грунтовочных составов 3. Огрунтовка поверхности 4. Промывка, очистка окрасочных агрегатов и шлангов 5. Контроль качества
Формула объема = 2,2*2*1
42.1 | 099-0100 | Затраты труда машинистов | чел.-ч | 0.000408 | 0.0017952 | 2450.98 | 4
42.2 | 003-0149 | Затраты труда рабочих (средний разряд работы 4,9). Работы отделочные и изоляционные | чел.-ч | 0.022338 | 0.098287 | 8496 | 835
|  | Итого оплата труда: |  |  |  | 191 | 840
42.3 | 314-502-0301 | Лебедки электрические тяговым усилием до 5,79 кН (0,59 т) | маш.-ч | 0.000102 | 0.0004488 | 34
42.4 | 314-503-0601 | Автопогрузчики, грузоподъёмность 5 т | маш.-ч | 0.000102 | 0.0004488 | 13241 | 7
|  | в т.ч. затраты труда машинистов, экипаж 1 | чел.-ч | 0.000102 | 0.0004488 | 3788 | 2
42.5 | 331-101-0101 | Автомобили бортовые грузоподъёмностью до 5 т | маш.-ч | 0.000306 | 0.0013464 | 10229 | 15
|  | в т.ч. затраты труда машинистов, экипаж 1 | чел.-ч | 0.000306 | 0.0013464 | 3788 | 5
42.6 | 313-402-0101 | Агрегаты окрасочные высокого давления для окраски поверхностей конструкций, 1 кВт | маш.-ч | 0.011424 | 0.050266 | 196 | 11
|  | Итого эксплуатация машин: |  |  |  | 7 | 31
Удаленные ресурсы
| 261-107-0397 | Ксилол нефтяной марки А ГОСТ 9410-78 | т | 3e-05
| 261-107-0836 | Отвердитель | т | 3e-05
| 261-201-0311 | Грунтовка эпоксидная, ЭП СТ РК ГОСТ Р 51693-2003 | т | 0.00042
42.7 | 236-104-0107 | Ацетон | т | 1e-05 | 4.4e-05 | 2179535 | 96
|  | Итого материалов: |  |  |  | 22 | 97
43 | 273-601-0101-0005 ПрСЦ 03.2026 № 1-2 | Грунтовка двухкомпонентная цинксодержащая эпоксидная типа ECOMAST Е Zn | кг |  | 1.84 | 4002 | 7364
Формула объема = 0,92*2*1
44 | 1113-0203-0506 ЭСН РК 8.04-01-2024 Кзтр и Кэм=1,02 | Окраска поверхности металлической огрунтованной эпоксидной грунт-шпаклевкой ЭП-0010/ЭП-0020 | м² |  | 4.4 | 202 | 889
Состав работ: 1. Подготовка окрасочных агрегатов 2. Приготовление составов 3. Окраска поверхностей 4. Промывка, очистка окрасочных агрегатов и шлангов 5. Контроль качества
Формула объема = 2,2*2*1
44.1 | 099-0100 | Затраты труда машинистов | чел.-ч | 0.000204 | 0.0008976
44.2 | 003-0135 | Затраты труда рабочих (средний разряд работы 3,5). Работы отделочные и изоляционные | чел.-ч | 0.026316 | 0.11579 | 6652 | 770
|  | Итого оплата труда: |  |  |  | 175 | 770
44.3 | 314-502-0301 | Лебедки электрические тяговым усилием до 5,79 кН (0,59 т) | маш.-ч | 0.000102 | 0.0004488 | 34
44.4 | 314-503-0601 | Автопогрузчики, грузоподъёмность 5 т | маш.-ч | 0.000102 | 0.0004488 | 13241 | 7
|  | в т.ч. затраты труда машинистов, экипаж 1 | чел.-ч | 0.000102 | 0.0004488 | 3788 | 2
44.5 | 331-101-0101 | Автомобили бортовые грузоподъёмностью до 5 т | маш.-ч | 0.000102 | 0.0004488 | 10229 | 5
|  | в т.ч. затраты труда машинистов, экипаж 1 | чел.-ч | 0.000102 | 0.0004488 | 3788 | 2
44.6 | 313-402-0101 | Агрегаты окрасочные высокого давления для окраски поверхностей конструкций, 1 кВт | маш.-ч | 0.00663 | 0.029172 | 196 | 7
|  | Итого эксплуатация машин: |  |  |  | 3 | 13
Удаленные ресурсы
| 261-107-0836 | Отвердитель | т | 1e-05
| 236-103-0103 | Шпатлевка эпоксидная ГОСТ 28379-89 | кг | 0.11
44.7 | 236-104-0103 | Растворитель Р-4 ГОСТ 7827-74 | т | 2.3e-05 | 0.0001012 | 1027431 | 104
|  | Итого материалов: |  |  |  | 24 | 106
45 | 236-103-0108 ССЦ РК 8.04-08-2025 | Шпатлевка двухкомпонентная эпоксидная ЭП-0010 СТ РК 3443-2019 | кг |  | 0.48 | 8274 | 3972
Формула объема = 0,24*2*1
46 | 1113-0203-0522 ЭСН РК 8.04-01-2024 Кзтр и Кэм=1,02 | Окраска поверхности металлической огрунтованной композицией ОС-12-01/ПОКРЫТИЕ ИЗ АКРИЛ-ПОЛИУРЕТАНОВОЙ ЭМАЛИ | м² |  | 4.4 | 103 | 453
Состав работ: 1. Подготовка окрасочных агрегатов 2. Нанесение органосиликатной композиции 3. Промывка, очистка окрасочных агрегатов и шлангов 4. Контроль качества
Формула объема = 2,2*2*1
46.1 | 099-0100 | Затраты труда машинистов | чел.-ч | 0.000408 | 0.0017952 | 2450.98 | 4
46.2 | 003-0135 | Затраты труда рабочих (средний разряд работы 3,5). Работы отделочные и изоляционные | чел.-ч | 0.014382 | 0.063281 | 6652 | 421
|  | Итого оплата труда: |  |  |  | 97 | 426
46.3 | 314-502-0301 | Лебедки электрические тяговым усилием до 5,79 кН (0,59 т) | маш.-ч | 0.000102 | 0.0004488 | 34
46.4 | 314-503-0601 | Автопогрузчики, грузоподъёмность 5 т | маш.-ч | 0.000102 | 0.0004488 | 13241 | 7
|  | в т.ч. затраты труда машинистов, экипаж 1 | чел.-ч | 0.000102 | 0.0004488 | 3788 | 2
46.5 | 331-101-0101 | Автомобили бортовые грузоподъёмностью до 5 т | маш.-ч | 0.000306 | 0.0013464 | 10229 | 15
|  | в т.ч. затраты труда машинистов, экипаж 1 | чел.-ч | 0.000306 | 0.0013464 | 3788 | 5
46.6 | 313-402-0101 | Агрегаты окрасочные высокого давления для окраски поверхностей конструкций, 1 кВт | маш.-ч | 0.011424 | 0.050266 | 196 | 11
|  | Итого эксплуатация машин: |  |  |  | 7 | 31
47 | 236-203-0114 ССЦ РК 8.04-08-2025 | Эмаль атмосферостойкая СТ РК 3262-2018 акрилуретановая на основе алифатического полиизоцианатного отвердителя для защиты металлических поверхностей | кг |  | 0.8 | 3276 | 2621
Формула объема = 0,4*2*1
|  | ИТОГО прямые затратыпо подразделу 4: |  |  |  |  | 16263
в том числе
|  | Стоимость общестроительных работ | тенге |  |  |  | 16263
|  | Всего заработная плата | тенге |  |  |  | 2036
|  | Эксплуатация машин | тенге |  |  |  | 75
|  | В том числе заработная плата машинистов | тенге |  |  |  | 8
|  | Материалы | тенге |  |  |  | 14160
|  | ИТОГО по подразделу 4: | тенге |  |  |  | 16263
|  | Всего заработная плата | тенге |  |  |  | 2036
|  | Всего эксплуатация машин | тенге |  |  |  | 75
|  | В том числе заработная плата машинистов | тенге |  |  |  | 8
|  | Всего материалы | тенге |  |  |  | 14160
|  | ИТОГО прямые затратыпо разделу 2: |  |  |  |  | 627665
в том числе
|  | Стоимость общестроительных работ | тенге |  |  |  | 627665
|  | Всего заработная плата | тенге |  |  |  | 196598
|  | Эксплуатация машин | тенге |  |  |  | 64721
|  | В том числе заработная плата машинистов | тенге |  |  |  | 16613
|  | Материалы | тенге |  |  |  | 369877
|  | Перевозки | тенге |  |  |  | 13082
|  | Нормативная трудоемкость | чел.-ч |  |  |  | 28
|  | ИТОГО по разделу 2: | чел.-ч |  |  |  | 627665
|  | Всего заработная плата | тенге |  |  |  | 196598
|  | Всего эксплуатация машин | тенге |  |  |  | 64721
|  | В том числе заработная плата машинистов | тенге |  |  |  | 16613
|  | Всего материалы | тенге |  |  |  | 369877
|  | Всего перевозки | тенге |  |  |  | 13082
|  | Нормативная трудоемкость | чел.-ч |  |  |  | 28
Раздел 3: ОПОРЫ SUPPT-4.3 - (1175264/2025/1-01-01-АС, 215-KZ-DUСGF-CIV-DWG-067-36017, ЛИСТ АС-11. 1175264/2025/1-01-01-АС.ВР ЛИСТ 14,15)
Подраздел 1: ЗЕМЛЯНЫЕ РАБОТЫ.
48 | 1101-0201-0901 ЭСН РК 8.04-01-2024 Изм. и доп. вып. 47 Кзтр и Кэм=1,04 | Разработка грунта в котловане с погрузкой на автомобиль-самосвал экскаватором "Обратная лопата", объем до 1000 м³, вместимость ковша 0,5 м³, группа грунта 1 | м³ грунта |  | 2.69 | 811 | 2182
| 1101-109 Кзтр=1,2, Кэм=1,2, Кзтм=1,2 | При разработке грунта экскаватором в котловане, объем до 300 м³ или площадь до 100 м², применять Кзтр=1,2, Кэм=1,2, Кзтм=1,2
Состав работ: 1. Разработка грунта в котлованах по размерам и отметкам с погрузкой в автомобили-самосвалы 2. Обработка откосов котлованов до проектных 3. Перемещение экскаватора в пределах фронта работ 4. Устройство въездов в котлован (при необходимости)
Формула объема = 2,69*1
48.1 | 099-0100 | Затраты труда машинистов | чел.-ч | 0.036067 | 0.097021 | 5406.57 | 525
|  | Итого оплата труда: |  |  |  | 195 | 525
48.2 | 311-401-0104 | Экскаваторы одноковшовые дизельные на гусеничном ходу ковш свыше 0,4 до 0,5 м³, масса свыше 8 до 10 т | маш.-ч | 0.036067 | 0.097021 | 20264 | 2182
|  | в т.ч. затраты труда машинистов, экипаж 1 | чел.-ч | 0.036067 | 0.097021 | 5410 | 525
|  | Итого эксплуатация машин: |  |  |  | 811 | 2182
49 | 1101-0201-0501 ЭСН РК 8.04-01-2024 Изм. и доп. вып. 47 Кзтр и Кэм=1,04 | Разработка грунта в котловане в отвал экскаватором "Обратная лопата", объем до 1000 м³, вместимость ковша 0,5 м³, группа грунта 1 | м³ грунта |  | 6.15 | 665 | 4090
| 1101-109 Кзтр=1,2, Кэм=1,2, Кзтм=1,2 | При разработке грунта экскаватором в котловане, объем до 300 м³ или площадь до 100 м², применять Кзтр=1,2, Кэм=1,2, Кзтм=1,2
Состав работ: 1. Разработка грунта в котлованах по размерам и отметкам 2. Обработка откосов котлованов до проектных 3. Перемещение экскаватора в пределах фронта работ 4. Устройство въездов в котлован (при необходимости)
Формула объема = 6,15*1
49.1 | 099-0100 | Затраты труда машинистов | чел.-ч | 0.029578 | 0.1819 | 5409.5 | 984
|  | Итого оплата труда: |  |  |  | 160 | 984
49.2 | 311-401-0104 | Экскаваторы одноковшовые дизельные на гусеничном ходу ковш свыше 0,4 до 0,5 м³, масса свыше 8 до 10 т | маш.-ч | 0.029578 | 0.1819 | 20264 | 4091
|  | в т.ч. затраты труда машинистов, экипаж 1 | чел.-ч | 0.029578 | 0.1819 | 5410 | 984
|  | Итого эксплуатация машин: |  |  |  | 665 | 4090
50 | 1101-0102-0301 ЭСН РК 8.04-01-2024 Кзтр и Кэм=1,04 | Разработка вручную грунта в траншее с откосами, глубина до 2 м, группа грунта 1 | м³ грунта |  | 0.16 | 8985 | 1438
| 1101-176 Кзтр=1,2 | При доработке вручную зачистка дна и стенок, с выкидкой грунта в котлованах и траншеях, разработанных механизированным способом, применять Кзтр=1,2
Состав работ: 1. Разработка грунта с выбрасыванием на бровку 2. Зачистка дна и поверхности стенок 3. Откидка грунта от бровки
Формула объема = 0,16*1
50.1 | 001-0128 | Затраты труда рабочих (средний разряд работы 2,8). Работы по разработке грунта и устройству земляных конструкций | чел.-ч | 1.4726 | 0.23562 | 6101 | 1438
|  | Итого оплата труда: |  |  |  | 8985 | 1438
51 | 1101-0203-0137 ЭСН РК 8.04-01-2024 Изм. и доп. вып. 47 Кзтр и Кэм=1,04 | Разработка грунта бульдозером, мощность 79 кВт(108 л.с.), при перемещении грунта до 10 м, группа грунта 1 /В РЕЗЕРВ | м³ грунта |  | 6.31 | 131 | 827
Состав работ: 1. Разработка грунта с перемещением
Формула объема = 6,31*1
51.1 | 099-0100 | Затраты труда машинистов | чел.-ч | 0.006344 | 0.040031 | 5359.4 | 215
|  | Итого оплата труда: |  |  |  | 34 | 215
51.2 | 311-101-0102 | Бульдозеры-рыхлители на гусеничном ходу, легкого класса мощностью свыше 66 до 96 кВт, массой свыше 8,5 до 14 т | маш.-ч | 0.006344 | 0.040031 | 18609 | 824
|  | в т.ч. затраты труда машинистов, экипаж 1 | чел.-ч | 0.006344 | 0.040031 | 5410 | 217
|  | Итого эксплуатация машин: |  |  |  | 131 | 827
52 | 1101-0203-0145 ЭСН РК 8.04-01-2024 К=2 Кзтр и Кэм=1,04 | Разработка грунта бульдозером, мощность 79 кВт(108 л.с.), при перемещении грунта до 10 м. Добавлять на каждые последующие 10 м перемещения грунта группа грунта 1 | м³ грунта |  | 6.31 | 189 | 1193
| 1101-038 Кэм=0,85, Кзтм=0,85 | При перемещении бульдозером ранее разрыхленного грунта, за исключением взорванной скальной породы, сыпучих барханных и дюнных песков, применять Кэм=0,85, Кзтм=0,85
Состав работ: 1. Разработка грунта с перемещением
Формула объема = 6,31*1
52.1 | 099-0100 | Затраты труда машинистов | чел.-ч | 0.0091936 | 0.058012 | 5438.57 | 316
|  | Итого оплата труда: |  |  |  | 50 | 316
52.2 | 311-101-0102 | Бульдозеры-рыхлители на гусеничном ходу, легкого класса мощностью свыше 66 до 96 кВт, массой свыше 8,5 до 14 т | маш.-ч | 0.0091936 | 0.058012 | 18609 | 1194
|  | в т.ч. затраты труда машинистов, экипаж 1 | чел.-ч | 0.0091936 | 0.058012 | 5410 | 314
|  | Итого эксплуатация машин: |  |  |  | 189 | 1193
53 | 412-102-0218 СЦПГ РК 8.04-12-2025 | Перевозка строительных грузов самосвалами вне населенных пунктов. Грузоподъемность свыше 10 т. (осевая нагрузка до 8 тонн) Расстояние перевозки свыше 30 до 50 км | т·км |  | 211 | 31 | 6541
Формула объема = 4,22*50*1
54 | 1101-0203-0301 ЭСН РК 8.04-01-2024 Изм. и доп. вып. 47 Кзтр и Кэм=1,04 | Работа на отвале, группа грунта 1 | м³ грунта |  | 2.69 | 87 | 234
Состав работ: 1. Перемещение и разравнивание выгруженного грунта из автомобилей-самосвалов 2. Содержание проездов на отвале 3. Очистка кузовов автомобилей-самосвалов при их выгрузке
Формула объема = 2,69*1
54.1 | 099-0100 | Затраты труда машинистов | чел.-ч | 0.0035048 | 0.0094279 | 5421.14 | 51
54.2 | 001-0120 | Затраты труда рабочих (средний разряд работы 2). Работы по разработке грунта и устройству земляных конструкций | чел.-ч | 0.0028288 | 0.0076095 | 5288 | 40
|  | Итого оплата труда: |  |  |  | 34 | 91
54.3 | 332-101-0101 | Автомобили-самосвалы общестроительные (дорожные) грузоподъёмностью 7 т | маш.-ч | 7.28e-05 | 0.0001958 | 10424 | 2
|  | в т.ч. затраты труда машинистов, экипаж 1 | чел.-ч | 7.28e-05 | 0.0001958 | 3788 | 1
54.4 | 311-101-0102 | Бульдозеры-рыхлители на гусеничном ходу, легкого класса мощностью свыше 66 до 96 кВт, массой свыше 8,5 до 14 т | маш.-ч | 0.003432 | 0.0092321 | 18609 | 190
|  | в т.ч. затраты труда машинистов, экипаж 1 | чел.-ч | 0.003432 | 0.0092321 | 5410 | 50
|  | Итого эксплуатация машин: |  |  |  | 72 | 194
55 | 1101-0705-2501 ЭСН РК 8.04-01-2024 К=100 Кзтр и Кэм=1,04 | Ремонт и содержание дорог грунтовых землевозных на каждые 0,5 км длины, группа грунтов 1 | м³ грунта |  | 2.69 | 2733 | 7352
Состав работ: 1. Ремонт и содержание дороги от забоя до отвала при транспортировке грунта автомобилями-самосвалами, полуприцепами-самосвалами или думперами
Формула объема = 2,69*1
55.1 | 099-0100 | Затраты труда машинистов | чел.-ч | 0.10296 | 0.27696 | 5409.87 | 1498
|  | Итого оплата труда: |  |  |  | 557 | 1498
55.2 | 311-201-0201 | Автогрейдеры среднего типа мощностью от 88,9 до 117,6 кВт (от 121 до 160 л.с.), массой от 9,1 до 13 т | маш.-ч | 0.10296 | 0.27696 | 23265 | 7185
|  | в т.ч. затраты труда машинистов, экипаж 1 | чел.-ч | 0.10296 | 0.27696 | 5410 | 1498
|  | Итого эксплуатация машин: |  |  |  | 2671 | 7185
55.3 | 211-201-0607 | Щебень из плотных горных пород для строительных работ М1000 СТ РК 1284-2004 фракция 40-80 (70) мм | м³ | 0.01 | 0.0269 | 6219 | 167
|  | Итого материалов: |  |  |  | 62 | 167
56 | 1101-0203-0137 ЭСН РК 8.04-01-2024 Изм. и доп. вып. 47 Кзтр и Кэм=1,04 | Разработка грунта бульдозером, мощность 79 кВт(108 л.с.), при перемещении грунта до 10 м, группа грунта 1/ИЗ РЕЗЕРВА | м³ грунта |  | 6.31 | 131 | 827
Состав работ: 1. Разработка грунта с перемещением
Формула объема = 6,31*1
56.1 | 099-0100 | Затраты труда машинистов | чел.-ч | 0.006344 | 0.040031 | 5359.4 | 215
|  | Итого оплата труда: |  |  |  | 34 | 215
56.2 | 311-101-0102 | Бульдозеры-рыхлители на гусеничном ходу, легкого класса мощностью свыше 66 до 96 кВт, массой свыше 8,5 до 14 т | маш.-ч | 0.006344 | 0.040031 | 18609 | 824
|  | в т.ч. затраты труда машинистов, экипаж 1 | чел.-ч | 0.006344 | 0.040031 | 5410 | 217
|  | Итого эксплуатация машин: |  |  |  | 131 | 827
57 | 1101-0203-0145 ЭСН РК 8.04-01-2024 К=2 Кзтр и Кэм=1,04 | Разработка грунта бульдозером, мощность 79 кВт(108 л.с.), при перемещении грунта до 10 м. Добавлять на каждые последующие 10 м перемещения грунта группа грунта 1 | м³ грунта |  | 6.31 | 189 | 1193
| 1101-038 Кэм=0,85, Кзтм=0,85 | При перемещении бульдозером ранее разрыхленного грунта, за исключением взорванной скальной породы, сыпучих барханных и дюнных песков, применять Кэм=0,85, Кзтм=0,85
Состав работ: 1. Разработка грунта с перемещением
Формула объема = 6,31*1
57.1 | 099-0100 | Затраты труда машинистов | чел.-ч | 0.0091936 | 0.058012 | 5438.57 | 316
|  | Итого оплата труда: |  |  |  | 50 | 316
57.2 | 311-101-0102 | Бульдозеры-рыхлители на гусеничном ходу, легкого класса мощностью свыше 66 до 96 кВт, массой свыше 8,5 до 14 т | маш.-ч | 0.0091936 | 0.058012 | 18609 | 1194
|  | в т.ч. затраты труда машинистов, экипаж 1 | чел.-ч | 0.0091936 | 0.058012 | 5410 | 314
|  | Итого эксплуатация машин: |  |  |  | 189 | 1193
58 | 1101-0102-0901 ЭСН РК 8.04-01-2024 Кзтр и Кэм=1,04 | Засыпка траншей, пазух, котлованов и ям, группа грунта 1 | м³ грунта |  | 0.95 | 4645 | 4413
Состав работ: 1. Засыпка ранее выброшенным грунтом с разбивкой комьев и трамбованием 2. Поливка водой при необходимости
Формула объема = 0,95*1
58.1 | 001-0117 | Затраты труда рабочих (средний разряд работы 1,7). Работы по разработке грунта и устройству земляных конструкций | чел.-ч | 0.9204 | 0.87438 | 5047 | 4413
|  | Итого оплата труда: |  |  |  | 4645 | 4413
59 | 1101-0203-0152 ЭСН РК 8.04-01-2024 Изм. и доп. вып. 47 Кзтр и Кэм=1,04 | Засыпка траншеи или котлована бульдозером, мощность 79 кВт(108 л.с.), при перемещении грунта до 5 м, группа грунта 1 | м³ грунта |  | 5.36 | 75 | 402
Состав работ: 1. Перемещение грунта с засыпкой траншей и котлованов
Формула объема = 5,36*1
59.1 | 099-0100 | Затраты труда машинистов | чел.-ч | 0.00364 | 0.01951 | 5494.51 | 107
|  | Итого оплата труда: |  |  |  | 20 | 107
59.2 | 311-101-0102 | Бульдозеры-рыхлители на гусеничном ходу, легкого класса мощностью свыше 66 до 96 кВт, массой свыше 8,5 до 14 т | маш.-ч | 0.00364 | 0.01951 | 18609 | 402
|  | в т.ч. затраты труда машинистов, экипаж 1 | чел.-ч | 0.00364 | 0.01951 | 5410 | 106
|  | Итого эксплуатация машин: |  |  |  | 75 | 402
60 | 1101-0701-0601 ЭСН РК 8.04-01-2024 Изм. и доп. вып. 47 Кзтр и Кэм=1,04 | Уплотнение грунта пневматической трамбовкой, группа грунта 1-2 | м³ уплотненного грунта |  | 5.36 | 860 | 4610
Состав работ: 1. Уплотнение грунта
Формула объема = 5,36*1
60.1 | 099-0100 | Затраты труда машинистов | чел.-ч | 0.03172 | 0.17002 | 3783.1 | 643
60.2 | 001-0110 | Затраты труда рабочих (средний разряд работы 1). Работы по разработке грунта и устройству земляных конструкций | чел.-ч | 0.11232 | 0.60204 | 4424 | 2663
|  | Итого оплата труда: |  |  |  | 617 | 3307
60.3 | 315-102-0102 | Компрессоры передвижные с двигателем внутреннего сгорания давлением до 686 кПа (7 атм), производительность 5 м³/мин | маш.-ч | 0.03172 | 0.17002 | 10402 | 1937
|  | в т.ч. затраты труда машинистов, экипаж 1 | чел.-ч | 0.03172 | 0.17002 | 3788 | 644
60.4 | 343-402-0101 | Трамбовки пневматические при работе от компрессора | маш.-ч | 0.12667 | 0.67896 | 17 | 13
|  | Итого эксплуатация машин: |  |  |  | 363 | 1946
61 | 1101-0701-1401 ЭСН РК 8.04-01-2024 Изм. и доп. вып. 47 Кзтр и Кэм=1,04 | Уплотнение грунтовой насыпи поливом воды | м³ уплотненного грунта |  | 5.36 | 299 | 1603
Состав работ: 1. Полив водой
Формула объема = 5,36*1
61.1 | 099-0100 | Затраты труда машинистов | чел.-ч | 0.014456 | 0.077484 | 3804.65 | 295
61.2 | 001-0110 | Затраты труда рабочих (средний разряд работы 1). Работы по разработке грунта и устройству земляных конструкций | чел.-ч | 0.012688 | 0.068008 | 4424 | 301
|  | Итого оплата труда: |  |  |  | 111 | 595
61.3 | 321-211-0201 | Машины поливомоечные 6000 л | маш.-ч | 0.014456 | 0.077484 | 14174 | 1219
|  | в т.ч. затраты труда машинистов, экипаж 1 | чел.-ч | 0.014456 | 0.077484 | 3788 | 294
|  | Итого эксплуатация машин: |  |  |  | 227 | 1217
61.4 | 217-603-0104 | Вода техническая | м³ | 0.1 | 0.536 | 164 | 88
|  | Итого материалов: |  |  |  | 16 | 86
|  | ИТОГО прямые затратыпо подразделу 1: |  |  |  |  | 36905
в том числе
|  | Стоимость общестроительных работ | тенге |  |  |  | 36905
|  | Всего заработная плата | тенге |  |  |  | 14020
|  | Эксплуатация машин | тенге |  |  |  | 21256
|  | В том числе заработная плата машинистов | тенге |  |  |  | 5165
|  | Материалы | тенге |  |  |  | 253
|  | Перевозки | тенге |  |  |  | 6541
|  | Нормативная трудоемкость | чел.-ч |  |  |  | 2
|  | ИТОГО по подразделу 1: | чел.-ч |  |  |  | 36905
|  | Всего заработная плата | тенге |  |  |  | 14020
|  | Всего эксплуатация машин | тенге |  |  |  | 21256
|  | В том числе заработная плата машинистов | тенге |  |  |  | 5165
|  | Всего материалы | тенге |  |  |  | 253
|  | Всего перевозки | тенге |  |  |  | 6541
|  | Нормативная трудоемкость | чел.-ч |  |  |  | 2
Подраздел 2: ФУНДАМЕНТ
62 | 1101-0701-1501 ЭСН РК 8.04-01-2024 Изм. и доп. вып. 47 Кзтр и Кэм=1,04 | Устройство основания под фундамент песчаного | м³ основания |  | 2.08 | 8576 | 17838
Состав работ: 1. Разравнивание и трамбование основания под фундаменты ручными трамбовками
Формула объема = 2,08*1
62.1 | 099-0100 | Затраты труда машинистов | чел.-ч | 0.3016 | 0.62733 | 3992.04 | 2504
62.2 | 001-0125 | Затраты труда рабочих (средний разряд работы 2,5). Работы по разработке грунта и устройству земляных конструкций | чел.-ч | 0.8112 | 1.6873 | 5796 | 9780
|  | Итого оплата труда: |  |  |  | 5906 | 12284
62.3 | 315-102-0102 | Компрессоры передвижные с двигателем внутреннего сгорания давлением до 686 кПа (7 атм), производительность 5 м³/мин | маш.-ч | 0.2184 | 0.45427 | 10402 | 5176
|  | в т.ч. затраты труда машинистов, экипаж 1 | чел.-ч | 0.2184 | 0.45427 | 3788 | 1721
62.4 | 343-402-0101 | Трамбовки пневматические при работе от компрессора | маш.-ч | 0.4368 | 0.90854 | 17 | 18
62.5 | 314-503-0102 | Погрузчики одноковшовые универсальные фронтальные пневмоколесные грузоподъёмностью 3 т | маш.-ч | 0.0832 | 0.17306 | 14717 | 2811
|  | в т.ч. затраты труда машинистов, экипаж 1 | чел.-ч | 0.0832 | 0.17306 | 4528 | 784
|  | Итого эксплуатация машин: |  |  |  | 3849 | 8006
Удаленные ресурсы
| 211-401-0101 | Песок ГОСТ 8736-2014 природный | м³ | 1.1
62.6 | 217-603-0104 | Вода техническая | м³ | 0.15 | 0.312 | 164 | 51
|  | Итого материалов: |  |  |  | 25 | 52
63 | 211-601-0101 ССЦ РК 8.04-08-2025 | Смесь песчано-гравийная природная ГОСТ 23735-2014 | м³ |  | 2.288 | 2027 | 4638
Формула объема = 1,1*2,08*1
64 | 1106-0301-0101 ЭСН РК 8.04-01-2024 Кзтр и Кэм=1,04 | Устройство бетонной подготовки | м³ |  | 0.12 | 12052 | 1446
Состав работ: 1. Устройство бетонной подготовки
Формула объема = 0,12*1
64.1 | 099-0100 | Затраты труда машинистов | чел.-ч | 0.18855 | 0.022626 | 3786.76 | 86
64.2 | 002-0120 | Затраты труда рабочих (средний разряд работы 2). Работы по устройству несущих и ограждающих конструкций | чел.-ч | 1.404 | 0.16848 | 5116 | 862
|  | Итого оплата труда: |  |  |  | 7897 | 948
64.3 | 314-101-0103 | Краны башенные максимальной грузоподъёмностью 8 т, высота подъема до 41,5 м, максимальный вылет стрелы до 55 м | маш.-ч | 0.1872 | 0.022464 | 14837 | 371
|  | в т.ч. затраты труда машинистов, экипаж 1 | чел.-ч | 0.1872 | 0.022464 | 3788 | 85
64.4 | 313-302-0202 | Вибратор поверхностный | маш.-ч | 0.4992 | 0.059904 | 25 | 2
64.5 | 331-101-0101 | Автомобили бортовые грузоподъёмностью до 5 т | маш.-ч | 0.001352 | 0.0001622 | 10229 | 2
|  | в т.ч. затраты труда машинистов, экипаж 1 | чел.-ч | 0.001352 | 0.0001622 | 3788 | 1
|  | Итого эксплуатация машин: |  |  |  | 3117 | 374
Удаленные ресурсы
| 212-101-0101 | Бетон тяжелый класса В3,5 ГОСТ 7473-2010 без добавок | м³ | 1.02
64.6 | 217-603-0104 | Вода техническая | м³ | 0.002 | 0.00024 | 164
64.7 | 218-103-0206 | Ткань мешочная ГОСТ 30090-93 | 10 м² | 0.25 | 0.03 | 7006 | 210
|  | Итого материалов: |  |  |  | 1752 | 210
65 | 212-101-2103 ССЦ РК 8.04-08-2025 | Бетон тяжелый класса В20, сульфатостойкий ГОСТ 7473-2010 F100, W6 | м³ |  | 0.1224 | 35117 | 4298
Формула объема = 1,02*0,12*1
66 | 1113-0101-0313 ЭСН РК 8.04-01-2024 Кзтр и Кэм=1,02 | Устройство гидроизоляции из полиэтиленовой пленки насухо в один слой | м² изолируемой поверхности |  | 2.25 | 215 | 484
Состав работ: 1. Раскатка рулонов с нарезкой на полотнища 2. Укладка полиэтиленовой пленки в один слой на плиты перекрытий с напуском полотен
Формула объема = 2,25*1
66.1 | 099-0100 | Затраты труда машинистов | чел.-ч | 0.000204 | 0.000459 | 4901.96 | 2
66.2 | 003-0130 | Затраты труда рабочих (средний разряд работы 3). Работы отделочные и изоляционные | чел.-ч | 0.03519 | 0.079177 | 6056 | 480
|  | Итого оплата труда: |  |  |  | 214 | 481
66.3 | 331-101-0101 | Автомобили бортовые грузоподъёмностью до 5 т | маш.-ч | 0.000204 | 0.000459 | 10229 | 5
|  | в т.ч. затраты труда машинистов, экипаж 1 | чел.-ч | 0.000204 | 0.000459 | 3788 | 2
|  | Итого эксплуатация машин: |  |  |  | 2 | 5
67 | 261-107-0509 ССЦ РК 8.04-08-2025 | Пленка полиэтиленовая, толщина 0,2-0,5 мм ГОСТ 10354-82 | т |  | 0.0014738 | 521019 | 768
Формула объема = 2,25*1,78*0,000368*1
68 | 1106-0102-0104 ЭСН РК 8.04-01-2024 Кзтр и Кэм=1,04 | Устройство фундаментов общего назначения под оборудование железобетонных, объем до 5 м³ | м³ |  | 0.57 | 32407 | 18472
Состав работ: 1. Раскрой и установка досок 2. Установка щитов опалубки 3. Крепление элементов опалубки проволокой и гвоздями строительными 4. Укладка бетонной смеси 5. Установка арматуры
Формула объема = 0,57*1
68.1 | 099-0100 | Затраты труда машинистов | чел.-ч | 0.15236 | 0.086845 | 4476.24 | 389
68.2 | 002-0129 | Затраты труда рабочих (средний разряд работы 2,9). Работы по устройству несущих и ограждающих конструкций | чел.-ч | 4.212 | 2.4008 | 6004 | 14415
|  | Итого оплата труда: |  |  |  | 25971 | 14804
68.3 | 313-302-0201 | Вибратор глубинный | маш.-ч | 0.1768 | 0.10078 | 57 | 7
68.4 | 314-104-0101 | Краны на гусеничном ходу максимальной грузоподъёмностью до 16 т | маш.-ч | 0.1248 | 0.071136 | 13081 | 1022
|  | в т.ч. затраты труда машинистов, экипаж 1 | чел.-ч | 0.1248 | 0.071136 | 4528 | 322
68.5 | 315-103-0501 | Установки постоянного тока для ручной дуговой сварки | маш.-ч | 0.021008 | 0.011975 | 278 | 4
68.6 | 314-503-0601 | Автопогрузчики, грузоподъёмность 5 т | маш.-ч | 0.002808 | 0.0016006 | 13241 | 23
|  | в т.ч. затраты труда машинистов, экипаж 1 | чел.-ч | 0.002808 | 0.0016006 | 3788 | 6
68.7 | 314-102-0101 | Краны на автомобильном ходу максимальной грузоподъёмностью 10 т | маш.-ч | 0.007592 | 0.0043274 | 15659 | 74
|  | в т.ч. затраты труда машинистов, экипаж 1 | чел.-ч | 0.007592 | 0.0043274 | 5410 | 23
68.8 | 331-101-0101 | Автомобили бортовые грузоподъёмностью до 5 т | маш.-ч | 0.01716 | 0.0097812 | 10229 | 110
|  | в т.ч. затраты труда машинистов, экипаж 1 | чел.-ч | 0.01716 | 0.0097812 | 3788 | 37
|  | Итого эксплуатация машин: |  |  |  | 2176 | 1240
Удаленные ресурсы
| 212-101-0601 | Бетон тяжелый класса В15 ГОСТ 7473-2010 без добавок | м³ | 1.015
| 261-102-0122 | Арматура ГОСТ 10922-2012 | т
68.9 | 215-101-0102 | Лесоматериал круглый хвойных пород для строительства ГОСТ 9463-2016 толщиной от 140 мм до 240 мм, длиной от 3 м до 6,5 м, сорт 2 | м³ | 0.0069 | 0.003933 | 145504 | 572
68.10 | 215-202-0503 | Брусок обрезной хвойных пород длиной от 4 м до 6,5 м, шириной от 75 мм до 150 мм, толщиной от 40 мм до 75 мм ГОСТ 8486-86 сорт 3 | м³ | 0.0008 | 0.000456 | 127301 | 58
68.11 | 215-204-0303 | Доска обрезная хвойных пород длиной до 6,5 м, шириной от 75 мм до 150 мм, толщиной 25 мм ГОСТ 8486-86 сорт 3 | м³ | 0.002 | 0.00114 | 122783 | 140
68.12 | 215-204-0503 | Доска обрезная хвойных пород длиной до 6,5 м, шириной от 75 мм до 150 мм, толщиной 44 мм и более ГОСТ 8486-86 сорт 3 | м³ | 0.0069 | 0.003933 | 122783 | 483
68.13 | 216-102-0301 | Известь строительная негашеная комовая ГОСТ 9179-2018 сорт 1 | т | 0.00046 | 0.0002622 | 64654 | 17
68.14 | 261-107-0577 | Электроды, d=6 мм, Э42 СТ РК ISO 2560-2012 | т | 4e-05 | 2.28e-05 | 274757 | 6
68.15 | 217-603-0104 | Вода техническая | м³ | 0.02937 | 0.016741 | 164 | 3
68.16 | 218-101-0101 | Щиты из досок, толщина 25 мм | м² | 0.495 | 0.28215 | 2928 | 826
68.17 | 214-209-0802 | Проволока сварочная легированная марки СВ-10НМА с неомедненной поверхностью ГОСТ 2246-70 диаметром 4 мм | кг | 0.4 | 0.228 | 2146 | 489
68.18 | 217-108-0101 | Гвоздь ГОСТ 283-75 строительный | кг | 0.37 | 0.2109 | 861 | 182
68.19 | 218-103-0206 | Ткань мешочная ГОСТ 30090-93 | 10 м² | 0.0101 | 0.005757 | 7006 | 40
|  | Итого материалов: |  |  |  | 4942 | 2817
69 | 212-101-2302 ССЦ РК 8.04-08-2025 | Бетон тяжелый класса В25, сульфатостойкий ГОСТ 7473-2010 F150, W6 | м³ |  | 0.57855 | 36944 | 21374
Формула объема = 1,015*0,57*1
70 | 214-210-0201 ССЦ РК 8.04-08-2025 | Сталь арматурная периодического профиля класса А-III (А400) СТ РК 2591-2014 диаметром от 6 до 12 мм | т |  | 0.025 | 332575 | 8314
Формула объема = 0,025*1
71 | 214-210-0101 ССЦ РК 8.04-08-2025 | Сталь арматурная гладкого профиля класса А-I (А240) СТ РК 2591-2014 диаметром от 6 до 12 мм | т |  | 0.001 | 337413 | 337
Формула объема = 0,001*1
72 | 1106-0301-0904 ЭСН РК 8.04-01-2024 Кзтр и Кэм=1,04 | Установка при бетонировании анкерных болтов на поддерживающие конструкции | т |  | 0.00452 | 251090 | 1135
Состав работ: 1. Установка кондукторов (шаблонов) с выверкой, закреплением и разборкой 2. Установка анкерных болтов с выверкой и закреплением 3. Установка фиксирующих элементов, остающихся в теле бетона, с закреплением (при необходимости)
Формула объема = 4,52/1000*1
72.1 | 099-0100 | Затраты труда машинистов | чел.-ч | 0.3875 | 0.0017515 | 5401.08 | 9
72.2 | 002-0135 | Затраты труда рабочих (средний разряд работы 3,5). Работы по устройству несущих и ограждающих конструкций | чел.-ч | 34.424 | 0.1556 | 6715 | 1045
|  | Итого оплата труда: |  |  |  | 233249 | 1054
72.3 | 315-103-0501 | Установки постоянного тока для ручной дуговой сварки | маш.-ч | 1.6848 | 0.0076153 | 278 | 2
72.4 | 314-102-0101 | Краны на автомобильном ходу максимальной грузоподъёмностью 10 т | маш.-ч | 0.3848 | 0.0017393 | 15659 | 30
|  | в т.ч. затраты труда машинистов, экипаж 1 | чел.-ч | 0.3848 | 0.0017393 | 5410 | 9
72.5 | 331-101-0101 | Автомобили бортовые грузоподъёмностью до 5 т | маш.-ч | 0.002704 | 1.22e-05 | 10229
|  | в т.ч. затраты труда машинистов, экипаж 1 | чел.-ч | 0.002704 | 1.22e-05 | 3788
|  | Итого эксплуатация машин: |  |  |  | 7186 | 32
Удаленные ресурсы
| 217-101-0402 | Болт анкерный ГОСТ ISO 8992-2015 неоцинкованный | кг | 1000
72.6 | 217-301-0105 | Электрод типа Э38, Э42, Э46, Э50 ГОСТ 9467-75, марки АНО-4 диаметром 4 мм | кг | 2 | 0.00904 | 2236 | 20
72.7 | 222-509-1701 | Кондуктор инвентарный металлический | шт. | 0.01 | 4.52e-05 | 827451 | 37
|  | Итого материалов: |  |  |  | 12747 | 58
73 | 217-101-0401 ССЦ РК 8.04-08-2025 | Болт анкерный ГОСТ ISO 8992-2015 оцинкованный | кг |  | 4.52 | 1590 | 7187
Формула объема = 4,52*1
74 | 1106-0301-0301 ЭСН РК 8.04-01-2024 Кзтр и Кэм=1,04 | Устройство подливки под оборудование, толщина 20 мм | м² |  | 0.36 | 3090 | 1113
Состав работ: 1. Раскрой и установка досок 2. Крепление досок гвоздями строительными 3. Укладка бетонной смеси
Формула объема = 0,36*1
74.1 | 099-0100 | Затраты труда машинистов | чел.-ч | 0.001352 | 0.0004867 | 5177.73 | 3
74.2 | 002-0134 | Затраты труда рабочих (средний разряд работы 3,4). Работы по устройству несущих и ограждающих конструкций | чел.-ч | 0.4368 | 0.15725 | 6593 | 1037
|  | Итого оплата труда: |  |  |  | 2887 | 1040
74.3 | 314-102-0101 | Краны на автомобильном ходу максимальной грузоподъёмностью 10 т | маш.-ч | 0.000832 | 0.0002995 | 15659 | 5
|  | в т.ч. затраты труда машинистов, экипаж 1 | чел.-ч | 0.000832 | 0.0002995 | 5410 | 2
74.4 | 313-302-0202 | Вибратор поверхностный | маш.-ч | 0.025376 | 0.0091354 | 25
74.5 | 331-101-0101 | Автомобили бортовые грузоподъёмностью до 5 т | маш.-ч | 0.00052 | 0.0001872 | 10229 | 2
|  | в т.ч. затраты труда машинистов, экипаж 1 | чел.-ч | 0.00052 | 0.0001872 | 3788 | 1
|  | Итого эксплуатация машин: |  |  |  | 21 | 8
Удаленные ресурсы
| 212-101-0601 | Бетон тяжелый класса В15 ГОСТ 7473-2010 без добавок | м³ | 0.0204
74.6 | 215-204-0303 | Доска обрезная хвойных пород длиной до 6,5 м, шириной от 75 мм до 150 мм, толщиной 25 мм ГОСТ 8486-86 сорт 3 | м³ | 0.001 | 0.00036 | 122783 | 44
74.7 | 215-204-0503 | Доска обрезная хвойных пород длиной до 6,5 м, шириной от 75 мм до 150 мм, толщиной 44 мм и более ГОСТ 8486-86 сорт 3 | м³ | 0.0004 | 0.000144 | 122783 | 18
74.8 | 217-108-0101 | Гвоздь ГОСТ 283-75 строительный | кг | 0.02 | 0.0072 | 861 | 6
|  | Итого материалов: |  |  |  | 189 | 68
75 | 1106-0301-0302 ЭСН РК 8.04-01-2024 К=3 Кзтр и Кэм=1,04 | Добавлять или исключать к норме 1106-0301-0301 на каждые 10 мм изменения толщины | м² |  | 0.36 | 2634 | 947
Формула объема = 0,36*1
75.1 | 099-0100 | Затраты труда машинистов | чел.-ч | 0.001872 | 0.0006739 | 4807.83 | 3
75.2 | 002-0134 | Затраты труда рабочих (средний разряд работы 3,4). Работы по устройству несущих и ограждающих конструкций | чел.-ч | 0.3744 | 0.13478 | 6593 | 889
|  | Итого оплата труда: |  |  |  | 2477 | 891
75.3 | 314-102-0101 | Краны на автомобильном ходу максимальной грузоподъёмностью 10 т | маш.-ч | 0.001248 | 0.0004493 | 15659 | 8
|  | в т.ч. затраты труда машинистов, экипаж 1 | чел.-ч | 0.001248 | 0.0004493 | 5410 | 2
75.4 | 313-302-0202 | Вибратор поверхностный | маш.-ч | 0.02184 | 0.0078624 | 25
75.5 | 331-101-0101 | Автомобили бортовые грузоподъёмностью до 5 т | маш.-ч | 0.000624 | 0.0002246 | 10229 | 3
|  | в т.ч. затраты труда машинистов, экипаж 1 | чел.-ч | 0.000624 | 0.0002246 | 3788 | 1
|  | Итого эксплуатация машин: |  |  |  | 29 | 10
Удаленные ресурсы
| 212-101-0601 | Бетон тяжелый класса В15 ГОСТ 7473-2010 без добавок | м³ | 0.0102
75.6 | 215-204-0303 | Доска обрезная хвойных пород длиной до 6,5 м, шириной от 75 мм до 150 мм, толщиной 25 мм ГОСТ 8486-86 сорт 3 | м³ | 0.0006 | 0.000216 | 122783 | 27
75.7 | 215-204-0503 | Доска обрезная хвойных пород длиной до 6,5 м, шириной от 75 мм до 150 мм, толщиной 44 мм и более ГОСТ 8486-86 сорт 3 | м³ | 0.0003 | 0.000108 | 122783 | 13
75.8 | 217-108-0101 | Гвоздь ГОСТ 283-75 строительный | кг | 0.03 | 0.0108 | 861 | 9
|  | Итого материалов: |  |  |  | 137 | 49
76 | 235-302-0101 ССЦ РК 8.04-08-2025 | Смесь сухая - безусадочный быстротвердеющий подливочный состав на цементной основе для монтажа оборудования и металлоконструкций толщина нанесения до 50 мм | кг |  | 37.8 | 267 | 10093
Формула объема = 37,8*1
77 | 1113-0101-0208 ЭСН РК 8.04-01-2024 Кзтр и Кэм=1,02 | Устройство гидроизоляции битумной поверхности вертикальной в 2 слоя по выровненной поверхности бутовой кладки, кирпичу, бетону | м² поверхности |  | 3.45 | 1442 | 4975
Состав работ: 1. Огрунтовка поверхности 2. Нанесение слоев битумной мастики с разогреванием ее
Формула объема = 3,45*1
77.1 | 099-0100 | Затраты труда машинистов | чел.-ч | 0.00204 | 0.007038 | 3921.57 | 28
77.2 | 002-0137 | Затраты труда рабочих (средний разряд работы 3,7). Работы по устройству несущих и ограждающих конструкций | чел.-ч | 0.16422 | 0.56656 | 6954 | 3940
|  | Итого оплата труда: |  |  |  | 1150 | 3968
77.3 | 331-101-0101 | Автомобили бортовые грузоподъёмностью до 5 т | маш.-ч | 0.00204 | 0.007038 | 10229 | 79
|  | в т.ч. затраты труда машинистов, экипаж 1 | чел.-ч | 0.00204 | 0.007038 | 3788 | 27
|  | Итого эксплуатация машин: |  |  |  | 23 | 79
Удаленные ресурсы
| 235-201-0204 | Мастика битумно-гидроизоляционная холодного применения для фундамента ГОСТ 30693-2000 | кг | 2.4
77.4 | 235-201-0101 | Праймер битумный ГОСТ 30693-2000 эмульсионный | кг | 0.5 | 1.725 | 554 | 956
|  | Итого материалов: |  |  |  | 277 | 956
78 | 216-201-1001 ССЦ РК 8.04-08-2025 | Битумно-латексная эмульсия на водной основе для гидроизоляции фундаментов, устройства и ремонта мастичных и рулонных кровель, антикоррозионной защиты строительных конструкций | л |  | 3.28 | 1943 | 6373
Формула объема = 3,28*1
|  | ИТОГО прямые затратыпо подразделу 2: |  |  |  |  | 109792
в том числе
|  | Стоимость общестроительных работ | тенге |  |  |  | 109792
|  | Всего заработная плата | тенге |  |  |  | 35470
|  | Эксплуатация машин | тенге |  |  |  | 9754
|  | В том числе заработная плата машинистов | тенге |  |  |  | 3024
|  | Материалы | тенге |  |  |  | 67592
|  | Нормативная трудоемкость | чел.-ч |  |  |  | 6
|  | ИТОГО по подразделу 2: | чел.-ч |  |  |  | 109792
|  | Всего заработная плата | тенге |  |  |  | 35470
|  | Всего эксплуатация машин | тенге |  |  |  | 9754
|  | В том числе заработная плата машинистов | тенге |  |  |  | 3024
|  | Всего материалы | тенге |  |  |  | 67592
|  | Нормативная трудоемкость | чел.-ч |  |  |  | 6
Подраздел 3: МЕТАЛИЧЕСКИЕ КОНСТРУКЦИИ ОПОР
79 | 1109-0105-0301 ЭСН РК 8.04-01-2024 Кзтр и Кэм=1,04 | Монтаж опорных конструкций для крепления трубопроводов внутри зданий и сооружений массой до 0,1 т | т конструкций |  | 0.09568 | 541031 | 51766
Состав работ: 1. Установка и крепление опорных конструкций 2. Устройство подмостей 3. Антикоррозийное покрытие сварных швов
79.1 | 099-0100 | Затраты труда машинистов | чел.-ч | 0.2808 | 0.026867 | 4447.85 | 120
79.2 | 002-0135 | Затраты труда рабочих (средний разряд работы 3,5). Работы по устройству несущих и ограждающих конструкций | чел.-ч | 76.544 | 7.3237 | 6715 | 49179
|  | Итого оплата труда: |  |  |  | 515242 | 49299
79.3 | 315-103-0101 | Выпрямители сварочные однопостовые с номинальным сварочным током 315-500 А | маш.-ч | 16.952 | 1.622 | 475 | 886
79.4 | 314-502-0304 | Лебедки электрические тяговым усилием свыше 19,62 до 31,39 кН (3,2 т) | маш.-ч | 3.848 | 0.36818 | 111 | 47
79.5 | 315-103-0701 | Электрические печи для сушки сварочных материалов с регулированием температуры в пределах 80-500°С | маш.-ч | 1.2376 | 0.11841 | 267 | 36
79.6 | 314-102-0101 | Краны на автомобильном ходу максимальной грузоподъёмностью 10 т | маш.-ч | 0.1144 | 0.010946 | 15659 | 188
|  | в т.ч. затраты труда машинистов, экипаж 1 | чел.-ч | 0.1144 | 0.010946 | 5410 | 59
79.7 | 331-101-0101 | Автомобили бортовые грузоподъёмностью до 5 т | маш.-ч | 0.1664 | 0.015921 | 10229 | 178
|  | в т.ч. затраты труда машинистов, экипаж 1 | чел.-ч | 0.1664 | 0.015921 | 3788 | 60
79.8 | 315-202-0501 | Аппарат для газовой сварки и резки | маш.-ч | 2.4128 | 0.23086 | 82 | 22
|  | Итого эксплуатация машин: |  |  |  | 14189 | 1358
Удаленные ресурсы
| 261-102-0322 | Конструкции стальные | т | 1
79.9 | 214-214-0108 | Канат стальной двойной свивки типа ТК конструкции 6х37(1+6+12+18)+1 о.с., оцинкованный, из проволоки марки В, маркировочная группа 1770 Н/мм2, диаметром 5 мм | 10 м | 0.0187 | 0.0017892 | 10602 | 19
79.10 | 215-202-0501 | Брусок обрезной хвойных пород длиной от 4 м до 6,5 м, шириной от 75 мм до 150 мм, толщиной от 40 мм до 75 мм ГОСТ 8486-86 сорт 1 | м³ | 0.00103 | 9.86e-05 | 112242 | 11
79.11 | 217-101-0107 | Болт с гайкой и шайбой ГОСТ ISO 8992-2015 строительный | т | 0.005 | 0.0004784 | 954056 | 456
79.12 | 217-605-0101 | Кислород технический газообразный ГОСТ 5583-78 | м³ | 1.95 | 0.18658 | 604 | 113
79.13 | 217-605-0104 | Пропан-бутан, смесь техническая ГОСТ 34858-2022 | кг | 0.59 | 0.056451 | 241 | 14
79.14 | 261-107-0576 | Электроды, d=4 мм, Э46 СТ РК ISO 2560-2012 | т | 0.014 | 0.0013395 | 289955 | 388
79.15 | 236-101-0107 | Грунтовка глифталевая ГФ-021 СТ РК ГОСТ Р 51693-2003 | т | 0.00031 | 2.97e-05 | 754778 | 22
79.16 | 236-104-0103 | Растворитель Р-4 ГОСТ 7827-74 | т | 0.0006 | 5.74e-05 | 1027431 | 59
79.17 | 214-209-0802 | Проволока сварочная легированная марки СВ-10НМА с неомедненной поверхностью ГОСТ 2246-70 диаметром 4 мм | кг | 0.03 | 0.0028704 | 2146 | 6
79.18 | 214-203-0103 | Швеллер горячекатаный с внутренним уклоном граней полок из углеродистой стали ГОСТ 8240-97 № 22У-40У | т | 0.00194 | 0.0001856 | 684474 | 127
79.19 | 217-108-0101 | Гвоздь ГОСТ 283-75 строительный | кг | 0.01 | 0.0009568 | 861 | 1
79.20 | 218-103-0207 | Канаты пеньковые пропитанные ГОСТ 30055-93 | т | 0.0001 | 9.6e-06 | 1352536 | 13
|  | Итого материалов: |  |  |  | 12849 | 1229
80 | 222-525-0101 ССЦ РК 8.04-08-2025 ССЦ РК 8.04-08-2025,табл.6 | Отдельные конструктивные элементы зданий и сооружений с преобладанием горячекатаных профилей средняя масса сборочной единицы до 0,1 т/СТАЛЬ С245 | т |  | 0.09568 | 1173175 | 112249
|  | ИТОГО прямые затратыпо подразделу 3: |  |  |  |  | 164015
в том числе
|  | Стоимость общестроительных работ | тенге |  |  |  | 164015
|  | Всего заработная плата | тенге |  |  |  | 49299
|  | Эксплуатация машин | тенге |  |  |  | 1358
|  | В том числе заработная плата машинистов | тенге |  |  |  | 120
|  | Материалы | тенге |  |  |  | 113478
|  | Нормативная трудоемкость | чел.-ч |  |  |  | 7
|  | ИТОГО по подразделу 3: | чел.-ч |  |  |  | 164015
|  | Всего заработная плата | тенге |  |  |  | 49299
|  | Всего эксплуатация машин | тенге |  |  |  | 1358
|  | В том числе заработная плата машинистов | тенге |  |  |  | 120
|  | Всего материалы | тенге |  |  |  | 113478
|  | Нормативная трудоемкость | чел.-ч |  |  |  | 7
Подраздел 4: АНТИКОРРОЗИЙНОЕ ПОКРЫТИЕ
81 | 1113-0203-0210 ЭСН РК 8.04-01-2024 Кзтр и Кэм=1,02 | Огрунтовка поверхностей металлических эпоксидной грунтовкой ЭП-057 за один раз/ЭПОКСИДНАЯ ГРУНТОВКА С ВЫСОКИМ СОДЕРЖАНИЕМ ЦИНКА | м² |  | 2.25 | 219 | 494
Состав работ: 1. Подготовка окрасочных агрегатов 2. Приготовление грунтовочных составов 3. Огрунтовка поверхности 4. Промывка, очистка окрасочных агрегатов и шлангов 5. Контроль качества
Формула объема = 2,25*1
81.1 | 099-0100 | Затраты труда машинистов | чел.-ч | 0.000408 | 0.000918 | 2450.98 | 2
81.2 | 003-0149 | Затраты труда рабочих (средний разряд работы 4,9). Работы отделочные и изоляционные | чел.-ч | 0.022338 | 0.05026 | 8496 | 427
|  | Итого оплата труда: |  |  |  | 191 | 430
81.3 | 314-502-0301 | Лебедки электрические тяговым усилием до 5,79 кН (0,59 т) | маш.-ч | 0.000102 | 0.0002295 | 34
81.4 | 314-503-0601 | Автопогрузчики, грузоподъёмность 5 т | маш.-ч | 0.000102 | 0.0002295 | 13241 | 3
|  | в т.ч. затраты труда машинистов, экипаж 1 | чел.-ч | 0.000102 | 0.0002295 | 3788 | 1
81.5 | 331-101-0101 | Автомобили бортовые грузоподъёмностью до 5 т | маш.-ч | 0.000306 | 0.0006885 | 10229 | 8
|  | в т.ч. затраты труда машинистов, экипаж 1 | чел.-ч | 0.000306 | 0.0006885 | 3788 | 3
81.6 | 313-402-0101 | Агрегаты окрасочные высокого давления для окраски поверхностей конструкций, 1 кВт | маш.-ч | 0.011424 | 0.025704 | 196 | 6
|  | Итого эксплуатация машин: |  |  |  | 7 | 16
Удаленные ресурсы
| 261-107-0397 | Ксилол нефтяной марки А ГОСТ 9410-78 | т | 3e-05
| 261-107-0836 | Отвердитель | т | 3e-05
| 261-201-0311 | Грунтовка эпоксидная, ЭП СТ РК ГОСТ Р 51693-2003 | т | 0.00042
81.7 | 236-104-0107 | Ацетон | т | 1e-05 | 2.25e-05 | 2179535 | 49
|  | Итого материалов: |  |  |  | 22 | 50
82 | 273-601-0101-0005 ПрСЦ 03.2026 № 1-2 | Грунтовка двухкомпонентная цинксодержащая эпоксидная типа ECOMAST Е Zn | кг |  | 0.95 | 4002 | 3802
Формула объема = 0,95*1
83 | 1113-0203-0506 ЭСН РК 8.04-01-2024 Кзтр и Кэм=1,02 | Окраска поверхности металлической огрунтованной эпоксидной грунт-шпаклевкой ЭП-0010/ЭП-0020 | м² |  | 2.25 | 202 | 455
Состав работ: 1. Подготовка окрасочных агрегатов 2. Приготовление составов 3. Окраска поверхностей 4. Промывка, очистка окрасочных агрегатов и шлангов 5. Контроль качества
Формула объема = 2,25*1
83.1 | 099-0100 | Затраты труда машинистов | чел.-ч | 0.000204 | 0.000459
83.2 | 003-0135 | Затраты труда рабочих (средний разряд работы 3,5). Работы отделочные и изоляционные | чел.-ч | 0.026316 | 0.059211 | 6652 | 394
|  | Итого оплата труда: |  |  |  | 175 | 394
83.3 | 314-502-0301 | Лебедки электрические тяговым усилием до 5,79 кН (0,59 т) | маш.-ч | 0.000102 | 0.0002295 | 34
83.4 | 314-503-0601 | Автопогрузчики, грузоподъёмность 5 т | маш.-ч | 0.000102 | 0.0002295 | 13241 | 3
|  | в т.ч. затраты труда машинистов, экипаж 1 | чел.-ч | 0.000102 | 0.0002295 | 3788 | 1
83.5 | 331-101-0101 | Автомобили бортовые грузоподъёмностью до 5 т | маш.-ч | 0.000102 | 0.0002295 | 10229 | 3
|  | в т.ч. затраты труда машинистов, экипаж 1 | чел.-ч | 0.000102 | 0.0002295 | 3788 | 1
83.6 | 313-402-0101 | Агрегаты окрасочные высокого давления для окраски поверхностей конструкций, 1 кВт | маш.-ч | 0.00663 | 0.014918 | 196 | 3
|  | Итого эксплуатация машин: |  |  |  | 3 | 7
Удаленные ресурсы
| 261-107-0836 | Отвердитель | т | 1e-05
| 236-103-0103 | Шпатлевка эпоксидная ГОСТ 28379-89 | кг | 0.11
83.7 | 236-104-0103 | Растворитель Р-4 ГОСТ 7827-74 | т | 2.3e-05 | 5.18e-05 | 1027431 | 53
|  | Итого материалов: |  |  |  | 24 | 54
84 | 236-103-0108 ССЦ РК 8.04-08-2025 | Шпатлевка двухкомпонентная эпоксидная ЭП-0010 СТ РК 3443-2019 | кг |  | 0.25 | 8274 | 2069
Формула объема = 0,25*1
85 | 1113-0203-0522 ЭСН РК 8.04-01-2024 Кзтр и Кэм=1,02 | Окраска поверхности металлической огрунтованной композицией ОС-12-01/ПОКРЫТИЕ ИЗ АКРИЛ-ПОЛИУРЕТАНОВОЙ ЭМАЛИ | м² |  | 2.25 | 103 | 232
Состав работ: 1. Подготовка окрасочных агрегатов 2. Нанесение органосиликатной композиции 3. Промывка, очистка окрасочных агрегатов и шлангов 4. Контроль качества
Формула объема = 2,25*1
85.1 | 099-0100 | Затраты труда машинистов | чел.-ч | 0.000408 | 0.000918 | 2450.98 | 2
85.2 | 003-0135 | Затраты труда рабочих (средний разряд работы 3,5). Работы отделочные и изоляционные | чел.-ч | 0.014382 | 0.032359 | 6652 | 215
|  | Итого оплата труда: |  |  |  | 97 | 218
85.3 | 314-502-0301 | Лебедки электрические тяговым усилием до 5,79 кН (0,59 т) | маш.-ч | 0.000102 | 0.0002295 | 34
85.4 | 314-503-0601 | Автопогрузчики, грузоподъёмность 5 т | маш.-ч | 0.000102 | 0.0002295 | 13241 | 3
|  | в т.ч. затраты труда машинистов, экипаж 1 | чел.-ч | 0.000102 | 0.0002295 | 3788 | 1
85.5 | 331-101-0101 | Автомобили бортовые грузоподъёмностью до 5 т | маш.-ч | 0.000306 | 0.0006885 | 10229 | 8
|  | в т.ч. затраты труда машинистов, экипаж 1 | чел.-ч | 0.000306 | 0.0006885 | 3788 | 3
85.6 | 313-402-0101 | Агрегаты окрасочные высокого давления для окраски поверхностей конструкций, 1 кВт | маш.-ч | 0.011424 | 0.025704 | 196 | 6
|  | Итого эксплуатация машин: |  |  |  | 7 | 16
86 | 236-203-0114 ССЦ РК 8.04-08-2025 | Эмаль атмосферостойкая СТ РК 3262-2018 акрилуретановая на основе алифатического полиизоцианатного отвердителя для защиты металлических поверхностей | кг |  | 0.41 | 3276 | 1343
Формула объема = 0,41*1
|  | ИТОГО прямые затратыпо подразделу 4: |  |  |  |  | 8395
в том числе
|  | Стоимость общестроительных работ | тенге |  |  |  | 8395
|  | Всего заработная плата | тенге |  |  |  | 1042
|  | Эксплуатация машин | тенге |  |  |  | 39
|  | В том числе заработная плата машинистов | тенге |  |  |  | 4
|  | Материалы | тенге |  |  |  | 7318
|  | ИТОГО по подразделу 4: | тенге |  |  |  | 8395
|  | Всего заработная плата | тенге |  |  |  | 1042
|  | Всего эксплуатация машин | тенге |  |  |  | 39
|  | В том числе заработная плата машинистов | тенге |  |  |  | 4
|  | Всего материалы | тенге |  |  |  | 7318
|  | ИТОГО прямые затратыпо разделу 3: |  |  |  |  | 319107
в том числе
|  | Стоимость общестроительных работ | тенге |  |  |  | 319107
|  | Всего заработная плата | тенге |  |  |  | 99831
|  | Эксплуатация машин | тенге |  |  |  | 32407
|  | В том числе заработная плата машинистов | тенге |  |  |  | 8313
|  | Материалы | тенге |  |  |  | 188641
|  | Перевозки | тенге |  |  |  | 6541
|  | Нормативная трудоемкость | чел.-ч |  |  |  | 15
|  | ИТОГО по разделу 3: | чел.-ч |  |  |  | 319107
|  | Всего заработная плата | тенге |  |  |  | 99831
|  | Всего эксплуатация машин | тенге |  |  |  | 32407
|  | В том числе заработная плата машинистов | тенге |  |  |  | 8313
|  | Всего материалы | тенге |  |  |  | 188641
|  | Всего перевозки | тенге |  |  |  | 6541
|  | Нормативная трудоемкость | чел.-ч |  |  |  | 15
Раздел 4: ОПОРЫ SUPPT-4.4 - (1175264/2025/1-01-01-АС, 215-KZ-DUСGF-CIV-DWG-067-36017, ЛИСТ АС-11. 1175264/2025/1-01-01-АС.ВР ЛИСТ 15,17)
Подраздел 1: ЗЕМЛЯНЫЕ РАБОТЫ.
87 | 1101-0201-0901 ЭСН РК 8.04-01-2024 Изм. и доп. вып. 47 Кзтр и Кэм=1,04 | Разработка грунта в котловане с погрузкой на автомобиль-самосвал экскаватором "Обратная лопата", объем до 1000 м³, вместимость ковша 0,5 м³, группа грунта 1 | м³ грунта |  | 8.29 | 811 | 6723
| 1101-109 Кзтр=1,2, Кэм=1,2, Кзтм=1,2 | При разработке грунта экскаватором в котловане, объем до 300 м³ или площадь до 100 м², применять Кзтр=1,2, Кэм=1,2, Кзтм=1,2
Состав работ: 1. Разработка грунта в котлованах по размерам и отметкам с погрузкой в автомобили-самосвалы 2. Обработка откосов котлованов до проектных 3. Перемещение экскаватора в пределах фронта работ 4. Устройство въездов в котлован (при необходимости)
Формула объема = 8,29*1
87.1 | 099-0100 | Затраты труда машинистов | чел.-ч | 0.036067 | 0.299 | 5406.57 | 1617
|  | Итого оплата труда: |  |  |  | 195 | 1617
87.2 | 311-401-0104 | Экскаваторы одноковшовые дизельные на гусеничном ходу ковш свыше 0,4 до 0,5 м³, масса свыше 8 до 10 т | маш.-ч | 0.036067 | 0.299 | 20264 | 6725
|  | в т.ч. затраты труда машинистов, экипаж 1 | чел.-ч | 0.036067 | 0.299 | 5410 | 1618
|  | Итого эксплуатация машин: |  |  |  | 811 | 6723
88 | 1101-0201-0501 ЭСН РК 8.04-01-2024 Изм. и доп. вып. 47 Кзтр и Кэм=1,04 | Разработка грунта в котловане в отвал экскаватором "Обратная лопата", объем до 1000 м³, вместимость ковша 0,5 м³, группа грунта 1 | м³ грунта |  | 34.43 | 665 | 22896
| 1101-109 Кзтр=1,2, Кэм=1,2, Кзтм=1,2 | При разработке грунта экскаватором в котловане, объем до 300 м³ или площадь до 100 м², применять Кзтр=1,2, Кэм=1,2, Кзтм=1,2
Состав работ: 1. Разработка грунта в котлованах по размерам и отметкам 2. Обработка откосов котлованов до проектных 3. Перемещение экскаватора в пределах фронта работ 4. Устройство въездов в котлован (при необходимости)
Формула объема = 34,43*1
88.1 | 099-0100 | Затраты труда машинистов | чел.-ч | 0.029578 | 1.0184 | 5409.5 | 5509
|  | Итого оплата труда: |  |  |  | 160 | 5509
88.2 | 311-401-0104 | Экскаваторы одноковшовые дизельные на гусеничном ходу ковш свыше 0,4 до 0,5 м³, масса свыше 8 до 10 т | маш.-ч | 0.029578 | 1.0184 | 20264 | 22905
|  | в т.ч. затраты труда машинистов, экипаж 1 | чел.-ч | 0.029578 | 1.0184 | 5410 | 5509
|  | Итого эксплуатация машин: |  |  |  | 665 | 22896
89 | 1101-0102-0301 ЭСН РК 8.04-01-2024 Кзтр и Кэм=1,04 | Разработка вручную грунта в траншее с откосами, глубина до 2 м, группа грунта 1 | м³ грунта |  | 0.76 | 8985 | 6829
| 1101-176 Кзтр=1,2 | При доработке вручную зачистка дна и стенок, с выкидкой грунта в котлованах и траншеях, разработанных механизированным способом, применять Кзтр=1,2
Состав работ: 1. Разработка грунта с выбрасыванием на бровку 2. Зачистка дна и поверхности стенок 3. Откидка грунта от бровки
Формула объема = 0,76*1
89.1 | 001-0128 | Затраты труда рабочих (средний разряд работы 2,8). Работы по разработке грунта и устройству земляных конструкций | чел.-ч | 1.4726 | 1.1192 | 6101 | 6828
|  | Итого оплата труда: |  |  |  | 8985 | 6829
90 | 1101-0203-0137 ЭСН РК 8.04-01-2024 Изм. и доп. вып. 47 Кзтр и Кэм=1,04 | Разработка грунта бульдозером, мощность 79 кВт(108 л.с.), при перемещении грунта до 10 м, группа грунта 1 /В РЕЗЕРВ | м³ грунта |  | 35.19 | 131 | 4610
Состав работ: 1. Разработка грунта с перемещением
Формула объема = (34,43+0,76)*1
90.1 | 099-0100 | Затраты труда машинистов | чел.-ч | 0.006344 | 0.22325 | 5359.39 | 1196
|  | Итого оплата труда: |  |  |  | 34 | 1196
90.2 | 311-101-0102 | Бульдозеры-рыхлители на гусеничном ходу, легкого класса мощностью свыше 66 до 96 кВт, массой свыше 8,5 до 14 т | маш.-ч | 0.006344 | 0.22325 | 18609 | 4596
|  | в т.ч. затраты труда машинистов, экипаж 1 | чел.-ч | 0.006344 | 0.22325 | 5410 | 1208
|  | Итого эксплуатация машин: |  |  |  | 131 | 4610
91 | 1101-0203-0145 ЭСН РК 8.04-01-2024 К=2 Кзтр и Кэм=1,04 | Разработка грунта бульдозером, мощность 79 кВт(108 л.с.), при перемещении грунта до 10 м. Добавлять на каждые последующие 10 м перемещения грунта группа грунта 1 | м³ грунта |  | 35.19 | 189 | 6651
| 1101-038 Кэм=0,85, Кзтм=0,85 | При перемещении бульдозером ранее разрыхленного грунта, за исключением взорванной скальной породы, сыпучих барханных и дюнных песков, применять Кэм=0,85, Кзтм=0,85
Состав работ: 1. Разработка грунта с перемещением
Формула объема = (34,43+0,76)*1
91.1 | 099-0100 | Затраты труда машинистов | чел.-ч | 0.0091936 | 0.32352 | 5438.57 | 1760
|  | Итого оплата труда: |  |  |  | 50 | 1760
91.2 | 311-101-0102 | Бульдозеры-рыхлители на гусеничном ходу, легкого класса мощностью свыше 66 до 96 кВт, массой свыше 8,5 до 14 т | маш.-ч | 0.0091936 | 0.32352 | 18609 | 6661
|  | в т.ч. затраты труда машинистов, экипаж 1 | чел.-ч | 0.0091936 | 0.32352 | 5410 | 1750
|  | Итого эксплуатация машин: |  |  |  | 189 | 6651
92 | 412-102-0218 СЦПГ РК 8.04-12-2025 | Перевозка строительных грузов самосвалами вне населенных пунктов. Грузоподъемность свыше 10 т. (осевая нагрузка до 8 тонн) Расстояние перевозки свыше 30 до 50 км | т·км |  | 651 | 31 | 20181
Формула объема = 13,02*50*1
93 | 1101-0203-0301 ЭСН РК 8.04-01-2024 Изм. и доп. вып. 47 Кзтр и Кэм=1,04 | Работа на отвале, группа грунта 1 | м³ грунта |  | 8.29 | 87 | 721
Состав работ: 1. Перемещение и разравнивание выгруженного грунта из автомобилей-самосвалов 2. Содержание проездов на отвале 3. Очистка кузовов автомобилей-самосвалов при их выгрузке
Формула объема = 8,29*1
93.1 | 099-0100 | Затраты труда машинистов | чел.-ч | 0.0035048 | 0.029055 | 5421.14 | 158
93.2 | 001-0120 | Затраты труда рабочих (средний разряд работы 2). Работы по разработке грунта и устройству земляных конструкций | чел.-ч | 0.0028288 | 0.023451 | 5288 | 124
|  | Итого оплата труда: |  |  |  | 34 | 282
93.3 | 332-101-0101 | Автомобили-самосвалы общестроительные (дорожные) грузоподъёмностью 7 т | маш.-ч | 7.28e-05 | 0.0006035 | 10424 | 7
|  | в т.ч. затраты труда машинистов, экипаж 1 | чел.-ч | 7.28e-05 | 0.0006035 | 3788 | 2
93.4 | 311-101-0102 | Бульдозеры-рыхлители на гусеничном ходу, легкого класса мощностью свыше 66 до 96 кВт, массой свыше 8,5 до 14 т | маш.-ч | 0.003432 | 0.028451 | 18609 | 586
|  | в т.ч. затраты труда машинистов, экипаж 1 | чел.-ч | 0.003432 | 0.028451 | 5410 | 154
|  | Итого эксплуатация машин: |  |  |  | 72 | 597
94 | 1101-0705-2501 ЭСН РК 8.04-01-2024 К=100 Кзтр и Кэм=1,04 | Ремонт и содержание дорог грунтовых землевозных на каждые 0,5 км длины, группа грунтов 1 | м³ грунта |  | 8.26 | 2733 | 22574
Состав работ: 1. Ремонт и содержание дороги от забоя до отвала при транспортировке грунта автомобилями-самосвалами, полуприцепами-самосвалами или думперами
Формула объема = 8,26*1
94.1 | 099-0100 | Затраты труда машинистов | чел.-ч | 0.10296 | 0.85045 | 5409.87 | 4601
|  | Итого оплата труда: |  |  |  | 557 | 4601
94.2 | 311-201-0201 | Автогрейдеры среднего типа мощностью от 88,9 до 117,6 кВт (от 121 до 160 л.с.), массой от 9,1 до 13 т | маш.-ч | 0.10296 | 0.85045 | 23265 | 22063
|  | в т.ч. затраты труда машинистов, экипаж 1 | чел.-ч | 0.10296 | 0.85045 | 5410 | 4601
|  | Итого эксплуатация машин: |  |  |  | 2671 | 22062
94.3 | 211-201-0607 | Щебень из плотных горных пород для строительных работ М1000 СТ РК 1284-2004 фракция 40-80 (70) мм | м³ | 0.01 | 0.0826 | 6219 | 514
|  | Итого материалов: |  |  |  | 62 | 512
95 | 1101-0203-0137 ЭСН РК 8.04-01-2024 Изм. и доп. вып. 47 Кзтр и Кэм=1,04 | Разработка грунта бульдозером, мощность 79 кВт(108 л.с.), при перемещении грунта до 10 м, группа грунта 1/ИЗ РЕЗЕРВА | м³ грунта |  | 35.19 | 131 | 4610
Состав работ: 1. Разработка грунта с перемещением
Формула объема = (34,43+0,76)*1
95.1 | 099-0100 | Затраты труда машинистов | чел.-ч | 0.006344 | 0.22325 | 5359.39 | 1196
|  | Итого оплата труда: |  |  |  | 34 | 1196
95.2 | 311-101-0102 | Бульдозеры-рыхлители на гусеничном ходу, легкого класса мощностью свыше 66 до 96 кВт, массой свыше 8,5 до 14 т | маш.-ч | 0.006344 | 0.22325 | 18609 | 4596
|  | в т.ч. затраты труда машинистов, экипаж 1 | чел.-ч | 0.006344 | 0.22325 | 5410 | 1208
|  | Итого эксплуатация машин: |  |  |  | 131 | 4610
96 | 1101-0203-0145 ЭСН РК 8.04-01-2024 К=2 Кзтр и Кэм=1,04 | Разработка грунта бульдозером, мощность 79 кВт(108 л.с.), при перемещении грунта до 10 м. Добавлять на каждые последующие 10 м перемещения грунта группа грунта 1 | м³ грунта |  | 35.19 | 189 | 6651
| 1101-038 Кэм=0,85, Кзтм=0,85 | При перемещении бульдозером ранее разрыхленного грунта, за исключением взорванной скальной породы, сыпучих барханных и дюнных песков, применять Кэм=0,85, Кзтм=0,85
Состав работ: 1. Разработка грунта с перемещением
Формула объема = (34,43+0,76)*1
96.1 | 099-0100 | Затраты труда машинистов | чел.-ч | 0.0091936 | 0.32352 | 5438.57 | 1760
|  | Итого оплата труда: |  |  |  | 50 | 1760
96.2 | 311-101-0102 | Бульдозеры-рыхлители на гусеничном ходу, легкого класса мощностью свыше 66 до 96 кВт, массой свыше 8,5 до 14 т | маш.-ч | 0.0091936 | 0.32352 | 18609 | 6661
|  | в т.ч. затраты труда машинистов, экипаж 1 | чел.-ч | 0.0091936 | 0.32352 | 5410 | 1750
|  | Итого эксплуатация машин: |  |  |  | 189 | 6651
97 | 1101-0102-0901 ЭСН РК 8.04-01-2024 Кзтр и Кэм=1,04 | Засыпка траншей, пазух, котлованов и ям, группа грунта 1 | м³ грунта |  | 5.28 | 4645 | 24526
Состав работ: 1. Засыпка ранее выброшенным грунтом с разбивкой комьев и трамбованием 2. Поливка водой при необходимости
Формула объема = 5,28*1
97.1 | 001-0117 | Затраты труда рабочих (средний разряд работы 1,7). Работы по разработке грунта и устройству земляных конструкций | чел.-ч | 0.9204 | 4.8597 | 5047 | 24527
|  | Итого оплата труда: |  |  |  | 4645 | 24526
98 | 1101-0203-0152 ЭСН РК 8.04-01-2024 Изм. и доп. вып. 47 Кзтр и Кэм=1,04 | Засыпка траншеи или котлована бульдозером, мощность 79 кВт(108 л.с.), при перемещении грунта до 5 м, группа грунта 1 | м³ грунта |  | 29.91 | 75 | 2243
Состав работ: 1. Перемещение грунта с засыпкой траншей и котлованов
Формула объема = 29,91*1
98.1 | 099-0100 | Затраты труда машинистов | чел.-ч | 0.00364 | 0.10887 | 5494.51 | 598
|  | Итого оплата труда: |  |  |  | 20 | 598
98.2 | 311-101-0102 | Бульдозеры-рыхлители на гусеничном ходу, легкого класса мощностью свыше 66 до 96 кВт, массой свыше 8,5 до 14 т | маш.-ч | 0.00364 | 0.10887 | 18609 | 2242
|  | в т.ч. затраты труда машинистов, экипаж 1 | чел.-ч | 0.00364 | 0.10887 | 5410 | 589
|  | Итого эксплуатация машин: |  |  |  | 75 | 2243
99 | 1101-0701-0601 ЭСН РК 8.04-01-2024 Изм. и доп. вып. 47 Кзтр и Кэм=1,04 | Уплотнение грунта пневматической трамбовкой, группа грунта 1-2 | м³ уплотненного грунта |  | 29.91 | 860 | 25722
Состав работ: 1. Уплотнение грунта
Формула объема = 29,91*1
99.1 | 099-0100 | Затраты труда машинистов | чел.-ч | 0.03172 | 0.94875 | 3783.1 | 3589
99.2 | 001-0110 | Затраты труда рабочих (средний разряд работы 1). Работы по разработке грунта и устройству земляных конструкций | чел.-ч | 0.11232 | 3.3595 | 4424 | 14862
|  | Итого оплата труда: |  |  |  | 617 | 18454
99.3 | 315-102-0102 | Компрессоры передвижные с двигателем внутреннего сгорания давлением до 686 кПа (7 атм), производительность 5 м³/мин | маш.-ч | 0.03172 | 0.94875 | 10402 | 10810
|  | в т.ч. затраты труда машинистов, экипаж 1 | чел.-ч | 0.03172 | 0.94875 | 3788 | 3594
99.4 | 343-402-0101 | Трамбовки пневматические при работе от компрессора | маш.-ч | 0.12667 | 3.7888 | 17 | 74
|  | Итого эксплуатация машин: |  |  |  | 363 | 10857
100 | 1101-0701-1401 ЭСН РК 8.04-01-2024 Изм. и доп. вып. 47 Кзтр и Кэм=1,04 | Уплотнение грунтовой насыпи поливом воды | м³ уплотненного грунта |  | 29.91 | 299 | 8944
Состав работ: 1. Полив водой
Формула объема = 29,91*1
100.1 | 099-0100 | Затраты труда машинистов | чел.-ч | 0.014456 | 0.43238 | 3804.65 | 1645
100.2 | 001-0110 | Затраты труда рабочих (средний разряд работы 1). Работы по разработке грунта и устройству земляных конструкций | чел.-ч | 0.012688 | 0.3795 | 4424 | 1679
|  | Итого оплата труда: |  |  |  | 111 | 3320
100.3 | 321-211-0201 | Машины поливомоечные 6000 л | маш.-ч | 0.014456 | 0.43238 | 14174 | 6802
|  | в т.ч. затраты труда машинистов, экипаж 1 | чел.-ч | 0.014456 | 0.43238 | 3788 | 1638
|  | Итого эксплуатация машин: |  |  |  | 227 | 6790
100.4 | 217-603-0104 | Вода техническая | м³ | 0.1 | 2.991 | 164 | 491
|  | Итого материалов: |  |  |  | 16 | 479
|  | ИТОГО прямые затратыпо подразделу 1: |  |  |  |  | 163881
в том числе
|  | Стоимость общестроительных работ | тенге |  |  |  | 163881
|  | Всего заработная плата | тенге |  |  |  | 71648
|  | Эксплуатация машин | тенге |  |  |  | 94690
|  | В том числе заработная плата машинистов | тенге |  |  |  | 23629
|  | Материалы | тенге |  |  |  | 991
|  | Перевозки | тенге |  |  |  | 20181
|  | Нормативная трудоемкость | чел.-ч |  |  |  | 12
|  | ИТОГО по подразделу 1: | чел.-ч |  |  |  | 163881
|  | Всего заработная плата | тенге |  |  |  | 71648
|  | Всего эксплуатация машин | тенге |  |  |  | 94690
|  | В том числе заработная плата машинистов | тенге |  |  |  | 23629
|  | Всего материалы | тенге |  |  |  | 991
|  | Всего перевозки | тенге |  |  |  | 20181
|  | Нормативная трудоемкость | чел.-ч |  |  |  | 12
Подраздел 2: ФУНДАМЕНТ
101 | 1101-0701-1501 ЭСН РК 8.04-01-2024 Изм. и доп. вып. 47 Кзтр и Кэм=1,04 | Устройство основания под фундамент песчаного | м³ основания |  | 6.38 | 8576 | 54716
Состав работ: 1. Разравнивание и трамбование основания под фундаменты ручными трамбовками
Формула объема = 6,38*1
101.1 | 099-0100 | Затраты труда машинистов | чел.-ч | 0.3016 | 1.9242 | 3992.04 | 7682
101.2 | 001-0125 | Затраты труда рабочих (средний разряд работы 2,5). Работы по разработке грунта и устройству земляных конструкций | чел.-ч | 0.8112 | 5.1755 | 5796 | 29997
|  | Итого оплата труда: |  |  |  | 5906 | 37681
101.3 | 315-102-0102 | Компрессоры передвижные с двигателем внутреннего сгорания давлением до 686 кПа (7 атм), производительность 5 м³/мин | маш.-ч | 0.2184 | 1.3934 | 10402 | 15876
|  | в т.ч. затраты труда машинистов, экипаж 1 | чел.-ч | 0.2184 | 1.3934 | 3788 | 5278
101.4 | 343-402-0101 | Трамбовки пневматические при работе от компрессора | маш.-ч | 0.4368 | 2.7868 | 17 | 54
101.5 | 314-503-0102 | Погрузчики одноковшовые универсальные фронтальные пневмоколесные грузоподъёмностью 3 т | маш.-ч | 0.0832 | 0.53082 | 14717 | 8623
|  | в т.ч. затраты труда машинистов, экипаж 1 | чел.-ч | 0.0832 | 0.53082 | 4528 | 2404
|  | Итого эксплуатация машин: |  |  |  | 3849 | 24557
Удаленные ресурсы
| 211-401-0101 | Песок ГОСТ 8736-2014 природный | м³ | 1.1
101.6 | 217-603-0104 | Вода техническая | м³ | 0.15 | 0.957 | 164 | 157
|  | Итого материалов: |  |  |  | 25 | 160
102 | 211-601-0101 ССЦ РК 8.04-08-2025 | Смесь песчано-гравийная природная ГОСТ 23735-2014 | м³ |  | 7.018 | 2027 | 14225
Формула объема = 1,1*6,38*1
103 | 1106-0301-0101 ЭСН РК 8.04-01-2024 Кзтр и Кэм=1,04 | Устройство бетонной подготовки | м³ |  | 0.73 | 12052 | 8798
Состав работ: 1. Устройство бетонной подготовки
Формула объема = 0,73*1
103.1 | 099-0100 | Затраты труда машинистов | чел.-ч | 0.18855 | 0.13764 | 3786.75 | 521
103.2 | 002-0120 | Затраты труда рабочих (средний разряд работы 2). Работы по устройству несущих и ограждающих конструкций | чел.-ч | 1.404 | 1.0249 | 5116 | 5243
|  | Итого оплата труда: |  |  |  | 7897 | 5765
103.3 | 314-101-0103 | Краны башенные максимальной грузоподъёмностью 8 т, высота подъема до 41,5 м, максимальный вылет стрелы до 55 м | маш.-ч | 0.1872 | 0.13666 | 14837 | 2254
|  | в т.ч. затраты труда машинистов, экипаж 1 | чел.-ч | 0.1872 | 0.13666 | 3788 | 518
103.4 | 313-302-0202 | Вибратор поверхностный | маш.-ч | 0.4992 | 0.36442 | 25 | 10
103.5 | 331-101-0101 | Автомобили бортовые грузоподъёмностью до 5 т | маш.-ч | 0.001352 | 0.000987 | 10229 | 11
|  | в т.ч. затраты труда машинистов, экипаж 1 | чел.-ч | 0.001352 | 0.000987 | 3788 | 4
|  | Итого эксплуатация машин: |  |  |  | 3117 | 2275
Удаленные ресурсы
| 212-101-0101 | Бетон тяжелый класса В3,5 ГОСТ 7473-2010 без добавок | м³ | 1.02
103.6 | 217-603-0104 | Вода техническая | м³ | 0.002 | 0.00146 | 164
103.7 | 218-103-0206 | Ткань мешочная ГОСТ 30090-93 | 10 м² | 0.25 | 0.1825 | 7006 | 1279
|  | Итого материалов: |  |  |  | 1752 | 1279
104 | 212-101-2103 ССЦ РК 8.04-08-2025 | Бетон тяжелый класса В20, сульфатостойкий ГОСТ 7473-2010 F100, W6 | м³ |  | 0.7446 | 35117 | 26148
Формула объема = 1,02*0,73*1
105 | 1113-0101-0313 ЭСН РК 8.04-01-2024 Кзтр и Кэм=1,02 | Устройство гидроизоляции из полиэтиленовой пленки насухо в один слой | м² изолируемой поверхности |  | 10.25 | 215 | 2204
Состав работ: 1. Раскатка рулонов с нарезкой на полотнища 2. Укладка полиэтиленовой пленки в один слой на плиты перекрытий с напуском полотен
Формула объема = 10,25*1
105.1 | 099-0100 | Затраты труда машинистов | чел.-ч | 0.000204 | 0.002091 | 4901.96 | 10
105.2 | 003-0130 | Затраты труда рабочих (средний разряд работы 3). Работы отделочные и изоляционные | чел.-ч | 0.03519 | 0.3607 | 6056 | 2184
|  | Итого оплата труда: |  |  |  | 214 | 2193
105.3 | 331-101-0101 | Автомобили бортовые грузоподъёмностью до 5 т | маш.-ч | 0.000204 | 0.002091 | 10229 | 23
|  | в т.ч. затраты труда машинистов, экипаж 1 | чел.-ч | 0.000204 | 0.002091 | 3788 | 8
|  | Итого эксплуатация машин: |  |  |  | 2 | 21
106 | 261-107-0509 ССЦ РК 8.04-08-2025 | Пленка полиэтиленовая, толщина 0,2-0,5 мм ГОСТ 10354-82 | т |  | 0.0067142 | 521019 | 3498
Формула объема = 10,25*1,78*0,000368*1
107 | 1106-0102-0104 ЭСН РК 8.04-01-2024 Кзтр и Кэм=1,04 | Устройство фундаментов общего назначения под оборудование железобетонных, объем до 5 м³ | м³ |  | 3.47 | 32407 | 112453
Состав работ: 1. Раскрой и установка досок 2. Установка щитов опалубки 3. Крепление элементов опалубки проволокой и гвоздями строительными 4. Укладка бетонной смеси 5. Установка арматуры
Формула объема = 3,47*1
107.1 | 099-0100 | Затраты труда машинистов | чел.-ч | 0.15236 | 0.52869 | 4476.24 | 2367
107.2 | 002-0129 | Затраты труда рабочих (средний разряд работы 2,9). Работы по устройству несущих и ограждающих конструкций | чел.-ч | 4.212 | 14.6156 | 6004 | 87752
|  | Итого оплата труда: |  |  |  | 25971 | 90120
107.3 | 313-302-0201 | Вибратор глубинный | маш.-ч | 0.1768 | 0.6135 | 57 | 40
107.4 | 314-104-0101 | Краны на гусеничном ходу максимальной грузоподъёмностью до 16 т | маш.-ч | 0.1248 | 0.43306 | 13081 | 6220
|  | в т.ч. затраты труда машинистов, экипаж 1 | чел.-ч | 0.1248 | 0.43306 | 4528 | 1961
107.5 | 315-103-0501 | Установки постоянного тока для ручной дуговой сварки | маш.-ч | 0.021008 | 0.072898 | 278 | 23
107.6 | 314-503-0601 | Автопогрузчики, грузоподъёмность 5 т | маш.-ч | 0.002808 | 0.0097438 | 13241 | 143
|  | в т.ч. затраты труда машинистов, экипаж 1 | чел.-ч | 0.002808 | 0.0097438 | 3788 | 37
107.7 | 314-102-0101 | Краны на автомобильном ходу максимальной грузоподъёмностью 10 т | маш.-ч | 0.007592 | 0.026344 | 15659 | 453
|  | в т.ч. затраты труда машинистов, экипаж 1 | чел.-ч | 0.007592 | 0.026344 | 5410 | 143
107.8 | 331-101-0101 | Автомобили бортовые грузоподъёмностью до 5 т | маш.-ч | 0.01716 | 0.059545 | 10229 | 667
|  | в т.ч. затраты труда машинистов, экипаж 1 | чел.-ч | 0.01716 | 0.059545 | 3788 | 226
|  | Итого эксплуатация машин: |  |  |  | 2176 | 7551
Удаленные ресурсы
| 212-101-0601 | Бетон тяжелый класса В15 ГОСТ 7473-2010 без добавок | м³ | 1.015
| 261-102-0122 | Арматура ГОСТ 10922-2012 | т
107.9 | 215-101-0102 | Лесоматериал круглый хвойных пород для строительства ГОСТ 9463-2016 толщиной от 140 мм до 240 мм, длиной от 3 м до 6,5 м, сорт 2 | м³ | 0.0069 | 0.023943 | 145504 | 3484
107.10 | 215-202-0503 | Брусок обрезной хвойных пород длиной от 4 м до 6,5 м, шириной от 75 мм до 150 мм, толщиной от 40 мм до 75 мм ГОСТ 8486-86 сорт 3 | м³ | 0.0008 | 0.002776 | 127301 | 353
107.11 | 215-204-0303 | Доска обрезная хвойных пород длиной до 6,5 м, шириной от 75 мм до 150 мм, толщиной 25 мм ГОСТ 8486-86 сорт 3 | м³ | 0.002 | 0.00694 | 122783 | 852
107.12 | 215-204-0503 | Доска обрезная хвойных пород длиной до 6,5 м, шириной от 75 мм до 150 мм, толщиной 44 мм и более ГОСТ 8486-86 сорт 3 | м³ | 0.0069 | 0.023943 | 122783 | 2940
107.13 | 216-102-0301 | Известь строительная негашеная комовая ГОСТ 9179-2018 сорт 1 | т | 0.00046 | 0.0015962 | 64654 | 103
107.14 | 261-107-0577 | Электроды, d=6 мм, Э42 СТ РК ISO 2560-2012 | т | 4e-05 | 0.0001388 | 274757 | 38
107.15 | 217-603-0104 | Вода техническая | м³ | 0.02937 | 0.10191 | 164 | 17
107.16 | 218-101-0101 | Щиты из досок, толщина 25 мм | м² | 0.495 | 1.7176 | 2928 | 5029
107.17 | 214-209-0802 | Проволока сварочная легированная марки СВ-10НМА с неомедненной поверхностью ГОСТ 2246-70 диаметром 4 мм | кг | 0.4 | 1.388 | 2146 | 2979
107.18 | 217-108-0101 | Гвоздь ГОСТ 283-75 строительный | кг | 0.37 | 1.2839 | 861 | 1105
107.19 | 218-103-0206 | Ткань мешочная ГОСТ 30090-93 | 10 м² | 0.0101 | 0.035047 | 7006 | 246
|  | Итого материалов: |  |  |  | 4942 | 17149
108 | 212-101-2302 ССЦ РК 8.04-08-2025 | Бетон тяжелый класса В25, сульфатостойкий ГОСТ 7473-2010 F150, W6 | м³ |  | 3.5221 | 36944 | 130119
Формула объема = 1,015*3,47*1
109 | 214-210-0202 ССЦ РК 8.04-08-2025 | Сталь арматурная периодического профиля класса А-III (А400) СТ РК 2591-2014 диаметром от 14 до 32 мм | т |  | 0.02 | 315051 | 6301
Формула объема = 0,02*1
110 | 214-210-0201 ССЦ РК 8.04-08-2025 | Сталь арматурная периодического профиля класса А-III (А400) СТ РК 2591-2014 диаметром от 6 до 12 мм | т |  | 0.03672 | 332575 | 12212
Формула объема = 0,03672*1
111 | 214-210-0102 ССЦ РК 8.04-08-2025 | Сталь арматурная гладкого профиля класса А-I (А240) СТ РК 2591-2014 диаметром от 14 до 25 мм | т |  | 0.024 | 335231 | 8046
Формула объема = 0,024*1
112 | 214-210-0101 ССЦ РК 8.04-08-2025 | Сталь арматурная гладкого профиля класса А-I (А240) СТ РК 2591-2014 диаметром от 6 до 12 мм | т |  | 0.026 | 337413 | 8773
Формула объема = (0,018+0,008)*1
113 | 214-403-0103 ССЦ РК 8.04-08-2025 | Сетка арматурная сварная из арматурной стали А-III (А400), диаметром от 6 до 40 мм ГОСТ 23279-2012 | т |  | 0.05655 | 436933 | 24709
Формула объема = 0,05655*1
114 | 1106-0301-0904 ЭСН РК 8.04-01-2024 Кзтр и Кэм=1,04 | Установка при бетонировании анкерных болтов на поддерживающие конструкции | т |  | 0.01368 | 251090 | 3434
Состав работ: 1. Установка кондукторов (шаблонов) с выверкой, закреплением и разборкой 2. Установка анкерных болтов с выверкой и закреплением 3. Установка фиксирующих элементов, остающихся в теле бетона, с закреплением (при необходимости)
Формула объема = 13,68/1000*1
114.1 | 099-0100 | Затраты труда машинистов | чел.-ч | 0.3875 | 0.0053011 | 5398.88 | 29
114.2 | 002-0135 | Затраты труда рабочих (средний разряд работы 3,5). Работы по устройству несущих и ограждающих конструкций | чел.-ч | 34.424 | 0.47092 | 6715 | 3162
|  | Итого оплата труда: |  |  |  | 233249 | 3191
114.3 | 315-103-0501 | Установки постоянного тока для ручной дуговой сварки | маш.-ч | 1.6848 | 0.023048 | 278 | 7
114.4 | 314-102-0101 | Краны на автомобильном ходу максимальной грузоподъёмностью 10 т | маш.-ч | 0.3848 | 0.0052641 | 15659 | 91
|  | в т.ч. затраты труда машинистов, экипаж 1 | чел.-ч | 0.3848 | 0.0052641 | 5410 | 28
114.5 | 331-101-0101 | Автомобили бортовые грузоподъёмностью до 5 т | маш.-ч | 0.002704 | 3.7e-05 | 10229
|  | в т.ч. затраты труда машинистов, экипаж 1 | чел.-ч | 0.002704 | 3.7e-05 | 3788
|  | Итого эксплуатация машин: |  |  |  | 7186 | 98
Удаленные ресурсы
| 217-101-0402 | Болт анкерный ГОСТ ISO 8992-2015 неоцинкованный | кг | 1000
114.6 | 217-301-0105 | Электрод типа Э38, Э42, Э46, Э50 ГОСТ 9467-75, марки АНО-4 диаметром 4 мм | кг | 2 | 0.02736 | 2236 | 61
114.7 | 222-509-1701 | Кондуктор инвентарный металлический | шт. | 0.01 | 0.0001368 | 827451 | 113
|  | Итого материалов: |  |  |  | 12747 | 174
115 | 217-101-0401 ССЦ РК 8.04-08-2025 | Болт анкерный ГОСТ ISO 8992-2015 оцинкованный | кг |  | 13.68 | 1590 | 21751
Формула объема = 13,68*1
116 | 1106-0301-0301 ЭСН РК 8.04-01-2024 Кзтр и Кэм=1,04 | Устройство подливки под оборудование, толщина 20 мм | м² |  | 0.81 | 3090 | 2503
Состав работ: 1. Раскрой и установка досок 2. Крепление досок гвоздями строительными 3. Укладка бетонной смеси
Формула объема = 0,81*1
116.1 | 099-0100 | Затраты труда машинистов | чел.-ч | 0.001352 | 0.0010951 | 5177.61 | 6
116.2 | 002-0134 | Затраты труда рабочих (средний разряд работы 3,4). Работы по устройству несущих и ограждающих конструкций | чел.-ч | 0.4368 | 0.35381 | 6593 | 2333
|  | Итого оплата труда: |  |  |  | 2887 | 2339
116.3 | 314-102-0101 | Краны на автомобильном ходу максимальной грузоподъёмностью 10 т | маш.-ч | 0.000832 | 0.0006739 | 15659 | 12
|  | в т.ч. затраты труда машинистов, экипаж 1 | чел.-ч | 0.000832 | 0.0006739 | 5410 | 4
116.4 | 313-302-0202 | Вибратор поверхностный | маш.-ч | 0.025376 | 0.020555 | 25 | 1
116.5 | 331-101-0101 | Автомобили бортовые грузоподъёмностью до 5 т | маш.-ч | 0.00052 | 0.0004212 | 10229 | 5
|  | в т.ч. затраты труда машинистов, экипаж 1 | чел.-ч | 0.00052 | 0.0004212 | 3788 | 2
|  | Итого эксплуатация машин: |  |  |  | 21 | 17
Удаленные ресурсы
| 212-101-0601 | Бетон тяжелый класса В15 ГОСТ 7473-2010 без добавок | м³ | 0.0204
116.6 | 215-204-0303 | Доска обрезная хвойных пород длиной до 6,5 м, шириной от 75 мм до 150 мм, толщиной 25 мм ГОСТ 8486-86 сорт 3 | м³ | 0.001 | 0.00081 | 122783 | 99
116.7 | 215-204-0503 | Доска обрезная хвойных пород длиной до 6,5 м, шириной от 75 мм до 150 мм, толщиной 44 мм и более ГОСТ 8486-86 сорт 3 | м³ | 0.0004 | 0.000324 | 122783 | 40
116.8 | 217-108-0101 | Гвоздь ГОСТ 283-75 строительный | кг | 0.02 | 0.0162 | 861 | 14
|  | Итого материалов: |  |  |  | 189 | 153
117 | 1106-0301-0302 ЭСН РК 8.04-01-2024 К=3 Кзтр и Кэм=1,04 | Добавлять или исключать к норме 1106-0301-0301 на каждые 10 мм изменения толщины | м² |  | 0.81 | 2634 | 2133
Формула объема = 0,81*1
117.1 | 099-0100 | Затраты труда машинистов | чел.-ч | 0.001872 | 0.0015163 | 4807.76 | 7
117.2 | 002-0134 | Затраты труда рабочих (средний разряд работы 3,4). Работы по устройству несущих и ограждающих конструкций | чел.-ч | 0.3744 | 0.30326 | 6593 | 1999
|  | Итого оплата труда: |  |  |  | 2477 | 2006
117.3 | 314-102-0101 | Краны на автомобильном ходу максимальной грузоподъёмностью 10 т | маш.-ч | 0.001248 | 0.0010109 | 15659 | 17
|  | в т.ч. затраты труда машинистов, экипаж 1 | чел.-ч | 0.001248 | 0.0010109 | 5410 | 5
117.4 | 313-302-0202 | Вибратор поверхностный | маш.-ч | 0.02184 | 0.01769 | 25 | 1
117.5 | 331-101-0101 | Автомобили бортовые грузоподъёмностью до 5 т | маш.-ч | 0.000624 | 0.0005054 | 10229 | 6
|  | в т.ч. затраты труда машинистов, экипаж 1 | чел.-ч | 0.000624 | 0.0005054 | 3788 | 2
|  | Итого эксплуатация машин: |  |  |  | 29 | 23
Удаленные ресурсы
| 212-101-0601 | Бетон тяжелый класса В15 ГОСТ 7473-2010 без добавок | м³ | 0.0102
117.6 | 215-204-0303 | Доска обрезная хвойных пород длиной до 6,5 м, шириной от 75 мм до 150 мм, толщиной 25 мм ГОСТ 8486-86 сорт 3 | м³ | 0.0006 | 0.000486 | 122783 | 60
117.7 | 215-204-0503 | Доска обрезная хвойных пород длиной до 6,5 м, шириной от 75 мм до 150 мм, толщиной 44 мм и более ГОСТ 8486-86 сорт 3 | м³ | 0.0003 | 0.000243 | 122783 | 30
117.8 | 217-108-0101 | Гвоздь ГОСТ 283-75 строительный | кг | 0.03 | 0.0243 | 861 | 21
|  | Итого материалов: |  |  |  | 137 | 111
118 | 235-302-0101 ССЦ РК 8.04-08-2025 | Смесь сухая - безусадочный быстротвердеющий подливочный состав на цементной основе для монтажа оборудования и металлоконструкций толщина нанесения до 50 мм | кг |  | 84 | 267 | 22428
Формула объема = 84*1
119 | 1113-0101-0208 ЭСН РК 8.04-01-2024 Кзтр и Кэм=1,02 | Устройство гидроизоляции битумной поверхности вертикальной в 2 слоя по выровненной поверхности бутовой кладки, кирпичу, бетону | м² поверхности |  | 13.14 | 1442 | 18948
Состав работ: 1. Огрунтовка поверхности 2. Нанесение слоев битумной мастики с разогреванием ее
Формула объема = 13,14*1
119.1 | 099-0100 | Затраты труда машинистов | чел.-ч | 0.00204 | 0.026806 | 3921.57 | 105
119.2 | 002-0137 | Затраты труда рабочих (средний разряд работы 3,7). Работы по устройству несущих и ограждающих конструкций | чел.-ч | 0.16422 | 2.1579 | 6954 | 15006
|  | Итого оплата труда: |  |  |  | 1150 | 15111
119.3 | 331-101-0101 | Автомобили бортовые грузоподъёмностью до 5 т | маш.-ч | 0.00204 | 0.026806 | 10229 | 300
|  | в т.ч. затраты труда машинистов, экипаж 1 | чел.-ч | 0.00204 | 0.026806 | 3788 | 102
|  | Итого эксплуатация машин: |  |  |  | 23 | 302
Удаленные ресурсы
| 235-201-0204 | Мастика битумно-гидроизоляционная холодного применения для фундамента ГОСТ 30693-2000 | кг | 2.4
119.4 | 235-201-0101 | Праймер битумный ГОСТ 30693-2000 эмульсионный | кг | 0.5 | 6.57 | 554 | 3640
|  | Итого материалов: |  |  |  | 277 | 3640
120 | 216-201-1001 ССЦ РК 8.04-08-2025 | Битумно-латексная эмульсия на водной основе для гидроизоляции фундаментов, устройства и ремонта мастичных и рулонных кровель, антикоррозионной защиты строительных конструкций | л |  | 12.39 | 1943 | 24074
Формула объема = 12,39*1
|  | ИТОГО прямые затратыпо подразделу 2: |  |  |  |  | 507473
в том числе
|  | Стоимость общестроительных работ | тенге |  |  |  | 507473
|  | Всего заработная плата | тенге |  |  |  | 158406
|  | Эксплуатация машин | тенге |  |  |  | 34844
|  | В том числе заработная плата машинистов | тенге |  |  |  | 10727
|  | Материалы | тенге |  |  |  | 324950
|  | Нормативная трудоемкость | чел.-ч |  |  |  | 26
|  | ИТОГО по подразделу 2: | чел.-ч |  |  |  | 507473
|  | Всего заработная плата | тенге |  |  |  | 158406
|  | Всего эксплуатация машин | тенге |  |  |  | 34844
|  | В том числе заработная плата машинистов | тенге |  |  |  | 10727
|  | Всего материалы | тенге |  |  |  | 324950
|  | Нормативная трудоемкость | чел.-ч |  |  |  | 26
Подраздел 3: МЕТАЛИЧЕСКИЕ КОНСТРУКЦИИ ОПОР
121 | 1109-0105-0301 ЭСН РК 8.04-01-2024 Кзтр и Кэм=1,04 | Монтаж опорных конструкций для крепления трубопроводов внутри зданий и сооружений массой до 0,1 т | т конструкций |  | 0.25896 | 541031 | 140105
Состав работ: 1. Установка и крепление опорных конструкций 2. Устройство подмостей 3. Антикоррозийное покрытие сварных швов
121.1 | 099-0100 | Затраты труда машинистов | чел.-ч | 0.2808 | 0.072716 | 4447.99 | 323
121.2 | 002-0135 | Затраты труда рабочих (средний разряд работы 3,5). Работы по устройству несущих и ограждающих конструкций | чел.-ч | 76.544 | 19.8218 | 6715 | 133104
|  | Итого оплата труда: |  |  |  | 515242 | 133427
121.3 | 315-103-0101 | Выпрямители сварочные однопостовые с номинальным сварочным током 315-500 А | маш.-ч | 16.952 | 4.3899 | 475 | 2398
121.4 | 314-502-0304 | Лебедки электрические тяговым усилием свыше 19,62 до 31,39 кН (3,2 т) | маш.-ч | 3.848 | 0.99648 | 111 | 127
121.5 | 315-103-0701 | Электрические печи для сушки сварочных материалов с регулированием температуры в пределах 80-500°С | маш.-ч | 1.2376 | 0.32049 | 267 | 98
121.6 | 314-102-0101 | Краны на автомобильном ходу максимальной грузоподъёмностью 10 т | маш.-ч | 0.1144 | 0.029625 | 15659 | 509
|  | в т.ч. затраты труда машинистов, экипаж 1 | чел.-ч | 0.1144 | 0.029625 | 5410 | 160
121.7 | 331-101-0101 | Автомобили бортовые грузоподъёмностью до 5 т | маш.-ч | 0.1664 | 0.043091 | 10229 | 482
|  | в т.ч. затраты труда машинистов, экипаж 1 | чел.-ч | 0.1664 | 0.043091 | 3788 | 163
121.8 | 315-202-0501 | Аппарат для газовой сварки и резки | маш.-ч | 2.4128 | 0.62482 | 82 | 59
|  | Итого эксплуатация машин: |  |  |  | 14189 | 3674
Удаленные ресурсы
| 261-102-0322 | Конструкции стальные | т | 1
121.9 | 214-214-0108 | Канат стальной двойной свивки типа ТК конструкции 6х37(1+6+12+18)+1 о.с., оцинкованный, из проволоки марки В, маркировочная группа 1770 Н/мм2, диаметром 5 мм | 10 м | 0.0187 | 0.0048426 | 10602 | 51
121.10 | 215-202-0501 | Брусок обрезной хвойных пород длиной от 4 м до 6,5 м, шириной от 75 мм до 150 мм, толщиной от 40 мм до 75 мм ГОСТ 8486-86 сорт 1 | м³ | 0.00103 | 0.0002667 | 112242 | 30
121.11 | 217-101-0107 | Болт с гайкой и шайбой ГОСТ ISO 8992-2015 строительный | т | 0.005 | 0.0012948 | 954056 | 1235
121.12 | 217-605-0101 | Кислород технический газообразный ГОСТ 5583-78 | м³ | 1.95 | 0.50497 | 604 | 305
121.13 | 217-605-0104 | Пропан-бутан, смесь техническая ГОСТ 34858-2022 | кг | 0.59 | 0.15279 | 241 | 37
121.14 | 261-107-0576 | Электроды, d=4 мм, Э46 СТ РК ISO 2560-2012 | т | 0.014 | 0.0036254 | 289955 | 1051
121.15 | 236-101-0107 | Грунтовка глифталевая ГФ-021 СТ РК ГОСТ Р 51693-2003 | т | 0.00031 | 8.03e-05 | 754778 | 61
121.16 | 236-104-0103 | Растворитель Р-4 ГОСТ 7827-74 | т | 0.0006 | 0.0001554 | 1027431 | 160
121.17 | 214-209-0802 | Проволока сварочная легированная марки СВ-10НМА с неомедненной поверхностью ГОСТ 2246-70 диаметром 4 мм | кг | 0.03 | 0.0077688 | 2146 | 17
121.18 | 214-203-0103 | Швеллер горячекатаный с внутренним уклоном граней полок из углеродистой стали ГОСТ 8240-97 № 22У-40У | т | 0.00194 | 0.0005024 | 684474 | 344
121.19 | 217-108-0101 | Гвоздь ГОСТ 283-75 строительный | кг | 0.01 | 0.0025896 | 861 | 2
121.20 | 218-103-0207 | Канаты пеньковые пропитанные ГОСТ 30055-93 | т | 0.0001 | 2.59e-05 | 1352536 | 35
|  | Итого материалов: |  |  |  | 12849 | 3327
122 | 222-525-0101 ССЦ РК 8.04-08-2025 ССЦ РК 8.04-08-2025,табл.6 | Отдельные конструктивные элементы зданий и сооружений с преобладанием горячекатаных профилей средняя масса сборочной единицы до 0,1 т/СТАЛЬ С245 | т |  | 0.25896 | 1173175 | 303805
|  | ИТОГО прямые затратыпо подразделу 3: |  |  |  |  | 443910
в том числе
|  | Стоимость общестроительных работ | тенге |  |  |  | 443910
|  | Всего заработная плата | тенге |  |  |  | 133427
|  | Эксплуатация машин | тенге |  |  |  | 3674
|  | В том числе заработная плата машинистов | тенге |  |  |  | 323
|  | Материалы | тенге |  |  |  | 307132
|  | Нормативная трудоемкость | чел.-ч |  |  |  | 20
|  | ИТОГО по подразделу 3: | чел.-ч |  |  |  | 443910
|  | Всего заработная плата | тенге |  |  |  | 133427
|  | Всего эксплуатация машин | тенге |  |  |  | 3674
|  | В том числе заработная плата машинистов | тенге |  |  |  | 323
|  | Всего материалы | тенге |  |  |  | 307132
|  | Нормативная трудоемкость | чел.-ч |  |  |  | 20
Подраздел 4: АНТИКОРРОЗИЙНОЕ ПОКРЫТИЕ
123 | 1113-0203-0210 ЭСН РК 8.04-01-2024 Кзтр и Кэм=1,02 | Огрунтовка поверхностей металлических эпоксидной грунтовкой ЭП-057 за один раз/ЭПОКСИДНАЯ ГРУНТОВКА С ВЫСОКИМ СОДЕРЖАНИЕМ ЦИНКА | м² |  | 6.23 | 219 | 1365
Состав работ: 1. Подготовка окрасочных агрегатов 2. Приготовление грунтовочных составов 3. Огрунтовка поверхности 4. Промывка, очистка окрасочных агрегатов и шлангов 5. Контроль качества
Формула объема = 6,23*1
123.1 | 099-0100 | Затраты труда машинистов | чел.-ч | 0.000408 | 0.0025418 | 2451.02 | 6
123.2 | 003-0149 | Затраты труда рабочих (средний разряд работы 4,9). Работы отделочные и изоляционные | чел.-ч | 0.022338 | 0.13917 | 8496 | 1182
|  | Итого оплата труда: |  |  |  | 191 | 1190
123.3 | 314-502-0301 | Лебедки электрические тяговым усилием до 5,79 кН (0,59 т) | маш.-ч | 0.000102 | 0.0006355 | 34
123.4 | 314-503-0601 | Автопогрузчики, грузоподъёмность 5 т | маш.-ч | 0.000102 | 0.0006355 | 13241 | 9
|  | в т.ч. затраты труда машинистов, экипаж 1 | чел.-ч | 0.000102 | 0.0006355 | 3788 | 2
123.5 | 331-101-0101 | Автомобили бортовые грузоподъёмностью до 5 т | маш.-ч | 0.000306 | 0.0019064 | 10229 | 21
|  | в т.ч. затраты труда машинистов, экипаж 1 | чел.-ч | 0.000306 | 0.0019064 | 3788 | 7
123.6 | 313-402-0101 | Агрегаты окрасочные высокого давления для окраски поверхностей конструкций, 1 кВт | маш.-ч | 0.011424 | 0.071171 | 196 | 16
|  | Итого эксплуатация машин: |  |  |  | 7 | 44
Удаленные ресурсы
| 261-107-0397 | Ксилол нефтяной марки А ГОСТ 9410-78 | т | 3e-05
| 261-107-0836 | Отвердитель | т | 3e-05
| 261-201-0311 | Грунтовка эпоксидная, ЭП СТ РК ГОСТ Р 51693-2003 | т | 0.00042
123.7 | 236-104-0107 | Ацетон | т | 1e-05 | 6.23e-05 | 2179535 | 136
|  | Итого материалов: |  |  |  | 22 | 137
124 | 273-601-0101-0005 ПрСЦ 03.2026 № 1-2 | Грунтовка двухкомпонентная цинксодержащая эпоксидная типа ECOMAST Е Zn | кг |  | 2.62 | 4002 | 10485
Формула объема = 2,62*1
125 | 1113-0203-0506 ЭСН РК 8.04-01-2024 Кзтр и Кэм=1,02 | Окраска поверхности металлической огрунтованной эпоксидной грунт-шпаклевкой ЭП-0010/ЭП-0020 | м² |  | 6.23 | 202 | 1259
Состав работ: 1. Подготовка окрасочных агрегатов 2. Приготовление составов 3. Окраска поверхностей 4. Промывка, очистка окрасочных агрегатов и шлангов 5. Контроль качества
Формула объема = 6,23*1
125.1 | 099-0100 | Затраты труда машинистов | чел.-ч | 0.000204 | 0.0012709
125.2 | 003-0135 | Затраты труда рабочих (средний разряд работы 3,5). Работы отделочные и изоляционные | чел.-ч | 0.026316 | 0.16395 | 6652 | 1091
|  | Итого оплата труда: |  |  |  | 175 | 1090
125.3 | 314-502-0301 | Лебедки электрические тяговым усилием до 5,79 кН (0,59 т) | маш.-ч | 0.000102 | 0.0006355 | 34
125.4 | 314-503-0601 | Автопогрузчики, грузоподъёмность 5 т | маш.-ч | 0.000102 | 0.0006355 | 13241 | 9
|  | в т.ч. затраты труда машинистов, экипаж 1 | чел.-ч | 0.000102 | 0.0006355 | 3788 | 2
125.5 | 331-101-0101 | Автомобили бортовые грузоподъёмностью до 5 т | маш.-ч | 0.000102 | 0.0006355 | 10229 | 7
|  | в т.ч. затраты труда машинистов, экипаж 1 | чел.-ч | 0.000102 | 0.0006355 | 3788 | 2
125.6 | 313-402-0101 | Агрегаты окрасочные высокого давления для окраски поверхностей конструкций, 1 кВт | маш.-ч | 0.00663 | 0.041305 | 196 | 9
|  | Итого эксплуатация машин: |  |  |  | 3 | 19
Удаленные ресурсы
| 261-107-0836 | Отвердитель | т | 1e-05
| 236-103-0103 | Шпатлевка эпоксидная ГОСТ 28379-89 | кг | 0.11
125.7 | 236-104-0103 | Растворитель Р-4 ГОСТ 7827-74 | т | 2.3e-05 | 0.0001433 | 1027431 | 147
|  | Итого материалов: |  |  |  | 24 | 150
126 | 236-103-0108 ССЦ РК 8.04-08-2025 | Шпатлевка двухкомпонентная эпоксидная ЭП-0010 СТ РК 3443-2019 | кг |  | 0.69 | 8274 | 5709
Формула объема = 0,69*1
127 | 1113-0203-0522 ЭСН РК 8.04-01-2024 Кзтр и Кэм=1,02 | Окраска поверхности металлической огрунтованной композицией ОС-12-01/ПОКРЫТИЕ ИЗ АКРИЛ-ПОЛИУРЕТАНОВОЙ ЭМАЛИ | м² |  | 6.23 | 103 | 642
Состав работ: 1. Подготовка окрасочных агрегатов 2. Нанесение органосиликатной композиции 3. Промывка, очистка окрасочных агрегатов и шлангов 4. Контроль качества
Формула объема = 6,23*1
127.1 | 099-0100 | Затраты труда машинистов | чел.-ч | 0.000408 | 0.0025418 | 2451.02 | 6
127.2 | 003-0135 | Затраты труда рабочих (средний разряд работы 3,5). Работы отделочные и изоляционные | чел.-ч | 0.014382 | 0.0896 | 6652 | 596
|  | Итого оплата труда: |  |  |  | 97 | 604
127.3 | 314-502-0301 | Лебедки электрические тяговым усилием до 5,79 кН (0,59 т) | маш.-ч | 0.000102 | 0.0006355 | 34
127.4 | 314-503-0601 | Автопогрузчики, грузоподъёмность 5 т | маш.-ч | 0.000102 | 0.0006355 | 13241 | 9
|  | в т.ч. затраты труда машинистов, экипаж 1 | чел.-ч | 0.000102 | 0.0006355 | 3788 | 2
127.5 | 331-101-0101 | Автомобили бортовые грузоподъёмностью до 5 т | маш.-ч | 0.000306 | 0.0019064 | 10229 | 21
|  | в т.ч. затраты труда машинистов, экипаж 1 | чел.-ч | 0.000306 | 0.0019064 | 3788 | 7
127.6 | 313-402-0101 | Агрегаты окрасочные высокого давления для окраски поверхностей конструкций, 1 кВт | маш.-ч | 0.011424 | 0.071171 | 196 | 16
|  | Итого эксплуатация машин: |  |  |  | 7 | 44
128 | 236-203-0114 ССЦ РК 8.04-08-2025 | Эмаль атмосферостойкая СТ РК 3262-2018 акрилуретановая на основе алифатического полиизоцианатного отвердителя для защиты металлических поверхностей | кг |  | 1.12 | 3276 | 3669
Формула объема = 1,12*1
|  | ИТОГО прямые затратыпо подразделу 4: |  |  |  |  | 23129
в том числе
|  | Стоимость общестроительных работ | тенге |  |  |  | 23129
|  | Всего заработная плата | тенге |  |  |  | 2884
|  | Эксплуатация машин | тенге |  |  |  | 107
|  | В том числе заработная плата машинистов | тенге |  |  |  | 12
|  | Материалы | тенге |  |  |  | 20150
|  | ИТОГО по подразделу 4: | тенге |  |  |  | 23129
|  | Всего заработная плата | тенге |  |  |  | 2884
|  | Всего эксплуатация машин | тенге |  |  |  | 107
|  | В том числе заработная плата машинистов | тенге |  |  |  | 12
|  | Всего материалы | тенге |  |  |  | 20150
|  | ИТОГО прямые затратыпо разделу 4: |  |  |  |  | 1138393
в том числе
|  | Стоимость общестроительных работ | тенге |  |  |  | 1138393
|  | Всего заработная плата | тенге |  |  |  | 366365
|  | Эксплуатация машин | тенге |  |  |  | 133315
|  | В том числе заработная плата машинистов | тенге |  |  |  | 34691
|  | Материалы | тенге |  |  |  | 653223
|  | Перевозки | тенге |  |  |  | 20181
|  | Нормативная трудоемкость | чел.-ч |  |  |  | 58
|  | ИТОГО по разделу 4: | чел.-ч |  |  |  | 1138393
|  | Всего заработная плата | тенге |  |  |  | 366365
|  | Всего эксплуатация машин | тенге |  |  |  | 133315
|  | В том числе заработная плата машинистов | тенге |  |  |  | 34691
|  | Всего материалы | тенге |  |  |  | 653223
|  | Всего перевозки | тенге |  |  |  | 20181
|  | Нормативная трудоемкость | чел.-ч |  |  |  | 58
|  | ВСЕГО по смете: |  |  |  |  | 2304627
в том числе
|  | Стоимость общестроительных работ | тенге |  |  |  | 2304627
|  | Всего заработная плата | тенге |  |  |  | 726856
|  | Эксплуатация машин | тенге |  |  |  | 232221
|  | В том числе заработная плата машинистов | тенге |  |  |  | 59775
|  | Материалы | тенге |  |  |  | 1365521
|  | Перевозки | тенге |  |  |  | 39804
|  | Нормативная трудоемкость | чел.-ч |  |  |  | 110
|  | ИТОГО по смета: | чел.-ч |  |  |  | 2304627
|  | Всего заработная плата | тенге |  |  |  | 726856
|  | Всего эксплуатация машин | тенге |  |  |  | 232221
|  | В том числе заработная плата машинистов | тенге |  |  |  | 59775
|  | Всего материалы | тенге |  |  |  | 1365521
|  | Всего перевозки | тенге |  |  |  | 39804
|  | Нормативная трудоемкость | чел.-ч |  |  |  | 110
| Составил |  |  |  |  | Хлопкова А.В.
(должность, подпись, расшифровка подписи)
| Проверил |  |  |  |  | Смолина Г.Д.
(должность, подпись, расшифровка подписи)

## Э153547 Форма 4
[5 empty] | НДЦС РК 8.01-08-2022 | Форма 4*
Наименование стройки |  | Дунга Оперэйтинг ГмбХ. Модернизация экспортного нефтепровода от ЦПС до КУУН.Месторождение Дунга Мангистауской области.1й пусковой комлекс
Наименование объекта |  | Обустройство нефтепровода.Линейная часть
Локальная смета № 2-01-01-03
(Локальный сметный расчет)
| на | Рамы под коробки кабельного электрообогрева.Ограждение.
(наименование работ и затрат)
Основание: 1175264/2025/1-01-01-АС л.39,40, 215-KZ-DUCGF-CIV-LST-000-36017-АС.ВОР
|  |  | Сметная стоимость |  | 14702.703 | тыс. тенге
|  |  | Средства на оплату труда |  | 3815.874 | тыс. тенге
|  |  | Нормативная трудоемкость |  | 0.557 | тыс. чел.-ч
Составлен(а) в ценах декабря 2025 г.
Номер по порядку | Обоснование | Наименование работ и затрат | Единица измерения | Количество | Стоимость единицы измерения, тенге | Общая стоимость, тенге
1 | 2 | 3 | 4 | 5 | 6 | 7
|  | ВСЕГО по смете: |  |  |  | 14702703
из них:
|  | затраты на труд рабочих | тенге |  |  | 3563302
|  | в том числе оплата труда рабочих | тенге |  |  | 1843058
|  | машины и механизмы | тенге |  |  | 756587
|  | в том числе оплата труда машинистов | тенге |  |  | 252572
|  | материалы, изделия и конструкции | тенге |  |  | 10370646
|  | перевозки | тенге |  |  | 12168
|  | нормативная трудоемкость | чел.-ч | 557
| Раздел 1: | РАМА R-1 - 3 шт (215-KZ-DUCGF-CIV-DWG-067-36028 л.39, 215-KZ-DUCGF-CIV-LST-000-36017-АС.ВОР л.68) |  |  |  | 1185126
из них:
|  | затраты на труд рабочих | тенге |  |  | 174264
|  | в том числе оплата труда рабочих | тенге |  |  | 89804
|  | машины и механизмы | тенге |  |  | 99280
|  | в том числе оплата труда машинистов | тенге |  |  | 31660
|  | материалы, изделия и конструкции | тенге |  |  | 904281
|  | перевозки | тенге |  |  | 7301
|  | нормативная трудоемкость | чел.-ч | 32
| Подраздел 1: | ЗЕМЛЯНЫЕ РАБОТЫ (215-KZ-DUCGF-CIV-LST-000-36017-АС.ВОР л.68) |  |  |  | 68246
из них:
|  | затраты на труд рабочих | тенге |  |  | 24044
|  | в том числе оплата труда рабочих | тенге |  |  | 12056
|  | машины и механизмы | тенге |  |  | 36473
|  | в том числе оплата труда машинистов | тенге |  |  | 10077
|  | материалы, изделия и конструкции | тенге |  |  | 428
|  | перевозки | тенге |  |  | 7301
|  | нормативная трудоемкость | чел.-ч | 6
1 | 1101-0201-0801 ЭСН РК 8.04-01-2024 Изм. и доп. вып. 47 Кзтр и Кэм=1,04 | Разработка грунта в котловане с погрузкой на автомобиль-самосвал экскаватором "Обратная лопата", объем свыше 1000 до 3000 м³, вместимость ковша 0,65 м³, группа грунта 1 | м³ грунта | 3 | 760 | 2280
| 1101-109 Кзтр=1,2, Кэм=1,2, Кзтм=1,2 | При разработке грунта экскаватором в котловане, объем до 300 м³ или площадь до 100 м², применять Кзтр=1,2, Кэм=1,2, Кзтм=1,2
| 1101-190 Кзтр=1,2, Кэм=1,2, Кзтм=1,2 | При разработке грунта экскаватором при глубине котлована до 3 м независимо от объема колтована или его площади, применять Кзтр=1,2, Кэм=1,2, Кзтм=1,2
Состав работ: 1. Разработка грунта в котлованах по размерам и отметкам с погрузкой в автомобили-самосвалы 2. Обработка откосов котлованов до проектных 3. Перемещение экскаватора в пределах фронта работ 4. Устройство въездов в котлован (при необходимости)
Формула объема = 1*3
из них:
1.1 |  | машины и механизмы |  |  | 760 | 2280
|  | в том числе оплата труда машинистов |  |  | 198 | 594
1.1.1 | 311-401-0105 | Экскаваторы одноковшовые дизельные на гусеничном ходу ковш свыше 0,5 до 0,65 м³, масса свыше 10 до 13 т | маш.-ч | 0.10962 | 20799 | 2280
|  | в т.ч. затраты труда машинистов, экипаж 1 | чел.-ч | 0.10962 | 5410 | 593
2 | 412-102-0218 СЦПГ РК 8.04-12-2025 класс груза 1, k=1, на расст. 50 км. | Перевозка строительных грузов самосвалами вне населенных пунктов. Грузоподъемность свыше 10 т. (осевая нагрузка до 8 тонн) Расстояние перевозки свыше 30 до 50 км | т·км | 235.5 | 31 | 7301
Формула объема = 1,57*50*3
3 | 1101-0203-0301 ЭСН РК 8.04-01-2024 Изм. и доп. вып. 47 Кзтр и Кэм=1,04 | Работа на отвале, группа грунта 1 | м³ грунта | 3 | 80 | 240
Состав работ: 1. Перемещение и разравнивание выгруженного грунта из автомобилей-самосвалов 2. Содержание проездов на отвале 3. Очистка кузовов автомобилей-самосвалов при их выгрузке
Формула объема = 1*3
из них:
3.1 |  | затраты на труд рабочих |  |  | 15 | 45
|  | в том числе оплата труда рабочих |  |  | 8 | 24
3.1.1 | 001-0120 | Затраты труда рабочих (средний разряд работы 2). Работы по разработке грунта и устройству земляных конструкций | чел.-ч | 0.0084864 | 5288 | 45
3.2 |  | машины и механизмы |  |  | 65 | 195
|  | в том числе оплата труда машинистов |  |  | 19 | 57
3.2.1 | 332-101-0101 | Автомобили-самосвалы общестроительные (дорожные) грузоподъёмностью 7 т | маш.-ч | 0.0002184 | 10424 | 2
|  | в т.ч. затраты труда машинистов, экипаж 1 | чел.-ч | 0.0002184 | 3788 | 1
3.2.2 | 311-101-0102 | Бульдозеры-рыхлители на гусеничном ходу, легкого класса мощностью свыше 66 до 96 кВт, массой свыше 8,5 до 14 т | маш.-ч | 0.010296 | 18609 | 192
|  | в т.ч. затраты труда машинистов, экипаж 1 | чел.-ч | 0.010296 | 5410 | 56
4 | 1101-0705-2501 ЭСН РК 8.04-01-2024 К=100 Кзтр и Кэм=1,04 | Ремонт и содержание дорог грунтовых землевозных на каждые 0,5 км длины, группа грунтов 1 | м³ грунта | 3 | 2457 | 7371
Состав работ: 1. Ремонт и содержание дороги от забоя до отвала при транспортировке грунта автомобилями-самосвалами, полуприцепами-самосвалами или думперами
Формула объема = 1*3
из них:
4.1 |  | машины и механизмы |  |  | 2395 | 7185
|  | в том числе оплата труда машинистов |  |  | 557 | 1671
4.1.1 | 311-201-0201 | Автогрейдеры среднего типа мощностью от 88,9 до 117,6 кВт (от 121 до 160 л.с.), массой от 9,1 до 13 т | маш.-ч | 0.30888 | 23265 | 7186
|  | в т.ч. затраты труда машинистов, экипаж 1 | чел.-ч | 0.30888 | 5410 | 1671
4.2 |  | материалы, изделия и конструкции |  |  | 62 | 186
4.2.1 | 211-201-0607 | Щебень из плотных горных пород для строительных работ М1000 СТ РК 1284-2004 фракция 40-80 (70) мм | м³ | 0.03 | 6219 | 187
5 | 1101-0201-0401 ЭСН РК 8.04-01-2024 Изм. и доп. вып. 47 Кзтр и Кэм=1,04 | Разработка грунта в котловане в отвал экскаватором "Обратная лопата" объем свыше 1000 до 3000 м³, вместимость ковша 0,65 м³, группа грунта 1 | м³ грунта | 17.43 | 604 | 10528
| 1101-109 Кзтр=1,2, Кэм=1,2, Кзтм=1,2 | При разработке грунта экскаватором в котловане, объем до 300 м³ или площадь до 100 м², применять Кзтр=1,2, Кэм=1,2, Кзтм=1,2
| 1101-190 Кзтр=1,2, Кэм=1,2, Кзтм=1,2 | При разработке грунта экскаватором при глубине котлована до 3 м независимо от объема колтована или его площади, применять Кзтр=1,2, Кэм=1,2, Кзтм=1,2
Состав работ: 1. Разработка грунта в котлованах по размерам и отметкам 2. Обработка откосов котлованов до проектных 3. Перемещение экскаватора в пределах фронта работ 4. Устройство въездов в котлован (при необходимости)
Формула объема = 5,81*3
из них:
5.1 |  | машины и механизмы |  |  | 604 | 10528
|  | в том числе оплата труда машинистов |  |  | 157 | 2737
5.1.1 | 311-401-0105 | Экскаваторы одноковшовые дизельные на гусеничном ходу ковш свыше 0,5 до 0,65 м³, масса свыше 10 до 13 т | маш.-ч | 0.5064 | 20799 | 10533
|  | в т.ч. затраты труда машинистов, экипаж 1 | чел.-ч | 0.5064 | 5410 | 2740
6 | 1101-0102-0301 ЭСН РК 8.04-01-2024 Кзтр и Кэм=1,04 | Разработка вручную грунта в траншее с откосами, глубина до 2 м, группа грунта 1 | м³ грунта | 0.36 | 8985 | 3235
| 1101-176 Кзтр=1,2 | При доработке вручную зачистка дна и стенок, с выкидкой грунта в котлованах и траншеях, разработанных механизированным способом, применять Кзтр=1,2
Состав работ: 1. Разработка грунта с выбрасыванием на бровку 2. Зачистка дна и поверхности стенок 3. Откидка грунта от бровки
Формула объема = 0,12*3
из них:
6.1 |  | затраты на труд рабочих |  |  | 8985 | 3235
|  | в том числе оплата труда рабочих |  |  | 4508 | 1623
6.1.1 | 001-0128 | Затраты труда рабочих (средний разряд работы 2,8). Работы по разработке грунта и устройству земляных конструкций | чел.-ч | 0.53015 | 6101 | 3234
7 | 1101-0203-0137 ЭСН РК 8.04-01-2024 Изм. и доп. вып. 47 Кзтр и Кэм=1,04 | Разработка грунта бульдозером, мощность 79 кВт(108 л.с.), при перемещении грунта до 10 м, группа грунта 1 | м³ грунта | 17.79 | 118 | 2099
Состав работ: 1. Разработка грунта с перемещением
Формула объема = 5,93*3
из них:
7.1 |  | машины и механизмы |  |  | 118 | 2099
|  | в том числе оплата труда машинистов |  |  | 34 | 605
7.1.1 | 311-101-0102 | Бульдозеры-рыхлители на гусеничном ходу, легкого класса мощностью свыше 66 до 96 кВт, массой свыше 8,5 до 14 т | маш.-ч | 0.11286 | 18609 | 2100
|  | в т.ч. затраты труда машинистов, экипаж 1 | чел.-ч | 0.11286 | 5410 | 611
8 | 1101-0203-0145 ЭСН РК 8.04-01-2024 К=2 Кзтр и Кэм=1,04 | Разработка грунта бульдозером, мощность 79 кВт(108 л.с.), при перемещении грунта до 10 м. Добавлять на каждые последующие 10 м перемещения грунта группа грунта 1 | м³ грунта | 17.79 | 171 | 3042
| 1101-038 Кэм=0,85, Кзтм=0,85 | При перемещении бульдозером ранее разрыхленного грунта, за исключением взорванной скальной породы, сыпучих барханных и дюнных песков, применять Кэм=0,85, Кзтм=0,85
Состав работ: 1. Разработка грунта с перемещением
Формула объема = 5,93*3
из них:
8.1 |  | машины и механизмы |  |  | 171 | 3042
|  | в том числе оплата труда машинистов |  |  | 50 | 890
8.1.1 | 311-101-0102 | Бульдозеры-рыхлители на гусеничном ходу, легкого класса мощностью свыше 66 до 96 кВт, массой свыше 8,5 до 14 т | маш.-ч | 0.16355 | 18609 | 3044
|  | в т.ч. затраты труда машинистов, экипаж 1 | чел.-ч | 0.16355 | 5410 | 885
9 | 1101-0102-0901 ЭСН РК 8.04-01-2024 Кзтр и Кэм=1,04 | Засыпка траншей, пазух, котлованов и ям, группа грунта 1 | м³ грунта | 2.67 | 4645 | 12402
Состав работ: 1. Засыпка ранее выброшенным грунтом с разбивкой комьев и трамбованием 2. Поливка водой при необходимости
Формула объема = 0,89*3
из них:
9.1 |  | затраты на труд рабочих |  |  | 4645 | 12402
|  | в том числе оплата труда рабочих |  |  | 2330 | 6221
9.1.1 | 001-0117 | Затраты труда рабочих (средний разряд работы 1,7). Работы по разработке грунта и устройству земляных конструкций | чел.-ч | 2.4575 | 5047 | 12403
10 | 1101-0203-0152 ЭСН РК 8.04-01-2024 Изм. и доп. вып. 47 Кзтр и Кэм=1,04 | Засыпка траншеи или котлована бульдозером, мощность 79 кВт(108 л.с.), при перемещении грунта до 5 м, группа грунта 1 | м³ грунта | 15.12 | 68 | 1028
Состав работ: 1. Перемещение грунта с засыпкой траншей и котлованов
Формула объема = 5,04*3
из них:
10.1 |  | машины и механизмы |  |  | 68 | 1028
|  | в том числе оплата труда машинистов |  |  | 20 | 302
10.1.1 | 311-101-0102 | Бульдозеры-рыхлители на гусеничном ходу, легкого класса мощностью свыше 66 до 96 кВт, массой свыше 8,5 до 14 т | маш.-ч | 0.055037 | 18609 | 1024
|  | в т.ч. затраты труда машинистов, экипаж 1 | чел.-ч | 0.055037 | 5410 | 298
11 | 1101-0203-0158 ЭСН РК 8.04-01-2024 К=4 Кзтр и Кэм=1,04 | Засыпка траншеи или котлована бульдозером, мощность 79 кВт(108 л.с.), при перемещении грунта до 5 м. Добавлять на каждые последующие 5 м перемещения грунта группа грунта 1 | м³ грунта | 15.12 | 132 | 1996
Состав работ: 1. Перемещение грунта с засыпкой траншей и котлованов
Формула объема = 5,04*3
из них:
11.1 |  | машины и механизмы |  |  | 132 | 1996
|  | в том числе оплата труда машинистов |  |  | 38 | 575
11.1.1 | 311-101-0102 | Бульдозеры-рыхлители на гусеничном ходу, легкого класса мощностью свыше 66 до 96 кВт, массой свыше 8,5 до 14 т | маш.-ч | 0.10693 | 18609 | 1990
|  | в т.ч. затраты труда машинистов, экипаж 1 | чел.-ч | 0.10693 | 5410 | 578
12 | 1101-0701-0601 ЭСН РК 8.04-01-2024 Изм. и доп. вып. 47 Кзтр и Кэм=1,04 | Уплотнение грунта пневматической трамбовкой, группа грунта 1-2 | м³ уплотненного грунта | 15.12 | 829 | 12535
Состав работ: 1. Уплотнение грунта
Формула объема = 5,04*3
из них:
12.1 |  | затраты на труд рабочих |  |  | 497 | 7515
|  | в том числе оплата труда рабочих |  |  | 249 | 3765
12.1.1 | 001-0110 | Затраты труда рабочих (средний разряд работы 1). Работы по разработке грунта и устройству земляных конструкций | чел.-ч | 1.6983 | 4424 | 7513
12.2 |  | машины и механизмы |  |  | 332 | 5020
|  | в том числе оплата труда машинистов |  |  | 120 | 1814
12.2.1 | 315-102-0102 | Компрессоры передвижные с двигателем внутреннего сгорания давлением до 686 кПа (7 атм), производительность 5 м³/мин | маш.-ч | 0.47961 | 10402 | 4989
|  | в т.ч. затраты труда машинистов, экипаж 1 | чел.-ч | 0.47961 | 3788 | 1817
12.2.2 | 343-402-0101 | Трамбовки пневматические при работе от компрессора | маш.-ч | 1.9153 | 17 | 33
13 | 1101-0701-1401 ЭСН РК 8.04-01-2024 Изм. и доп. вып. 47 Кзтр и Кэм=1,04 | Уплотнение грунтовой насыпи поливом воды | м³ уплотненного грунта | 15.12 | 277 | 4189
Состав работ: 1. Полив водой
Формула объема = 5,04*3
из них:
13.1 |  | затраты на труд рабочих |  |  | 56 | 847
|  | в том числе оплата труда рабочих |  |  | 28 | 423
13.1.1 | 001-0110 | Затраты труда рабочих (средний разряд работы 1). Работы по разработке грунта и устройству земляных конструкций | чел.-ч | 0.19184 | 4424 | 849
13.2 |  | машины и механизмы |  |  | 205 | 3100
|  | в том числе оплата труда машинистов |  |  | 55 | 832
13.2.1 | 321-211-0201 | Машины поливомоечные 6000 л | маш.-ч | 0.21857 | 14174 | 3098
|  | в т.ч. затраты труда машинистов, экипаж 1 | чел.-ч | 0.21857 | 3788 | 828
13.3 |  | материалы, изделия и конструкции |  |  | 16 | 242
13.3.1 | 217-603-0104 | Вода техническая | м³ | 1.512 | 164 | 248
| Подраздел 2: | ФУНДАМЕНТ F-1 - 2шт (215-KZ-DUCGF-CIV-DWG-067-36028 л.39, 215-KZ-DUCGF-CIV-LST-000-36017-АС.ВОР л.68) |  |  |  | 149972
из них:
|  | затраты на труд рабочих | тенге |  |  | 48009
|  | в том числе оплата труда рабочих | тенге |  |  | 24720
|  | машины и механизмы | тенге |  |  | 10306
|  | в том числе оплата труда машинистов | тенге |  |  | 3550
|  | материалы, изделия и конструкции | тенге |  |  | 91657
|  | нормативная трудоемкость | чел.-ч | 8
14 | 1101-0701-1501 ЭСН РК 8.04-01-2024 Изм. и доп. вып. 47 Кзтр и Кэм=1,04 | Устройство основания под фундамент песчаного | м³ основания | 1.98 | 8230 | 16296
Состав работ: 1. Разравнивание и трамбование основания под фундаменты ручными трамбовками
Формула объема = 0,33*2*3
из них:
14.1 |  | затраты на труд рабочих |  |  | 4702 | 9310
|  | в том числе оплата труда рабочих |  |  | 2359 | 4671
14.1.1 | 001-0125 | Затраты труда рабочих (средний разряд работы 2,5). Работы по разработке грунта и устройству земляных конструкций | чел.-ч | 1.6062 | 5796 | 9309
14.2 |  | машины и механизмы |  |  | 3503 | 6936
|  | в том числе оплата труда машинистов |  |  | 1204 | 2384
14.2.1 | 315-102-0102 | Компрессоры передвижные с двигателем внутреннего сгорания давлением до 686 кПа (7 атм), производительность 5 м³/мин | маш.-ч | 0.43243 | 10402 | 4498
|  | в т.ч. затраты труда машинистов, экипаж 1 | чел.-ч | 0.43243 | 3788 | 1638
14.2.2 | 343-402-0101 | Трамбовки пневматические при работе от компрессора | маш.-ч | 0.86486 | 17 | 15
14.2.3 | 314-503-0102 | Погрузчики одноковшовые универсальные фронтальные пневмоколесные грузоподъёмностью 3 т | маш.-ч | 0.16474 | 14717 | 2424
|  | в т.ч. затраты труда машинистов, экипаж 1 | чел.-ч | 0.16474 | 4528 | 746
14.3 |  | материалы, изделия и конструкции |  |  | 25 | 50
14.3.1 | 217-603-0104 | Вода техническая | м³ | 0.297 | 164 | 49
15 | 211-601-0101 ССЦ РК 8.04-08-2025 | Смесь песчано-гравийная природная ГОСТ 23735-2014 | м³ | 2.178 | 2027 | 4415
Формула объема = 1,1*0,33*2*3
16 | 1101-0701-1501 ЭСН РК 8.04-01-2024 Изм. и доп. вып. 47 Кзтр и Кэм=1,04 | Устройство основания под фундамент песчаного | м³ основания | 0.24 | 10745 | 2579
Состав работ: 1. Разравнивание и трамбование основания под фундаменты ручными трамбовками
Формула объема = 0,04*2*3
из них:
16.1 |  | затраты на труд рабочих |  |  | 4702 | 1128
|  | в том числе оплата труда рабочих |  |  | 2359 | 566
16.1.1 | 001-0125 | Затраты труда рабочих (средний разряд работы 2,5). Работы по разработке грунта и устройству земляных конструкций | чел.-ч | 0.19469 | 5796 | 1128
16.2 |  | машины и механизмы |  |  | 3503 | 841
|  | в том числе оплата труда машинистов |  |  | 1204 | 289
16.2.1 | 315-102-0102 | Компрессоры передвижные с двигателем внутреннего сгорания давлением до 686 кПа (7 атм), производительность 5 м³/мин | маш.-ч | 0.052416 | 10402 | 545
|  | в т.ч. затраты труда машинистов, экипаж 1 | чел.-ч | 0.052416 | 3788 | 199
16.2.2 | 343-402-0101 | Трамбовки пневматические при работе от компрессора | маш.-ч | 0.10483 | 17 | 2
16.2.3 | 314-503-0102 | Погрузчики одноковшовые универсальные фронтальные пневмоколесные грузоподъёмностью 3 т | маш.-ч | 0.019968 | 14717 | 294
|  | в т.ч. затраты труда машинистов, экипаж 1 | чел.-ч | 0.019968 | 4528 | 90
16.3 |  | материалы, изделия и конструкции |  |  | 2540 | 610
16.3.1 | 211-401-0101 | Песок ГОСТ 8736-2014 природный | м³ | 0.264 | 2286 | 604
16.3.2 | 217-603-0104 | Вода техническая | м³ | 0.036 | 164 | 6
17 | 1113-0101-0313 ЭСН РК 8.04-01-2024 Кзтр и Кэм=1,02 | Устройство гидроизоляции из полиэтиленовой пленки насухо в один слой | м² изолируемой поверхности | 2.52 | 215 | 542
Состав работ: 1. Раскатка рулонов с нарезкой на полотнища 2. Укладка полиэтиленовой пленки в один слой на плиты перекрытий с напуском полотен
Формула объема = 0,42*2*3
из них:
17.1 |  | затраты на труд рабочих |  |  | 213 | 537
|  | в том числе оплата труда рабочих |  |  | 112 | 282
17.1.1 | 003-0130 | Затраты труда рабочих (средний разряд работы 3). Работы отделочные и изоляционные | чел.-ч | 0.088679 | 6056 | 537
17.2 |  | машины и механизмы |  |  | 2 | 5
|  | в том числе оплата труда машинистов |  |  | 1 | 3
17.2.1 | 331-101-0101 | Автомобили бортовые грузоподъёмностью до 5 т | маш.-ч | 0.0005141 | 10229 | 5
|  | в т.ч. затраты труда машинистов, экипаж 1 | чел.-ч | 0.0005141 | 3788 | 2
18 | 261-107-0509 ССЦ РК 8.04-08-2025 | Пленка полиэтиленовая, толщина 0,2-0,5 мм ГОСТ 10354-82 | т | 0.0016506 | 521019 | 860
Формула объема = 0,42*1,78*0,000368*2*3
19 | 1106-0102-0104 ЭСН РК 8.04-01-2024 Кзтр и Кэм=1,04 | Устройство фундаментов общего назначения под оборудование железобетонных, объем до 5 м³ | м³ | 0.96 | 32212 | 30923
Состав работ: 1. Раскрой и установка досок 2. Установка щитов опалубки 3. Крепление элементов опалубки проволокой и гвоздями строительными 4. Укладка бетонной смеси 5. Установка арматуры
Формула объема = 0,16*2*3
из них:
19.1 |  | затраты на труд рабочих |  |  | 25289 | 24277
|  | в том числе оплата труда рабочих |  |  | 13112 | 12588
19.1.1 | 002-0129 | Затраты труда рабочих (средний разряд работы 2,9). Работы по устройству несущих и ограждающих конструкций | чел.-ч | 4.0435 | 6004 | 24277
19.2 |  | машины и механизмы |  |  | 1981 | 1902
|  | в том числе оплата труда машинистов |  |  | 682 | 655
19.2.1 | 313-302-0201 | Вибратор глубинный | маш.-ч | 0.16973 | 57 | 10
19.2.2 | 314-104-0101 | Краны на гусеничном ходу максимальной грузоподъёмностью до 16 т | маш.-ч | 0.11981 | 13081 | 1567
|  | в т.ч. затраты труда машинистов, экипаж 1 | чел.-ч | 0.11981 | 4528 | 542
19.2.3 | 315-103-0501 | Установки постоянного тока для ручной дуговой сварки | маш.-ч | 0.020168 | 278 | 6
19.2.4 | 314-503-0601 | Автопогрузчики, грузоподъёмность 5 т | маш.-ч | 0.0026957 | 13241 | 36
|  | в т.ч. затраты труда машинистов, экипаж 1 | чел.-ч | 0.0026957 | 3788 | 10
19.2.5 | 314-102-0101 | Краны на автомобильном ходу максимальной грузоподъёмностью 10 т | маш.-ч | 0.0072883 | 15659 | 114
|  | в т.ч. затраты труда машинистов, экипаж 1 | чел.-ч | 0.0072883 | 5410 | 39
19.2.6 | 331-101-0101 | Автомобили бортовые грузоподъёмностью до 5 т | маш.-ч | 0.016474 | 10229 | 169
|  | в т.ч. затраты труда машинистов, экипаж 1 | чел.-ч | 0.016474 | 3788 | 62
19.3 |  | материалы, изделия и конструкции |  |  | 4942 | 4744
19.3.1 | 215-101-0102 | Лесоматериал круглый хвойных пород для строительства ГОСТ 9463-2016 толщиной от 140 мм до 240 мм, длиной от 3 м до 6,5 м, сорт 2 | м³ | 0.006624 | 145504 | 964
19.3.2 | 215-202-0503 | Брусок обрезной хвойных пород длиной от 4 м до 6,5 м, шириной от 75 мм до 150 мм, толщиной от 40 мм до 75 мм ГОСТ 8486-86 сорт 3 | м³ | 0.000768 | 127301 | 98
19.3.3 | 215-204-0303 | Доска обрезная хвойных пород длиной до 6,5 м, шириной от 75 мм до 150 мм, толщиной 25 мм ГОСТ 8486-86 сорт 3 | м³ | 0.00192 | 122783 | 236
19.3.4 | 215-204-0503 | Доска обрезная хвойных пород длиной до 6,5 м, шириной от 75 мм до 150 мм, толщиной 44 мм и более ГОСТ 8486-86 сорт 3 | м³ | 0.006624 | 122783 | 813
19.3.5 | 216-102-0301 | Известь строительная негашеная комовая ГОСТ 9179-2018 сорт 1 | т | 0.0004416 | 64654 | 29
19.3.6 | 261-107-0577 | Электроды, d=6 мм, Э42 СТ РК ISO 2560-2012 | т | 3.84e-05 | 274757 | 11
19.3.7 | 217-603-0104 | Вода техническая | м³ | 0.028195 | 164 | 5
19.3.8 | 218-101-0101 | Щиты из досок, толщина 25 мм | м² | 0.4752 | 2928 | 1391
19.3.9 | 214-209-0802 | Проволока сварочная легированная марки СВ-10НМА с неомедненной поверхностью ГОСТ 2246-70 диаметром 4 мм | кг | 0.384 | 2146 | 824
19.3.10 | 217-108-0101 | Гвоздь ГОСТ 283-75 строительный | кг | 0.3552 | 861 | 306
19.3.11 | 218-103-0206 | Ткань мешочная ГОСТ 30090-93 | 10 м² | 0.009696 | 7006 | 68
20 | 212-101-2103 ССЦ РК 8.04-08-2025 | Бетон тяжелый класса В20, сульфатостойкий ГОСТ 7473-2010 F100, W6 | м³ | 0.9744 | 35117 | 34218
Формула объема = 1,015*0,16*2*3
21 | 214-403-0103 ССЦ РК 8.04-08-2025 | Сетка арматурная сварная из арматурной стали А-III (А400), диаметром от 6 до 40 мм ГОСТ 23279-2012 | т | 0.04272 | 436933 | 18666
Формула объема = 2*3,56/1000*2*3
22 | 1113-0101-0208 ЭСН РК 8.04-01-2024 Кзтр и Кэм=1,02 | Устройство гидроизоляции битумной поверхности вертикальной в 2 слоя по выровненной поверхности бутовой кладки, кирпичу, бетону | м² поверхности | 8.1 | 1440 | 11664
Состав работ: 1. Огрунтовка поверхности 2. Нанесение слоев битумной мастики с разогреванием ее
Формула объема = 1,35*2*3
из них:
22.1 |  | затраты на труд рабочих |  |  | 1142 | 9250
|  | в том числе оплата труда рабочих |  |  | 592 | 4795
22.1.1 | 002-0137 | Затраты труда рабочих (средний разряд работы 3,7). Работы по устройству несущих и ограждающих конструкций | чел.-ч | 1.3302 | 6954 | 9250
22.2 |  | машины и механизмы |  |  | 21 | 170
|  | в том числе оплата труда машинистов |  |  | 8 | 65
22.2.1 | 331-101-0101 | Автомобили бортовые грузоподъёмностью до 5 т | маш.-ч | 0.016524 | 10229 | 169
|  | в т.ч. затраты труда машинистов, экипаж 1 | чел.-ч | 0.016524 | 3788 | 63
22.3 |  | материалы, изделия и конструкции |  |  | 277 | 2244
22.3.1 | 235-201-0101 | Праймер битумный ГОСТ 30693-2000 эмульсионный | кг | 4.05 | 554 | 2244
23 | 216-201-1001 ССЦ РК 8.04-08-2025 | Битумно-латексная эмульсия на водной основе для гидроизоляции фундаментов, устройства и ремонта мастичных и рулонных кровель, антикоррозионной защиты строительных конструкций | л | 7.68 | 1943 | 14922
Формула объема = 1,28*2*3
24 | 1106-0301-0904 ЭСН РК 8.04-01-2024 Кзтр и Кэм=1,04 | Установка при бетонировании анкерных болтов на поддерживающие конструкции | т | 0.00528 | 250426 | 1322
Состав работ: 1. Установка кондукторов (шаблонов) с выверкой, закреплением и разборкой 2. Установка анкерных болтов с выверкой и закреплением 3. Установка фиксирующих элементов, остающихся в теле бетона, с закреплением (при необходимости)
Формула объема = 2*0,44/1000*2*3
из них:
24.1 |  | затраты на труд рабочих |  |  | 231157 | 1221
|  | в том числе оплата труда рабочих |  |  | 119864 | 633
24.1.1 | 002-0135 | Затраты труда рабочих (средний разряд работы 3,5). Работы по устройству несущих и ограждающих конструкций | чел.-ч | 0.18176 | 6715 | 1221
24.2 |  | машины и механизмы |  |  | 6522 | 34
|  | в том числе оплата труда машинистов |  |  | 2092 | 11
24.2.1 | 315-103-0501 | Установки постоянного тока для ручной дуговой сварки | маш.-ч | 0.0088957 | 278 | 2
24.2.2 | 314-102-0101 | Краны на автомобильном ходу максимальной грузоподъёмностью 10 т | маш.-ч | 0.0020317 | 15659 | 32
|  | в т.ч. затраты труда машинистов, экипаж 1 | чел.-ч | 0.0020317 | 5410 | 11
24.2.3 | 331-101-0101 | Автомобили бортовые грузоподъёмностью до 5 т | маш.-ч | 1.43e-05 | 10229
|  | в т.ч. затраты труда машинистов, экипаж 1 | чел.-ч | 1.43e-05 | 3788
24.3 |  | материалы, изделия и конструкции |  |  | 12747 | 67
24.3.1 | 217-301-0105 | Электрод типа Э38, Э42, Э46, Э50 ГОСТ 9467-75, марки АНО-4 диаметром 4 мм | кг | 0.01056 | 2236 | 24
24.3.2 | 222-509-1701 | Кондуктор инвентарный металлический | шт. | 5.28e-05 | 827451 | 44
25 | 217-101-0401 ССЦ РК 8.04-08-2025 | Болт анкерный ГОСТ ISO 8992-2015 оцинкованный | кг | 5.28 | 1590 | 8395
Формула объема = 2*0,44*2*3
26 | 1106-0301-0906 ЭСН РК 8.04-01-2024 Изм. и доп. вып. 47 Кзтр и Кэм=1,04 | Установка конструкций стальных, остающиеся в теле бетона | т | 0.00708 | 397516 | 2815
Состав работ: 1. Установка поддерживающих конструкций кондукторных устройств, остающихся в теле бетона, с закреплением
Формула объема = 2*0,59/1000*2*3
из них:
26.1 |  | затраты на труд рабочих |  |  | 322837 | 2286
|  | в том числе оплата труда рабочих |  |  | 167430 | 1185
26.1.1 | 002-0140 | Затраты труда рабочих (средний разряд работы 4). Работы по устройству несущих и ограждающих конструкций | чел.-ч | 0.31294 | 7304 | 2286
26.2 |  | машины и механизмы |  |  | 59027 | 418
|  | в том числе оплата труда машинистов |  |  | 20207 | 143
26.2.1 | 315-103-0501 | Установки постоянного тока для ручной дуговой сварки | маш.-ч | 0.064943 | 278 | 18
26.2.2 | 314-102-0101 | Краны на автомобильном ходу максимальной грузоподъёмностью 10 т | маш.-ч | 0.012886 | 15659 | 202
|  | в т.ч. затраты труда машинистов, экипаж 1 | чел.-ч | 0.012886 | 5410 | 70
26.2.3 | 331-101-0101 | Автомобили бортовые грузоподъёмностью до 5 т | маш.-ч | 0.019365 | 10229 | 198
|  | в т.ч. затраты труда машинистов, экипаж 1 | чел.-ч | 0.019365 | 3788 | 73
26.3 |  | материалы, изделия и конструкции |  |  | 15652 | 111
26.3.1 | 217-301-0105 | Электрод типа Э38, Э42, Э46, Э50 ГОСТ 9467-75, марки АНО-4 диаметром 4 мм | кг | 0.04956 | 2236 | 111
27 | 214-210-0201 ССЦ РК 8.04-08-2025 | Сталь арматурная периодического профиля класса А-III (А400) СТ РК 2591-2014 диаметром от 6 до 12 мм | т | 0.00708 | 332575 | 2355
Формула объема = 2*0,59/1000*2*3
| Подраздел 3: | МЕТАЛЛОКОНСТРУКЦИИ РАМЫ R-1 (215-KZ-DUCGF-CIV-DWG-067-36028 л.39, 215-KZ-DUCGF-CIV-LST-000-36017-АС.ВОР л.69) |  |  |  | 905139
из них:
|  | затраты на труд рабочих | тенге |  |  | 94522
|  | в том числе оплата труда рабочих | тенге |  |  | 49008
|  | машины и механизмы | тенге |  |  | 52251
|  | в том числе оплата труда машинистов | тенге |  |  | 17999
|  | материалы, изделия и конструкции | тенге |  |  | 758366
|  | нормативная трудоемкость | чел.-ч | 18
28 | 1109-0105-0101 ЭСН РК 8.04-01-2024 Кзтр и Кэм=1,04 | Монтаж рам коробчатого сечения пролетом до 24 м | т конструкций | 0.57096 | 241164 | 137695
Состав работ: 1. Установка и крепление рам 2. Устройство подмостей 3. Антикоррозийное покрытие сварных швов
из них:
28.1 |  | затраты на труд рабочих |  |  | 121518 | 69382
|  | в том числе оплата труда рабочих |  |  | 63009 | 35976
28.1.1 | 002-0136 | Затраты труда рабочих (средний разряд работы 3,6). Работы по устройству несущих и ограждающих конструкций | чел.-ч | 10.154 | 6833 | 69382
28.2 |  | машины и механизмы |  |  | 81804 | 46707
|  | в том числе оплата труда машинистов |  |  | 28456 | 16247
28.2.1 | 342-102-0101 | Аппарат пескоструйный | маш.-ч | 0.05938 | 391 | 23
|  | в т.ч. затраты труда машинистов, экипаж 0,02 | чел.-ч | 0.05938 | 1.52
28.2.2 | 314-501-0105 | Домкраты гидравлические грузоподъёмностью свыше 63 до 100 т | маш.-ч | 0.065318 | 30 | 2
28.2.3 | 314-301-0303 | Краны козловые при работе на монтаже технологического оборудования грузоподъёмностью 32 т | маш.-ч | 0.017814 | 15122 | 269
|  | в т.ч. затраты труда машинистов, экипаж 1 | чел.-ч | 0.017814 | 4528 | 81
28.2.4 | 314-104-0102 | Краны на гусеничном ходу максимальной грузоподъёмностью 25 т | маш.-ч | 1.6983 | 15112 | 25664
|  | в т.ч. затраты труда машинистов, экипаж 1 | чел.-ч | 1.6983 | 4528 | 7690
28.2.5 | 343-202-0101 | Машины шлифовальные электрические | маш.-ч | 0.10095 | 46 | 5
28.2.6 | 314-504-1401 | Подмости самоходные высота подъема 12 м | маш.-ч | 1.5023 | 6914 | 10387
|  | в т.ч. затраты труда машинистов, экипаж 1 | чел.-ч | 1.5023 | 3170 | 4762
28.2.7 | 323-506-0301 | Сболчиватели пневматические | маш.-ч | 0.59974 | 63 | 38
28.2.8 | 314-102-0101 | Краны на автомобильном ходу максимальной грузоподъёмностью 10 т | маш.-ч | 0.071256 | 15659 | 1116
|  | в т.ч. затраты труда машинистов, экипаж 1 | чел.-ч | 0.071256 | 5410 | 385
28.2.9 | 315-102-0102 | Компрессоры передвижные с двигателем внутреннего сгорания давлением до 686 кПа (7 атм), производительность 5 м³/мин | маш.-ч | 0.766 | 10402 | 7968
|  | в т.ч. затраты труда машинистов, экипаж 1 | чел.-ч | 0.766 | 3788 | 2902
28.2.10 | 331-101-0101 | Автомобили бортовые грузоподъёмностью до 5 т | маш.-ч | 0.11282 | 10229 | 1154
|  | в т.ч. затраты труда машинистов, экипаж 1 | чел.-ч | 0.11282 | 3788 | 427
28.2.11 | 315-202-0501 | Аппарат для газовой сварки и резки | маш.-ч | 0.99758 | 82 | 82
28.3 |  | материалы, изделия и конструкции |  |  | 37842 | 21606
28.3.1 | 214-214-0108 | Канат стальной двойной свивки типа ТК конструкции 6х37(1+6+12+18)+1 о.с., оцинкованный, из проволоки марки В, маркировочная группа 1770 Н/мм2, диаметром 5 мм | 10 м | 0.010677 | 10602 | 113
28.3.2 | 222-525-0102 | Отдельные конструктивные элементы зданий и сооружений с преобладанием горячекатаных профилей средняя масса сборочной единицы от 0,1 до 0,5 т | т | 0.013132 | 1155109 | 15169
28.3.3 | 215-202-0501 | Брусок обрезной хвойных пород длиной от 4 м до 6,5 м, шириной от 75 мм до 150 мм, толщиной от 40 мм до 75 мм ГОСТ 8486-86 сорт 1 | м³ | 0.0003997 | 112242 | 45
28.3.4 | 217-101-0107 | Болт с гайкой и шайбой ГОСТ ISO 8992-2015 строительный | т | 0.0045677 | 954056 | 4358
28.3.5 | 217-605-0101 | Кислород технический газообразный ГОСТ 5583-78 | м³ | 0.68515 | 604 | 414
28.3.6 | 217-605-0104 | Пропан-бутан, смесь техническая ГОСТ 34858-2022 | кг | 0.20555 | 241 | 50
28.3.7 | 261-107-0567 | Электроды, d=4 мм, Э42 СТ РК ISO 2560-2012 | т | 0.0003426 | 278998 | 96
28.3.8 | 236-101-0107 | Грунтовка глифталевая ГФ-021 СТ РК ГОСТ Р 51693-2003 | т | 0.000177 | 754778 | 134
28.3.9 | 236-104-0103 | Растворитель Р-4 ГОСТ 7827-74 | т | 0.0003426 | 1027431 | 352
28.3.10 | 214-209-0802 | Проволока сварочная легированная марки СВ-10НМА с неомедненной поверхностью ГОСТ 2246-70 диаметром 4 мм | кг | 0.017129 | 2146 | 37
28.3.11 | 214-203-0103 | Швеллер горячекатаный с внутренним уклоном граней полок из углеродистой стали ГОСТ 8240-97 № 22У-40У | т | 0.0011077 | 684474 | 758
28.3.12 | 217-108-0101 | Гвоздь ГОСТ 283-75 строительный | кг | 0.0057096 | 861 | 5
28.3.13 | 218-103-0207 | Канаты пеньковые пропитанные ГОСТ 30055-93 | т | 5.71e-05 | 1352536 | 77
29 | 222-525-0101 ССЦ РК 8.04-08-2025 ССЦ РК 8.04-08-2025,табл.6 | Отдельные конструктивные элементы зданий и сооружений с преобладанием горячекатаных профилей средняя масса сборочной единицы до 0,1 т/СТАЛЬ С245 | т | 0.57096 | 1173175 | 669836
30 | 1109-0102-0901 ЭСН РК 8.04-01-2024 Кзтр и Кэм=1,04 | Монтаж кровельного покрытия зданий высотой до 25 м из профилированного листа | м² покрытия | 12 | 2759 | 33108
Состав работ: 1. Укладка листов 2. Крепление их болтами и сваркой 3. Антикоррозийное покрытие сварных швов
Формула объема = 4*3
из них:
30.1 |  | затраты на труд рабочих |  |  | 2095 | 25140
|  | в том числе оплата труда рабочих |  |  | 1086 | 13032
30.1.1 | 002-0132 | Затраты труда рабочих (средний разряд работы 3,2). Работы по устройству несущих и ограждающих конструкций | чел.-ч | 3.9562 | 6354 | 25137
30.2 |  | машины и механизмы |  |  | 462 | 5544
|  | в том числе оплата труда машинистов |  |  | 146 | 1752
30.2.1 | 315-103-0101 | Выпрямители сварочные однопостовые с номинальным сварочным током 315-500 А | маш.-ч | 0.019968 | 475 | 9
30.2.2 | 314-501-0105 | Домкраты гидравлические грузоподъёмностью свыше 63 до 100 т | маш.-ч | 0.10982 | 30 | 3
30.2.3 | 343-302-0201 | Дрели электрические | маш.-ч | 0.30077 | 18 | 5
30.2.4 | 314-104-0103 | Краны на гусеничном ходу максимальной грузоподъёмностью 40 т | маш.-ч | 0.26333 | 17445 | 4594
|  | в т.ч. затраты труда машинистов, экипаж 1 | чел.-ч | 0.26333 | 5410 | 1425
30.2.5 | 314-102-0104 | Краны на автомобильном ходу максимальной грузоподъёмностью 25 т | маш.-ч | 0.0041184 | 25856 | 106
|  | в т.ч. затраты труда машинистов, экипаж 1 | чел.-ч | 0.0041184 | 6466 | 27
30.2.6 | 315-103-0701 | Электрические печи для сушки сварочных материалов с регулированием температуры в пределах 80-500°С | маш.-ч | 0.002496 | 267 | 1
30.2.7 | 314-102-0101 | Краны на автомобильном ходу максимальной грузоподъёмностью 10 т | маш.-ч | 0.026208 | 15659 | 410
|  | в т.ч. затраты труда машинистов, экипаж 1 | чел.-ч | 0.026208 | 5410 | 142
30.2.8 | 331-101-0101 | Автомобили бортовые грузоподъёмностью до 5 т | маш.-ч | 0.039936 | 10229 | 409
|  | в т.ч. затраты труда машинистов, экипаж 1 | чел.-ч | 0.039936 | 3788 | 151
30.2.9 | 315-202-0501 | Аппарат для газовой сварки и резки | маш.-ч | 0.20966 | 82 | 17
30.3 |  | материалы, изделия и конструкции |  |  | 202 | 2424
30.3.1 | 214-214-0108 | Канат стальной двойной свивки типа ТК конструкции 6х37(1+6+12+18)+1 о.с., оцинкованный, из проволоки марки В, маркировочная группа 1770 Н/мм2, диаметром 5 мм | 10 м | 0.00192 | 10602 | 20
30.3.2 | 222-525-0102 | Отдельные конструктивные элементы зданий и сооружений с преобладанием горячекатаных профилей средняя масса сборочной единицы от 0,1 до 0,5 т | т | 0.00132 | 1155109 | 1525
30.3.3 | 215-202-0501 | Брусок обрезной хвойных пород длиной от 4 м до 6,5 м, шириной от 75 мм до 150 мм, толщиной от 40 мм до 75 мм ГОСТ 8486-86 сорт 1 | м³ | 0.000156 | 112242 | 18
30.3.4 | 217-101-0107 | Болт с гайкой и шайбой ГОСТ ISO 8992-2015 строительный | т | 0.000264 | 954056 | 252
30.3.5 | 217-605-0101 | Кислород технический газообразный ГОСТ 5583-78 | м³ | 0.168 | 604 | 101
30.3.6 | 217-605-0104 | Пропан-бутан, смесь техническая ГОСТ 34858-2022 | кг | 0.0504 | 241 | 12
30.3.7 | 236-101-0107 | Грунтовка глифталевая ГФ-021 СТ РК ГОСТ Р 51693-2003 | т | 5.64e-05 | 754778 | 43
30.3.8 | 236-104-0103 | Растворитель Р-4 ГОСТ 7827-74 | т | 1.08e-05 | 1027431 | 11
30.3.9 | 217-301-0105 | Электрод типа Э38, Э42, Э46, Э50 ГОСТ 9467-75, марки АНО-4 диаметром 4 мм | кг | 0.0732 | 2236 | 164
30.3.10 | 214-209-0802 | Проволока сварочная легированная марки СВ-10НМА с неомедненной поверхностью ГОСТ 2246-70 диаметром 4 мм | кг | 0.0048 | 2146 | 10
30.3.11 | 214-203-0103 | Швеллер горячекатаный с внутренним уклоном граней полок из углеродистой стали ГОСТ 8240-97 № 22У-40У | т | 0.0003564 | 684474 | 244
30.3.12 | 218-103-0207 | Канаты пеньковые пропитанные ГОСТ 30055-93 | т | 1.8e-05 | 1352536 | 24
31 | 224-103-0916 ССЦ РК 8.04-08-2025 | Профилированный настил оцинкованный с защитным покрытием высотой профиля 57 мм СТ РК EN 508-1-2012 толщиной стали 0,8 мм, толщиной защитного покрытия от 22 мкм до 30 мкм | м² | 12 | 5375 | 64500
Формула объема = 4*3
| Подраздел 4: | АНТИКОРРОЗИЙНАЯ ЗАЩИТА (215-KZ-DUCGF-CIV-LST-000-36017-АС.ВОР л.69) |  |  |  | 61769
из них:
|  | затраты на труд рабочих | тенге |  |  | 7689
|  | в том числе оплата труда рабочих | тенге |  |  | 4020
|  | машины и механизмы | тенге |  |  | 250
|  | в том числе оплата труда машинистов | тенге |  |  | 34
|  | материалы, изделия и конструкции | тенге |  |  | 53830
32 | 1113-0203-0210 ЭСН РК 8.04-01-2024 Кзтр и Кэм=1,02 | Огрунтовка поверхностей металлических эпоксидной грунтовкой ЭП-057 за один раз/ЭПОКСИДНАЯ ГРУНТОВКА С ВЫСОКИМ СОДЕРЖАНИЕМ ЦИНКА | м² | 16.68 | 218 | 3636
Состав работ: 1. Подготовка окрасочных агрегатов 2. Приготовление грунтовочных составов 3. Огрунтовка поверхности 4. Промывка, очистка окрасочных агрегатов и шлангов 5. Контроль качества
Формула объема = 5,56*3
из них:
32.1 |  | затраты на труд рабочих |  |  | 190 | 3169
|  | в том числе оплата труда рабочих |  |  | 99 | 1651
32.1.1 | 003-0149 | Затраты труда рабочих (средний разряд работы 4,9). Работы отделочные и изоляционные | чел.-ч | 0.3726 | 8496 | 3166
32.2 |  | машины и механизмы |  |  | 6 | 100
|  | в том числе оплата труда машинистов |  |  | 1 | 17
32.2.1 | 314-502-0301 | Лебедки электрические тяговым усилием до 5,79 кН (0,59 т) | маш.-ч | 0.0017014 | 34
32.2.2 | 314-503-0601 | Автопогрузчики, грузоподъёмность 5 т | маш.-ч | 0.0017014 | 13241 | 23
|  | в т.ч. затраты труда машинистов, экипаж 1 | чел.-ч | 0.0017014 | 3788 | 6
32.2.3 | 331-101-0101 | Автомобили бортовые грузоподъёмностью до 5 т | маш.-ч | 0.0051041 | 10229 | 52
|  | в т.ч. затраты труда машинистов, экипаж 1 | чел.-ч | 0.0051041 | 3788 | 19
32.2.4 | 313-402-0101 | Агрегаты окрасочные высокого давления для окраски поверхностей конструкций, 1 кВт | маш.-ч | 0.19055 | 196 | 37
32.3 |  | материалы, изделия и конструкции |  |  | 22 | 367
32.3.1 | 236-104-0107 | Ацетон | т | 0.0001668 | 2179535 | 364
33 | 273-601-0101-0005 ПрСЦ 03.2026 № 1-2 | Грунтовка двухкомпонентная цинксодержащая эпоксидная типа ECOMAST Е Zn | кг | 7.02 | 4002 | 28094
Формула объема = 2,34*3
34 | 1113-0203-0506 ЭСН РК 8.04-01-2024 Кзтр и Кэм=1,02 | Окраска поверхности металлической огрунтованной эпоксидной грунт-шпаклевкой ЭП-0010 | м² | 16.68 | 202 | 3369
Состав работ: 1. Подготовка окрасочных агрегатов 2. Приготовление составов 3. Окраска поверхностей 4. Промывка, очистка окрасочных агрегатов и шлангов 5. Контроль качества
Формула объема = 5,56*3
из них:
34.1 |  | затраты на труд рабочих |  |  | 175 | 2919
|  | в том числе оплата труда рабочих |  |  | 92 | 1535
34.1.1 | 003-0135 | Затраты труда рабочих (средний разряд работы 3,5). Работы отделочные и изоляционные | чел.-ч | 0.43895 | 6652 | 2920
34.2 |  | машины и механизмы |  |  | 3 | 50
34.2.1 | 314-502-0301 | Лебедки электрические тяговым усилием до 5,79 кН (0,59 т) | маш.-ч | 0.0017014 | 34
34.2.2 | 314-503-0601 | Автопогрузчики, грузоподъёмность 5 т | маш.-ч | 0.0017014 | 13241 | 23
|  | в т.ч. затраты труда машинистов, экипаж 1 | чел.-ч | 0.0017014 | 3788 | 6
34.2.3 | 331-101-0101 | Автомобили бортовые грузоподъёмностью до 5 т | маш.-ч | 0.0017014 | 10229 | 17
|  | в т.ч. затраты труда машинистов, экипаж 1 | чел.-ч | 0.0017014 | 3788 | 6
34.2.4 | 313-402-0101 | Агрегаты окрасочные высокого давления для окраски поверхностей конструкций, 1 кВт | маш.-ч | 0.11059 | 196 | 22
34.3 |  | материалы, изделия и конструкции |  |  | 24 | 400
34.3.1 | 236-104-0103 | Растворитель Р-4 ГОСТ 7827-74 | т | 0.0003836 | 1027431 | 394
35 | 236-103-0108 ССЦ РК 8.04-08-2025 | Шпатлевка двухкомпонентная эпоксидная ЭП-0010 СТ РК 3443-2019 | кг | 1.83 | 8274 | 15141
Формула объема = 0,61*3
36 | 1113-0203-0522 ЭСН РК 8.04-01-2024 Кзтр и Кэм=1,02 | Окраска поверхности металлической огрунтованной композицией ОС-12-01/ПОКРЫТИЕ ИЗ АКРИЛ-ПОЛИУРЕТАНОВОЙ ЭМАЛИ | м² | 16.68 | 102 | 1701
Состав работ: 1. Подготовка окрасочных агрегатов 2. Нанесение органосиликатной композиции 3. Промывка, очистка окрасочных агрегатов и шлангов 4. Контроль качества
Формула объема = 5,56*3
из них:
36.1 |  | затраты на труд рабочих |  |  | 96 | 1601
|  | в том числе оплата труда рабочих |  |  | 50 | 834
36.1.1 | 003-0135 | Затраты труда рабочих (средний разряд работы 3,5). Работы отделочные и изоляционные | чел.-ч | 0.23989 | 6652 | 1596
36.2 |  | машины и механизмы |  |  | 6 | 100
|  | в том числе оплата труда машинистов |  |  | 1 | 17
36.2.1 | 314-502-0301 | Лебедки электрические тяговым усилием до 5,79 кН (0,59 т) | маш.-ч | 0.0017014 | 34
36.2.2 | 314-503-0601 | Автопогрузчики, грузоподъёмность 5 т | маш.-ч | 0.0017014 | 13241 | 23
|  | в т.ч. затраты труда машинистов, экипаж 1 | чел.-ч | 0.0017014 | 3788 | 6
36.2.3 | 331-101-0101 | Автомобили бортовые грузоподъёмностью до 5 т | маш.-ч | 0.0051041 | 10229 | 52
|  | в т.ч. затраты труда машинистов, экипаж 1 | чел.-ч | 0.0051041 | 3788 | 19
36.2.4 | 313-402-0101 | Агрегаты окрасочные высокого давления для окраски поверхностей конструкций, 1 кВт | маш.-ч | 0.19055 | 196 | 37
37 | 236-203-0114 ССЦ РК 8.04-08-2025 | Эмаль атмосферостойкая СТ РК 3262-2018 акрилуретановая на основе алифатического полиизоцианатного отвердителя для защиты металлических поверхностей | кг | 3 | 3276 | 9828
Формула объема = 1*3
| Раздел 2: | РАМА R-2 - 2 шт (215-KZ-DUCGF-CIV-DWG-067-36028 л.39, 215-KZ-DUCGF-CIV-LST-000-36017-АС.ВОР л.69,70) |  |  |  | 681036
из них:
|  | затраты на труд рабочих | тенге |  |  | 101710
|  | в том числе оплата труда рабочих | тенге |  |  | 52412
|  | машины и механизмы | тенге |  |  | 57548
|  | в том числе оплата труда машинистов | тенге |  |  | 18311
|  | материалы, изделия и конструкции | тенге |  |  | 516911
|  | перевозки | тенге |  |  | 4867
|  | нормативная трудоемкость | чел.-ч | 17
| Подраздел 1: | ЗЕМЛЯНЫЕ РАБОТЫ (215-KZ-DUCGF-CIV-LST-000-36017-АС.ВОР л.69,70) |  |  |  | 39719
из них:
|  | затраты на труд рабочих | тенге |  |  | 13325
|  | в том числе оплата труда рабочих | тенге |  |  | 6682
|  | машины и механизмы | тенге |  |  | 21269
|  | в том числе оплата труда машинистов | тенге |  |  | 5836
|  | материалы, изделия и конструкции | тенге |  |  | 258
|  | перевозки | тенге |  |  | 4867
|  | нормативная трудоемкость | чел.-ч | 2
38 | 1101-0201-0801 ЭСН РК 8.04-01-2024 Изм. и доп. вып. 47 Кзтр и Кэм=1,04 | Разработка грунта в котловане с погрузкой на автомобиль-самосвал экскаватором "Обратная лопата", объем свыше 1000 до 3000 м³, вместимость ковша 0,65 м³, группа грунта 1 | м³ грунта | 2 | 760 | 1520
| 1101-109 Кзтр=1,2, Кэм=1,2, Кзтм=1,2 | При разработке грунта экскаватором в котловане, объем до 300 м³ или площадь до 100 м², применять Кзтр=1,2, Кэм=1,2, Кзтм=1,2
| 1101-190 Кзтр=1,2, Кэм=1,2, Кзтм=1,2 | При разработке грунта экскаватором при глубине котлована до 3 м независимо от объема колтована или его площади, применять Кзтр=1,2, Кэм=1,2, Кзтм=1,2
Состав работ: 1. Разработка грунта в котлованах по размерам и отметкам с погрузкой в автомобили-самосвалы 2. Обработка откосов котлованов до проектных 3. Перемещение экскаватора в пределах фронта работ 4. Устройство въездов в котлован (при необходимости)
Формула объема = 1*2
из них:
38.1 |  | машины и механизмы |  |  | 760 | 1520
|  | в том числе оплата труда машинистов |  |  | 198 | 396
38.1.1 | 311-401-0105 | Экскаваторы одноковшовые дизельные на гусеничном ходу ковш свыше 0,5 до 0,65 м³, масса свыше 10 до 13 т | маш.-ч | 0.073083 | 20799 | 1520
|  | в т.ч. затраты труда машинистов, экипаж 1 | чел.-ч | 0.073083 | 5410 | 395
39 | 412-102-0218 СЦПГ РК 8.04-12-2025 класс груза 1, k=1, на расст. 50 км. | Перевозка строительных грузов самосвалами вне населенных пунктов. Грузоподъемность свыше 10 т. (осевая нагрузка до 8 тонн) Расстояние перевозки свыше 30 до 50 км | т·км | 157 | 31 | 4867
Формула объема = 1,57*50*2
40 | 1101-0203-0301 ЭСН РК 8.04-01-2024 Изм. и доп. вып. 47 Кзтр и Кэм=1,04 | Работа на отвале, группа грунта 1 | м³ грунта | 2 | 80 | 160
Состав работ: 1. Перемещение и разравнивание выгруженного грунта из автомобилей-самосвалов 2. Содержание проездов на отвале 3. Очистка кузовов автомобилей-самосвалов при их выгрузке
Формула объема = 1*2
из них:
40.1 |  | затраты на труд рабочих |  |  | 15 | 30
|  | в том числе оплата труда рабочих |  |  | 8 | 16
40.1.1 | 001-0120 | Затраты труда рабочих (средний разряд работы 2). Работы по разработке грунта и устройству земляных конструкций | чел.-ч | 0.0056576 | 5288 | 30
40.2 |  | машины и механизмы |  |  | 65 | 130
|  | в том числе оплата труда машинистов |  |  | 19 | 38
40.2.1 | 332-101-0101 | Автомобили-самосвалы общестроительные (дорожные) грузоподъёмностью 7 т | маш.-ч | 0.0001456 | 10424 | 2
|  | в т.ч. затраты труда машинистов, экипаж 1 | чел.-ч | 0.0001456 | 3788 | 1
40.2.2 | 311-101-0102 | Бульдозеры-рыхлители на гусеничном ходу, легкого класса мощностью свыше 66 до 96 кВт, массой свыше 8,5 до 14 т | маш.-ч | 0.006864 | 18609 | 128
|  | в т.ч. затраты труда машинистов, экипаж 1 | чел.-ч | 0.006864 | 5410 | 37
41 | 1101-0705-2501 ЭСН РК 8.04-01-2024 К=100 Кзтр и Кэм=1,04 | Ремонт и содержание дорог грунтовых землевозных на каждые 0,5 км длины, группа грунтов 1 | м³ грунта | 2 | 2457 | 4914
Состав работ: 1. Ремонт и содержание дороги от забоя до отвала при транспортировке грунта автомобилями-самосвалами, полуприцепами-самосвалами или думперами
Формула объема = 1*2
из них:
41.1 |  | машины и механизмы |  |  | 2395 | 4790
|  | в том числе оплата труда машинистов |  |  | 557 | 1114
41.1.1 | 311-201-0201 | Автогрейдеры среднего типа мощностью от 88,9 до 117,6 кВт (от 121 до 160 л.с.), массой от 9,1 до 13 т | маш.-ч | 0.20592 | 23265 | 4791
|  | в т.ч. затраты труда машинистов, экипаж 1 | чел.-ч | 0.20592 | 5410 | 1114
41.2 |  | материалы, изделия и конструкции |  |  | 62 | 124
41.2.1 | 211-201-0607 | Щебень из плотных горных пород для строительных работ М1000 СТ РК 1284-2004 фракция 40-80 (70) мм | м³ | 0.02 | 6219 | 124
42 | 1101-0201-0401 ЭСН РК 8.04-01-2024 Изм. и доп. вып. 47 Кзтр и Кэм=1,04 | Разработка грунта в котловане в отвал экскаватором "Обратная лопата" объем свыше 1000 до 3000 м³, вместимость ковша 0,65 м³, группа грунта 1 | м³ грунта | 9.64 | 604 | 5823
| 1101-109 Кзтр=1,2, Кэм=1,2, Кзтм=1,2 | При разработке грунта экскаватором в котловане, объем до 300 м³ или площадь до 100 м², применять Кзтр=1,2, Кэм=1,2, Кзтм=1,2
| 1101-190 Кзтр=1,2, Кэм=1,2, Кзтм=1,2 | При разработке грунта экскаватором при глубине котлована до 3 м независимо от объема колтована или его площади, применять Кзтр=1,2, Кэм=1,2, Кзтм=1,2
Состав работ: 1. Разработка грунта в котлованах по размерам и отметкам 2. Обработка откосов котлованов до проектных 3. Перемещение экскаватора в пределах фронта работ 4. Устройство въездов в котлован (при необходимости)
Формула объема = 4,82*2
из них:
42.1 |  | машины и механизмы |  |  | 604 | 5823
|  | в том числе оплата труда машинистов |  |  | 157 | 1513
42.1.1 | 311-401-0105 | Экскаваторы одноковшовые дизельные на гусеничном ходу ковш свыше 0,5 до 0,65 м³, масса свыше 10 до 13 т | маш.-ч | 0.28008 | 20799 | 5825
|  | в т.ч. затраты труда машинистов, экипаж 1 | чел.-ч | 0.28008 | 5410 | 1515
43 | 1101-0102-0301 ЭСН РК 8.04-01-2024 Кзтр и Кэм=1,04 | Разработка вручную грунта в траншее с откосами, глубина до 2 м, группа грунта 1 | м³ грунта | 0.2 | 8985 | 1797
| 1101-176 Кзтр=1,2 | При доработке вручную зачистка дна и стенок, с выкидкой грунта в котлованах и траншеях, разработанных механизированным способом, применять Кзтр=1,2
Состав работ: 1. Разработка грунта с выбрасыванием на бровку 2. Зачистка дна и поверхности стенок 3. Откидка грунта от бровки
Формула объема = 0,1*2
из них:
43.1 |  | затраты на труд рабочих |  |  | 8985 | 1797
|  | в том числе оплата труда рабочих |  |  | 4508 | 902
43.1.1 | 001-0128 | Затраты труда рабочих (средний разряд работы 2,8). Работы по разработке грунта и устройству земляных конструкций | чел.-ч | 0.29453 | 6101 | 1797
44 | 1101-0203-0137 ЭСН РК 8.04-01-2024 Изм. и доп. вып. 47 Кзтр и Кэм=1,04 | Разработка грунта бульдозером, мощность 79 кВт(108 л.с.), при перемещении грунта до 10 м, группа грунта 1 | м³ грунта | 9.84 | 118 | 1161
Состав работ: 1. Разработка грунта с перемещением
Формула объема = 4,92*2
из них:
44.1 |  | машины и механизмы |  |  | 118 | 1161
|  | в том числе оплата труда машинистов |  |  | 34 | 335
44.1.1 | 311-101-0102 | Бульдозеры-рыхлители на гусеничном ходу, легкого класса мощностью свыше 66 до 96 кВт, массой свыше 8,5 до 14 т | маш.-ч | 0.062425 | 18609 | 1162
|  | в т.ч. затраты труда машинистов, экипаж 1 | чел.-ч | 0.062425 | 5410 | 338
45 | 1101-0203-0145 ЭСН РК 8.04-01-2024 К=2 Кзтр и Кэм=1,04 | Разработка грунта бульдозером, мощность 79 кВт(108 л.с.), при перемещении грунта до 10 м. Добавлять на каждые последующие 10 м перемещения грунта группа грунта 1 | м³ грунта | 9.84 | 171 | 1683
| 1101-038 Кэм=0,85, Кзтм=0,85 | При перемещении бульдозером ранее разрыхленного грунта, за исключением взорванной скальной породы, сыпучих барханных и дюнных песков, применять Кэм=0,85, Кзтм=0,85
Состав работ: 1. Разработка грунта с перемещением
Формула объема = 4,92*2
из них:
45.1 |  | машины и механизмы |  |  | 171 | 1683
|  | в том числе оплата труда машинистов |  |  | 50 | 492
45.1.1 | 311-101-0102 | Бульдозеры-рыхлители на гусеничном ходу, легкого класса мощностью свыше 66 до 96 кВт, массой свыше 8,5 до 14 т | маш.-ч | 0.090465 | 18609 | 1683
|  | в т.ч. затраты труда машинистов, экипаж 1 | чел.-ч | 0.090465 | 5410 | 489
46 | 1101-0102-0901 ЭСН РК 8.04-01-2024 Кзтр и Кэм=1,04 | Засыпка траншей, пазух, котлованов и ям, группа грунта 1 | м³ грунта | 1.48 | 4645 | 6875
Состав работ: 1. Засыпка ранее выброшенным грунтом с разбивкой комьев и трамбованием 2. Поливка водой при необходимости
Формула объема = 0,74*2
из них:
46.1 |  | затраты на труд рабочих |  |  | 4645 | 6875
|  | в том числе оплата труда рабочих |  |  | 2330 | 3448
46.1.1 | 001-0117 | Затраты труда рабочих (средний разряд работы 1,7). Работы по разработке грунта и устройству земляных конструкций | чел.-ч | 1.3622 | 5047 | 6875
47 | 1101-0203-0152 ЭСН РК 8.04-01-2024 Изм. и доп. вып. 47 Кзтр и Кэм=1,04 | Засыпка траншеи или котлована бульдозером, мощность 79 кВт(108 л.с.), при перемещении грунта до 5 м, группа грунта 1 | м³ грунта | 8.36 | 68 | 568
Состав работ: 1. Перемещение грунта с засыпкой траншей и котлованов
Формула объема = 4,18*2
из них:
47.1 |  | машины и механизмы |  |  | 68 | 568
|  | в том числе оплата труда машинистов |  |  | 20 | 167
47.1.1 | 311-101-0102 | Бульдозеры-рыхлители на гусеничном ходу, легкого класса мощностью свыше 66 до 96 кВт, массой свыше 8,5 до 14 т | маш.-ч | 0.03043 | 18609 | 566
|  | в т.ч. затраты труда машинистов, экипаж 1 | чел.-ч | 0.03043 | 5410 | 165
48 | 1101-0203-0158 ЭСН РК 8.04-01-2024 К=4 Кзтр и Кэм=1,04 | Засыпка траншеи или котлована бульдозером, мощность 79 кВт(108 л.с.), при перемещении грунта до 5 м. Добавлять на каждые последующие 5 м перемещения грунта группа грунта 1 | м³ грунта | 8.36 | 132 | 1104
Состав работ: 1. Перемещение грунта с засыпкой траншей и котлованов
Формула объема = 4,18*2
из них:
48.1 |  | машины и механизмы |  |  | 132 | 1104
|  | в том числе оплата труда машинистов |  |  | 38 | 318
48.1.1 | 311-101-0102 | Бульдозеры-рыхлители на гусеничном ходу, легкого класса мощностью свыше 66 до 96 кВт, массой свыше 8,5 до 14 т | маш.-ч | 0.059122 | 18609 | 1100
|  | в т.ч. затраты труда машинистов, экипаж 1 | чел.-ч | 0.059122 | 5410 | 320
49 | 1101-0701-0601 ЭСН РК 8.04-01-2024 Изм. и доп. вып. 47 Кзтр и Кэм=1,04 | Уплотнение грунта пневматической трамбовкой, группа грунта 1-2 | м³ уплотненного грунта | 8.36 | 829 | 6931
Состав работ: 1. Уплотнение грунта
Формула объема = 4,18*2
из них:
49.1 |  | затраты на труд рабочих |  |  | 497 | 4155
|  | в том числе оплата труда рабочих |  |  | 249 | 2082
49.1.1 | 001-0110 | Затраты труда рабочих (средний разряд работы 1). Работы по разработке грунта и устройству земляных конструкций | чел.-ч | 0.939 | 4424 | 4154
49.2 |  | машины и механизмы |  |  | 332 | 2776
|  | в том числе оплата труда машинистов |  |  | 120 | 1003
49.2.1 | 315-102-0102 | Компрессоры передвижные с двигателем внутреннего сгорания давлением до 686 кПа (7 атм), производительность 5 м³/мин | маш.-ч | 0.26518 | 10402 | 2758
|  | в т.ч. затраты труда машинистов, экипаж 1 | чел.-ч | 0.26518 | 3788 | 1005
49.2.2 | 343-402-0101 | Трамбовки пневматические при работе от компрессора | маш.-ч | 1.059 | 17 | 18
50 | 1101-0701-1401 ЭСН РК 8.04-01-2024 Изм. и доп. вып. 47 Кзтр и Кэм=1,04 | Уплотнение грунтовой насыпи поливом воды | м³ уплотненного грунта | 8.36 | 277 | 2316
Состав работ: 1. Полив водой
Формула объема = 4,18*2
из них:
50.1 |  | затраты на труд рабочих |  |  | 56 | 468
|  | в том числе оплата труда рабочих |  |  | 28 | 234
50.1.1 | 001-0110 | Затраты труда рабочих (средний разряд работы 1). Работы по разработке грунта и устройству земляных конструкций | чел.-ч | 0.10607 | 4424 | 469
50.2 |  | машины и механизмы |  |  | 205 | 1714
|  | в том числе оплата труда машинистов |  |  | 55 | 460
50.2.1 | 321-211-0201 | Машины поливомоечные 6000 л | маш.-ч | 0.12085 | 14174 | 1713
|  | в т.ч. затраты труда машинистов, экипаж 1 | чел.-ч | 0.12085 | 3788 | 458
50.3 |  | материалы, изделия и конструкции |  |  | 16 | 134
50.3.1 | 217-603-0104 | Вода техническая | м³ | 0.836 | 164 | 137
| Подраздел 2: | ФУНДАМЕНТ F-1 - 2шт (215-KZ-DUCGF-CIV-DWG-067-36028 л.39, 215-KZ-DUCGF-CIV-LST-000-36017-АС.ВОР л.70) |  |  |  | 99981
из них:
|  | затраты на труд рабочих | тенге |  |  | 32007
|  | в том числе оплата труда рабочих | тенге |  |  | 16480
|  | машины и механизмы | тенге |  |  | 6870
|  | в том числе оплата труда машинистов | тенге |  |  | 2365
|  | материалы, изделия и конструкции | тенге |  |  | 61104
|  | нормативная трудоемкость | чел.-ч | 5
51 | 1101-0701-1501 ЭСН РК 8.04-01-2024 Изм. и доп. вып. 47 Кзтр и Кэм=1,04 | Устройство основания под фундамент песчаного | м³ основания | 1.32 | 8230 | 10864
Состав работ: 1. Разравнивание и трамбование основания под фундаменты ручными трамбовками
Формула объема = 0,33*2*2
из них:
51.1 |  | затраты на труд рабочих |  |  | 4702 | 6207
|  | в том числе оплата труда рабочих |  |  | 2359 | 3114
51.1.1 | 001-0125 | Затраты труда рабочих (средний разряд работы 2,5). Работы по разработке грунта и устройству земляных конструкций | чел.-ч | 1.0708 | 5796 | 6206
51.2 |  | машины и механизмы |  |  | 3503 | 4624
|  | в том числе оплата труда машинистов |  |  | 1204 | 1589
51.2.1 | 315-102-0102 | Компрессоры передвижные с двигателем внутреннего сгорания давлением до 686 кПа (7 атм), производительность 5 м³/мин | маш.-ч | 0.28829 | 10402 | 2999
|  | в т.ч. затраты труда машинистов, экипаж 1 | чел.-ч | 0.28829 | 3788 | 1092
51.2.2 | 343-402-0101 | Трамбовки пневматические при работе от компрессора | маш.-ч | 0.57658 | 17 | 10
51.2.3 | 314-503-0102 | Погрузчики одноковшовые универсальные фронтальные пневмоколесные грузоподъёмностью 3 т | маш.-ч | 0.10982 | 14717 | 1616
|  | в т.ч. затраты труда машинистов, экипаж 1 | чел.-ч | 0.10982 | 4528 | 497
51.3 |  | материалы, изделия и конструкции |  |  | 25 | 33
51.3.1 | 217-603-0104 | Вода техническая | м³ | 0.198 | 164 | 32
52 | 211-601-0101 ССЦ РК 8.04-08-2025 | Смесь песчано-гравийная природная ГОСТ 23735-2014 | м³ | 1.452 | 2027 | 2943
Формула объема = 1,1*0,33*2*2
53 | 1101-0701-1501 ЭСН РК 8.04-01-2024 Изм. и доп. вып. 47 Кзтр и Кэм=1,04 | Устройство основания под фундамент песчаного | м³ основания | 0.16 | 10745 | 1718
Состав работ: 1. Разравнивание и трамбование основания под фундаменты ручными трамбовками
Формула объема = 0,04*2*2
из них:
53.1 |  | затраты на труд рабочих |  |  | 4702 | 752
|  | в том числе оплата труда рабочих |  |  | 2359 | 377
53.1.1 | 001-0125 | Затраты труда рабочих (средний разряд работы 2,5). Работы по разработке грунта и устройству земляных конструкций | чел.-ч | 0.12979 | 5796 | 752
53.2 |  | машины и механизмы |  |  | 3503 | 560
|  | в том числе оплата труда машинистов |  |  | 1204 | 193
53.2.1 | 315-102-0102 | Компрессоры передвижные с двигателем внутреннего сгорания давлением до 686 кПа (7 атм), производительность 5 м³/мин | маш.-ч | 0.034944 | 10402 | 363
|  | в т.ч. затраты труда машинистов, экипаж 1 | чел.-ч | 0.034944 | 3788 | 132
53.2.2 | 343-402-0101 | Трамбовки пневматические при работе от компрессора | маш.-ч | 0.069888 | 17 | 1
53.2.3 | 314-503-0102 | Погрузчики одноковшовые универсальные фронтальные пневмоколесные грузоподъёмностью 3 т | маш.-ч | 0.013312 | 14717 | 196
|  | в т.ч. затраты труда машинистов, экипаж 1 | чел.-ч | 0.013312 | 4528 | 60
53.3 |  | материалы, изделия и конструкции |  |  | 2540 | 406
53.3.1 | 211-401-0101 | Песок ГОСТ 8736-2014 природный | м³ | 0.176 | 2286 | 402
53.3.2 | 217-603-0104 | Вода техническая | м³ | 0.024 | 164 | 4
54 | 1113-0101-0313 ЭСН РК 8.04-01-2024 Кзтр и Кэм=1,02 | Устройство гидроизоляции из полиэтиленовой пленки насухо в один слой | м² изолируемой поверхности | 1.68 | 215 | 361
Состав работ: 1. Раскатка рулонов с нарезкой на полотнища 2. Укладка полиэтиленовой пленки в один слой на плиты перекрытий с напуском полотен
Формула объема = 0,42*2*2
из них:
54.1 |  | затраты на труд рабочих |  |  | 213 | 358
|  | в том числе оплата труда рабочих |  |  | 112 | 188
54.1.1 | 003-0130 | Затраты труда рабочих (средний разряд работы 3). Работы отделочные и изоляционные | чел.-ч | 0.059119 | 6056 | 358
54.2 |  | машины и механизмы |  |  | 2 | 3
|  | в том числе оплата труда машинистов |  |  | 1 | 2
54.2.1 | 331-101-0101 | Автомобили бортовые грузоподъёмностью до 5 т | маш.-ч | 0.0003427 | 10229 | 4
|  | в т.ч. затраты труда машинистов, экипаж 1 | чел.-ч | 0.0003427 | 3788 | 1
55 | 261-107-0509 ССЦ РК 8.04-08-2025 | Пленка полиэтиленовая, толщина 0,2-0,5 мм ГОСТ 10354-82 | т | 0.0011004 | 521019 | 573
Формула объема = 0,42*1,78*0,000368*2*2
56 | 1106-0102-0104 ЭСН РК 8.04-01-2024 Кзтр и Кэм=1,04 | Устройство фундаментов общего назначения под оборудование железобетонных, объем до 5 м³ | м³ | 0.64 | 32212 | 20616
Состав работ: 1. Раскрой и установка досок 2. Установка щитов опалубки 3. Крепление элементов опалубки проволокой и гвоздями строительными 4. Укладка бетонной смеси 5. Установка арматуры
Формула объема = 0,16*2*2
из них:
56.1 |  | затраты на труд рабочих |  |  | 25289 | 16185
|  | в том числе оплата труда рабочих |  |  | 13112 | 8392
56.1.1 | 002-0129 | Затраты труда рабочих (средний разряд работы 2,9). Работы по устройству несущих и ограждающих конструкций | чел.-ч | 2.6957 | 6004 | 16185
56.2 |  | машины и механизмы |  |  | 1981 | 1268
|  | в том числе оплата труда машинистов |  |  | 682 | 436
56.2.1 | 313-302-0201 | Вибратор глубинный | маш.-ч | 0.11315 | 57 | 6
56.2.2 | 314-104-0101 | Краны на гусеничном ходу максимальной грузоподъёмностью до 16 т | маш.-ч | 0.079872 | 13081 | 1045
|  | в т.ч. затраты труда машинистов, экипаж 1 | чел.-ч | 0.079872 | 4528 | 362
56.2.3 | 315-103-0501 | Установки постоянного тока для ручной дуговой сварки | маш.-ч | 0.013445 | 278 | 4
56.2.4 | 314-503-0601 | Автопогрузчики, грузоподъёмность 5 т | маш.-ч | 0.0017971 | 13241 | 24
|  | в т.ч. затраты труда машинистов, экипаж 1 | чел.-ч | 0.0017971 | 3788 | 7
56.2.5 | 314-102-0101 | Краны на автомобильном ходу максимальной грузоподъёмностью 10 т | маш.-ч | 0.0048589 | 15659 | 76
|  | в т.ч. затраты труда машинистов, экипаж 1 | чел.-ч | 0.0048589 | 5410 | 26
56.2.6 | 331-101-0101 | Автомобили бортовые грузоподъёмностью до 5 т | маш.-ч | 0.010982 | 10229 | 112
|  | в т.ч. затраты труда машинистов, экипаж 1 | чел.-ч | 0.010982 | 3788 | 42
56.3 |  | материалы, изделия и конструкции |  |  | 4942 | 3163
56.3.1 | 215-101-0102 | Лесоматериал круглый хвойных пород для строительства ГОСТ 9463-2016 толщиной от 140 мм до 240 мм, длиной от 3 м до 6,5 м, сорт 2 | м³ | 0.004416 | 145504 | 643
56.3.2 | 215-202-0503 | Брусок обрезной хвойных пород длиной от 4 м до 6,5 м, шириной от 75 мм до 150 мм, толщиной от 40 мм до 75 мм ГОСТ 8486-86 сорт 3 | м³ | 0.000512 | 127301 | 65
56.3.3 | 215-204-0303 | Доска обрезная хвойных пород длиной до 6,5 м, шириной от 75 мм до 150 мм, толщиной 25 мм ГОСТ 8486-86 сорт 3 | м³ | 0.00128 | 122783 | 157
56.3.4 | 215-204-0503 | Доска обрезная хвойных пород длиной до 6,5 м, шириной от 75 мм до 150 мм, толщиной 44 мм и более ГОСТ 8486-86 сорт 3 | м³ | 0.004416 | 122783 | 542
56.3.5 | 216-102-0301 | Известь строительная негашеная комовая ГОСТ 9179-2018 сорт 1 | т | 0.0002944 | 64654 | 19
56.3.6 | 261-107-0577 | Электроды, d=6 мм, Э42 СТ РК ISO 2560-2012 | т | 2.56e-05 | 274757 | 7
56.3.7 | 217-603-0104 | Вода техническая | м³ | 0.018797 | 164 | 3
56.3.8 | 218-101-0101 | Щиты из досок, толщина 25 мм | м² | 0.3168 | 2928 | 928
56.3.9 | 214-209-0802 | Проволока сварочная легированная марки СВ-10НМА с неомедненной поверхностью ГОСТ 2246-70 диаметром 4 мм | кг | 0.256 | 2146 | 549
56.3.10 | 217-108-0101 | Гвоздь ГОСТ 283-75 строительный | кг | 0.2368 | 861 | 204
56.3.11 | 218-103-0206 | Ткань мешочная ГОСТ 30090-93 | 10 м² | 0.006464 | 7006 | 45
57 | 212-101-2103 ССЦ РК 8.04-08-2025 | Бетон тяжелый класса В20, сульфатостойкий ГОСТ 7473-2010 F100, W6 | м³ | 0.6496 | 35117 | 22812
Формула объема = 1,015*0,16*2*2
58 | 214-403-0103 ССЦ РК 8.04-08-2025 | Сетка арматурная сварная из арматурной стали А-III (А400), диаметром от 6 до 40 мм ГОСТ 23279-2012 | т | 0.02848 | 436933 | 12444
Формула объема = 2*3,56/1000*2*2
59 | 1113-0101-0208 ЭСН РК 8.04-01-2024 Кзтр и Кэм=1,02 | Устройство гидроизоляции битумной поверхности вертикальной в 2 слоя по выровненной поверхности бутовой кладки, кирпичу, бетону | м² поверхности | 5.4 | 1440 | 7776
Состав работ: 1. Огрунтовка поверхности 2. Нанесение слоев битумной мастики с разогреванием ее
Формула объема = 1,35*2*2
из них:
59.1 |  | затраты на труд рабочих |  |  | 1142 | 6167
|  | в том числе оплата труда рабочих |  |  | 592 | 3197
59.1.1 | 002-0137 | Затраты труда рабочих (средний разряд работы 3,7). Работы по устройству несущих и ограждающих конструкций | чел.-ч | 0.88679 | 6954 | 6167
59.2 |  | машины и механизмы |  |  | 21 | 113
|  | в том числе оплата труда машинистов |  |  | 8 | 43
59.2.1 | 331-101-0101 | Автомобили бортовые грузоподъёмностью до 5 т | маш.-ч | 0.011016 | 10229 | 113
|  | в т.ч. затраты труда машинистов, экипаж 1 | чел.-ч | 0.011016 | 3788 | 42
59.3 |  | материалы, изделия и конструкции |  |  | 277 | 1496
59.3.1 | 235-201-0101 | Праймер битумный ГОСТ 30693-2000 эмульсионный | кг | 2.7 | 554 | 1496
60 | 216-201-1001 ССЦ РК 8.04-08-2025 | Битумно-латексная эмульсия на водной основе для гидроизоляции фундаментов, устройства и ремонта мастичных и рулонных кровель, антикоррозионной защиты строительных конструкций | л | 5.12 | 1943 | 9948
Формула объема = 1,28*2*2
61 | 1106-0301-0904 ЭСН РК 8.04-01-2024 Кзтр и Кэм=1,04 | Установка при бетонировании анкерных болтов на поддерживающие конструкции | т | 0.00352 | 250426 | 882
Состав работ: 1. Установка кондукторов (шаблонов) с выверкой, закреплением и разборкой 2. Установка анкерных болтов с выверкой и закреплением 3. Установка фиксирующих элементов, остающихся в теле бетона, с закреплением (при необходимости)
Формула объема = 2*0,44/1000*2*2
из них:
61.1 |  | затраты на труд рабочих |  |  | 231157 | 814
|  | в том числе оплата труда рабочих |  |  | 119864 | 422
61.1.1 | 002-0135 | Затраты труда рабочих (средний разряд работы 3,5). Работы по устройству несущих и ограждающих конструкций | чел.-ч | 0.12117 | 6715 | 814
61.2 |  | машины и механизмы |  |  | 6522 | 23
|  | в том числе оплата труда машинистов |  |  | 2092 | 7
61.2.1 | 315-103-0501 | Установки постоянного тока для ручной дуговой сварки | маш.-ч | 0.0059305 | 278 | 2
61.2.2 | 314-102-0101 | Краны на автомобильном ходу максимальной грузоподъёмностью 10 т | маш.-ч | 0.0013545 | 15659 | 21
|  | в т.ч. затраты труда машинистов, экипаж 1 | чел.-ч | 0.0013545 | 5410 | 7
61.2.3 | 331-101-0101 | Автомобили бортовые грузоподъёмностью до 5 т | маш.-ч | 9.5e-06 | 10229
|  | в т.ч. затраты труда машинистов, экипаж 1 | чел.-ч | 9.5e-06 | 3788
61.3 |  | материалы, изделия и конструкции |  |  | 12747 | 45
61.3.1 | 217-301-0105 | Электрод типа Э38, Э42, Э46, Э50 ГОСТ 9467-75, марки АНО-4 диаметром 4 мм | кг | 0.00704 | 2236 | 16
61.3.2 | 222-509-1701 | Кондуктор инвентарный металлический | шт. | 3.52e-05 | 827451 | 29
62 | 217-101-0401 ССЦ РК 8.04-08-2025 | Болт анкерный ГОСТ ISO 8992-2015 оцинкованный | кг | 3.52 | 1590 | 5597
Формула объема = 2*0,44*2*2
63 | 1106-0301-0906 ЭСН РК 8.04-01-2024 Изм. и доп. вып. 47 Кзтр и Кэм=1,04 | Установка конструкций стальных, остающиеся в теле бетона | т | 0.00472 | 397516 | 1877
Состав работ: 1. Установка поддерживающих конструкций кондукторных устройств, остающихся в теле бетона, с закреплением
Формула объема = 2*0,59/1000*2*2
из них:
63.1 |  | затраты на труд рабочих |  |  | 322837 | 1524
|  | в том числе оплата труда рабочих |  |  | 167430 | 790
63.1.1 | 002-0140 | Затраты труда рабочих (средний разряд работы 4). Работы по устройству несущих и ограждающих конструкций | чел.-ч | 0.20862 | 7304 | 1524
63.2 |  | машины и механизмы |  |  | 59027 | 279
|  | в том числе оплата труда машинистов |  |  | 20207 | 95
63.2.1 | 315-103-0501 | Установки постоянного тока для ручной дуговой сварки | маш.-ч | 0.043296 | 278 | 12
63.2.2 | 314-102-0101 | Краны на автомобильном ходу максимальной грузоподъёмностью 10 т | маш.-ч | 0.0085904 | 15659 | 135
|  | в т.ч. затраты труда машинистов, экипаж 1 | чел.-ч | 0.0085904 | 5410 | 46
63.2.3 | 331-101-0101 | Автомобили бортовые грузоподъёмностью до 5 т | маш.-ч | 0.01291 | 10229 | 132
|  | в т.ч. затраты труда машинистов, экипаж 1 | чел.-ч | 0.01291 | 3788 | 49
63.3 |  | материалы, изделия и конструкции |  |  | 15652 | 74
63.3.1 | 217-301-0105 | Электрод типа Э38, Э42, Э46, Э50 ГОСТ 9467-75, марки АНО-4 диаметром 4 мм | кг | 0.03304 | 2236 | 74
64 | 214-210-0201 ССЦ РК 8.04-08-2025 | Сталь арматурная периодического профиля класса А-III (А400) СТ РК 2591-2014 диаметром от 6 до 12 мм | т | 0.00472 | 332575 | 1570
Формула объема = 2*0,59/1000*2*2
| Подраздел 3: | МЕТАЛЛОКОНСТРУКЦИИ РАМЫ R-2 (215-KZ-DUCGF-CIV-DWG-067-36028 л.39, 215-KZ-DUCGF-CIV-LST-000-36017-АС.ВОР л.70,71) |  |  |  | 506940
из них:
|  | затраты на труд рабочих | тенге |  |  | 52100
|  | в том числе оплата труда рабочих | тенге |  |  | 27013
|  | машины и механизмы | тенге |  |  | 29269
|  | в том числе оплата труда машинистов | тенге |  |  | 10092
|  | материалы, изделия и конструкции | тенге |  |  | 425571
|  | нормативная трудоемкость | чел.-ч | 10
65 | 1109-0105-0101 ЭСН РК 8.04-01-2024 Кзтр и Кэм=1,04 | Монтаж рам коробчатого сечения пролетом до 24 м | т конструкций | 0.32323 | 241164 | 77953
Состав работ: 1. Установка и крепление рам 2. Устройство подмостей 3. Антикоррозийное покрытие сварных швов
из них:
65.1 |  | затраты на труд рабочих |  |  | 121518 | 39279
|  | в том числе оплата труда рабочих |  |  | 63009 | 20367
65.1.1 | 002-0136 | Затраты труда рабочих (средний разряд работы 3,6). Работы по устройству несущих и ограждающих конструкций | чел.-ч | 5.7484 | 6833 | 39279
65.2 |  | машины и механизмы |  |  | 81804 | 26442
|  | в том числе оплата труда машинистов |  |  | 28456 | 9198
65.2.1 | 342-102-0101 | Аппарат пескоструйный | маш.-ч | 0.033616 | 391 | 13
|  | в т.ч. затраты труда машинистов, экипаж 0,02 | чел.-ч | 0.033616 | 1.52
65.2.2 | 314-501-0105 | Домкраты гидравлические грузоподъёмностью свыше 63 до 100 т | маш.-ч | 0.036978 | 30 | 1
65.2.3 | 314-301-0303 | Краны козловые при работе на монтаже технологического оборудования грузоподъёмностью 32 т | маш.-ч | 0.010085 | 15122 | 153
|  | в т.ч. затраты труда машинистов, экипаж 1 | чел.-ч | 0.010085 | 4528 | 46
65.2.4 | 314-104-0102 | Краны на гусеничном ходу максимальной грузоподъёмностью 25 т | маш.-ч | 0.96142 | 15112 | 14529
|  | в т.ч. затраты труда машинистов, экипаж 1 | чел.-ч | 0.96142 | 4528 | 4353
65.2.5 | 343-202-0101 | Машины шлифовальные электрические | маш.-ч | 0.057147 | 46 | 3
65.2.6 | 314-504-1401 | Подмости самоходные высота подъема 12 м | маш.-ч | 0.85049 | 6914 | 5880
|  | в т.ч. затраты труда машинистов, экипаж 1 | чел.-ч | 0.85049 | 3170 | 2696
65.2.7 | 323-506-0301 | Сболчиватели пневматические | маш.-ч | 0.33952 | 63 | 21
65.2.8 | 314-102-0101 | Краны на автомобильном ходу максимальной грузоподъёмностью 10 т | маш.-ч | 0.040339 | 15659 | 632
|  | в т.ч. затраты труда машинистов, экипаж 1 | чел.-ч | 0.040339 | 5410 | 218
65.2.9 | 315-102-0102 | Компрессоры передвижные с двигателем внутреннего сгорания давлением до 686 кПа (7 атм), производительность 5 м³/мин | маш.-ч | 0.43365 | 10402 | 4511
|  | в т.ч. затраты труда машинистов, экипаж 1 | чел.-ч | 0.43365 | 3788 | 1643
65.2.10 | 331-101-0101 | Автомобили бортовые грузоподъёмностью до 5 т | маш.-ч | 0.063871 | 10229 | 653
|  | в т.ч. затраты труда машинистов, экипаж 1 | чел.-ч | 0.063871 | 3788 | 242
65.2.11 | 315-202-0501 | Аппарат для газовой сварки и резки | маш.-ч | 0.56475 | 82 | 46
65.3 |  | материалы, изделия и конструкции |  |  | 37842 | 12232
65.3.1 | 214-214-0108 | Канат стальной двойной свивки типа ТК конструкции 6х37(1+6+12+18)+1 о.с., оцинкованный, из проволоки марки В, маркировочная группа 1770 Н/мм2, диаметром 5 мм | 10 м | 0.0060444 | 10602 | 64
65.3.2 | 222-525-0102 | Отдельные конструктивные элементы зданий и сооружений с преобладанием горячекатаных профилей средняя масса сборочной единицы от 0,1 до 0,5 т | т | 0.0074343 | 1155109 | 8587
65.3.3 | 215-202-0501 | Брусок обрезной хвойных пород длиной от 4 м до 6,5 м, шириной от 75 мм до 150 мм, толщиной от 40 мм до 75 мм ГОСТ 8486-86 сорт 1 | м³ | 0.0002263 | 112242 | 25
65.3.4 | 217-101-0107 | Болт с гайкой и шайбой ГОСТ ISO 8992-2015 строительный | т | 0.0025859 | 954056 | 2467
65.3.5 | 217-605-0101 | Кислород технический газообразный ГОСТ 5583-78 | м³ | 0.38788 | 604 | 234
65.3.6 | 217-605-0104 | Пропан-бутан, смесь техническая ГОСТ 34858-2022 | кг | 0.11636 | 241 | 28
65.3.7 | 261-107-0567 | Электроды, d=4 мм, Э42 СТ РК ISO 2560-2012 | т | 0.0001939 | 278998 | 54
65.3.8 | 236-101-0107 | Грунтовка глифталевая ГФ-021 СТ РК ГОСТ Р 51693-2003 | т | 0.0001002 | 754778 | 76
65.3.9 | 236-104-0103 | Растворитель Р-4 ГОСТ 7827-74 | т | 0.0001939 | 1027431 | 199
65.3.10 | 214-209-0802 | Проволока сварочная легированная марки СВ-10НМА с неомедненной поверхностью ГОСТ 2246-70 диаметром 4 мм | кг | 0.009697 | 2146 | 21
65.3.11 | 214-203-0103 | Швеллер горячекатаный с внутренним уклоном граней полок из углеродистой стали ГОСТ 8240-97 № 22У-40У | т | 0.0006271 | 684474 | 429
65.3.12 | 217-108-0101 | Гвоздь ГОСТ 283-75 строительный | кг | 0.0032323 | 861 | 3
65.3.13 | 218-103-0207 | Канаты пеньковые пропитанные ГОСТ 30055-93 | т | 3.23e-05 | 1352536 | 44
66 | 222-525-0101 ССЦ РК 8.04-08-2025 ССЦ РК 8.04-08-2025,табл.6 | Отдельные конструктивные элементы зданий и сооружений с преобладанием горячекатаных профилей средняя масса сборочной единицы до 0,1 т/СТАЛЬ С245 | т | 0.32323 | 1173175 | 379208
67 | 1109-0102-0901 ЭСН РК 8.04-01-2024 Кзтр и Кэм=1,04 | Монтаж кровельного покрытия зданий высотой до 25 м из профилированного листа | м² покрытия | 6.12 | 2759 | 16884
Состав работ: 1. Укладка листов 2. Крепление их болтами и сваркой 3. Антикоррозийное покрытие сварных швов
Формула объема = 3,06*2
из них:
67.1 |  | затраты на труд рабочих |  |  | 2095 | 12821
|  | в том числе оплата труда рабочих |  |  | 1086 | 6646
67.1.1 | 002-0132 | Затраты труда рабочих (средний разряд работы 3,2). Работы по устройству несущих и ограждающих конструкций | чел.-ч | 2.0176 | 6354 | 12820
67.2 |  | машины и механизмы |  |  | 462 | 2827
|  | в том числе оплата труда машинистов |  |  | 146 | 894
67.2.1 | 315-103-0101 | Выпрямители сварочные однопостовые с номинальным сварочным током 315-500 А | маш.-ч | 0.010184 | 475 | 5
67.2.2 | 314-501-0105 | Домкраты гидравлические грузоподъёмностью свыше 63 до 100 т | маш.-ч | 0.05601 | 30 | 2
67.2.3 | 343-302-0201 | Дрели электрические | маш.-ч | 0.15339 | 18 | 3
67.2.4 | 314-104-0103 | Краны на гусеничном ходу максимальной грузоподъёмностью 40 т | маш.-ч | 0.1343 | 17445 | 2343
|  | в т.ч. затраты труда машинистов, экипаж 1 | чел.-ч | 0.1343 | 5410 | 727
67.2.5 | 314-102-0104 | Краны на автомобильном ходу максимальной грузоподъёмностью 25 т | маш.-ч | 0.0021004 | 25856 | 54
|  | в т.ч. затраты труда машинистов, экипаж 1 | чел.-ч | 0.0021004 | 6466 | 14
67.2.6 | 315-103-0701 | Электрические печи для сушки сварочных материалов с регулированием температуры в пределах 80-500°С | маш.-ч | 0.001273 | 267
67.2.7 | 314-102-0101 | Краны на автомобильном ходу максимальной грузоподъёмностью 10 т | маш.-ч | 0.013366 | 15659 | 209
|  | в т.ч. затраты труда машинистов, экипаж 1 | чел.-ч | 0.013366 | 5410 | 72
67.2.8 | 331-101-0101 | Автомобили бортовые грузоподъёмностью до 5 т | маш.-ч | 0.020367 | 10229 | 208
|  | в т.ч. затраты труда машинистов, экипаж 1 | чел.-ч | 0.020367 | 3788 | 77
67.2.9 | 315-202-0501 | Аппарат для газовой сварки и резки | маш.-ч | 0.10693 | 82 | 9
67.3 |  | материалы, изделия и конструкции |  |  | 202 | 1236
67.3.1 | 214-214-0108 | Канат стальной двойной свивки типа ТК конструкции 6х37(1+6+12+18)+1 о.с., оцинкованный, из проволоки марки В, маркировочная группа 1770 Н/мм2, диаметром 5 мм | 10 м | 0.0009792 | 10602 | 10
67.3.2 | 222-525-0102 | Отдельные конструктивные элементы зданий и сооружений с преобладанием горячекатаных профилей средняя масса сборочной единицы от 0,1 до 0,5 т | т | 0.0006732 | 1155109 | 778
67.3.3 | 215-202-0501 | Брусок обрезной хвойных пород длиной от 4 м до 6,5 м, шириной от 75 мм до 150 мм, толщиной от 40 мм до 75 мм ГОСТ 8486-86 сорт 1 | м³ | 7.96e-05 | 112242 | 9
67.3.4 | 217-101-0107 | Болт с гайкой и шайбой ГОСТ ISO 8992-2015 строительный | т | 0.0001346 | 954056 | 128
67.3.5 | 217-605-0101 | Кислород технический газообразный ГОСТ 5583-78 | м³ | 0.08568 | 604 | 52
67.3.6 | 217-605-0104 | Пропан-бутан, смесь техническая ГОСТ 34858-2022 | кг | 0.025704 | 241 | 6
67.3.7 | 236-101-0107 | Грунтовка глифталевая ГФ-021 СТ РК ГОСТ Р 51693-2003 | т | 2.88e-05 | 754778 | 22
67.3.8 | 236-104-0103 | Растворитель Р-4 ГОСТ 7827-74 | т | 5.5e-06 | 1027431 | 6
67.3.9 | 217-301-0105 | Электрод типа Э38, Э42, Э46, Э50 ГОСТ 9467-75, марки АНО-4 диаметром 4 мм | кг | 0.037332 | 2236 | 83
67.3.10 | 214-209-0802 | Проволока сварочная легированная марки СВ-10НМА с неомедненной поверхностью ГОСТ 2246-70 диаметром 4 мм | кг | 0.002448 | 2146 | 5
67.3.11 | 214-203-0103 | Швеллер горячекатаный с внутренним уклоном граней полок из углеродистой стали ГОСТ 8240-97 № 22У-40У | т | 0.0001818 | 684474 | 124
67.3.12 | 218-103-0207 | Канаты пеньковые пропитанные ГОСТ 30055-93 | т | 9.2e-06 | 1352536 | 12
68 | 224-103-0916 ССЦ РК 8.04-08-2025 | Профилированный настил оцинкованный с защитным покрытием высотой профиля 57 мм СТ РК EN 508-1-2012 толщиной стали 0,8 мм, толщиной защитного покрытия от 22 мкм до 30 мкм | м² | 6.12 | 5375 | 32895
Формула объема = 3,06*2
| Подраздел 4: | АНТИКОРРОЗИЙНАЯ ЗАЩИТА (215-KZ-DUCGF-CIV-LST-000-36017-АС.ВОР л.64) |  |  |  | 34396
из них:
|  | затраты на труд рабочих | тенге |  |  | 4278
|  | в том числе оплата труда рабочих | тенге |  |  | 2237
|  | машины и механизмы | тенге |  |  | 140
|  | в том числе оплата труда машинистов | тенге |  |  | 18
|  | материалы, изделия и конструкции | тенге |  |  | 29978
69 | 1113-0203-0210 ЭСН РК 8.04-01-2024 Кзтр и Кэм=1,02 | Огрунтовка поверхностей металлических эпоксидной грунтовкой ЭП-057 за один раз/ЭПОКСИДНАЯ ГРУНТОВКА С ВЫСОКИМ СОДЕРЖАНИЕМ ЦИНКА | м² | 9.28 | 218 | 2023
Состав работ: 1. Подготовка окрасочных агрегатов 2. Приготовление грунтовочных составов 3. Огрунтовка поверхности 4. Промывка, очистка окрасочных агрегатов и шлангов 5. Контроль качества
Формула объема = 4,64*2
из них:
69.1 |  | затраты на труд рабочих |  |  | 190 | 1763
|  | в том числе оплата труда рабочих |  |  | 99 | 919
69.1.1 | 003-0149 | Затраты труда рабочих (средний разряд работы 4,9). Работы отделочные и изоляционные | чел.-ч | 0.2073 | 8496 | 1761
69.2 |  | машины и механизмы |  |  | 6 | 56
|  | в том числе оплата труда машинистов |  |  | 1 | 9
69.2.1 | 314-502-0301 | Лебедки электрические тяговым усилием до 5,79 кН (0,59 т) | маш.-ч | 0.0009466 | 34
69.2.2 | 314-503-0601 | Автопогрузчики, грузоподъёмность 5 т | маш.-ч | 0.0009466 | 13241 | 13
|  | в т.ч. затраты труда машинистов, экипаж 1 | чел.-ч | 0.0009466 | 3788 | 4
69.2.3 | 331-101-0101 | Автомобили бортовые грузоподъёмностью до 5 т | маш.-ч | 0.0028397 | 10229 | 29
|  | в т.ч. затраты труда машинистов, экипаж 1 | чел.-ч | 0.0028397 | 3788 | 11
69.2.4 | 313-402-0101 | Агрегаты окрасочные высокого давления для окраски поверхностей конструкций, 1 кВт | маш.-ч | 0.10601 | 196 | 21
69.3 |  | материалы, изделия и конструкции |  |  | 22 | 204
69.3.1 | 236-104-0107 | Ацетон | т | 9.28e-05 | 2179535 | 202
70 | 273-601-0101-0005 ПрСЦ 03.2026 № 1-2 | Грунтовка двухкомпонентная цинксодержащая эпоксидная типа ECOMAST Е Zn | кг | 3.9 | 4002 | 15608
Формула объема = 1,95*2
71 | 1113-0203-0506 ЭСН РК 8.04-01-2024 Кзтр и Кэм=1,02 | Окраска поверхности металлической огрунтованной эпоксидной грунт-шпаклевкой ЭП-0010 | м² | 9.28 | 202 | 1875
Состав работ: 1. Подготовка окрасочных агрегатов 2. Приготовление составов 3. Окраска поверхностей 4. Промывка, очистка окрасочных агрегатов и шлангов 5. Контроль качества
Формула объема = 4,64*2
из них:
71.1 |  | затраты на труд рабочих |  |  | 175 | 1624
|  | в том числе оплата труда рабочих |  |  | 92 | 854
71.1.1 | 003-0135 | Затраты труда рабочих (средний разряд работы 3,5). Работы отделочные и изоляционные | чел.-ч | 0.24421 | 6652 | 1625
71.2 |  | машины и механизмы |  |  | 3 | 28
71.2.1 | 314-502-0301 | Лебедки электрические тяговым усилием до 5,79 кН (0,59 т) | маш.-ч | 0.0009466 | 34
71.2.2 | 314-503-0601 | Автопогрузчики, грузоподъёмность 5 т | маш.-ч | 0.0009466 | 13241 | 13
|  | в т.ч. затраты труда машинистов, экипаж 1 | чел.-ч | 0.0009466 | 3788 | 4
71.2.3 | 331-101-0101 | Автомобили бортовые грузоподъёмностью до 5 т | маш.-ч | 0.0009466 | 10229 | 10
|  | в т.ч. затраты труда машинистов, экипаж 1 | чел.-ч | 0.0009466 | 3788 | 4
71.2.4 | 313-402-0101 | Агрегаты окрасочные высокого давления для окраски поверхностей конструкций, 1 кВт | маш.-ч | 0.061526 | 196 | 12
71.3 |  | материалы, изделия и конструкции |  |  | 24 | 223
71.3.1 | 236-104-0103 | Растворитель Р-4 ГОСТ 7827-74 | т | 0.0002134 | 1027431 | 219
72 | 236-103-0108 ССЦ РК 8.04-08-2025 | Шпатлевка двухкомпонентная эпоксидная ЭП-0010 СТ РК 3443-2019 | кг | 1.02 | 8274 | 8439
Формула объема = 0,51*2
73 | 1113-0203-0522 ЭСН РК 8.04-01-2024 Кзтр и Кэм=1,02 | Окраска поверхности металлической огрунтованной композицией ОС-12-01/ПОКРЫТИЕ ИЗ АКРИЛ-ПОЛИУРЕТАНОВОЙ ЭМАЛИ | м² | 9.28 | 102 | 947
Состав работ: 1. Подготовка окрасочных агрегатов 2. Нанесение органосиликатной композиции 3. Промывка, очистка окрасочных агрегатов и шлангов 4. Контроль качества
Формула объема = 4,64*2
из них:
73.1 |  | затраты на труд рабочих |  |  | 96 | 891
|  | в том числе оплата труда рабочих |  |  | 50 | 464
73.1.1 | 003-0135 | Затраты труда рабочих (средний разряд работы 3,5). Работы отделочные и изоляционные | чел.-ч | 0.13347 | 6652 | 888
73.2 |  | машины и механизмы |  |  | 6 | 56
|  | в том числе оплата труда машинистов |  |  | 1 | 9
73.2.1 | 314-502-0301 | Лебедки электрические тяговым усилием до 5,79 кН (0,59 т) | маш.-ч | 0.0009466 | 34
73.2.2 | 314-503-0601 | Автопогрузчики, грузоподъёмность 5 т | маш.-ч | 0.0009466 | 13241 | 13
|  | в т.ч. затраты труда машинистов, экипаж 1 | чел.-ч | 0.0009466 | 3788 | 4
73.2.3 | 331-101-0101 | Автомобили бортовые грузоподъёмностью до 5 т | маш.-ч | 0.0028397 | 10229 | 29
|  | в т.ч. затраты труда машинистов, экипаж 1 | чел.-ч | 0.0028397 | 3788 | 11
73.2.4 | 313-402-0101 | Агрегаты окрасочные высокого давления для окраски поверхностей конструкций, 1 кВт | маш.-ч | 0.10601 | 196 | 21
74 | 236-203-0114 ССЦ РК 8.04-08-2025 | Эмаль атмосферостойкая СТ РК 3262-2018 акрилуретановая на основе алифатического полиизоцианатного отвердителя для защиты металлических поверхностей | кг | 1.68 | 3276 | 5504
Формула объема = 0,84*2
| Раздел 3: | РАМА R-3 - 6 шт (215-KZ-DUCGF-CIV-DWG-067-36028 л.39, 215-KZ-DUCGF-CIV-LST-000-36017-АС.ВОР л.71,72) |  |  |  | 1862367
из них:
|  | затраты на труд рабочих | тенге |  |  | 416443
|  | в том числе оплата труда рабочих | тенге |  |  | 212549
|  | машины и механизмы | тенге |  |  | 98162
|  | в том числе оплата труда машинистов | тенге |  |  | 33787
|  | материалы, изделия и конструкции | тенге |  |  | 1347762
|  | нормативная трудоемкость | чел.-ч | 74
| Подраздел 1: | ЗЕМЛЯНЫЕ РАБОТЫ (215-KZ-DUCGF-CIV-LST-000-36017-АС.ВОР л.71) |  |  |  | 173688
из них:
|  | затраты на труд рабочих | тенге |  |  | 173688
|  | в том числе оплата труда рабочих | тенге |  |  | 87132
|  | нормативная трудоемкость | чел.-ч | 30
75 | 1101-0102-0301 ЭСН РК 8.04-01-2024 Кзтр и Кэм=1,04 | Разработка вручную грунта в траншее с откосами, глубина до 2 м, группа грунта 1 | м³ грунта | 17.28 | 7487 | 129375
Состав работ: 1. Разработка грунта с выбрасыванием на бровку 2. Зачистка дна и поверхности стенок 3. Откидка грунта от бровки
Формула объема = 2,88*6
из них:
75.1 |  | затраты на труд рабочих |  |  | 7487 | 129375
|  | в том числе оплата труда рабочих |  |  | 3756 | 64904
75.1.1 | 001-0128 | Затраты труда рабочих (средний разряд работы 2,8). Работы по разработке грунта и устройству земляных конструкций | чел.-ч | 21.206 | 6101 | 129378
76 | 1101-0102-0901 ЭСН РК 8.04-01-2024 Кзтр и Кэм=1,04 | Засыпка траншей, пазух, котлованов и ям, группа грунта 1 | м³ грунта | 9.54 | 4645 | 44313
Состав работ: 1. Засыпка ранее выброшенным грунтом с разбивкой комьев и трамбованием 2. Поливка водой при необходимости
Формула объема = 1,59*6
из них:
76.1 |  | затраты на труд рабочих |  |  | 4645 | 44313
|  | в том числе оплата труда рабочих |  |  | 2330 | 22228
76.1.1 | 001-0117 | Затраты труда рабочих (средний разряд работы 1,7). Работы по разработке грунта и устройству земляных конструкций | чел.-ч | 8.7806 | 5047 | 44316
| Подраздел 2: | ФУНДАМЕНТ F-2 - 1шт (215-KZ-DUCGF-CIV-DWG-067-36028 л.39, 215-KZ-DUCGF-CIV-LST-000-36017-АС.ВОР л.71,72) |  |  |  | 372951
из них:
|  | затраты на труд рабочих | тенге |  |  | 108786
|  | в том числе оплата труда рабочих | тенге |  |  | 55911
|  | машины и механизмы | тенге |  |  | 26612
|  | в том числе оплата труда машинистов | тенге |  |  | 9158
|  | материалы, изделия и конструкции | тенге |  |  | 237553
|  | нормативная трудоемкость | чел.-ч | 19
77 | 1101-0701-1501 ЭСН РК 8.04-01-2024 Изм. и доп. вып. 47 Кзтр и Кэм=1,04 | Устройство основания под фундамент песчаного | м³ основания | 5.82 | 8230 | 47899
Состав работ: 1. Разравнивание и трамбование основания под фундаменты ручными трамбовками
Формула объема = 0,97*6
из них:
77.1 |  | затраты на труд рабочих |  |  | 4702 | 27366
|  | в том числе оплата труда рабочих |  |  | 2359 | 13729
77.1.1 | 001-0125 | Затраты труда рабочих (средний разряд работы 2,5). Работы по разработке грунта и устройству земляных конструкций | чел.-ч | 4.7212 | 5796 | 27364
77.2 |  | машины и механизмы |  |  | 3503 | 20387
|  | в том числе оплата труда машинистов |  |  | 1204 | 7007
77.2.1 | 315-102-0102 | Компрессоры передвижные с двигателем внутреннего сгорания давлением до 686 кПа (7 атм), производительность 5 м³/мин | маш.-ч | 1.2711 | 10402 | 13222
|  | в т.ч. затраты труда машинистов, экипаж 1 | чел.-ч | 1.2711 | 3788 | 4815
77.2.2 | 343-402-0101 | Трамбовки пневматические при работе от компрессора | маш.-ч | 2.5422 | 17 | 43
77.2.3 | 314-503-0102 | Погрузчики одноковшовые универсальные фронтальные пневмоколесные грузоподъёмностью 3 т | маш.-ч | 0.48422 | 14717 | 7126
|  | в т.ч. затраты труда машинистов, экипаж 1 | чел.-ч | 0.48422 | 4528 | 2193
77.3 |  | материалы, изделия и конструкции |  |  | 25 | 146
77.3.1 | 217-603-0104 | Вода техническая | м³ | 0.873 | 164 | 143
78 | 211-601-0101 ССЦ РК 8.04-08-2025 | Смесь песчано-гравийная природная ГОСТ 23735-2014 | м³ | 6.402 | 2027 | 12977
Формула объема = 1,1*0,97*6
79 | 1101-0701-1501 ЭСН РК 8.04-01-2024 Изм. и доп. вып. 47 Кзтр и Кэм=1,04 | Устройство основания под фундамент песчаного | м³ основания | 0.48 | 10745 | 5157
Состав работ: 1. Разравнивание и трамбование основания под фундаменты ручными трамбовками
Формула объема = 0,08*6
из них:
79.1 |  | затраты на труд рабочих |  |  | 4702 | 2257
|  | в том числе оплата труда рабочих |  |  | 2359 | 1132
79.1.1 | 001-0125 | Затраты труда рабочих (средний разряд работы 2,5). Работы по разработке грунта и устройству земляных конструкций | чел.-ч | 0.38938 | 5796 | 2257
79.2 |  | машины и механизмы |  |  | 3503 | 1681
|  | в том числе оплата труда машинистов |  |  | 1204 | 578
79.2.1 | 315-102-0102 | Компрессоры передвижные с двигателем внутреннего сгорания давлением до 686 кПа (7 атм), производительность 5 м³/мин | маш.-ч | 0.10483 | 10402 | 1090
|  | в т.ч. затраты труда машинистов, экипаж 1 | чел.-ч | 0.10483 | 3788 | 397
79.2.2 | 343-402-0101 | Трамбовки пневматические при работе от компрессора | маш.-ч | 0.20966 | 17 | 4
79.2.3 | 314-503-0102 | Погрузчики одноковшовые универсальные фронтальные пневмоколесные грузоподъёмностью 3 т | маш.-ч | 0.039936 | 14717 | 588
|  | в т.ч. затраты труда машинистов, экипаж 1 | чел.-ч | 0.039936 | 4528 | 181
79.3 |  | материалы, изделия и конструкции |  |  | 2540 | 1219
79.3.1 | 211-401-0101 | Песок ГОСТ 8736-2014 природный | м³ | 0.528 | 2286 | 1207
79.3.2 | 217-603-0104 | Вода техническая | м³ | 0.072 | 164 | 12
80 | 1113-0101-0313 ЭСН РК 8.04-01-2024 Кзтр и Кэм=1,02 | Устройство гидроизоляции из полиэтиленовой пленки насухо в один слой | м² изолируемой поверхности | 5.04 | 215 | 1084
Состав работ: 1. Раскатка рулонов с нарезкой на полотнища 2. Укладка полиэтиленовой пленки в один слой на плиты перекрытий с напуском полотен
Формула объема = 0,84*6
из них:
80.1 |  | затраты на труд рабочих |  |  | 213 | 1074
|  | в том числе оплата труда рабочих |  |  | 112 | 564
80.1.1 | 003-0130 | Затраты труда рабочих (средний разряд работы 3). Работы отделочные и изоляционные | чел.-ч | 0.17736 | 6056 | 1074
80.2 |  | машины и механизмы |  |  | 2 | 10
|  | в том числе оплата труда машинистов |  |  | 1 | 5
80.2.1 | 331-101-0101 | Автомобили бортовые грузоподъёмностью до 5 т | маш.-ч | 0.0010282 | 10229 | 11
|  | в т.ч. затраты труда машинистов, экипаж 1 | чел.-ч | 0.0010282 | 3788 | 4
81 | 261-107-0509 ССЦ РК 8.04-08-2025 | Пленка полиэтиленовая, толщина 0,2-0,5 мм ГОСТ 10354-82 | т | 0.006603 | 521019 | 3440
Формула объема = 0,84*1,78*0,000368*2*6
82 | 1106-0102-0104 ЭСН РК 8.04-01-2024 Кзтр и Кэм=1,04 | Устройство фундаментов общего назначения под оборудование железобетонных, объем до 5 м³ | м³ | 1.86 | 32212 | 59915
Состав работ: 1. Раскрой и установка досок 2. Установка щитов опалубки 3. Крепление элементов опалубки проволокой и гвоздями строительными 4. Укладка бетонной смеси 5. Установка арматуры
Формула объема = 0,31*6
из них:
82.1 |  | затраты на труд рабочих |  |  | 25289 | 47038
|  | в том числе оплата труда рабочих |  |  | 13112 | 24388
82.1.1 | 002-0129 | Затраты труда рабочих (средний разряд работы 2,9). Работы по устройству несущих и ограждающих конструкций | чел.-ч | 7.8343 | 6004 | 47037
82.2 |  | машины и механизмы |  |  | 1981 | 3685
|  | в том числе оплата труда машинистов |  |  | 682 | 1269
82.2.1 | 313-302-0201 | Вибратор глубинный | маш.-ч | 0.32885 | 57 | 19
82.2.2 | 314-104-0101 | Краны на гусеничном ходу максимальной грузоподъёмностью до 16 т | маш.-ч | 0.23213 | 13081 | 3036
|  | в т.ч. затраты труда машинистов, экипаж 1 | чел.-ч | 0.23213 | 4528 | 1051
82.2.3 | 315-103-0501 | Установки постоянного тока для ручной дуговой сварки | маш.-ч | 0.039075 | 278 | 11
82.2.4 | 314-503-0601 | Автопогрузчики, грузоподъёмность 5 т | маш.-ч | 0.0052229 | 13241 | 69
|  | в т.ч. затраты труда машинистов, экипаж 1 | чел.-ч | 0.0052229 | 3788 | 20
82.2.5 | 314-102-0101 | Краны на автомобильном ходу максимальной грузоподъёмностью 10 т | маш.-ч | 0.014121 | 15659 | 221
|  | в т.ч. затраты труда машинистов, экипаж 1 | чел.-ч | 0.014121 | 5410 | 76
82.2.6 | 331-101-0101 | Автомобили бортовые грузоподъёмностью до 5 т | маш.-ч | 0.031918 | 10229 | 326
|  | в т.ч. затраты труда машинистов, экипаж 1 | чел.-ч | 0.031918 | 3788 | 121
82.3 |  | материалы, изделия и конструкции |  |  | 4942 | 9192
82.3.1 | 215-101-0102 | Лесоматериал круглый хвойных пород для строительства ГОСТ 9463-2016 толщиной от 140 мм до 240 мм, длиной от 3 м до 6,5 м, сорт 2 | м³ | 0.012834 | 145504 | 1867
82.3.2 | 215-202-0503 | Брусок обрезной хвойных пород длиной от 4 м до 6,5 м, шириной от 75 мм до 150 мм, толщиной от 40 мм до 75 мм ГОСТ 8486-86 сорт 3 | м³ | 0.001488 | 127301 | 189
82.3.3 | 215-204-0303 | Доска обрезная хвойных пород длиной до 6,5 м, шириной от 75 мм до 150 мм, толщиной 25 мм ГОСТ 8486-86 сорт 3 | м³ | 0.00372 | 122783 | 457
82.3.4 | 215-204-0503 | Доска обрезная хвойных пород длиной до 6,5 м, шириной от 75 мм до 150 мм, толщиной 44 мм и более ГОСТ 8486-86 сорт 3 | м³ | 0.012834 | 122783 | 1576
82.3.5 | 216-102-0301 | Известь строительная негашеная комовая ГОСТ 9179-2018 сорт 1 | т | 0.0008556 | 64654 | 55
82.3.6 | 261-107-0577 | Электроды, d=6 мм, Э42 СТ РК ISO 2560-2012 | т | 7.44e-05 | 274757 | 20
82.3.7 | 217-603-0104 | Вода техническая | м³ | 0.054628 | 164 | 9
82.3.8 | 218-101-0101 | Щиты из досок, толщина 25 мм | м² | 0.9207 | 2928 | 2696
82.3.9 | 214-209-0802 | Проволока сварочная легированная марки СВ-10НМА с неомедненной поверхностью ГОСТ 2246-70 диаметром 4 мм | кг | 0.744 | 2146 | 1597
82.3.10 | 217-108-0101 | Гвоздь ГОСТ 283-75 строительный | кг | 0.6882 | 861 | 593
82.3.11 | 218-103-0206 | Ткань мешочная ГОСТ 30090-93 | 10 м² | 0.018786 | 7006 | 132
83 | 212-101-2103 ССЦ РК 8.04-08-2025 | Бетон тяжелый класса В20, сульфатостойкий ГОСТ 7473-2010 F100, W6 | м³ | 1.8879 | 35117 | 66297
Формула объема = 1,015*0,31*6
84 | 214-210-0201 ССЦ РК 8.04-08-2025 | Сталь арматурная периодического профиля класса А-III (А400) СТ РК 2591-2014 диаметром от 6 до 12 мм | т | 0.102 | 332575 | 33923
Формула объема = 0,017*6
85 | 1113-0101-0208 ЭСН РК 8.04-01-2024 Кзтр и Кэм=1,02 | Устройство гидроизоляции битумной поверхности вертикальной в 2 слоя по выровненной поверхности бутовой кладки, кирпичу, бетону | м² поверхности | 11.52 | 1440 | 16589
Состав работ: 1. Огрунтовка поверхности 2. Нанесение слоев битумной мастики с разогреванием ее
Формула объема = 1,92*6
из них:
85.1 |  | затраты на труд рабочих |  |  | 1142 | 13156
|  | в том числе оплата труда рабочих |  |  | 592 | 6820
85.1.1 | 002-0137 | Затраты труда рабочих (средний разряд работы 3,7). Работы по устройству несущих и ограждающих конструкций | чел.-ч | 1.8918 | 6954 | 13156
85.2 |  | машины и механизмы |  |  | 21 | 242
|  | в том числе оплата труда машинистов |  |  | 8 | 92
85.2.1 | 331-101-0101 | Автомобили бортовые грузоподъёмностью до 5 т | маш.-ч | 0.023501 | 10229 | 240
|  | в т.ч. затраты труда машинистов, экипаж 1 | чел.-ч | 0.023501 | 3788 | 89
85.3 |  | материалы, изделия и конструкции |  |  | 277 | 3191
85.3.1 | 235-201-0101 | Праймер битумный ГОСТ 30693-2000 эмульсионный | кг | 5.76 | 554 | 3191
86 | 216-201-1001 ССЦ РК 8.04-08-2025 | Битумно-латексная эмульсия на водной основе для гидроизоляции фундаментов, устройства и ремонта мастичных и рулонных кровель, антикоррозионной защиты строительных конструкций | л | 10.92 | 1943 | 21218
Формула объема = 1,82*6
87 | 1106-0301-0904 ЭСН РК 8.04-01-2024 Кзтр и Кэм=1,04 | Установка при бетонировании анкерных болтов на поддерживающие конструкции | т | 0.012 | 250426 | 3005
Состав работ: 1. Установка кондукторов (шаблонов) с выверкой, закреплением и разборкой 2. Установка анкерных болтов с выверкой и закреплением 3. Установка фиксирующих элементов, остающихся в теле бетона, с закреплением (при необходимости)
Формула объема = 0,002*6
из них:
87.1 |  | затраты на труд рабочих |  |  | 231157 | 2774
|  | в том числе оплата труда рабочих |  |  | 119864 | 1438
87.1.1 | 002-0135 | Затраты труда рабочих (средний разряд работы 3,5). Работы по устройству несущих и ограждающих конструкций | чел.-ч | 0.41309 | 6715 | 2774
87.2 |  | машины и механизмы |  |  | 6522 | 78
|  | в том числе оплата труда машинистов |  |  | 2092 | 25
87.2.1 | 315-103-0501 | Установки постоянного тока для ручной дуговой сварки | маш.-ч | 0.020218 | 278 | 6
87.2.2 | 314-102-0101 | Краны на автомобильном ходу максимальной грузоподъёмностью 10 т | маш.-ч | 0.0046176 | 15659 | 72
|  | в т.ч. затраты труда машинистов, экипаж 1 | чел.-ч | 0.0046176 | 5410 | 25
87.2.3 | 331-101-0101 | Автомобили бортовые грузоподъёмностью до 5 т | маш.-ч | 3.24e-05 | 10229
|  | в т.ч. затраты труда машинистов, экипаж 1 | чел.-ч | 3.24e-05 | 3788
87.3 |  | материалы, изделия и конструкции |  |  | 12747 | 153
87.3.1 | 217-301-0105 | Электрод типа Э38, Э42, Э46, Э50 ГОСТ 9467-75, марки АНО-4 диаметром 4 мм | кг | 0.024 | 2236 | 54
87.3.2 | 222-509-1701 | Кондуктор инвентарный металлический | шт. | 0.00012 | 827451 | 99
88 | 217-101-0401 ССЦ РК 8.04-08-2025 | Болт анкерный ГОСТ ISO 8992-2015 оцинкованный | кг | 9.6 | 1590 | 15264
Формула объема = 1,6*6
89 | 1106-0301-0301 ЭСН РК 8.04-01-2024 Кзтр и Кэм=1,04 | Устройство подливки под оборудование, толщина 20 мм | м² | 2.4 | 3088 | 7412
Состав работ: 1. Раскрой и установка досок 2. Крепление досок гвоздями строительными 3. Укладка бетонной смеси
Формула объема = 0,02/0,05*6
из них:
89.1 |  | затраты на труд рабочих |  |  | 2880 | 6912
|  | в том числе оплата труда рабочих |  |  | 1493 | 3583
89.1.1 | 002-0134 | Затраты труда рабочих (средний разряд работы 3,4). Работы по устройству несущих и ограждающих конструкций | чел.-ч | 1.0483 | 6593 | 6912
89.2 |  | машины и механизмы |  |  | 19 | 46
|  | в том числе оплата труда машинистов |  |  | 7 | 17
89.2.1 | 314-102-0101 | Краны на автомобильном ходу максимальной грузоподъёмностью 10 т | маш.-ч | 0.0019968 | 15659 | 31
|  | в т.ч. затраты труда машинистов, экипаж 1 | чел.-ч | 0.0019968 | 5410 | 11
89.2.2 | 313-302-0202 | Вибратор поверхностный | маш.-ч | 0.060902 | 25 | 2
89.2.3 | 331-101-0101 | Автомобили бортовые грузоподъёмностью до 5 т | маш.-ч | 0.001248 | 10229 | 13
|  | в т.ч. затраты труда машинистов, экипаж 1 | чел.-ч | 0.001248 | 3788 | 5
89.3 |  | материалы, изделия и конструкции |  |  | 189 | 454
89.3.1 | 215-204-0303 | Доска обрезная хвойных пород длиной до 6,5 м, шириной от 75 мм до 150 мм, толщиной 25 мм ГОСТ 8486-86 сорт 3 | м³ | 0.0024 | 122783 | 295
89.3.2 | 215-204-0503 | Доска обрезная хвойных пород длиной до 6,5 м, шириной от 75 мм до 150 мм, толщиной 44 мм и более ГОСТ 8486-86 сорт 3 | м³ | 0.00096 | 122783 | 118
89.3.3 | 217-108-0101 | Гвоздь ГОСТ 283-75 строительный | кг | 0.048 | 861 | 41
90 | 1106-0301-0302 ЭСН РК 8.04-01-2024 К=3 Кзтр и Кэм=1,04 | Добавлять или исключать к норме 1106-0301-0301 на каждые 10 мм изменения толщины | м² | 2.4 | 2632 | 6317
Формула объема = 0,02/0,05*6
из них:
90.1 |  | затраты на труд рабочих |  |  | 2468 | 5923
|  | в том числе оплата труда рабочих |  |  | 1280 | 3072
90.1.1 | 002-0134 | Затраты труда рабочих (средний разряд работы 3,4). Работы по устройству несущих и ограждающих конструкций | чел.-ч | 0.89856 | 6593 | 5924
90.2 |  | машины и механизмы |  |  | 27 | 65
|  | в том числе оплата труда машинистов |  |  | 9 | 22
90.2.1 | 314-102-0101 | Краны на автомобильном ходу максимальной грузоподъёмностью 10 т | маш.-ч | 0.0029952 | 15659 | 47
|  | в т.ч. затраты труда машинистов, экипаж 1 | чел.-ч | 0.0029952 | 5410 | 16
90.2.2 | 313-302-0202 | Вибратор поверхностный | маш.-ч | 0.052416 | 25 | 1
90.2.3 | 331-101-0101 | Автомобили бортовые грузоподъёмностью до 5 т | маш.-ч | 0.0014976 | 10229 | 15
|  | в т.ч. затраты труда машинистов, экипаж 1 | чел.-ч | 0.0014976 | 3788 | 6
90.3 |  | материалы, изделия и конструкции |  |  | 137 | 329
90.3.1 | 215-204-0303 | Доска обрезная хвойных пород длиной до 6,5 м, шириной от 75 мм до 150 мм, толщиной 25 мм ГОСТ 8486-86 сорт 3 | м³ | 0.00144 | 122783 | 177
90.3.2 | 215-204-0503 | Доска обрезная хвойных пород длиной до 6,5 м, шириной от 75 мм до 150 мм, толщиной 44 мм и более ГОСТ 8486-86 сорт 3 | м³ | 0.00072 | 122783 | 88
90.3.3 | 217-108-0101 | Гвоздь ГОСТ 283-75 строительный | кг | 0.072 | 861 | 62
91 | 235-302-0101 ССЦ РК 8.04-08-2025 | Смесь сухая - безусадочный быстротвердеющий подливочный состав на цементной основе для монтажа оборудования и металлоконструкций толщина нанесения до 50 мм | кг | 252 | 267 | 67284
Формула объема = 2100*0,02*6
92 | 1106-0301-0906 ЭСН РК 8.04-01-2024 Изм. и доп. вып. 47 Кзтр и Кэм=1,04 | Установка конструкций стальных, остающиеся в теле бетона | т | 0.00708 | 397516 | 2815
Состав работ: 1. Установка поддерживающих конструкций кондукторных устройств, остающихся в теле бетона, с закреплением
Формула объема = 2*0,59/1000*6
из них:
92.1 |  | затраты на труд рабочих |  |  | 322837 | 2286
|  | в том числе оплата труда рабочих |  |  | 167430 | 1185
92.1.1 | 002-0140 | Затраты труда рабочих (средний разряд работы 4). Работы по устройству несущих и ограждающих конструкций | чел.-ч | 0.31294 | 7304 | 2286
92.2 |  | машины и механизмы |  |  | 59027 | 418
|  | в том числе оплата труда машинистов |  |  | 20207 | 143
92.2.1 | 315-103-0501 | Установки постоянного тока для ручной дуговой сварки | маш.-ч | 0.064943 | 278 | 18
92.2.2 | 314-102-0101 | Краны на автомобильном ходу максимальной грузоподъёмностью 10 т | маш.-ч | 0.012886 | 15659 | 202
|  | в т.ч. затраты труда машинистов, экипаж 1 | чел.-ч | 0.012886 | 5410 | 70
92.2.3 | 331-101-0101 | Автомобили бортовые грузоподъёмностью до 5 т | маш.-ч | 0.019365 | 10229 | 198
|  | в т.ч. затраты труда машинистов, экипаж 1 | чел.-ч | 0.019365 | 3788 | 73
92.3 |  | материалы, изделия и конструкции |  |  | 15652 | 111
92.3.1 | 217-301-0105 | Электрод типа Э38, Э42, Э46, Э50 ГОСТ 9467-75, марки АНО-4 диаметром 4 мм | кг | 0.04956 | 2236 | 111
93 | 214-210-0201 ССЦ РК 8.04-08-2025 | Сталь арматурная периодического профиля класса А-III (А400) СТ РК 2591-2014 диаметром от 6 до 12 мм | т | 0.00708 | 332575 | 2355
Формула объема = 2*0,59/1000*6
| Подраздел 3: | МЕТАЛЛОКОНСТРУКЦИИ РАМЫ R-3 (215-KZ-DUCGF-CIV-DWG-067-36028 л.39, 215-KZ-DUCGF-CIV-LST-000-36017-АС.ВОР л.72) |  |  |  | 1233124
из них:
|  | затраты на труд рабочих | тенге |  |  | 123707
|  | в том числе оплата труда рабочих | тенге |  |  | 64141
|  | машины и механизмы | тенге |  |  | 71215
|  | в том числе оплата труда машинистов | тенге |  |  | 24585
|  | материалы, изделия и конструкции | тенге |  |  | 1038202
|  | нормативная трудоемкость | чел.-ч | 24
94 | 1109-0105-0101 ЭСН РК 8.04-01-2024 Кзтр и Кэм=1,04 | Монтаж рам коробчатого сечения пролетом до 24 м | т конструкций | 0.79872 | 241164 | 192622
Состав работ: 1. Установка и крепление рам 2. Устройство подмостей 3. Антикоррозийное покрытие сварных швов
из них:
94.1 |  | затраты на труд рабочих |  |  | 121518 | 97059
|  | в том числе оплата труда рабочих |  |  | 63009 | 50327
94.1.1 | 002-0136 | Затраты труда рабочих (средний разряд работы 3,6). Работы по устройству несущих и ограждающих конструкций | чел.-ч | 14.2044 | 6833 | 97059
94.2 |  | машины и механизмы |  |  | 81804 | 65338
|  | в том числе оплата труда машинистов |  |  | 28456 | 22728
94.2.1 | 342-102-0101 | Аппарат пескоструйный | маш.-ч | 0.083067 | 391 | 32
|  | в т.ч. затраты труда машинистов, экипаж 0,02 | чел.-ч | 0.083067 | 1.52
94.2.2 | 314-501-0105 | Домкраты гидравлические грузоподъёмностью свыше 63 до 100 т | маш.-ч | 0.091374 | 30 | 3
94.2.3 | 314-301-0303 | Краны козловые при работе на монтаже технологического оборудования грузоподъёмностью 32 т | маш.-ч | 0.02492 | 15122 | 377
|  | в т.ч. затраты труда машинистов, экипаж 1 | чел.-ч | 0.02492 | 4528 | 113
94.2.4 | 314-104-0102 | Краны на гусеничном ходу максимальной грузоподъёмностью 25 т | маш.-ч | 2.3757 | 15112 | 35902
|  | в т.ч. затраты труда машинистов, экипаж 1 | чел.-ч | 2.3757 | 4528 | 10757
94.2.5 | 343-202-0101 | Машины шлифовальные электрические | маш.-ч | 0.14121 | 46 | 7
94.2.6 | 314-504-1401 | Подмости самоходные высота подъема 12 м | маш.-ч | 2.1016 | 6914 | 14530
|  | в т.ч. затраты труда машинистов, экипаж 1 | чел.-ч | 2.1016 | 3170 | 6662
94.2.7 | 323-506-0301 | Сболчиватели пневматические | маш.-ч | 0.83898 | 63 | 53
94.2.8 | 314-102-0101 | Краны на автомобильном ходу максимальной грузоподъёмностью 10 т | маш.-ч | 0.09968 | 15659 | 1561
|  | в т.ч. затраты труда машинистов, экипаж 1 | чел.-ч | 0.09968 | 5410 | 539
94.2.9 | 315-102-0102 | Компрессоры передвижные с двигателем внутреннего сгорания давлением до 686 кПа (7 атм), производительность 5 м³/мин | маш.-ч | 1.0716 | 10402 | 11146
|  | в т.ч. затраты труда машинистов, экипаж 1 | чел.-ч | 1.0716 | 3788 | 4059
94.2.10 | 331-101-0101 | Автомобили бортовые грузоподъёмностью до 5 т | маш.-ч | 0.15783 | 10229 | 1614
|  | в т.ч. затраты труда машинистов, экипаж 1 | чел.-ч | 0.15783 | 3788 | 598
94.2.11 | 315-202-0501 | Аппарат для газовой сварки и резки | маш.-ч | 1.3955 | 82 | 114
94.3 |  | материалы, изделия и конструкции |  |  | 37842 | 30225
94.3.1 | 214-214-0108 | Канат стальной двойной свивки типа ТК конструкции 6х37(1+6+12+18)+1 о.с., оцинкованный, из проволоки марки В, маркировочная группа 1770 Н/мм2, диаметром 5 мм | 10 м | 0.014936 | 10602 | 158
94.3.2 | 222-525-0102 | Отдельные конструктивные элементы зданий и сооружений с преобладанием горячекатаных профилей средняя масса сборочной единицы от 0,1 до 0,5 т | т | 0.018371 | 1155109 | 21220
94.3.3 | 215-202-0501 | Брусок обрезной хвойных пород длиной от 4 м до 6,5 м, шириной от 75 мм до 150 мм, толщиной от 40 мм до 75 мм ГОСТ 8486-86 сорт 1 | м³ | 0.0005591 | 112242 | 63
94.3.4 | 217-101-0107 | Болт с гайкой и шайбой ГОСТ ISO 8992-2015 строительный | т | 0.0063898 | 954056 | 6096
94.3.5 | 217-605-0101 | Кислород технический газообразный ГОСТ 5583-78 | м³ | 0.95846 | 604 | 579
94.3.6 | 217-605-0104 | Пропан-бутан, смесь техническая ГОСТ 34858-2022 | кг | 0.28754 | 241 | 69
94.3.7 | 261-107-0567 | Электроды, d=4 мм, Э42 СТ РК ISO 2560-2012 | т | 0.0004792 | 278998 | 134
94.3.8 | 236-101-0107 | Грунтовка глифталевая ГФ-021 СТ РК ГОСТ Р 51693-2003 | т | 0.0002476 | 754778 | 187
94.3.9 | 236-104-0103 | Растворитель Р-4 ГОСТ 7827-74 | т | 0.0004792 | 1027431 | 492
94.3.10 | 214-209-0802 | Проволока сварочная легированная марки СВ-10НМА с неомедненной поверхностью ГОСТ 2246-70 диаметром 4 мм | кг | 0.023962 | 2146 | 51
94.3.11 | 214-203-0103 | Швеллер горячекатаный с внутренним уклоном граней полок из углеродистой стали ГОСТ 8240-97 № 22У-40У | т | 0.0015495 | 684474 | 1061
94.3.12 | 217-108-0101 | Гвоздь ГОСТ 283-75 строительный | кг | 0.0079872 | 861 | 7
94.3.13 | 218-103-0207 | Канаты пеньковые пропитанные ГОСТ 30055-93 | т | 7.99e-05 | 1352536 | 108
95 | 222-525-0101 ССЦ РК 8.04-08-2025 ССЦ РК 8.04-08-2025,табл.6 | Отдельные конструктивные элементы зданий и сооружений с преобладанием горячекатаных профилей средняя масса сборочной единицы до 0,1 т/СТАЛЬ С245 | т | 0.79872 | 1173175 | 937038
96 | 1109-0102-0901 ЭСН РК 8.04-01-2024 Кзтр и Кэм=1,04 | Монтаж кровельного покрытия зданий высотой до 25 м из профилированного листа | м² покрытия | 12.72 | 2759 | 35094
Состав работ: 1. Укладка листов 2. Крепление их болтами и сваркой 3. Антикоррозийное покрытие сварных швов
Формула объема = 2,12*6
из них:
96.1 |  | затраты на труд рабочих |  |  | 2095 | 26648
|  | в том числе оплата труда рабочих |  |  | 1086 | 13814
96.1.1 | 002-0132 | Затраты труда рабочих (средний разряд работы 3,2). Работы по устройству несущих и ограждающих конструкций | чел.-ч | 4.1935 | 6354 | 26646
96.2 |  | машины и механизмы |  |  | 462 | 5877
|  | в том числе оплата труда машинистов |  |  | 146 | 1857
96.2.1 | 315-103-0101 | Выпрямители сварочные однопостовые с номинальным сварочным током 315-500 А | маш.-ч | 0.021166 | 475 | 10
96.2.2 | 314-501-0105 | Домкраты гидравлические грузоподъёмностью свыше 63 до 100 т | маш.-ч | 0.11641 | 30 | 3
96.2.3 | 343-302-0201 | Дрели электрические | маш.-ч | 0.31881 | 18 | 6
96.2.4 | 314-104-0103 | Краны на гусеничном ходу максимальной грузоподъёмностью 40 т | маш.-ч | 0.27913 | 17445 | 4869
|  | в т.ч. затраты труда машинистов, экипаж 1 | чел.-ч | 0.27913 | 5410 | 1510
96.2.5 | 314-102-0104 | Краны на автомобильном ходу максимальной грузоподъёмностью 25 т | маш.-ч | 0.0043655 | 25856 | 113
|  | в т.ч. затраты труда машинистов, экипаж 1 | чел.-ч | 0.0043655 | 6466 | 28
96.2.6 | 315-103-0701 | Электрические печи для сушки сварочных материалов с регулированием температуры в пределах 80-500°С | маш.-ч | 0.0026458 | 267 | 1
96.2.7 | 314-102-0101 | Краны на автомобильном ходу максимальной грузоподъёмностью 10 т | маш.-ч | 0.02778 | 15659 | 435
|  | в т.ч. затраты труда машинистов, экипаж 1 | чел.-ч | 0.02778 | 5410 | 150
96.2.8 | 331-101-0101 | Автомобили бортовые грузоподъёмностью до 5 т | маш.-ч | 0.042332 | 10229 | 433
|  | в т.ч. затраты труда машинистов, экипаж 1 | чел.-ч | 0.042332 | 3788 | 160
96.2.9 | 315-202-0501 | Аппарат для газовой сварки и резки | маш.-ч | 0.22224 | 82 | 18
96.3 |  | материалы, изделия и конструкции |  |  | 202 | 2569
96.3.1 | 214-214-0108 | Канат стальной двойной свивки типа ТК конструкции 6х37(1+6+12+18)+1 о.с., оцинкованный, из проволоки марки В, маркировочная группа 1770 Н/мм2, диаметром 5 мм | 10 м | 0.0020352 | 10602 | 22
96.3.2 | 222-525-0102 | Отдельные конструктивные элементы зданий и сооружений с преобладанием горячекатаных профилей средняя масса сборочной единицы от 0,1 до 0,5 т | т | 0.0013992 | 1155109 | 1616
96.3.3 | 215-202-0501 | Брусок обрезной хвойных пород длиной от 4 м до 6,5 м, шириной от 75 мм до 150 мм, толщиной от 40 мм до 75 мм ГОСТ 8486-86 сорт 1 | м³ | 0.0001654 | 112242 | 19
96.3.4 | 217-101-0107 | Болт с гайкой и шайбой ГОСТ ISO 8992-2015 строительный | т | 0.0002798 | 954056 | 267
96.3.5 | 217-605-0101 | Кислород технический газообразный ГОСТ 5583-78 | м³ | 0.17808 | 604 | 108
96.3.6 | 217-605-0104 | Пропан-бутан, смесь техническая ГОСТ 34858-2022 | кг | 0.053424 | 241 | 13
96.3.7 | 236-101-0107 | Грунтовка глифталевая ГФ-021 СТ РК ГОСТ Р 51693-2003 | т | 5.98e-05 | 754778 | 45
96.3.8 | 236-104-0103 | Растворитель Р-4 ГОСТ 7827-74 | т | 1.14e-05 | 1027431 | 12
96.3.9 | 217-301-0105 | Электрод типа Э38, Э42, Э46, Э50 ГОСТ 9467-75, марки АНО-4 диаметром 4 мм | кг | 0.077592 | 2236 | 174
96.3.10 | 214-209-0802 | Проволока сварочная легированная марки СВ-10НМА с неомедненной поверхностью ГОСТ 2246-70 диаметром 4 мм | кг | 0.005088 | 2146 | 11
96.3.11 | 214-203-0103 | Швеллер горячекатаный с внутренним уклоном граней полок из углеродистой стали ГОСТ 8240-97 № 22У-40У | т | 0.0003778 | 684474 | 259
96.3.12 | 218-103-0207 | Канаты пеньковые пропитанные ГОСТ 30055-93 | т | 1.91e-05 | 1352536 | 26
97 | 224-103-0916 ССЦ РК 8.04-08-2025 | Профилированный настил оцинкованный с защитным покрытием высотой профиля 57 мм СТ РК EN 508-1-2012 толщиной стали 0,8 мм, толщиной защитного покрытия от 22 мкм до 30 мкм | м² | 12.72 | 5375 | 68370
Формула объема = 2,12*6
| Подраздел 4: | АНТИКОРРОЗИЙНАЯ ЗАЩИТА (215-KZ-DUCGF-CIV-LST-000-36017-АС.ВОР л.72) |  |  |  | 82604
из них:
|  | затраты на труд рабочих | тенге |  |  | 10262
|  | в том числе оплата труда рабочих | тенге |  |  | 5365
|  | машины и механизмы | тенге |  |  | 335
|  | в том числе оплата труда машинистов | тенге |  |  | 44
|  | материалы, изделия и конструкции | тенге |  |  | 72007
|  | нормативная трудоемкость | чел.-ч | 1
98 | 1113-0203-0210 ЭСН РК 8.04-01-2024 Кзтр и Кэм=1,02 | Огрунтовка поверхностей металлических эпоксидной грунтовкой ЭП-057 за один раз/ЭПОКСИДНАЯ ГРУНТОВКА С ВЫСОКИМ СОДЕРЖАНИЕМ ЦИНКА | м² | 22.26 | 218 | 4853
Состав работ: 1. Подготовка окрасочных агрегатов 2. Приготовление грунтовочных составов 3. Огрунтовка поверхности 4. Промывка, очистка окрасочных агрегатов и шлангов 5. Контроль качества
Формула объема = 3,71*6
из них:
98.1 |  | затраты на труд рабочих |  |  | 190 | 4229
|  | в том числе оплата труда рабочих |  |  | 99 | 2204
98.1.1 | 003-0149 | Затраты труда рабочих (средний разряд работы 4,9). Работы отделочные и изоляционные | чел.-ч | 0.49724 | 8496 | 4225
98.2 |  | машины и механизмы |  |  | 6 | 134
|  | в том числе оплата труда машинистов |  |  | 1 | 22
98.2.1 | 314-502-0301 | Лебедки электрические тяговым усилием до 5,79 кН (0,59 т) | маш.-ч | 0.0022705 | 34
98.2.2 | 314-503-0601 | Автопогрузчики, грузоподъёмность 5 т | маш.-ч | 0.0022705 | 13241 | 30
|  | в т.ч. затраты труда машинистов, экипаж 1 | чел.-ч | 0.0022705 | 3788 | 9
98.2.3 | 331-101-0101 | Автомобили бортовые грузоподъёмностью до 5 т | маш.-ч | 0.0068116 | 10229 | 70
|  | в т.ч. затраты труда машинистов, экипаж 1 | чел.-ч | 0.0068116 | 3788 | 26
98.2.4 | 313-402-0101 | Агрегаты окрасочные высокого давления для окраски поверхностей конструкций, 1 кВт | маш.-ч | 0.2543 | 196 | 50
98.3 |  | материалы, изделия и конструкции |  |  | 22 | 490
98.3.1 | 236-104-0107 | Ацетон | т | 0.0002226 | 2179535 | 485
99 | 273-601-0101-0005 ПрСЦ 03.2026 № 1-2 | Грунтовка двухкомпонентная цинксодержащая эпоксидная типа ECOMAST Е Zn | кг | 9.36 | 4002 | 37459
Формула объема = 1,56*6
100 | 1113-0203-0506 ЭСН РК 8.04-01-2024 Кзтр и Кэм=1,02 | Окраска поверхности металлической огрунтованной эпоксидной грунт-шпаклевкой ЭП-0010 | м² | 22.26 | 202 | 4497
Состав работ: 1. Подготовка окрасочных агрегатов 2. Приготовление составов 3. Окраска поверхностей 4. Промывка, очистка окрасочных агрегатов и шлангов 5. Контроль качества
Формула объема = 3,71*6
из них:
100.1 |  | затраты на труд рабочих |  |  | 175 | 3896
|  | в том числе оплата труда рабочих |  |  | 92 | 2048
100.1.1 | 003-0135 | Затраты труда рабочих (средний разряд работы 3,5). Работы отделочные и изоляционные | чел.-ч | 0.58579 | 6652 | 3897
100.2 |  | машины и механизмы |  |  | 3 | 67
100.2.1 | 314-502-0301 | Лебедки электрические тяговым усилием до 5,79 кН (0,59 т) | маш.-ч | 0.0022705 | 34
100.2.2 | 314-503-0601 | Автопогрузчики, грузоподъёмность 5 т | маш.-ч | 0.0022705 | 13241 | 30
|  | в т.ч. затраты труда машинистов, экипаж 1 | чел.-ч | 0.0022705 | 3788 | 9
100.2.3 | 331-101-0101 | Автомобили бортовые грузоподъёмностью до 5 т | маш.-ч | 0.0022705 | 10229 | 23
|  | в т.ч. затраты труда машинистов, экипаж 1 | чел.-ч | 0.0022705 | 3788 | 9
100.2.4 | 313-402-0101 | Агрегаты окрасочные высокого давления для окраски поверхностей конструкций, 1 кВт | маш.-ч | 0.14758 | 196 | 29
100.3 |  | материалы, изделия и конструкции |  |  | 24 | 534
100.3.1 | 236-104-0103 | Растворитель Р-4 ГОСТ 7827-74 | т | 0.000512 | 1027431 | 526
101 | 236-103-0108 ССЦ РК 8.04-08-2025 | Шпатлевка двухкомпонентная эпоксидная ЭП-0010 СТ РК 3443-2019 | кг | 2.46 | 8274 | 20354
Формула объема = 0,41*6
102 | 1113-0203-0522 ЭСН РК 8.04-01-2024 Кзтр и Кэм=1,02 | Окраска поверхности металлической огрунтованной композицией ОС-12-01/ПОКРЫТИЕ ИЗ АКРИЛ-ПОЛИУРЕТАНОВОЙ ЭМАЛИ | м² | 22.26 | 102 | 2271
Состав работ: 1. Подготовка окрасочных агрегатов 2. Нанесение органосиликатной композиции 3. Промывка, очистка окрасочных агрегатов и шлангов 4. Контроль качества
Формула объема = 3,71*6
из них:
102.1 |  | затраты на труд рабочих |  |  | 96 | 2137
|  | в том числе оплата труда рабочих |  |  | 50 | 1113
102.1.1 | 003-0135 | Затраты труда рабочих (средний разряд работы 3,5). Работы отделочные и изоляционные | чел.-ч | 0.32014 | 6652 | 2130
102.2 |  | машины и механизмы |  |  | 6 | 134
|  | в том числе оплата труда машинистов |  |  | 1 | 22
102.2.1 | 314-502-0301 | Лебедки электрические тяговым усилием до 5,79 кН (0,59 т) | маш.-ч | 0.0022705 | 34
102.2.2 | 314-503-0601 | Автопогрузчики, грузоподъёмность 5 т | маш.-ч | 0.0022705 | 13241 | 30
|  | в т.ч. затраты труда машинистов, экипаж 1 | чел.-ч | 0.0022705 | 3788 | 9
102.2.3 | 331-101-0101 | Автомобили бортовые грузоподъёмностью до 5 т | маш.-ч | 0.0068116 | 10229 | 70
|  | в т.ч. затраты труда машинистов, экипаж 1 | чел.-ч | 0.0068116 | 3788 | 26
102.2.4 | 313-402-0101 | Агрегаты окрасочные высокого давления для окраски поверхностей конструкций, 1 кВт | маш.-ч | 0.2543 | 196 | 50
103 | 236-203-0114 ССЦ РК 8.04-08-2025 | Эмаль атмосферостойкая СТ РК 3262-2018 акрилуретановая на основе алифатического полиизоцианатного отвердителя для защиты металлических поверхностей | кг | 4.02 | 3276 | 13170
Формула объема = 0,67*6
| Раздел 4: | ОГРАЖДЕНИЕ (215-KZ-DUCGF-CIV-LAY-067-36029 л. 40, 215-KZ-DUCGF-CIV-LST-000-36017-АС.ВОР л.72-74) |  |  |  | 10974174
из них:
|  | затраты на труд рабочих | тенге |  |  | 2870885
|  | в том числе оплата труда рабочих | тенге |  |  | 1488293
|  | машины и механизмы | тенге |  |  | 501597
|  | в том числе оплата труда машинистов | тенге |  |  | 168814
|  | материалы, изделия и конструкции | тенге |  |  | 7601692
|  | нормативная трудоемкость | чел.-ч | 434
| Подраздел 1: | ОГРАЖДЕНИЕ (215-KZ-DUCGF-CIV-LAY-067-36029 л.40, 215-KZ-DUCGF-CIV-LST-000-36017-АС.ВОР л.72-74) |  |  |  | 10974174
из них:
|  | затраты на труд рабочих | тенге |  |  | 2870885
|  | в том числе оплата труда рабочих | тенге |  |  | 1488293
|  | машины и механизмы | тенге |  |  | 501597
|  | в том числе оплата труда машинистов | тенге |  |  | 168814
|  | материалы, изделия и конструкции | тенге |  |  | 7601692
|  | нормативная трудоемкость | чел.-ч | 434
104 | 1101-0701-1501 ЭСН РК 8.04-01-2024 Изм. и доп. вып. 47 Кзтр и Кэм=1,04 | Устройство основания под фундамент песчаного | м³ основания | 2.64 | 8230 | 21727
Состав работ: 1. Разравнивание и трамбование основания под фундаменты ручными трамбовками
Формула объема = 0,33*8
из них:
104.1 |  | затраты на труд рабочих |  |  | 4702 | 12413
|  | в том числе оплата труда рабочих |  |  | 2359 | 6228
104.1.1 | 001-0125 | Затраты труда рабочих (средний разряд работы 2,5). Работы по разработке грунта и устройству земляных конструкций | чел.-ч | 2.1416 | 5796 | 12413
104.2 |  | машины и механизмы |  |  | 3503 | 9248
|  | в том числе оплата труда машинистов |  |  | 1204 | 3179
104.2.1 | 315-102-0102 | Компрессоры передвижные с двигателем внутреннего сгорания давлением до 686 кПа (7 атм), производительность 5 м³/мин | маш.-ч | 0.57658 | 10402 | 5998
|  | в т.ч. затраты труда машинистов, экипаж 1 | чел.-ч | 0.57658 | 3788 | 2184
104.2.2 | 343-402-0101 | Трамбовки пневматические при работе от компрессора | маш.-ч | 1.1532 | 17 | 20
104.2.3 | 314-503-0102 | Погрузчики одноковшовые универсальные фронтальные пневмоколесные грузоподъёмностью 3 т | маш.-ч | 0.21965 | 14717 | 3233
|  | в т.ч. затраты труда машинистов, экипаж 1 | чел.-ч | 0.21965 | 4528 | 995
104.3 |  | материалы, изделия и конструкции |  |  | 25 | 66
104.3.1 | 217-603-0104 | Вода техническая | м³ | 0.396 | 164 | 65
105 | 211-601-0101 ССЦ РК 8.04-08-2025 | Смесь песчано-гравийная природная ГОСТ 23735-2014 | м³ | 2.904 | 2027 | 5886
Формула объема = 1,1*0,33*8
106 | 1101-0701-1501 ЭСН РК 8.04-01-2024 Изм. и доп. вып. 47 Кзтр и Кэм=1,04 | Устройство основания под фундамент песчаного | м³ основания | 0.32 | 10745 | 3439
Состав работ: 1. Разравнивание и трамбование основания под фундаменты ручными трамбовками
Формула объема = 0,04*8
из них:
106.1 |  | затраты на труд рабочих |  |  | 4702 | 1505
|  | в том числе оплата труда рабочих |  |  | 2359 | 755
106.1.1 | 001-0125 | Затраты труда рабочих (средний разряд работы 2,5). Работы по разработке грунта и устройству земляных конструкций | чел.-ч | 0.25958 | 5796 | 1505
106.2 |  | машины и механизмы |  |  | 3503 | 1121
|  | в том числе оплата труда машинистов |  |  | 1204 | 385
106.2.1 | 315-102-0102 | Компрессоры передвижные с двигателем внутреннего сгорания давлением до 686 кПа (7 атм), производительность 5 м³/мин | маш.-ч | 0.069888 | 10402 | 727
|  | в т.ч. затраты труда машинистов, экипаж 1 | чел.-ч | 0.069888 | 3788 | 265
106.2.2 | 343-402-0101 | Трамбовки пневматические при работе от компрессора | маш.-ч | 0.13978 | 17 | 2
106.2.3 | 314-503-0102 | Погрузчики одноковшовые универсальные фронтальные пневмоколесные грузоподъёмностью 3 т | маш.-ч | 0.026624 | 14717 | 392
|  | в т.ч. затраты труда машинистов, экипаж 1 | чел.-ч | 0.026624 | 4528 | 121
106.3 |  | материалы, изделия и конструкции |  |  | 2540 | 813
106.3.1 | 211-401-0101 | Песок ГОСТ 8736-2014 природный | м³ | 0.352 | 2286 | 805
106.3.2 | 217-603-0104 | Вода техническая | м³ | 0.048 | 164 | 8
107 | 1113-0101-0313 ЭСН РК 8.04-01-2024 Кзтр и Кэм=1,02 | Устройство гидроизоляции из полиэтиленовой пленки насухо в один слой | м² изолируемой поверхности | 3.36 | 215 | 723
Состав работ: 1. Раскатка рулонов с нарезкой на полотнища 2. Укладка полиэтиленовой пленки в один слой на плиты перекрытий с напуском полотен
Формула объема = 0,42*8
из них:
107.1 |  | затраты на труд рабочих |  |  | 213 | 716
|  | в том числе оплата труда рабочих |  |  | 112 | 376
107.1.1 | 003-0130 | Затраты труда рабочих (средний разряд работы 3). Работы отделочные и изоляционные | чел.-ч | 0.11824 | 6056 | 716
107.2 |  | машины и механизмы |  |  | 2 | 7
|  | в том числе оплата труда машинистов |  |  | 1 | 3
107.2.1 | 331-101-0101 | Автомобили бортовые грузоподъёмностью до 5 т | маш.-ч | 0.0006854 | 10229 | 7
|  | в т.ч. затраты труда машинистов, экипаж 1 | чел.-ч | 0.0006854 | 3788 | 3
108 | 261-107-0509 ССЦ РК 8.04-08-2025 | Пленка полиэтиленовая, толщина 0,2-0,5 мм ГОСТ 10354-82 | т | 0.0022008 | 521019 | 1147
Формула объема = 0,42*1,78*0,000368*8
109 | 1147-0303-0109 ЭСН РК 8.04-01-2024 Кзтр и Кэм=1,04 | Установка оград металлических по железобетонным столбам без цоколя из сетчатых панелей высотой до до 2,2 м | м оград | 136 | 15036 | 2044896
Состав работ: 1. Рытье ям под фундаменты или столбы, рытье траншей под цокольные панели с обратной засыпкой и трамбованием 2. Установка столбов в ямы с заделкой бетоном 3. Установка монтажных изделий со сваркой 4. Навеска панелей на столбы с закреплением 5. Укладка кирпичных подкладок под столбы
Формула объема = (18-1)*8
из них:
109.1 |  | затраты на труд рабочих |  |  | 11145 | 1515720
|  | в том числе оплата труда рабочих |  |  | 5778 | 785808
109.1.1 | 002-0139 | Затраты труда рабочих (средний разряд работы 3,9). Работы по устройству несущих и ограждающих конструкций | чел.-ч | 210.7456 | 7192 | 1515682
109.2 |  | машины и механизмы |  |  | 3558 | 483888
|  | в том числе оплата труда машинистов |  |  | 1196 | 162656
109.2.1 | 315-201-0101 | Агрегаты сварочные передвижные с бензиновым двигателем, с номинальным сварочным током 250-400 А | маш.-ч | 10.6787 | 1302 | 13904
109.2.2 | 326-101-1001 | Ямокопатели | маш.-ч | 0.73549 | 384 | 282
109.2.3 | 314-102-0101 | Краны на автомобильном ходу максимальной грузоподъёмностью 10 т | маш.-ч | 29.2781 | 15659 | 458465
|  | в т.ч. затраты труда машинистов, экипаж 1 | чел.-ч | 29.2781 | 5410 | 158394
109.2.4 | 331-101-0101 | Автомобили бортовые грузоподъёмностью до 5 т | маш.-ч | 1.1032 | 10229 | 11285
|  | в т.ч. затраты труда машинистов, экипаж 1 | чел.-ч | 1.1032 | 3788 | 4179
109.3 |  | материалы, изделия и конструкции |  |  | 333 | 45288
109.3.1 | 212-401-0104 | Раствор кладочный цементный ГОСТ 28013-2023 марки М100 | м³ | 0.01224 | 23711 | 290
109.3.2 | 214-209-0106 | Проволока стальная термически обработанная, без покрытия ГОСТ 3282-74 диаметром 1,6 мм | кг | 2.72 | 572 | 1556
109.3.3 | 217-301-0207 | Электрод типа Э38, Э42, Э46, Э50 ГОСТ 9467-75, марки АНО-6 диаметром 6 мм | кг | 16.32 | 2669 | 43558
110 | 1147-0303-0208 ЭСН РК 8.04-01-2024 Кзтр и Кэм=1,04 | Устройство калиток с установкой столбов металлических | шт. | 8 | 62831 | 502648
Состав работ: 1. Рытье ям под фундаменты и столбы с обратной засыпкой и трамбованием 2. Заделка столбов в фундаментах или ямах бетоном 3. Установка металлических стоек 4. Устройство кирпичных подкладок под столбы 5. Навеска ворот и калиток со сваркой
Формула объема = 1*8
из них:
110.1 |  | затраты на труд рабочих |  |  | 61932 | 495456
|  | в том числе оплата труда рабочих |  |  | 32117 | 256936
110.1.1 | 002-0142 | Затраты труда рабочих (средний разряд работы 4,2). Работы по устройству несущих и ограждающих конструкций | чел.-ч | 65.312 | 7586 | 495457
110.2 |  | машины и механизмы |  |  | 362 | 2896
|  | в том числе оплата труда машинистов |  |  | 120 | 960
110.2.1 | 313-302-0201 | Вибратор глубинный | маш.-ч | 0.36192 | 57 | 21
110.2.2 | 315-103-0501 | Установки постоянного тока для ручной дуговой сварки | маш.-ч | 0.96512 | 278 | 268
110.2.3 | 311-402-0101 | Экскаваторы одноковшовые дизельные на пневмоколесном ходу ковш от 0,15 до 0,25 м³, масса от 5 до 6,5 т | маш.-ч | 0.006656 | 14159 | 94
|  | в т.ч. затраты труда машинистов, экипаж 1 | чел.-ч | 0.006656 | 4528 | 30
110.2.4 | 331-101-0101 | Автомобили бортовые грузоподъёмностью до 5 т | маш.-ч | 0.24461 | 10229 | 2502
|  | в т.ч. затраты труда машинистов, экипаж 1 | чел.-ч | 0.24461 | 3788 | 927
110.3 |  | материалы, изделия и конструкции |  |  | 537 | 4296
110.3.1 | 212-401-0101 | Раствор кладочный цементный ГОСТ 28013-2023 марки М25 | м³ | 0.0012 | 21180 | 25
110.3.2 | 217-301-0207 | Электрод типа Э38, Э42, Э46, Э50 ГОСТ 9467-75, марки АНО-6 диаметром 6 мм | кг | 1.6 | 2669 | 4270
111 | 212-101-2103 ССЦ РК 8.04-08-2025 | Бетон тяжелый класса В20, сульфатостойкий ГОСТ 7473-2010 F100, W6 | м³ | 10.4448 | 35117 | 366790
Формула объема = 1,02*0,16*8*8
112 | 222-525-0101 ССЦ РК 8.04-08-2025 ССЦ РК 8.04-08-2025,табл.6 | Отдельные конструктивные элементы зданий и сооружений с преобладанием горячекатаных профилей средняя масса сборочной единицы до 0,1 т/МЕТАЛЛОКОНСТРУКЦИИ СТОЕК, СТАЛЬ С245 | т | 1.9901 | 1173175 | 2334787
113 | 222-509-1601 ССЦ РК 8.04-08-2025 ССЦ РК 8.04-08-2025,табл.6 | Сварная решетка ограждения/С245 | т | 2.803 | 1163536 | 3261401
114 | 214-401-0207 ССЦ РК 8.04-08-2025 | Сетка стальная плетеная одинарная из проволоки оцинкованной ГОСТ 5336-80 размерами 20х20х2 мм | м² | 256.8 | 1887 | 484582
Формула объема = (4*5,54+2*3,36+1,46+1,76)*8
115 | 222-509-1006 ССЦ РК 8.04-08-2025 ССЦ РК 8.04-08-2025,табл.6 | Закладные детали и детали крепления ГОСТ 23118-2012 массой не более 50 кг с преобладанием профильного проката, с отверстиями и без отверстий, соединяемые на сварке/ПЕТЛЯ,ЗАДВИЖКА,СТАЛЬ С245 | т | 0.04688 | 1237921 | 58034
116 | ССЦ РК 8.04-08-2025,табл.6,п.10 | Горячее цинкование | т | 4.84 | 127444 | 616833
117 | 1106-0301-0907 ЭСН РК 8.04-01-2024 Кзтр и Кэм=1,04 | Установка закладных деталей, вес до 4 кг/ДЛЯ ФУНДАМЕНТА | т | 0.53504 | 1387430 | 742330
Состав работ: 1. Вырезка и заделка отверстий в опалубке (при необходимости), установка и закрепление закладных деталей
Формула объема = (2*3,56/1000*8+0,62*2/1000*8)*8
из них:
117.1 |  | затраты на труд рабочих |  |  | 1382753 | 739828
|  | в том числе оплата труда рабочих |  |  | 717013 | 383631
117.1.1 | 002-0135 | Затраты труда рабочих (средний разряд работы 3,5). Работы по устройству несущих и ограждающих конструкций | чел.-ч | 110.1754 | 6715 | 739828
117.2 |  | машины и механизмы |  |  | 4677 | 2502
|  | в том числе оплата труда машинистов |  |  | 1671 | 894
117.2.1 | 314-102-0101 | Краны на автомобильном ходу максимальной грузоподъёмностью 10 т | маш.-ч | 0.083466 | 15659 | 1307
|  | в т.ч. затраты труда машинистов, экипаж 1 | чел.-ч | 0.083466 | 5410 | 452
117.2.2 | 331-101-0101 | Автомобили бортовые грузоподъёмностью до 5 т | маш.-ч | 0.11685 | 10229 | 1195
|  | в т.ч. затраты труда машинистов, экипаж 1 | чел.-ч | 0.11685 | 3788 | 443
118 | 214-403-0103 ССЦ РК 8.04-08-2025 | Сетка арматурная сварная из арматурной стали А-III (А400), диаметром от 6 до 40 мм ГОСТ 23279-2012 | т | 0.45568 | 436933 | 199102
Формула объема = 2*3,56/1000*8*8
119 | 214-210-0101 ССЦ РК 8.04-08-2025 | Сталь арматурная гладкого профиля класса А-I (А240) СТ РК 2591-2014 диаметром от 6 до 12 мм/ПЕТЛЯ LL-1 | т | 0.07936 | 337413 | 26777
Формула объема = 0,62*2/1000*8*8
120 | 1113-0101-0208 ЭСН РК 8.04-01-2024 Кзтр и Кэм=1,02 | Устройство гидроизоляции битумной поверхности вертикальной в 2 слоя по выровненной поверхности бутовой кладки, кирпичу, бетону | м² поверхности | 92.16 | 1440 | 132710
Состав работ: 1. Огрунтовка поверхности 2. Нанесение слоев битумной мастики с разогреванием ее
Формула объема = 1,44*8*8
из них:
120.1 |  | затраты на труд рабочих |  |  | 1142 | 105247
|  | в том числе оплата труда рабочих |  |  | 592 | 54559
120.1.1 | 002-0137 | Затраты труда рабочих (средний разряд работы 3,7). Работы по устройству несущих и ограждающих конструкций | чел.-ч | 15.1345 | 6954 | 105245
120.2 |  | машины и механизмы |  |  | 21 | 1935
|  | в том числе оплата труда машинистов |  |  | 8 | 737
120.2.1 | 331-101-0101 | Автомобили бортовые грузоподъёмностью до 5 т | маш.-ч | 0.18801 | 10229 | 1923
|  | в т.ч. затраты труда машинистов, экипаж 1 | чел.-ч | 0.18801 | 3788 | 712
120.3 |  | материалы, изделия и конструкции |  |  | 277 | 25528
120.3.1 | 235-201-0101 | Праймер битумный ГОСТ 30693-2000 эмульсионный | кг | 46.08 | 554 | 25528
121 | 216-201-1001 ССЦ РК 8.04-08-2025 | Битумно-латексная эмульсия на водной основе для гидроизоляции фундаментов, устройства и ремонта мастичных и рулонных кровель, антикоррозионной защиты строительных конструкций | л | 87.68 | 1943 | 170362
Формула объема = 1,37*8*8
| Составил |  |  |  | Заозерова М.А.
(должность, подпись, расшифровка подписи)
| Проверил |  |  |  | Смолина Г.Д.
(должность, подпись, расшифровка подписи)

## Э153547 Форма 4(2)
Ведомость материальных ресурсов и оборудования
к локальной смете № 2-01-01-03
Составлен(а) в ценах декабря 2025 г.
Номер по порядку | Обоснование | Наименование ресурса | Единица измерения | Количество | Стоимость единицы измерения, тенге | Общая стоимость, тенге
1 | 2 | 3 | 4 | 5 | 6 | 7
I. Материалы
1 | 222-509-1601 ССЦ РК 8.04-08-2025 | Сварная решетка ограждения/С245 | т | 2.803 | 1163536 | 3261401
2 | 222-525-0101 ССЦ РК 8.04-08-2025 | Отдельные конструктивные элементы зданий и сооружений с преобладанием горячекатаных профилей средняя масса сборочной единицы до 0,1 т/МЕТАЛЛОКОНСТРУКЦИИ СТОЕК, СТАЛЬ С245 | т | 1.9901 | 1173175 | 2334787
3 | 222-525-0101 ССЦ РК 8.04-08-2025 | Отдельные конструктивные элементы зданий и сооружений с преобладанием горячекатаных профилей средняя масса сборочной единицы до 0,1 т/СТАЛЬ С245 | т | 1.6929 | 1173175 | 1986082
4 | ССЦ РК 8.04-08-2025,табл.6,п.10 | Горячее цинкование | т | 4.84 | 127444 | 616833
5 | 212-101-2103 ССЦ РК 8.04-08-2025 | Бетон тяжелый класса В20, сульфатостойкий ГОСТ 7473-2010 F100, W6 | м³ | 13.9567 | 35117 | 490117
6 | 214-401-0207 ССЦ РК 8.04-08-2025 | Сетка стальная плетеная одинарная из проволоки оцинкованной ГОСТ 5336-80 размерами 20х20х2 мм | м² | 256.8 | 1887 | 484582
7 | 214-403-0103 ССЦ РК 8.04-08-2025 | Сетка арматурная сварная из арматурной стали А-III (А400), диаметром от 6 до 40 мм ГОСТ 23279-2012 | т | 0.52688 | 436933 | 230211
8 | 216-201-1001 ССЦ РК 8.04-08-2025 | Битумно-латексная эмульсия на водной основе для гидроизоляции фундаментов, устройства и ремонта мастичных и рулонных кровель, антикоррозионной защиты строительных конструкций | л | 111.4 | 1943 | 216450
9 | 224-103-0916 ССЦ РК 8.04-08-2025 | Профилированный настил оцинкованный с защитным покрытием высотой профиля 57 мм СТ РК EN 508-1-2012 толщиной стали 0,8 мм, толщиной защитного покрытия от 22 мкм до 30 мкм | м² | 30.84 | 5375 | 165765
10 | 273-601-0101-0005 ПрСЦ 03.2026 № 1-2 | Грунтовка двухкомпонентная цинксодержащая эпоксидная типа ECOMAST Е Zn | кг | 20.28 | 4002 | 81161
11 | 235-302-0101 ССЦ РК 8.04-08-2025 | Смесь сухая - безусадочный быстротвердеющий подливочный состав на цементной основе для монтажа оборудования и металлоконструкций толщина нанесения до 50 мм | кг | 252 | 267 | 67284
12 | 222-509-1006 ССЦ РК 8.04-08-2025 | Закладные детали и детали крепления ГОСТ 23118-2012 массой не более 50 кг с преобладанием профильного проката, с отверстиями и без отверстий, соединяемые на сварке/ПЕТЛЯ,ЗАДВИЖКА,СТАЛЬ С245 | т | 0.04688 | 1237921 | 58034
13 | 222-525-0102 ССЦ РК 8.04-08-2025 | Отдельные конструктивные элементы зданий и сооружений с преобладанием горячекатаных профилей средняя масса сборочной единицы от 0,1 до 0,5 т | т | 0.042329 | 1155109 | 48895
14 | 217-301-0207 ССЦ РК 8.04-08-2025 | Электрод типа Э38, Э42, Э46, Э50 ГОСТ 9467-75, марки АНО-6 диаметром 6 мм | кг | 17.92 | 2669 | 47828
15 | 236-103-0108 ССЦ РК 8.04-08-2025 | Шпатлевка двухкомпонентная эпоксидная ЭП-0010 СТ РК 3443-2019 | кг | 5.31 | 8274 | 43935
16 | 214-210-0201 ССЦ РК 8.04-08-2025 | Сталь арматурная периодического профиля класса А-III (А400) СТ РК 2591-2014 диаметром от 6 до 12 мм | т | 0.12088 | 332575 | 40202
17 | 235-201-0101 ССЦ РК 8.04-08-2025 | Праймер битумный ГОСТ 30693-2000 эмульсионный | кг | 58.59 | 554 | 32459
18 | 217-101-0401 ССЦ РК 8.04-08-2025 | Болт анкерный ГОСТ ISO 8992-2015 оцинкованный | кг | 18.4 | 1590 | 29256
19 | 236-203-0114 ССЦ РК 8.04-08-2025 | Эмаль атмосферостойкая СТ РК 3262-2018 акрилуретановая на основе алифатического полиизоцианатного отвердителя для защиты металлических поверхностей | кг | 8.7 | 3276 | 28501
20 | 214-210-0101 ССЦ РК 8.04-08-2025 | Сталь арматурная гладкого профиля класса А-I (А240) СТ РК 2591-2014 диаметром от 6 до 12 мм/ПЕТЛЯ LL-1 | т | 0.07936 | 337413 | 26777
21 | 211-601-0101 ССЦ РК 8.04-08-2025 | Смесь песчано-гравийная природная ГОСТ 23735-2014 | м³ | 12.936 | 2027 | 26221
22 | 217-101-0107 ССЦ РК 8.04-08-2025 | Болт с гайкой и шайбой ГОСТ ISO 8992-2015 строительный | т | 0.014222 | 954056 | 13568
23 | 261-107-0509 ССЦ РК 8.04-08-2025 | Пленка полиэтиленовая, толщина 0,2-0,5 мм ГОСТ 10354-82 | т | 0.011555 | 521019 | 6020
24 | 218-101-0101 ССЦ РК 8.04-08-2025 | Щиты из досок, толщина 25 мм | м² | 1.7127 | 2928 | 5015
25 | 215-101-0102 ССЦ РК 8.04-08-2025 | Лесоматериал круглый хвойных пород для строительства ГОСТ 9463-2016 толщиной от 140 мм до 240 мм, длиной от 3 м до 6,5 м, сорт 2 | м³ | 0.023874 | 145504 | 3474
26 | 215-204-0503 ССЦ РК 8.04-08-2025 | Доска обрезная хвойных пород длиной до 6,5 м, шириной от 75 мм до 150 мм, толщиной 44 мм и более ГОСТ 8486-86 сорт 3 | м³ | 0.025554 | 122783 | 3138
27 | 214-209-0802 ССЦ РК 8.04-08-2025 | Проволока сварочная легированная марки СВ-10НМА с неомедненной поверхностью ГОСТ 2246-70 диаметром 4 мм | кг | 1.4471 | 2146 | 3106
28 | 211-401-0101 ССЦ РК 8.04-08-2025 | Песок ГОСТ 8736-2014 природный | м³ | 1.32 | 2286 | 3018
29 | 214-203-0103 ССЦ РК 8.04-08-2025 | Швеллер горячекатаный с внутренним уклоном граней полок из углеродистой стали ГОСТ 8240-97 № 22У-40У | т | 0.0042002 | 684474 | 2875
30 | 236-104-0103 ССЦ РК 8.04-08-2025 | Растворитель Р-4 ГОСТ 7827-74 | т | 0.0021526 | 1027431 | 2212
31 | 214-209-0106 ССЦ РК 8.04-08-2025 | Проволока стальная термически обработанная, без покрытия ГОСТ 3282-74 диаметром 1,6 мм | кг | 2.72 | 572 | 1556
32 | 217-605-0101 ССЦ РК 8.04-08-2025 | Кислород технический газообразный ГОСТ 5583-78 | м³ | 2.4633 | 604 | 1488
33 | 215-204-0303 ССЦ РК 8.04-08-2025 | Доска обрезная хвойных пород длиной до 6,5 м, шириной от 75 мм до 150 мм, толщиной 25 мм ГОСТ 8486-86 сорт 3 | м³ | 0.01076 | 122783 | 1321
34 | 217-108-0101 ССЦ РК 8.04-08-2025 | Гвоздь ГОСТ 283-75 строительный | кг | 1.4171 | 861 | 1220
35 | 236-104-0107 ССЦ РК 8.04-08-2025 | Ацетон | т | 0.0004822 | 2179535 | 1051
36 | 217-301-0105 ССЦ РК 8.04-08-2025 | Электрод типа Э38, Э42, Э46, Э50 ГОСТ 9467-75, марки АНО-4 диаметром 4 мм | кг | 0.36188 | 2236 | 809
37 | 217-603-0104 ССЦ РК 8.04-08-2025 | Вода техническая | м³ | 4.3936 | 164 | 721
38 | 236-101-0107 ССЦ РК 8.04-08-2025 | Грунтовка глифталевая ГФ-021 СТ РК ГОСТ Р 51693-2003 | т | 0.0006698 | 754778 | 506
39 | 215-202-0503 ССЦ РК 8.04-08-2025 | Брусок обрезной хвойных пород длиной от 4 м до 6,5 м, шириной от 75 мм до 150 мм, толщиной от 40 мм до 75 мм ГОСТ 8486-86 сорт 3 | м³ | 0.002768 | 127301 | 352
40 | 211-201-0607 ССЦ РК 8.04-08-2025 | Щебень из плотных горных пород для строительных работ М1000 СТ РК 1284-2004 фракция 40-80 (70) мм | м³ | 0.0501 | 6219 | 312
41 | 218-103-0207 ССЦ РК 8.04-08-2025 | Канаты пеньковые пропитанные ГОСТ 30055-93 | т | 0.0002156 | 1352536 | 292
42 | 212-401-0104 ССЦ РК 8.04-08-2025 | Раствор кладочный цементный ГОСТ 28013-2023 марки М100 | м³ | 0.01224 | 23711 | 290
43 | 261-107-0567 ССЦ РК 8.04-08-2025 | Электроды, d=4 мм, Э42 СТ РК ISO 2560-2012 | т | 0.0010157 | 278998 | 283
44 | 217-605-0104 ССЦ РК 8.04-08-2025 | Пропан-бутан, смесь техническая ГОСТ 34858-2022 | кг | 0.73898 | 241 | 178
45 | 215-202-0501 ССЦ РК 8.04-08-2025 | Брусок обрезной хвойных пород длиной от 4 м до 6,5 м, шириной от 75 мм до 150 мм, толщиной от 40 мм до 75 мм ГОСТ 8486-86 сорт 1 | м³ | 0.001586 | 112242 | 178
46 | 222-509-1701 ССЦ РК 8.04-08-2025 | Кондуктор инвентарный металлический | шт. | 0.000208 | 827451 | 172
47 | 216-102-0301 ССЦ РК 8.04-08-2025 | Известь строительная негашеная комовая ГОСТ 9179-2018 сорт 1 | т | 0.0015916 | 64654 | 103
48 | 214-214-0108 ССЦ РК 8.04-08-2025 | Канат стальной двойной свивки типа ТК конструкции 6х37(1+6+12+18)+1 о.с., оцинкованный, из проволоки марки В, маркировочная группа 1770 Н/мм2, диаметром 5 мм | 10 м | 0.036592 | 10602 | 388
49 | 261-107-0577 ССЦ РК 8.04-08-2025 | Электроды, d=6 мм, Э42 СТ РК ISO 2560-2012 | т | 0.0001384 | 274757 | 38
50 | 212-401-0101 ССЦ РК 8.04-08-2025 | Раствор кладочный цементный ГОСТ 28013-2023 марки М25 | м³ | 0.0012 | 21180 | 25
51 | 218-103-0206 ССЦ РК 8.04-08-2025 | Ткань мешочная ГОСТ 30090-93 | 10 м² | 0.034946 | 7006 | 245
|  | Итого материальные ресурсы | тенге |  |  | 10370646
|  | Всего по ведомости: | тенге |  |  | 10370646

## Э153547 А1
Форма АВС А0
Наименование стройки |  | Дунга Оперэйтинг ГмбХ. Модернизация экспортного нефтепровода от ЦПС до КУУН.Месторождение Дунга Мангистауской области.1й пусковой комлекс
Наименование объекта |  | Обустройство нефтепровода.Линейная часть
Локальная ресурсная смета № 2-01-01-03
| на | Рамы под коробки кабельного электрообогрева.Ограждение.
(наименование работ и затрат)
Основание: 1175264/2025/1-01-01-АС л.39,40, 215-KZ-DUCGF-CIV-LST-000-36017-АС.ВОР
|  |  | Сметная стоимость |  |  | 14702.703 | тыс. тенге
|  |  | Средства на оплату труда |  |  | 3815.874 | тыс. тенге
|  |  | Нормативная трудоемкость |  |  | 0.557 | тыс. чел.-ч
Составлен(а) в ценах декабря 2025 г.
№ п/п | Шифр норм и коды ресурсов | Наименование работ и затрат | Единица измерения | Количество |  | Стоимость, тенге
|  |  |  | на единицу измерения | по проекту | на единицу измерения | по проекту
1 | 2 | 3 | 4 | 5 | 6 | 7 | 8
Раздел 1: РАМА R-1 - 3 шт (215-KZ-DUCGF-CIV-DWG-067-36028 л.39, 215-KZ-DUCGF-CIV-LST-000-36017-АС.ВОР л.68)
Подраздел 1: ЗЕМЛЯНЫЕ РАБОТЫ (215-KZ-DUCGF-CIV-LST-000-36017-АС.ВОР л.68)
1 | 1101-0201-0801 ЭСН РК 8.04-01-2024 Изм. и доп. вып. 47 Кзтр и Кэм=1,04 | Разработка грунта в котловане с погрузкой на автомобиль-самосвал экскаватором "Обратная лопата", объем свыше 1000 до 3000 м³, вместимость ковша 0,65 м³, группа грунта 1 | м³ грунта |  | 3 | 760 | 2280
| 1101-109 Кзтр=1,2, Кэм=1,2, Кзтм=1,2 | При разработке грунта экскаватором в котловане, объем до 300 м³ или площадь до 100 м², применять Кзтр=1,2, Кэм=1,2, Кзтм=1,2
| 1101-190 Кзтр=1,2, Кэм=1,2, Кзтм=1,2 | При разработке грунта экскаватором при глубине котлована до 3 м независимо от объема колтована или его площади, применять Кзтр=1,2, Кэм=1,2, Кзтм=1,2
Состав работ: 1. Разработка грунта в котлованах по размерам и отметкам с погрузкой в автомобили-самосвалы 2. Обработка откосов котлованов до проектных 3. Перемещение экскаватора в пределах фронта работ 4. Устройство въездов в котлован (при необходимости)
Формула объема = 1*3
1.1 | 099-0100 | Затраты труда машинистов | чел.-ч | 0.036541 | 0.10962 | 5418.51 | 594
|  | Итого оплата труда: |  |  |  | 198 | 594
1.2 | 311-401-0105 | Экскаваторы одноковшовые дизельные на гусеничном ходу ковш свыше 0,5 до 0,65 м³, масса свыше 10 до 13 т | маш.-ч | 0.036541 | 0.10962 | 20799 | 2280
|  | в т.ч. затраты труда машинистов, экипаж 1 | чел.-ч | 0.036541 | 0.10962 | 5410 | 593
|  | Итого эксплуатация машин: |  |  |  | 760 | 2280
2 | 412-102-0218 СЦПГ РК 8.04-12-2025 класс груза 1, k=1, на расст. 50 км. | Перевозка строительных грузов самосвалами вне населенных пунктов. Грузоподъемность свыше 10 т. (осевая нагрузка до 8 тонн) Расстояние перевозки свыше 30 до 50 км | т·км |  | 235.5 | 31 | 7301
Формула объема = 1,57*50*3
3 | 1101-0203-0301 ЭСН РК 8.04-01-2024 Изм. и доп. вып. 47 Кзтр и Кэм=1,04 | Работа на отвале, группа грунта 1 | м³ грунта |  | 3 | 80 | 240
Состав работ: 1. Перемещение и разравнивание выгруженного грунта из автомобилей-самосвалов 2. Содержание проездов на отвале 3. Очистка кузовов автомобилей-самосвалов при их выгрузке
Формула объема = 1*3
3.1 | 099-0100 | Затраты труда машинистов | чел.-ч | 0.0035048 | 0.010514 | 5421.14 | 57
3.2 | 001-0120 | Затраты труда рабочих (средний разряд работы 2). Работы по разработке грунта и устройству земляных конструкций | чел.-ч | 0.0028288 | 0.0084864 | 5288 | 45
|  | Итого оплата труда: |  |  |  | 34 | 102
3.3 | 332-101-0101 | Автомобили-самосвалы общестроительные (дорожные) грузоподъёмностью 7 т | маш.-ч | 7.28e-05 | 0.0002184 | 10424 | 2
|  | в т.ч. затраты труда машинистов, экипаж 1 | чел.-ч | 7.28e-05 | 0.0002184 | 3788 | 1
3.4 | 311-101-0102 | Бульдозеры-рыхлители на гусеничном ходу, легкого класса мощностью свыше 66 до 96 кВт, массой свыше 8,5 до 14 т | маш.-ч | 0.003432 | 0.010296 | 18609 | 192
|  | в т.ч. затраты труда машинистов, экипаж 1 | чел.-ч | 0.003432 | 0.010296 | 5410 | 56
|  | Итого эксплуатация машин: |  |  |  | 65 | 195
4 | 1101-0705-2501 ЭСН РК 8.04-01-2024 К=100 Кзтр и Кэм=1,04 | Ремонт и содержание дорог грунтовых землевозных на каждые 0,5 км длины, группа грунтов 1 | м³ грунта |  | 3 | 2457 | 7371
Состав работ: 1. Ремонт и содержание дороги от забоя до отвала при транспортировке грунта автомобилями-самосвалами, полуприцепами-самосвалами или думперами
Формула объема = 1*3
4.1 | 099-0100 | Затраты труда машинистов | чел.-ч | 0.10296 | 0.30888 | 5409.87 | 1671
|  | Итого оплата труда: |  |  |  | 557 | 1671
4.2 | 311-201-0201 | Автогрейдеры среднего типа мощностью от 88,9 до 117,6 кВт (от 121 до 160 л.с.), массой от 9,1 до 13 т | маш.-ч | 0.10296 | 0.30888 | 23265 | 7186
|  | в т.ч. затраты труда машинистов, экипаж 1 | чел.-ч | 0.10296 | 0.30888 | 5410 | 1671
|  | Итого эксплуатация машин: |  |  |  | 2395 | 7185
4.3 | 211-201-0607 | Щебень из плотных горных пород для строительных работ М1000 СТ РК 1284-2004 фракция 40-80 (70) мм | м³ | 0.01 | 0.03 | 6219 | 187
|  | Итого материалов: |  |  |  | 62 | 186
5 | 1101-0201-0401 ЭСН РК 8.04-01-2024 Изм. и доп. вып. 47 Кзтр и Кэм=1,04 | Разработка грунта в котловане в отвал экскаватором "Обратная лопата" объем свыше 1000 до 3000 м³, вместимость ковша 0,65 м³, группа грунта 1 | м³ грунта |  | 17.43 | 604 | 10528
| 1101-109 Кзтр=1,2, Кэм=1,2, Кзтм=1,2 | При разработке грунта экскаватором в котловане, объем до 300 м³ или площадь до 100 м², применять Кзтр=1,2, Кэм=1,2, Кзтм=1,2
| 1101-190 Кзтр=1,2, Кэм=1,2, Кзтм=1,2 | При разработке грунта экскаватором при глубине котлована до 3 м независимо от объема колтована или его площади, применять Кзтр=1,2, Кэм=1,2, Кзтм=1,2
Состав работ: 1. Разработка грунта в котлованах по размерам и отметкам 2. Обработка откосов котлованов до проектных 3. Перемещение экскаватора в пределах фронта работ 4. Устройство въездов в котлован (при необходимости)
Формула объема = 5,81*3
5.1 | 099-0100 | Затраты труда машинистов | чел.-ч | 0.029053 | 0.5064 | 5403.83 | 2737
|  | Итого оплата труда: |  |  |  | 157 | 2737
5.2 | 311-401-0105 | Экскаваторы одноковшовые дизельные на гусеничном ходу ковш свыше 0,5 до 0,65 м³, масса свыше 10 до 13 т | маш.-ч | 0.029053 | 0.5064 | 20799 | 10533
|  | в т.ч. затраты труда машинистов, экипаж 1 | чел.-ч | 0.029053 | 0.5064 | 5410 | 2740
|  | Итого эксплуатация машин: |  |  |  | 604 | 10528
6 | 1101-0102-0301 ЭСН РК 8.04-01-2024 Кзтр и Кэм=1,04 | Разработка вручную грунта в траншее с откосами, глубина до 2 м, группа грунта 1 | м³ грунта |  | 0.36 | 8985 | 3235
| 1101-176 Кзтр=1,2 | При доработке вручную зачистка дна и стенок, с выкидкой грунта в котлованах и траншеях, разработанных механизированным способом, применять Кзтр=1,2
Состав работ: 1. Разработка грунта с выбрасыванием на бровку 2. Зачистка дна и поверхности стенок 3. Откидка грунта от бровки
Формула объема = 0,12*3
6.1 | 001-0128 | Затраты труда рабочих (средний разряд работы 2,8). Работы по разработке грунта и устройству земляных конструкций | чел.-ч | 1.4726 | 0.53015 | 6101 | 3234
|  | Итого оплата труда: |  |  |  | 8985 | 3235
7 | 1101-0203-0137 ЭСН РК 8.04-01-2024 Изм. и доп. вып. 47 Кзтр и Кэм=1,04 | Разработка грунта бульдозером, мощность 79 кВт(108 л.с.), при перемещении грунта до 10 м, группа грунта 1 | м³ грунта |  | 17.79 | 118 | 2099
Состав работ: 1. Разработка грунта с перемещением
Формула объема = 5,93*3
7.1 | 099-0100 | Затраты труда машинистов | чел.-ч | 0.006344 | 0.11286 | 5359.39 | 605
|  | Итого оплата труда: |  |  |  | 34 | 605
7.2 | 311-101-0102 | Бульдозеры-рыхлители на гусеничном ходу, легкого класса мощностью свыше 66 до 96 кВт, массой свыше 8,5 до 14 т | маш.-ч | 0.006344 | 0.11286 | 18609 | 2100
|  | в т.ч. затраты труда машинистов, экипаж 1 | чел.-ч | 0.006344 | 0.11286 | 5410 | 611
|  | Итого эксплуатация машин: |  |  |  | 118 | 2099
8 | 1101-0203-0145 ЭСН РК 8.04-01-2024 К=2 Кзтр и Кэм=1,04 | Разработка грунта бульдозером, мощность 79 кВт(108 л.с.), при перемещении грунта до 10 м. Добавлять на каждые последующие 10 м перемещения грунта группа грунта 1 | м³ грунта |  | 17.79 | 171 | 3042
| 1101-038 Кэм=0,85, Кзтм=0,85 | При перемещении бульдозером ранее разрыхленного грунта, за исключением взорванной скальной породы, сыпучих барханных и дюнных песков, применять Кэм=0,85, Кзтм=0,85
Состав работ: 1. Разработка грунта с перемещением
Формула объема = 5,93*3
8.1 | 099-0100 | Затраты труда машинистов | чел.-ч | 0.0091936 | 0.16355 | 5438.57 | 890
|  | Итого оплата труда: |  |  |  | 50 | 890
8.2 | 311-101-0102 | Бульдозеры-рыхлители на гусеничном ходу, легкого класса мощностью свыше 66 до 96 кВт, массой свыше 8,5 до 14 т | маш.-ч | 0.0091936 | 0.16355 | 18609 | 3044
|  | в т.ч. затраты труда машинистов, экипаж 1 | чел.-ч | 0.0091936 | 0.16355 | 5410 | 885
|  | Итого эксплуатация машин: |  |  |  | 171 | 3042
9 | 1101-0102-0901 ЭСН РК 8.04-01-2024 Кзтр и Кэм=1,04 | Засыпка траншей, пазух, котлованов и ям, группа грунта 1 | м³ грунта |  | 2.67 | 4645 | 12402
Состав работ: 1. Засыпка ранее выброшенным грунтом с разбивкой комьев и трамбованием 2. Поливка водой при необходимости
Формула объема = 0,89*3
9.1 | 001-0117 | Затраты труда рабочих (средний разряд работы 1,7). Работы по разработке грунта и устройству земляных конструкций | чел.-ч | 0.9204 | 2.4575 | 5047 | 12403
|  | Итого оплата труда: |  |  |  | 4645 | 12402
10 | 1101-0203-0152 ЭСН РК 8.04-01-2024 Изм. и доп. вып. 47 Кзтр и Кэм=1,04 | Засыпка траншеи или котлована бульдозером, мощность 79 кВт(108 л.с.), при перемещении грунта до 5 м, группа грунта 1 | м³ грунта |  | 15.12 | 68 | 1028
Состав работ: 1. Перемещение грунта с засыпкой траншей и котлованов
Формула объема = 5,04*3
10.1 | 099-0100 | Затраты труда машинистов | чел.-ч | 0.00364 | 0.055037 | 5494.51 | 302
|  | Итого оплата труда: |  |  |  | 20 | 302
10.2 | 311-101-0102 | Бульдозеры-рыхлители на гусеничном ходу, легкого класса мощностью свыше 66 до 96 кВт, массой свыше 8,5 до 14 т | маш.-ч | 0.00364 | 0.055037 | 18609 | 1024
|  | в т.ч. затраты труда машинистов, экипаж 1 | чел.-ч | 0.00364 | 0.055037 | 5410 | 298
|  | Итого эксплуатация машин: |  |  |  | 68 | 1028
11 | 1101-0203-0158 ЭСН РК 8.04-01-2024 К=4 Кзтр и Кэм=1,04 | Засыпка траншеи или котлована бульдозером, мощность 79 кВт(108 л.с.), при перемещении грунта до 5 м. Добавлять на каждые последующие 5 м перемещения грунта группа грунта 1 | м³ грунта |  | 15.12 | 132 | 1996
Состав работ: 1. Перемещение грунта с засыпкой траншей и котлованов
Формула объема = 5,04*3
11.1 | 099-0100 | Затраты труда машинистов | чел.-ч | 0.007072 | 0.10693 | 5373.31 | 575
|  | Итого оплата труда: |  |  |  | 38 | 575
11.2 | 311-101-0102 | Бульдозеры-рыхлители на гусеничном ходу, легкого класса мощностью свыше 66 до 96 кВт, массой свыше 8,5 до 14 т | маш.-ч | 0.007072 | 0.10693 | 18609 | 1990
|  | в т.ч. затраты труда машинистов, экипаж 1 | чел.-ч | 0.007072 | 0.10693 | 5410 | 578
|  | Итого эксплуатация машин: |  |  |  | 132 | 1996
12 | 1101-0701-0601 ЭСН РК 8.04-01-2024 Изм. и доп. вып. 47 Кзтр и Кэм=1,04 | Уплотнение грунта пневматической трамбовкой, группа грунта 1-2 | м³ уплотненного грунта |  | 15.12 | 829 | 12535
Состав работ: 1. Уплотнение грунта
Формула объема = 5,04*3
12.1 | 099-0100 | Затраты труда машинистов | чел.-ч | 0.03172 | 0.47961 | 3783.1 | 1814
12.2 | 001-0110 | Затраты труда рабочих (средний разряд работы 1). Работы по разработке грунта и устройству земляных конструкций | чел.-ч | 0.11232 | 1.6983 | 4424 | 7513
|  | Итого оплата труда: |  |  |  | 617 | 9329
12.3 | 315-102-0102 | Компрессоры передвижные с двигателем внутреннего сгорания давлением до 686 кПа (7 атм), производительность 5 м³/мин | маш.-ч | 0.03172 | 0.47961 | 10402 | 4989
|  | в т.ч. затраты труда машинистов, экипаж 1 | чел.-ч | 0.03172 | 0.47961 | 3788 | 1817
12.4 | 343-402-0101 | Трамбовки пневматические при работе от компрессора | маш.-ч | 0.12667 | 1.9153 | 17 | 33
|  | Итого эксплуатация машин: |  |  |  | 332 | 5020
13 | 1101-0701-1401 ЭСН РК 8.04-01-2024 Изм. и доп. вып. 47 Кзтр и Кэм=1,04 | Уплотнение грунтовой насыпи поливом воды | м³ уплотненного грунта |  | 15.12 | 277 | 4189
Состав работ: 1. Полив водой
Формула объема = 5,04*3
13.1 | 099-0100 | Затраты труда машинистов | чел.-ч | 0.014456 | 0.21857 | 3804.65 | 832
13.2 | 001-0110 | Затраты труда рабочих (средний разряд работы 1). Работы по разработке грунта и устройству земляных конструкций | чел.-ч | 0.012688 | 0.19184 | 4424 | 849
|  | Итого оплата труда: |  |  |  | 111 | 1679
13.3 | 321-211-0201 | Машины поливомоечные 6000 л | маш.-ч | 0.014456 | 0.21857 | 14174 | 3098
|  | в т.ч. затраты труда машинистов, экипаж 1 | чел.-ч | 0.014456 | 0.21857 | 3788 | 828
|  | Итого эксплуатация машин: |  |  |  | 205 | 3100
13.4 | 217-603-0104 | Вода техническая | м³ | 0.1 | 1.512 | 164 | 248
|  | Итого материалов: |  |  |  | 16 | 242
|  | ИТОГО прямые затратыпо подразделу 1: |  |  |  |  | 68246
в том числе
|  | Стоимость общестроительных работ | тенге |  |  |  | 68246
|  | Всего заработная плата | тенге |  |  |  | 34121
|  | Эксплуатация машин | тенге |  |  |  | 36473
|  | В том числе заработная плата машинистов | тенге |  |  |  | 10077
|  | Материалы | тенге |  |  |  | 428
|  | Перевозки | тенге |  |  |  | 7301
|  | Нормативная трудоемкость | чел.-ч |  |  |  | 6
|  | ИТОГО по подразделу 1: | чел.-ч |  |  |  | 68246
|  | Всего заработная плата | тенге |  |  |  | 34121
|  | Всего эксплуатация машин | тенге |  |  |  | 36473
|  | В том числе заработная плата машинистов | тенге |  |  |  | 10077
|  | Всего материалы | тенге |  |  |  | 428
|  | Всего перевозки | тенге |  |  |  | 7301
|  | Нормативная трудоемкость | чел.-ч |  |  |  | 6
Подраздел 2: ФУНДАМЕНТ F-1 - 2шт (215-KZ-DUCGF-CIV-DWG-067-36028 л.39, 215-KZ-DUCGF-CIV-LST-000-36017-АС.ВОР л.68)
14 | 1101-0701-1501 ЭСН РК 8.04-01-2024 Изм. и доп. вып. 47 Кзтр и Кэм=1,04 | Устройство основания под фундамент песчаного | м³ основания |  | 1.98 | 8230 | 16296
Состав работ: 1. Разравнивание и трамбование основания под фундаменты ручными трамбовками
Формула объема = 0,33*2*3
14.1 | 099-0100 | Затраты труда машинистов | чел.-ч | 0.3016 | 0.59717 | 3992.04 | 2384
14.2 | 001-0125 | Затраты труда рабочих (средний разряд работы 2,5). Работы по разработке грунта и устройству земляных конструкций | чел.-ч | 0.8112 | 1.6062 | 5796 | 9309
|  | Итого оплата труда: |  |  |  | 5906 | 11694
14.3 | 315-102-0102 | Компрессоры передвижные с двигателем внутреннего сгорания давлением до 686 кПа (7 атм), производительность 5 м³/мин | маш.-ч | 0.2184 | 0.43243 | 10402 | 4498
|  | в т.ч. затраты труда машинистов, экипаж 1 | чел.-ч | 0.2184 | 0.43243 | 3788 | 1638
14.4 | 343-402-0101 | Трамбовки пневматические при работе от компрессора | маш.-ч | 0.4368 | 0.86486 | 17 | 15
14.5 | 314-503-0102 | Погрузчики одноковшовые универсальные фронтальные пневмоколесные грузоподъёмностью 3 т | маш.-ч | 0.0832 | 0.16474 | 14717 | 2424
|  | в т.ч. затраты труда машинистов, экипаж 1 | чел.-ч | 0.0832 | 0.16474 | 4528 | 746
|  | Итого эксплуатация машин: |  |  |  | 3503 | 6936
Удаленные ресурсы
| 211-401-0101 | Песок ГОСТ 8736-2014 природный | м³ | 1.1
14.6 | 217-603-0104 | Вода техническая | м³ | 0.15 | 0.297 | 164 | 49
|  | Итого материалов: |  |  |  | 25 | 50
15 | 211-601-0101 ССЦ РК 8.04-08-2025 | Смесь песчано-гравийная природная ГОСТ 23735-2014 | м³ |  | 2.178 | 2027 | 4415
Формула объема = 1,1*0,33*2*3
16 | 1101-0701-1501 ЭСН РК 8.04-01-2024 Изм. и доп. вып. 47 Кзтр и Кэм=1,04 | Устройство основания под фундамент песчаного | м³ основания |  | 0.24 | 10745 | 2579
Состав работ: 1. Разравнивание и трамбование основания под фундаменты ручными трамбовками
Формула объема = 0,04*2*3
16.1 | 099-0100 | Затраты труда машинистов | чел.-ч | 0.3016 | 0.072384 | 3992.04 | 289
16.2 | 001-0125 | Затраты труда рабочих (средний разряд работы 2,5). Работы по разработке грунта и устройству земляных конструкций | чел.-ч | 0.8112 | 0.19469 | 5796 | 1128
|  | Итого оплата труда: |  |  |  | 5906 | 1417
16.3 | 315-102-0102 | Компрессоры передвижные с двигателем внутреннего сгорания давлением до 686 кПа (7 атм), производительность 5 м³/мин | маш.-ч | 0.2184 | 0.052416 | 10402 | 545
|  | в т.ч. затраты труда машинистов, экипаж 1 | чел.-ч | 0.2184 | 0.052416 | 3788 | 199
16.4 | 343-402-0101 | Трамбовки пневматические при работе от компрессора | маш.-ч | 0.4368 | 0.10483 | 17 | 2
16.5 | 314-503-0102 | Погрузчики одноковшовые универсальные фронтальные пневмоколесные грузоподъёмностью 3 т | маш.-ч | 0.0832 | 0.019968 | 14717 | 294
|  | в т.ч. затраты труда машинистов, экипаж 1 | чел.-ч | 0.0832 | 0.019968 | 4528 | 90
|  | Итого эксплуатация машин: |  |  |  | 3503 | 841
16.6 | 211-401-0101 | Песок ГОСТ 8736-2014 природный | м³ | 1.1 | 0.264 | 2286 | 604
16.7 | 217-603-0104 | Вода техническая | м³ | 0.15 | 0.036 | 164 | 6
|  | Итого материалов: |  |  |  | 2540 | 610
17 | 1113-0101-0313 ЭСН РК 8.04-01-2024 Кзтр и Кэм=1,02 | Устройство гидроизоляции из полиэтиленовой пленки насухо в один слой | м² изолируемой поверхности |  | 2.52 | 215 | 542
Состав работ: 1. Раскатка рулонов с нарезкой на полотнища 2. Укладка полиэтиленовой пленки в один слой на плиты перекрытий с напуском полотен
Формула объема = 0,42*2*3
17.1 | 099-0100 | Затраты труда машинистов | чел.-ч | 0.000204 | 0.0005141 | 4901.77 | 3
17.2 | 003-0130 | Затраты труда рабочих (средний разряд работы 3). Работы отделочные и изоляционные | чел.-ч | 0.03519 | 0.088679 | 6056 | 537
|  | Итого оплата труда: |  |  |  | 214 | 540
17.3 | 331-101-0101 | Автомобили бортовые грузоподъёмностью до 5 т | маш.-ч | 0.000204 | 0.0005141 | 10229 | 5
|  | в т.ч. затраты труда машинистов, экипаж 1 | чел.-ч | 0.000204 | 0.0005141 | 3788 | 2
|  | Итого эксплуатация машин: |  |  |  | 2 | 5
18 | 261-107-0509 ССЦ РК 8.04-08-2025 | Пленка полиэтиленовая, толщина 0,2-0,5 мм ГОСТ 10354-82 | т |  | 0.0016506 | 521019 | 860
Формула объема = 0,42*1,78*0,000368*2*3
19 | 1106-0102-0104 ЭСН РК 8.04-01-2024 Кзтр и Кэм=1,04 | Устройство фундаментов общего назначения под оборудование железобетонных, объем до 5 м³ | м³ |  | 0.96 | 32212 | 30923
Состав работ: 1. Раскрой и установка досок 2. Установка щитов опалубки 3. Крепление элементов опалубки проволокой и гвоздями строительными 4. Укладка бетонной смеси 5. Установка арматуры
Формула объема = 0,16*2*3
19.1 | 099-0100 | Затраты труда машинистов | чел.-ч | 0.15236 | 0.14627 | 4476.24 | 655
19.2 | 002-0129 | Затраты труда рабочих (средний разряд работы 2,9). Работы по устройству несущих и ограждающих конструкций | чел.-ч | 4.212 | 4.0435 | 6004 | 24277
|  | Итого оплата труда: |  |  |  | 25971 | 24932
19.3 | 313-302-0201 | Вибратор глубинный | маш.-ч | 0.1768 | 0.16973 | 57 | 10
19.4 | 314-104-0101 | Краны на гусеничном ходу максимальной грузоподъёмностью до 16 т | маш.-ч | 0.1248 | 0.11981 | 13081 | 1567
|  | в т.ч. затраты труда машинистов, экипаж 1 | чел.-ч | 0.1248 | 0.11981 | 4528 | 542
19.5 | 315-103-0501 | Установки постоянного тока для ручной дуговой сварки | маш.-ч | 0.021008 | 0.020168 | 278 | 6
19.6 | 314-503-0601 | Автопогрузчики, грузоподъёмность 5 т | маш.-ч | 0.002808 | 0.0026957 | 13241 | 36
|  | в т.ч. затраты труда машинистов, экипаж 1 | чел.-ч | 0.002808 | 0.0026957 | 3788 | 10
19.7 | 314-102-0101 | Краны на автомобильном ходу максимальной грузоподъёмностью 10 т | маш.-ч | 0.007592 | 0.0072883 | 15659 | 114
|  | в т.ч. затраты труда машинистов, экипаж 1 | чел.-ч | 0.007592 | 0.0072883 | 5410 | 39
19.8 | 331-101-0101 | Автомобили бортовые грузоподъёмностью до 5 т | маш.-ч | 0.01716 | 0.016474 | 10229 | 169
|  | в т.ч. затраты труда машинистов, экипаж 1 | чел.-ч | 0.01716 | 0.016474 | 3788 | 62
|  | Итого эксплуатация машин: |  |  |  | 1981 | 1902
Удаленные ресурсы
| 212-101-0601 | Бетон тяжелый класса В15 ГОСТ 7473-2010 без добавок | м³ | 1.015
| 261-102-0122 | Арматура ГОСТ 10922-2012 | т
19.9 | 215-101-0102 | Лесоматериал круглый хвойных пород для строительства ГОСТ 9463-2016 толщиной от 140 мм до 240 мм, длиной от 3 м до 6,5 м, сорт 2 | м³ | 0.0069 | 0.006624 | 145504 | 964
19.10 | 215-202-0503 | Брусок обрезной хвойных пород длиной от 4 м до 6,5 м, шириной от 75 мм до 150 мм, толщиной от 40 мм до 75 мм ГОСТ 8486-86 сорт 3 | м³ | 0.0008 | 0.000768 | 127301 | 98
19.11 | 215-204-0303 | Доска обрезная хвойных пород длиной до 6,5 м, шириной от 75 мм до 150 мм, толщиной 25 мм ГОСТ 8486-86 сорт 3 | м³ | 0.002 | 0.00192 | 122783 | 236
19.12 | 215-204-0503 | Доска обрезная хвойных пород длиной до 6,5 м, шириной от 75 мм до 150 мм, толщиной 44 мм и более ГОСТ 8486-86 сорт 3 | м³ | 0.0069 | 0.006624 | 122783 | 813
19.13 | 216-102-0301 | Известь строительная негашеная комовая ГОСТ 9179-2018 сорт 1 | т | 0.00046 | 0.0004416 | 64654 | 29
19.14 | 261-107-0577 | Электроды, d=6 мм, Э42 СТ РК ISO 2560-2012 | т | 4e-05 | 3.84e-05 | 274757 | 11
19.15 | 217-603-0104 | Вода техническая | м³ | 0.02937 | 0.028195 | 164 | 5
19.16 | 218-101-0101 | Щиты из досок, толщина 25 мм | м² | 0.495 | 0.4752 | 2928 | 1391
19.17 | 214-209-0802 | Проволока сварочная легированная марки СВ-10НМА с неомедненной поверхностью ГОСТ 2246-70 диаметром 4 мм | кг | 0.4 | 0.384 | 2146 | 824
19.18 | 217-108-0101 | Гвоздь ГОСТ 283-75 строительный | кг | 0.37 | 0.3552 | 861 | 306
19.19 | 218-103-0206 | Ткань мешочная ГОСТ 30090-93 | 10 м² | 0.0101 | 0.009696 | 7006 | 68
|  | Итого материалов: |  |  |  | 4942 | 4744
20 | 212-101-2103 ССЦ РК 8.04-08-2025 | Бетон тяжелый класса В20, сульфатостойкий ГОСТ 7473-2010 F100, W6 | м³ |  | 0.9744 | 35117 | 34218
Формула объема = 1,015*0,16*2*3
21 | 214-403-0103 ССЦ РК 8.04-08-2025 | Сетка арматурная сварная из арматурной стали А-III (А400), диаметром от 6 до 40 мм ГОСТ 23279-2012 | т |  | 0.04272 | 436933 | 18666
Формула объема = 2*3,56/1000*2*3
22 | 1113-0101-0208 ЭСН РК 8.04-01-2024 Кзтр и Кэм=1,02 | Устройство гидроизоляции битумной поверхности вертикальной в 2 слоя по выровненной поверхности бутовой кладки, кирпичу, бетону | м² поверхности |  | 8.1 | 1440 | 11664
Состав работ: 1. Огрунтовка поверхности 2. Нанесение слоев битумной мастики с разогреванием ее
Формула объема = 1,35*2*3
22.1 | 099-0100 | Затраты труда машинистов | чел.-ч | 0.00204 | 0.016524 | 3921.57 | 65
22.2 | 002-0137 | Затраты труда рабочих (средний разряд работы 3,7). Работы по устройству несущих и ограждающих конструкций | чел.-ч | 0.16422 | 1.3302 | 6954 | 9250
|  | Итого оплата труда: |  |  |  | 1150 | 9315
22.3 | 331-101-0101 | Автомобили бортовые грузоподъёмностью до 5 т | маш.-ч | 0.00204 | 0.016524 | 10229 | 169
|  | в т.ч. затраты труда машинистов, экипаж 1 | чел.-ч | 0.00204 | 0.016524 | 3788 | 63
|  | Итого эксплуатация машин: |  |  |  | 21 | 170
Удаленные ресурсы
| 235-201-0204 | Мастика битумно-гидроизоляционная холодного применения для фундамента ГОСТ 30693-2000 | кг | 2.4
22.4 | 235-201-0101 | Праймер битумный ГОСТ 30693-2000 эмульсионный | кг | 0.5 | 4.05 | 554 | 2244
|  | Итого материалов: |  |  |  | 277 | 2244
23 | 216-201-1001 ССЦ РК 8.04-08-2025 | Битумно-латексная эмульсия на водной основе для гидроизоляции фундаментов, устройства и ремонта мастичных и рулонных кровель, антикоррозионной защиты строительных конструкций | л |  | 7.68 | 1943 | 14922
Формула объема = 1,28*2*3
24 | 1106-0301-0904 ЭСН РК 8.04-01-2024 Кзтр и Кэм=1,04 | Установка при бетонировании анкерных болтов на поддерживающие конструкции | т |  | 0.00528 | 250426 | 1322
Состав работ: 1. Установка кондукторов (шаблонов) с выверкой, закреплением и разборкой 2. Установка анкерных болтов с выверкой и закреплением 3. Установка фиксирующих элементов, остающихся в теле бетона, с закреплением (при необходимости)
Формула объема = 2*0,44/1000*2*3
24.1 | 099-0100 | Затраты труда машинистов | чел.-ч | 0.3875 | 0.002046 | 5400.78 | 11
24.2 | 002-0135 | Затраты труда рабочих (средний разряд работы 3,5). Работы по устройству несущих и ограждающих конструкций | чел.-ч | 34.424 | 0.18176 | 6715 | 1221
|  | Итого оплата труда: |  |  |  | 233249 | 1232
24.3 | 315-103-0501 | Установки постоянного тока для ручной дуговой сварки | маш.-ч | 1.6848 | 0.0088957 | 278 | 2
24.4 | 314-102-0101 | Краны на автомобильном ходу максимальной грузоподъёмностью 10 т | маш.-ч | 0.3848 | 0.0020317 | 15659 | 32
|  | в т.ч. затраты труда машинистов, экипаж 1 | чел.-ч | 0.3848 | 0.0020317 | 5410 | 11
24.5 | 331-101-0101 | Автомобили бортовые грузоподъёмностью до 5 т | маш.-ч | 0.002704 | 1.43e-05 | 10229
|  | в т.ч. затраты труда машинистов, экипаж 1 | чел.-ч | 0.002704 | 1.43e-05 | 3788
|  | Итого эксплуатация машин: |  |  |  | 6522 | 34
Удаленные ресурсы
| 217-101-0402 | Болт анкерный ГОСТ ISO 8992-2015 неоцинкованный | кг | 1000
24.6 | 217-301-0105 | Электрод типа Э38, Э42, Э46, Э50 ГОСТ 9467-75, марки АНО-4 диаметром 4 мм | кг | 2 | 0.01056 | 2236 | 24
24.7 | 222-509-1701 | Кондуктор инвентарный металлический | шт. | 0.01 | 5.28e-05 | 827451 | 44
|  | Итого материалов: |  |  |  | 12747 | 67
25 | 217-101-0401 ССЦ РК 8.04-08-2025 | Болт анкерный ГОСТ ISO 8992-2015 оцинкованный | кг |  | 5.28 | 1590 | 8395
Формула объема = 2*0,44*2*3
26 | 1106-0301-0906 ЭСН РК 8.04-01-2024 Изм. и доп. вып. 47 Кзтр и Кэм=1,04 | Установка конструкций стальных, остающиеся в теле бетона | т |  | 0.00708 | 397516 | 2815
Состав работ: 1. Установка поддерживающих конструкций кондукторных устройств, остающихся в теле бетона, с закреплением
Формула объема = 2*0,59/1000*2*3
26.1 | 099-0100 | Затраты труда машинистов | чел.-ч | 4.5552 | 0.032251 | 4436.17 | 143
26.2 | 002-0140 | Затраты труда рабочих (средний разряд работы 4). Работы по устройству несущих и ограждающих конструкций | чел.-ч | 44.2 | 0.31294 | 7304 | 2286
|  | Итого оплата труда: |  |  |  | 343044 | 2429
26.3 | 315-103-0501 | Установки постоянного тока для ручной дуговой сварки | маш.-ч | 9.1728 | 0.064943 | 278 | 18
26.4 | 314-102-0101 | Краны на автомобильном ходу максимальной грузоподъёмностью 10 т | маш.-ч | 1.82 | 0.012886 | 15659 | 202
|  | в т.ч. затраты труда машинистов, экипаж 1 | чел.-ч | 1.82 | 0.012886 | 5410 | 70
26.5 | 331-101-0101 | Автомобили бортовые грузоподъёмностью до 5 т | маш.-ч | 2.7352 | 0.019365 | 10229 | 198
|  | в т.ч. затраты труда машинистов, экипаж 1 | чел.-ч | 2.7352 | 0.019365 | 3788 | 73
|  | Итого эксплуатация машин: |  |  |  | 59027 | 418
Удаленные ресурсы
| 222-509-1000 | Закладные детали и детали крепления ГОСТ 23118-2012 | т | 1
26.6 | 217-301-0105 | Электрод типа Э38, Э42, Э46, Э50 ГОСТ 9467-75, марки АНО-4 диаметром 4 мм | кг | 7 | 0.04956 | 2236 | 111
|  | Итого материалов: |  |  |  | 15652 | 111
27 | 214-210-0201 ССЦ РК 8.04-08-2025 | Сталь арматурная периодического профиля класса А-III (А400) СТ РК 2591-2014 диаметром от 6 до 12 мм | т |  | 0.00708 | 332575 | 2355
Формула объема = 2*0,59/1000*2*3
|  | ИТОГО прямые затратыпо подразделу 2: |  |  |  |  | 149972
в том числе
|  | Стоимость общестроительных работ | тенге |  |  |  | 149972
|  | Всего заработная плата | тенге |  |  |  | 51559
|  | Эксплуатация машин | тенге |  |  |  | 10306
|  | В том числе заработная плата машинистов | тенге |  |  |  | 3550
|  | Материалы | тенге |  |  |  | 91657
|  | Нормативная трудоемкость | чел.-ч |  |  |  | 8
|  | ИТОГО по подразделу 2: | чел.-ч |  |  |  | 149972
|  | Всего заработная плата | тенге |  |  |  | 51559
|  | Всего эксплуатация машин | тенге |  |  |  | 10306
|  | В том числе заработная плата машинистов | тенге |  |  |  | 3550
|  | Всего материалы | тенге |  |  |  | 91657
|  | Нормативная трудоемкость | чел.-ч |  |  |  | 8
Подраздел 3: МЕТАЛЛОКОНСТРУКЦИИ РАМЫ R-1 (215-KZ-DUCGF-CIV-DWG-067-36028 л.39, 215-KZ-DUCGF-CIV-LST-000-36017-АС.ВОР л.69)
28 | 1109-0105-0101 ЭСН РК 8.04-01-2024 Кзтр и Кэм=1,04 | Монтаж рам коробчатого сечения пролетом до 24 м | т конструкций |  | 0.57096 | 241164 | 137695
Состав работ: 1. Установка и крепление рам 2. Устройство подмостей 3. Антикоррозийное покрытие сварных швов
28.1 | 099-0100 | Затраты труда машинистов | чел.-ч | 7.3029 | 4.1697 | 3896.55 | 16247
28.2 | 002-0136 | Затраты труда рабочих (средний разряд работы 3,6). Работы по устройству несущих и ограждающих конструкций | чел.-ч | 17.784 | 10.154 | 6833 | 69382
|  | Итого оплата труда: |  |  |  | 149974 | 85629
28.3 | 342-102-0101 | Аппарат пескоструйный | маш.-ч | 0.104 | 0.05938 | 391 | 23
|  | в т.ч. затраты труда машинистов, экипаж 0,02 | чел.-ч | 0.104 | 0.05938 | 1.52
28.4 | 314-501-0105 | Домкраты гидравлические грузоподъёмностью свыше 63 до 100 т | маш.-ч | 0.1144 | 0.065318 | 30 | 2
28.5 | 314-301-0303 | Краны козловые при работе на монтаже технологического оборудования грузоподъёмностью 32 т | маш.-ч | 0.0312 | 0.017814 | 15122 | 269
|  | в т.ч. затраты труда машинистов, экипаж 1 | чел.-ч | 0.0312 | 0.017814 | 4528 | 81
28.6 | 314-104-0102 | Краны на гусеничном ходу максимальной грузоподъёмностью 25 т | маш.-ч | 2.9744 | 1.6983 | 15112 | 25664
|  | в т.ч. затраты труда машинистов, экипаж 1 | чел.-ч | 2.9744 | 1.6983 | 4528 | 7690
28.7 | 343-202-0101 | Машины шлифовальные электрические | маш.-ч | 0.1768 | 0.10095 | 46 | 5
28.8 | 314-504-1401 | Подмости самоходные высота подъема 12 м | маш.-ч | 2.6312 | 1.5023 | 6914 | 10387
|  | в т.ч. затраты труда машинистов, экипаж 1 | чел.-ч | 2.6312 | 1.5023 | 3170 | 4762
28.9 | 323-506-0301 | Сболчиватели пневматические | маш.-ч | 1.0504 | 0.59974 | 63 | 38
28.10 | 314-102-0101 | Краны на автомобильном ходу максимальной грузоподъёмностью 10 т | маш.-ч | 0.1248 | 0.071256 | 15659 | 1116
|  | в т.ч. затраты труда машинистов, экипаж 1 | чел.-ч | 0.1248 | 0.071256 | 5410 | 385
28.11 | 315-102-0102 | Компрессоры передвижные с двигателем внутреннего сгорания давлением до 686 кПа (7 атм), производительность 5 м³/мин | маш.-ч | 1.3416 | 0.766 | 10402 | 7968
|  | в т.ч. затраты труда машинистов, экипаж 1 | чел.-ч | 1.3416 | 0.766 | 3788 | 2902
28.12 | 331-101-0101 | Автомобили бортовые грузоподъёмностью до 5 т | маш.-ч | 0.1976 | 0.11282 | 10229 | 1154
|  | в т.ч. затраты труда машинистов, экипаж 1 | чел.-ч | 0.1976 | 0.11282 | 3788 | 427
28.13 | 315-202-0501 | Аппарат для газовой сварки и резки | маш.-ч | 1.7472 | 0.99758 | 82 | 82
|  | Итого эксплуатация машин: |  |  |  | 81804 | 46707
Удаленные ресурсы
| 217-101-0201 | Болт высокопрочный ГОСТ ISO 8992-2015 диаметром резьбы 3 мм, длиной 16 мм, из стали марок 30ХГСА, 16ХСН | т
| 261-102-0322 | Конструкции стальные | т | 1
28.14 | 214-214-0108 | Канат стальной двойной свивки типа ТК конструкции 6х37(1+6+12+18)+1 о.с., оцинкованный, из проволоки марки В, маркировочная группа 1770 Н/мм2, диаметром 5 мм | 10 м | 0.0187 | 0.010677 | 10602 | 113
28.15 | 222-525-0102 | Отдельные конструктивные элементы зданий и сооружений с преобладанием горячекатаных профилей средняя масса сборочной единицы от 0,1 до 0,5 т | т | 0.023 | 0.013132 | 1155109 | 15169
28.16 | 215-202-0501 | Брусок обрезной хвойных пород длиной от 4 м до 6,5 м, шириной от 75 мм до 150 мм, толщиной от 40 мм до 75 мм ГОСТ 8486-86 сорт 1 | м³ | 0.0007 | 0.0003997 | 112242 | 45
28.17 | 217-101-0107 | Болт с гайкой и шайбой ГОСТ ISO 8992-2015 строительный | т | 0.008 | 0.0045677 | 954056 | 4358
28.18 | 217-605-0101 | Кислород технический газообразный ГОСТ 5583-78 | м³ | 1.2 | 0.68515 | 604 | 414
28.19 | 217-605-0104 | Пропан-бутан, смесь техническая ГОСТ 34858-2022 | кг | 0.36 | 0.20555 | 241 | 50
28.20 | 261-107-0567 | Электроды, d=4 мм, Э42 СТ РК ISO 2560-2012 | т | 0.0006 | 0.0003426 | 278998 | 96
28.21 | 236-101-0107 | Грунтовка глифталевая ГФ-021 СТ РК ГОСТ Р 51693-2003 | т | 0.00031 | 0.000177 | 754778 | 134
28.22 | 236-104-0103 | Растворитель Р-4 ГОСТ 7827-74 | т | 0.0006 | 0.0003426 | 1027431 | 352
28.23 | 214-209-0802 | Проволока сварочная легированная марки СВ-10НМА с неомедненной поверхностью ГОСТ 2246-70 диаметром 4 мм | кг | 0.03 | 0.017129 | 2146 | 37
28.24 | 214-203-0103 | Швеллер горячекатаный с внутренним уклоном граней полок из углеродистой стали ГОСТ 8240-97 № 22У-40У | т | 0.00194 | 0.0011077 | 684474 | 758
28.25 | 217-108-0101 | Гвоздь ГОСТ 283-75 строительный | кг | 0.01 | 0.0057096 | 861 | 5
28.26 | 218-103-0207 | Канаты пеньковые пропитанные ГОСТ 30055-93 | т | 0.0001 | 5.71e-05 | 1352536 | 77
|  | Итого материалов: |  |  |  | 37842 | 21606
29 | 222-525-0101 ССЦ РК 8.04-08-2025 ССЦ РК 8.04-08-2025,табл.6 | Отдельные конструктивные элементы зданий и сооружений с преобладанием горячекатаных профилей средняя масса сборочной единицы до 0,1 т/СТАЛЬ С245 | т |  | 0.57096 | 1173175 | 669836
30 | 1109-0102-0901 ЭСН РК 8.04-01-2024 Кзтр и Кэм=1,04 | Монтаж кровельного покрытия зданий высотой до 25 м из профилированного листа | м² покрытия |  | 12 | 2759 | 33108
Состав работ: 1. Укладка листов 2. Крепление их болтами и сваркой 3. Антикоррозийное покрытие сварных швов
Формула объема = 4*3
30.1 | 099-0100 | Затраты труда машинистов | чел.-ч | 0.027799 | 0.33359 | 5251.95 | 1752
30.2 | 002-0132 | Затраты труда рабочих (средний разряд работы 3,2). Работы по устройству несущих и ограждающих конструкций | чел.-ч | 0.32968 | 3.9562 | 6354 | 25137
|  | Итого оплата труда: |  |  |  | 2241 | 26892
30.3 | 315-103-0101 | Выпрямители сварочные однопостовые с номинальным сварочным током 315-500 А | маш.-ч | 0.001664 | 0.019968 | 475 | 9
30.4 | 314-501-0105 | Домкраты гидравлические грузоподъёмностью свыше 63 до 100 т | маш.-ч | 0.009152 | 0.10982 | 30 | 3
30.5 | 343-302-0201 | Дрели электрические | маш.-ч | 0.025064 | 0.30077 | 18 | 5
30.6 | 314-104-0103 | Краны на гусеничном ходу максимальной грузоподъёмностью 40 т | маш.-ч | 0.021944 | 0.26333 | 17445 | 4594
|  | в т.ч. затраты труда машинистов, экипаж 1 | чел.-ч | 0.021944 | 0.26333 | 5410 | 1425
30.7 | 314-102-0104 | Краны на автомобильном ходу максимальной грузоподъёмностью 25 т | маш.-ч | 0.0003432 | 0.0041184 | 25856 | 106
|  | в т.ч. затраты труда машинистов, экипаж 1 | чел.-ч | 0.0003432 | 0.0041184 | 6466 | 27
30.8 | 315-103-0701 | Электрические печи для сушки сварочных материалов с регулированием температуры в пределах 80-500°С | маш.-ч | 0.000208 | 0.002496 | 267 | 1
30.9 | 314-102-0101 | Краны на автомобильном ходу максимальной грузоподъёмностью 10 т | маш.-ч | 0.002184 | 0.026208 | 15659 | 410
|  | в т.ч. затраты труда машинистов, экипаж 1 | чел.-ч | 0.002184 | 0.026208 | 5410 | 142
30.10 | 331-101-0101 | Автомобили бортовые грузоподъёмностью до 5 т | маш.-ч | 0.003328 | 0.039936 | 10229 | 409
|  | в т.ч. затраты труда машинистов, экипаж 1 | чел.-ч | 0.003328 | 0.039936 | 3788 | 151
30.11 | 315-202-0501 | Аппарат для газовой сварки и резки | маш.-ч | 0.017472 | 0.20966 | 82 | 17
|  | Итого эксплуатация машин: |  |  |  | 462 | 5544
Удаленные ресурсы
| 261-105-0107 | Настил профилированный оцинкованный СТ РК EN 508-1-2012 | м²
| 261-107-0252 | Крепежные детали для крепления профилированного настила к несущим конструкциям | т
30.12 | 214-214-0108 | Канат стальной двойной свивки типа ТК конструкции 6х37(1+6+12+18)+1 о.с., оцинкованный, из проволоки марки В, маркировочная группа 1770 Н/мм2, диаметром 5 мм | 10 м | 0.00016 | 0.00192 | 10602 | 20
30.13 | 222-525-0102 | Отдельные конструктивные элементы зданий и сооружений с преобладанием горячекатаных профилей средняя масса сборочной единицы от 0,1 до 0,5 т | т | 0.00011 | 0.00132 | 1155109 | 1525
30.14 | 215-202-0501 | Брусок обрезной хвойных пород длиной от 4 м до 6,5 м, шириной от 75 мм до 150 мм, толщиной от 40 мм до 75 мм ГОСТ 8486-86 сорт 1 | м³ | 1.3e-05 | 0.000156 | 112242 | 18
30.15 | 217-101-0107 | Болт с гайкой и шайбой ГОСТ ISO 8992-2015 строительный | т | 2.2e-05 | 0.000264 | 954056 | 252
30.16 | 217-605-0101 | Кислород технический газообразный ГОСТ 5583-78 | м³ | 0.014 | 0.168 | 604 | 101
30.17 | 217-605-0104 | Пропан-бутан, смесь техническая ГОСТ 34858-2022 | кг | 0.0042 | 0.0504 | 241 | 12
30.18 | 236-101-0107 | Грунтовка глифталевая ГФ-021 СТ РК ГОСТ Р 51693-2003 | т | 4.7e-06 | 5.64e-05 | 754778 | 43
30.19 | 236-104-0103 | Растворитель Р-4 ГОСТ 7827-74 | т | 9e-07 | 1.08e-05 | 1027431 | 11
30.20 | 217-301-0105 | Электрод типа Э38, Э42, Э46, Э50 ГОСТ 9467-75, марки АНО-4 диаметром 4 мм | кг | 0.0061 | 0.0732 | 2236 | 164
30.21 | 214-209-0802 | Проволока сварочная легированная марки СВ-10НМА с неомедненной поверхностью ГОСТ 2246-70 диаметром 4 мм | кг | 0.0004 | 0.0048 | 2146 | 10
30.22 | 214-203-0103 | Швеллер горячекатаный с внутренним уклоном граней полок из углеродистой стали ГОСТ 8240-97 № 22У-40У | т | 2.97e-05 | 0.0003564 | 684474 | 244
30.23 | 218-103-0207 | Канаты пеньковые пропитанные ГОСТ 30055-93 | т | 1.5e-06 | 1.8e-05 | 1352536 | 24
|  | Итого материалов: |  |  |  | 202 | 2424
31 | 224-103-0916 ССЦ РК 8.04-08-2025 | Профилированный настил оцинкованный с защитным покрытием высотой профиля 57 мм СТ РК EN 508-1-2012 толщиной стали 0,8 мм, толщиной защитного покрытия от 22 мкм до 30 мкм | м² |  | 12 | 5375 | 64500
Формула объема = 4*3
|  | ИТОГО прямые затратыпо подразделу 3: |  |  |  |  | 905139
в том числе
|  | Стоимость общестроительных работ | тенге |  |  |  | 905139
|  | Всего заработная плата | тенге |  |  |  | 112521
|  | Эксплуатация машин | тенге |  |  |  | 52251
|  | В том числе заработная плата машинистов | тенге |  |  |  | 17999
|  | Материалы | тенге |  |  |  | 758366
|  | Нормативная трудоемкость | чел.-ч |  |  |  | 18
|  | ИТОГО по подразделу 3: | чел.-ч |  |  |  | 905139
|  | Всего заработная плата | тенге |  |  |  | 112521
|  | Всего эксплуатация машин | тенге |  |  |  | 52251
|  | В том числе заработная плата машинистов | тенге |  |  |  | 17999
|  | Всего материалы | тенге |  |  |  | 758366
|  | Нормативная трудоемкость | чел.-ч |  |  |  | 18
Подраздел 4: АНТИКОРРОЗИЙНАЯ ЗАЩИТА (215-KZ-DUCGF-CIV-LST-000-36017-АС.ВОР л.69)
32 | 1113-0203-0210 ЭСН РК 8.04-01-2024 Кзтр и Кэм=1,02 | Огрунтовка поверхностей металлических эпоксидной грунтовкой ЭП-057 за один раз/ЭПОКСИДНАЯ ГРУНТОВКА С ВЫСОКИМ СОДЕРЖАНИЕМ ЦИНКА | м² |  | 16.68 | 218 | 3636
Состав работ: 1. Подготовка окрасочных агрегатов 2. Приготовление грунтовочных составов 3. Огрунтовка поверхности 4. Промывка, очистка окрасочных агрегатов и шлангов 5. Контроль качества
Формула объема = 5,56*3
32.1 | 099-0100 | Затраты труда машинистов | чел.-ч | 0.000408 | 0.0068054 | 2450.99 | 17
32.2 | 003-0149 | Затраты труда рабочих (средний разряд работы 4,9). Работы отделочные и изоляционные | чел.-ч | 0.022338 | 0.3726 | 8496 | 3166
|  | Итого оплата труда: |  |  |  | 191 | 3186
32.3 | 314-502-0301 | Лебедки электрические тяговым усилием до 5,79 кН (0,59 т) | маш.-ч | 0.000102 | 0.0017014 | 34
32.4 | 314-503-0601 | Автопогрузчики, грузоподъёмность 5 т | маш.-ч | 0.000102 | 0.0017014 | 13241 | 23
|  | в т.ч. затраты труда машинистов, экипаж 1 | чел.-ч | 0.000102 | 0.0017014 | 3788 | 6
32.5 | 331-101-0101 | Автомобили бортовые грузоподъёмностью до 5 т | маш.-ч | 0.000306 | 0.0051041 | 10229 | 52
|  | в т.ч. затраты труда машинистов, экипаж 1 | чел.-ч | 0.000306 | 0.0051041 | 3788 | 19
32.6 | 313-402-0101 | Агрегаты окрасочные высокого давления для окраски поверхностей конструкций, 1 кВт | маш.-ч | 0.011424 | 0.19055 | 196 | 37
|  | Итого эксплуатация машин: |  |  |  | 6 | 100
Удаленные ресурсы
| 261-107-0397 | Ксилол нефтяной марки А ГОСТ 9410-78 | т | 3e-05
| 261-107-0836 | Отвердитель | т | 3e-05
| 261-201-0311 | Грунтовка эпоксидная, ЭП СТ РК ГОСТ Р 51693-2003 | т | 0.00042
32.7 | 236-104-0107 | Ацетон | т | 1e-05 | 0.0001668 | 2179535 | 364
|  | Итого материалов: |  |  |  | 22 | 367
33 | 273-601-0101-0005 ПрСЦ 03.2026 № 1-2 | Грунтовка двухкомпонентная цинксодержащая эпоксидная типа ECOMAST Е Zn | кг |  | 7.02 | 4002 | 28094
Формула объема = 2,34*3
34 | 1113-0203-0506 ЭСН РК 8.04-01-2024 Кзтр и Кэм=1,02 | Окраска поверхности металлической огрунтованной эпоксидной грунт-шпаклевкой ЭП-0010 | м² |  | 16.68 | 202 | 3369
Состав работ: 1. Подготовка окрасочных агрегатов 2. Приготовление составов 3. Окраска поверхностей 4. Промывка, очистка окрасочных агрегатов и шлангов 5. Контроль качества
Формула объема = 5,56*3
34.1 | 099-0100 | Затраты труда машинистов | чел.-ч | 0.000204 | 0.0034027
34.2 | 003-0135 | Затраты труда рабочих (средний разряд работы 3,5). Работы отделочные и изоляционные | чел.-ч | 0.026316 | 0.43895 | 6652 | 2920
|  | Итого оплата труда: |  |  |  | 175 | 2919
34.3 | 314-502-0301 | Лебедки электрические тяговым усилием до 5,79 кН (0,59 т) | маш.-ч | 0.000102 | 0.0017014 | 34
34.4 | 314-503-0601 | Автопогрузчики, грузоподъёмность 5 т | маш.-ч | 0.000102 | 0.0017014 | 13241 | 23
|  | в т.ч. затраты труда машинистов, экипаж 1 | чел.-ч | 0.000102 | 0.0017014 | 3788 | 6
34.5 | 331-101-0101 | Автомобили бортовые грузоподъёмностью до 5 т | маш.-ч | 0.000102 | 0.0017014 | 10229 | 17
|  | в т.ч. затраты труда машинистов, экипаж 1 | чел.-ч | 0.000102 | 0.0017014 | 3788 | 6
34.6 | 313-402-0101 | Агрегаты окрасочные высокого давления для окраски поверхностей конструкций, 1 кВт | маш.-ч | 0.00663 | 0.11059 | 196 | 22
|  | Итого эксплуатация машин: |  |  |  | 3 | 50
Удаленные ресурсы
| 261-107-0836 | Отвердитель | т | 1e-05
| 236-103-0103 | Шпатлевка эпоксидная ГОСТ 28379-89 | кг | 0.11
34.7 | 236-104-0103 | Растворитель Р-4 ГОСТ 7827-74 | т | 2.3e-05 | 0.0003836 | 1027431 | 394
|  | Итого материалов: |  |  |  | 24 | 400
35 | 236-103-0108 ССЦ РК 8.04-08-2025 | Шпатлевка двухкомпонентная эпоксидная ЭП-0010 СТ РК 3443-2019 | кг |  | 1.83 | 8274 | 15141
Формула объема = 0,61*3
36 | 1113-0203-0522 ЭСН РК 8.04-01-2024 Кзтр и Кэм=1,02 | Окраска поверхности металлической огрунтованной композицией ОС-12-01/ПОКРЫТИЕ ИЗ АКРИЛ-ПОЛИУРЕТАНОВОЙ ЭМАЛИ | м² |  | 16.68 | 102 | 1701
Состав работ: 1. Подготовка окрасочных агрегатов 2. Нанесение органосиликатной композиции 3. Промывка, очистка окрасочных агрегатов и шлангов 4. Контроль качества
Формула объема = 5,56*3
36.1 | 099-0100 | Затраты труда машинистов | чел.-ч | 0.000408 | 0.0068054 | 2450.99 | 17
36.2 | 003-0135 | Затраты труда рабочих (средний разряд работы 3,5). Работы отделочные и изоляционные | чел.-ч | 0.014382 | 0.23989 | 6652 | 1596
|  | Итого оплата труда: |  |  |  | 97 | 1618
36.3 | 314-502-0301 | Лебедки электрические тяговым усилием до 5,79 кН (0,59 т) | маш.-ч | 0.000102 | 0.0017014 | 34
36.4 | 314-503-0601 | Автопогрузчики, грузоподъёмность 5 т | маш.-ч | 0.000102 | 0.0017014 | 13241 | 23
|  | в т.ч. затраты труда машинистов, экипаж 1 | чел.-ч | 0.000102 | 0.0017014 | 3788 | 6
36.5 | 331-101-0101 | Автомобили бортовые грузоподъёмностью до 5 т | маш.-ч | 0.000306 | 0.0051041 | 10229 | 52
|  | в т.ч. затраты труда машинистов, экипаж 1 | чел.-ч | 0.000306 | 0.0051041 | 3788 | 19
36.6 | 313-402-0101 | Агрегаты окрасочные высокого давления для окраски поверхностей конструкций, 1 кВт | маш.-ч | 0.011424 | 0.19055 | 196 | 37
|  | Итого эксплуатация машин: |  |  |  | 6 | 100
37 | 236-203-0114 ССЦ РК 8.04-08-2025 | Эмаль атмосферостойкая СТ РК 3262-2018 акрилуретановая на основе алифатического полиизоцианатного отвердителя для защиты металлических поверхностей | кг |  | 3 | 3276 | 9828
Формула объема = 1*3
|  | ИТОГО прямые затратыпо подразделу 4: |  |  |  |  | 61769
в том числе
|  | Стоимость общестроительных работ | тенге |  |  |  | 61769
|  | Всего заработная плата | тенге |  |  |  | 7723
|  | Эксплуатация машин | тенге |  |  |  | 250
|  | В том числе заработная плата машинистов | тенге |  |  |  | 34
|  | Материалы | тенге |  |  |  | 53830
|  | ИТОГО по подразделу 4: | тенге |  |  |  | 61769
|  | Всего заработная плата | тенге |  |  |  | 7723
|  | Всего эксплуатация машин | тенге |  |  |  | 250
|  | В том числе заработная плата машинистов | тенге |  |  |  | 34
|  | Всего материалы | тенге |  |  |  | 53830
|  | ИТОГО прямые затратыпо разделу 1: |  |  |  |  | 1185126
в том числе
|  | Стоимость общестроительных работ | тенге |  |  |  | 1185126
|  | Всего заработная плата | тенге |  |  |  | 205924
|  | Эксплуатация машин | тенге |  |  |  | 99280
|  | В том числе заработная плата машинистов | тенге |  |  |  | 31660
|  | Материалы | тенге |  |  |  | 904281
|  | Перевозки | тенге |  |  |  | 7301
|  | Нормативная трудоемкость | чел.-ч |  |  |  | 32
|  | ИТОГО по разделу 1: | чел.-ч |  |  |  | 1185126
|  | Всего заработная плата | тенге |  |  |  | 205924
|  | Всего эксплуатация машин | тенге |  |  |  | 99280
|  | В том числе заработная плата машинистов | тенге |  |  |  | 31660
|  | Всего материалы | тенге |  |  |  | 904281
|  | Всего перевозки | тенге |  |  |  | 7301
|  | Нормативная трудоемкость | чел.-ч |  |  |  | 32
Раздел 2: РАМА R-2 - 2 шт (215-KZ-DUCGF-CIV-DWG-067-36028 л.39, 215-KZ-DUCGF-CIV-LST-000-36017-АС.ВОР л.69,70)
Подраздел 1: ЗЕМЛЯНЫЕ РАБОТЫ (215-KZ-DUCGF-CIV-LST-000-36017-АС.ВОР л.69,70)
38 | 1101-0201-0801 ЭСН РК 8.04-01-2024 Изм. и доп. вып. 47 Кзтр и Кэм=1,04 | Разработка грунта в котловане с погрузкой на автомобиль-самосвал экскаватором "Обратная лопата", объем свыше 1000 до 3000 м³, вместимость ковша 0,65 м³, группа грунта 1 | м³ грунта |  | 2 | 760 | 1520
| 1101-109 Кзтр=1,2, Кэм=1,2, Кзтм=1,2 | При разработке грунта экскаватором в котловане, объем до 300 м³ или площадь до 100 м², применять Кзтр=1,2, Кэм=1,2, Кзтм=1,2
| 1101-190 Кзтр=1,2, Кэм=1,2, Кзтм=1,2 | При разработке грунта экскаватором при глубине котлована до 3 м независимо от объема колтована или его площади, применять Кзтр=1,2, Кэм=1,2, Кзтм=1,2
Состав работ: 1. Разработка грунта в котлованах по размерам и отметкам с погрузкой в автомобили-самосвалы 2. Обработка откосов котлованов до проектных 3. Перемещение экскаватора в пределах фронта работ 4. Устройство въездов в котлован (при необходимости)
Формула объема = 1*2
38.1 | 099-0100 | Затраты труда машинистов | чел.-ч | 0.036541 | 0.073083 | 5418.5 | 396
|  | Итого оплата труда: |  |  |  | 198 | 396
38.2 | 311-401-0105 | Экскаваторы одноковшовые дизельные на гусеничном ходу ковш свыше 0,5 до 0,65 м³, масса свыше 10 до 13 т | маш.-ч | 0.036541 | 0.073083 | 20799 | 1520
|  | в т.ч. затраты труда машинистов, экипаж 1 | чел.-ч | 0.036541 | 0.073083 | 5410 | 395
|  | Итого эксплуатация машин: |  |  |  | 760 | 1520
39 | 412-102-0218 СЦПГ РК 8.04-12-2025 класс груза 1, k=1, на расст. 50 км. | Перевозка строительных грузов самосвалами вне населенных пунктов. Грузоподъемность свыше 10 т. (осевая нагрузка до 8 тонн) Расстояние перевозки свыше 30 до 50 км | т·км |  | 157 | 31 | 4867
Формула объема = 1,57*50*2
40 | 1101-0203-0301 ЭСН РК 8.04-01-2024 Изм. и доп. вып. 47 Кзтр и Кэм=1,04 | Работа на отвале, группа грунта 1 | м³ грунта |  | 2 | 80 | 160
Состав работ: 1. Перемещение и разравнивание выгруженного грунта из автомобилей-самосвалов 2. Содержание проездов на отвале 3. Очистка кузовов автомобилей-самосвалов при их выгрузке
Формула объема = 1*2
40.1 | 099-0100 | Затраты труда машинистов | чел.-ч | 0.0035048 | 0.0070096 | 5421.14 | 38
40.2 | 001-0120 | Затраты труда рабочих (средний разряд работы 2). Работы по разработке грунта и устройству земляных конструкций | чел.-ч | 0.0028288 | 0.0056576 | 5288 | 30
|  | Итого оплата труда: |  |  |  | 34 | 68
40.3 | 332-101-0101 | Автомобили-самосвалы общестроительные (дорожные) грузоподъёмностью 7 т | маш.-ч | 7.28e-05 | 0.0001456 | 10424 | 2
|  | в т.ч. затраты труда машинистов, экипаж 1 | чел.-ч | 7.28e-05 | 0.0001456 | 3788 | 1
40.4 | 311-101-0102 | Бульдозеры-рыхлители на гусеничном ходу, легкого класса мощностью свыше 66 до 96 кВт, массой свыше 8,5 до 14 т | маш.-ч | 0.003432 | 0.006864 | 18609 | 128
|  | в т.ч. затраты труда машинистов, экипаж 1 | чел.-ч | 0.003432 | 0.006864 | 5410 | 37
|  | Итого эксплуатация машин: |  |  |  | 65 | 130
41 | 1101-0705-2501 ЭСН РК 8.04-01-2024 К=100 Кзтр и Кэм=1,04 | Ремонт и содержание дорог грунтовых землевозных на каждые 0,5 км длины, группа грунтов 1 | м³ грунта |  | 2 | 2457 | 4914
Состав работ: 1. Ремонт и содержание дороги от забоя до отвала при транспортировке грунта автомобилями-самосвалами, полуприцепами-самосвалами или думперами
Формула объема = 1*2
41.1 | 099-0100 | Затраты труда машинистов | чел.-ч | 0.10296 | 0.20592 | 5409.87 | 1114
|  | Итого оплата труда: |  |  |  | 557 | 1114
41.2 | 311-201-0201 | Автогрейдеры среднего типа мощностью от 88,9 до 117,6 кВт (от 121 до 160 л.с.), массой от 9,1 до 13 т | маш.-ч | 0.10296 | 0.20592 | 23265 | 4791
|  | в т.ч. затраты труда машинистов, экипаж 1 | чел.-ч | 0.10296 | 0.20592 | 5410 | 1114
|  | Итого эксплуатация машин: |  |  |  | 2395 | 4790
41.3 | 211-201-0607 | Щебень из плотных горных пород для строительных работ М1000 СТ РК 1284-2004 фракция 40-80 (70) мм | м³ | 0.01 | 0.02 | 6219 | 124
|  | Итого материалов: |  |  |  | 62 | 124
42 | 1101-0201-0401 ЭСН РК 8.04-01-2024 Изм. и доп. вып. 47 Кзтр и Кэм=1,04 | Разработка грунта в котловане в отвал экскаватором "Обратная лопата" объем свыше 1000 до 3000 м³, вместимость ковша 0,65 м³, группа грунта 1 | м³ грунта |  | 9.64 | 604 | 5823
| 1101-109 Кзтр=1,2, Кэм=1,2, Кзтм=1,2 | При разработке грунта экскаватором в котловане, объем до 300 м³ или площадь до 100 м², применять Кзтр=1,2, Кэм=1,2, Кзтм=1,2
| 1101-190 Кзтр=1,2, Кэм=1,2, Кзтм=1,2 | При разработке грунта экскаватором при глубине котлована до 3 м независимо от объема колтована или его площади, применять Кзтр=1,2, Кэм=1,2, Кзтм=1,2
Состав работ: 1. Разработка грунта в котлованах по размерам и отметкам 2. Обработка откосов котлованов до проектных 3. Перемещение экскаватора в пределах фронта работ 4. Устройство въездов в котлован (при необходимости)
Формула объема = 4,82*2
42.1 | 099-0100 | Затраты труда машинистов | чел.-ч | 0.029053 | 0.28008 | 5403.83 | 1513
|  | Итого оплата труда: |  |  |  | 157 | 1513
42.2 | 311-401-0105 | Экскаваторы одноковшовые дизельные на гусеничном ходу ковш свыше 0,5 до 0,65 м³, масса свыше 10 до 13 т | маш.-ч | 0.029053 | 0.28008 | 20799 | 5825
|  | в т.ч. затраты труда машинистов, экипаж 1 | чел.-ч | 0.029053 | 0.28008 | 5410 | 1515
|  | Итого эксплуатация машин: |  |  |  | 604 | 5823
43 | 1101-0102-0301 ЭСН РК 8.04-01-2024 Кзтр и Кэм=1,04 | Разработка вручную грунта в траншее с откосами, глубина до 2 м, группа грунта 1 | м³ грунта |  | 0.2 | 8985 | 1797
| 1101-176 Кзтр=1,2 | При доработке вручную зачистка дна и стенок, с выкидкой грунта в котлованах и траншеях, разработанных механизированным способом, применять Кзтр=1,2
Состав работ: 1. Разработка грунта с выбрасыванием на бровку 2. Зачистка дна и поверхности стенок 3. Откидка грунта от бровки
Формула объема = 0,1*2
43.1 | 001-0128 | Затраты труда рабочих (средний разряд работы 2,8). Работы по разработке грунта и устройству земляных конструкций | чел.-ч | 1.4726 | 0.29453 | 6101 | 1797
|  | Итого оплата труда: |  |  |  | 8985 | 1797
44 | 1101-0203-0137 ЭСН РК 8.04-01-2024 Изм. и доп. вып. 47 Кзтр и Кэм=1,04 | Разработка грунта бульдозером, мощность 79 кВт(108 л.с.), при перемещении грунта до 10 м, группа грунта 1 | м³ грунта |  | 9.84 | 118 | 1161
Состав работ: 1. Разработка грунта с перемещением
Формула объема = 4,92*2
44.1 | 099-0100 | Затраты труда машинистов | чел.-ч | 0.006344 | 0.062425 | 5359.39 | 335
|  | Итого оплата труда: |  |  |  | 34 | 335
44.2 | 311-101-0102 | Бульдозеры-рыхлители на гусеничном ходу, легкого класса мощностью свыше 66 до 96 кВт, массой свыше 8,5 до 14 т | маш.-ч | 0.006344 | 0.062425 | 18609 | 1162
|  | в т.ч. затраты труда машинистов, экипаж 1 | чел.-ч | 0.006344 | 0.062425 | 5410 | 338
|  | Итого эксплуатация машин: |  |  |  | 118 | 1161
45 | 1101-0203-0145 ЭСН РК 8.04-01-2024 К=2 Кзтр и Кэм=1,04 | Разработка грунта бульдозером, мощность 79 кВт(108 л.с.), при перемещении грунта до 10 м. Добавлять на каждые последующие 10 м перемещения грунта группа грунта 1 | м³ грунта |  | 9.84 | 171 | 1683
| 1101-038 Кэм=0,85, Кзтм=0,85 | При перемещении бульдозером ранее разрыхленного грунта, за исключением взорванной скальной породы, сыпучих барханных и дюнных песков, применять Кэм=0,85, Кзтм=0,85
Состав работ: 1. Разработка грунта с перемещением
Формула объема = 4,92*2
45.1 | 099-0100 | Затраты труда машинистов | чел.-ч | 0.0091936 | 0.090465 | 5438.57 | 492
|  | Итого оплата труда: |  |  |  | 50 | 492
45.2 | 311-101-0102 | Бульдозеры-рыхлители на гусеничном ходу, легкого класса мощностью свыше 66 до 96 кВт, массой свыше 8,5 до 14 т | маш.-ч | 0.0091936 | 0.090465 | 18609 | 1683
|  | в т.ч. затраты труда машинистов, экипаж 1 | чел.-ч | 0.0091936 | 0.090465 | 5410 | 489
|  | Итого эксплуатация машин: |  |  |  | 171 | 1683
46 | 1101-0102-0901 ЭСН РК 8.04-01-2024 Кзтр и Кэм=1,04 | Засыпка траншей, пазух, котлованов и ям, группа грунта 1 | м³ грунта |  | 1.48 | 4645 | 6875
Состав работ: 1. Засыпка ранее выброшенным грунтом с разбивкой комьев и трамбованием 2. Поливка водой при необходимости
Формула объема = 0,74*2
46.1 | 001-0117 | Затраты труда рабочих (средний разряд работы 1,7). Работы по разработке грунта и устройству земляных конструкций | чел.-ч | 0.9204 | 1.3622 | 5047 | 6875
|  | Итого оплата труда: |  |  |  | 4645 | 6875
47 | 1101-0203-0152 ЭСН РК 8.04-01-2024 Изм. и доп. вып. 47 Кзтр и Кэм=1,04 | Засыпка траншеи или котлована бульдозером, мощность 79 кВт(108 л.с.), при перемещении грунта до 5 м, группа грунта 1 | м³ грунта |  | 8.36 | 68 | 568
Состав работ: 1. Перемещение грунта с засыпкой траншей и котлованов
Формула объема = 4,18*2
47.1 | 099-0100 | Затраты труда машинистов | чел.-ч | 0.00364 | 0.03043 | 5494.51 | 167
|  | Итого оплата труда: |  |  |  | 20 | 167
47.2 | 311-101-0102 | Бульдозеры-рыхлители на гусеничном ходу, легкого класса мощностью свыше 66 до 96 кВт, массой свыше 8,5 до 14 т | маш.-ч | 0.00364 | 0.03043 | 18609 | 566
|  | в т.ч. затраты труда машинистов, экипаж 1 | чел.-ч | 0.00364 | 0.03043 | 5410 | 165
|  | Итого эксплуатация машин: |  |  |  | 68 | 568
48 | 1101-0203-0158 ЭСН РК 8.04-01-2024 К=4 Кзтр и Кэм=1,04 | Засыпка траншеи или котлована бульдозером, мощность 79 кВт(108 л.с.), при перемещении грунта до 5 м. Добавлять на каждые последующие 5 м перемещения грунта группа грунта 1 | м³ грунта |  | 8.36 | 132 | 1104
Состав работ: 1. Перемещение грунта с засыпкой траншей и котлованов
Формула объема = 4,18*2
48.1 | 099-0100 | Затраты труда машинистов | чел.-ч | 0.007072 | 0.059122 | 5373.3 | 318
|  | Итого оплата труда: |  |  |  | 38 | 318
48.2 | 311-101-0102 | Бульдозеры-рыхлители на гусеничном ходу, легкого класса мощностью свыше 66 до 96 кВт, массой свыше 8,5 до 14 т | маш.-ч | 0.007072 | 0.059122 | 18609 | 1100
|  | в т.ч. затраты труда машинистов, экипаж 1 | чел.-ч | 0.007072 | 0.059122 | 5410 | 320
|  | Итого эксплуатация машин: |  |  |  | 132 | 1104
49 | 1101-0701-0601 ЭСН РК 8.04-01-2024 Изм. и доп. вып. 47 Кзтр и Кэм=1,04 | Уплотнение грунта пневматической трамбовкой, группа грунта 1-2 | м³ уплотненного грунта |  | 8.36 | 829 | 6931
Состав работ: 1. Уплотнение грунта
Формула объема = 4,18*2
49.1 | 099-0100 | Затраты труда машинистов | чел.-ч | 0.03172 | 0.26518 | 3783.1 | 1003
49.2 | 001-0110 | Затраты труда рабочих (средний разряд работы 1). Работы по разработке грунта и устройству земляных конструкций | чел.-ч | 0.11232 | 0.939 | 4424 | 4154
|  | Итого оплата труда: |  |  |  | 617 | 5158
49.3 | 315-102-0102 | Компрессоры передвижные с двигателем внутреннего сгорания давлением до 686 кПа (7 атм), производительность 5 м³/мин | маш.-ч | 0.03172 | 0.26518 | 10402 | 2758
|  | в т.ч. затраты труда машинистов, экипаж 1 | чел.-ч | 0.03172 | 0.26518 | 3788 | 1005
49.4 | 343-402-0101 | Трамбовки пневматические при работе от компрессора | маш.-ч | 0.12667 | 1.059 | 17 | 18
|  | Итого эксплуатация машин: |  |  |  | 332 | 2776
50 | 1101-0701-1401 ЭСН РК 8.04-01-2024 Изм. и доп. вып. 47 Кзтр и Кэм=1,04 | Уплотнение грунтовой насыпи поливом воды | м³ уплотненного грунта |  | 8.36 | 277 | 2316
Состав работ: 1. Полив водой
Формула объема = 4,18*2
50.1 | 099-0100 | Затраты труда машинистов | чел.-ч | 0.014456 | 0.12085 | 3804.65 | 460
50.2 | 001-0110 | Затраты труда рабочих (средний разряд работы 1). Работы по разработке грунта и устройству земляных конструкций | чел.-ч | 0.012688 | 0.10607 | 4424 | 469
|  | Итого оплата труда: |  |  |  | 111 | 928
50.3 | 321-211-0201 | Машины поливомоечные 6000 л | маш.-ч | 0.014456 | 0.12085 | 14174 | 1713
|  | в т.ч. затраты труда машинистов, экипаж 1 | чел.-ч | 0.014456 | 0.12085 | 3788 | 458
|  | Итого эксплуатация машин: |  |  |  | 205 | 1714
50.4 | 217-603-0104 | Вода техническая | м³ | 0.1 | 0.836 | 164 | 137
|  | Итого материалов: |  |  |  | 16 | 134
|  | ИТОГО прямые затратыпо подразделу 1: |  |  |  |  | 39719
в том числе
|  | Стоимость общестроительных работ | тенге |  |  |  | 39719
|  | Всего заработная плата | тенге |  |  |  | 19161
|  | Эксплуатация машин | тенге |  |  |  | 21269
|  | В том числе заработная плата машинистов | тенге |  |  |  | 5836
|  | Материалы | тенге |  |  |  | 258
|  | Перевозки | тенге |  |  |  | 4867
|  | Нормативная трудоемкость | чел.-ч |  |  |  | 2
|  | ИТОГО по подразделу 1: | чел.-ч |  |  |  | 39719
|  | Всего заработная плата | тенге |  |  |  | 19161
|  | Всего эксплуатация машин | тенге |  |  |  | 21269
|  | В том числе заработная плата машинистов | тенге |  |  |  | 5836
|  | Всего материалы | тенге |  |  |  | 258
|  | Всего перевозки | тенге |  |  |  | 4867
|  | Нормативная трудоемкость | чел.-ч |  |  |  | 2
Подраздел 2: ФУНДАМЕНТ F-1 - 2шт (215-KZ-DUCGF-CIV-DWG-067-36028 л.39, 215-KZ-DUCGF-CIV-LST-000-36017-АС.ВОР л.70)
51 | 1101-0701-1501 ЭСН РК 8.04-01-2024 Изм. и доп. вып. 47 Кзтр и Кэм=1,04 | Устройство основания под фундамент песчаного | м³ основания |  | 1.32 | 8230 | 10864
Состав работ: 1. Разравнивание и трамбование основания под фундаменты ручными трамбовками
Формула объема = 0,33*2*2
51.1 | 099-0100 | Затраты труда машинистов | чел.-ч | 0.3016 | 0.39811 | 3992.04 | 1589
51.2 | 001-0125 | Затраты труда рабочих (средний разряд работы 2,5). Работы по разработке грунта и устройству земляных конструкций | чел.-ч | 0.8112 | 1.0708 | 5796 | 6206
|  | Итого оплата труда: |  |  |  | 5906 | 7796
51.3 | 315-102-0102 | Компрессоры передвижные с двигателем внутреннего сгорания давлением до 686 кПа (7 атм), производительность 5 м³/мин | маш.-ч | 0.2184 | 0.28829 | 10402 | 2999
|  | в т.ч. затраты труда машинистов, экипаж 1 | чел.-ч | 0.2184 | 0.28829 | 3788 | 1092
51.4 | 343-402-0101 | Трамбовки пневматические при работе от компрессора | маш.-ч | 0.4368 | 0.57658 | 17 | 10
51.5 | 314-503-0102 | Погрузчики одноковшовые универсальные фронтальные пневмоколесные грузоподъёмностью 3 т | маш.-ч | 0.0832 | 0.10982 | 14717 | 1616
|  | в т.ч. затраты труда машинистов, экипаж 1 | чел.-ч | 0.0832 | 0.10982 | 4528 | 497
|  | Итого эксплуатация машин: |  |  |  | 3503 | 4624
Удаленные ресурсы
| 211-401-0101 | Песок ГОСТ 8736-2014 природный | м³ | 1.1
51.6 | 217-603-0104 | Вода техническая | м³ | 0.15 | 0.198 | 164 | 32
|  | Итого материалов: |  |  |  | 25 | 33
52 | 211-601-0101 ССЦ РК 8.04-08-2025 | Смесь песчано-гравийная природная ГОСТ 23735-2014 | м³ |  | 1.452 | 2027 | 2943
Формула объема = 1,1*0,33*2*2
53 | 1101-0701-1501 ЭСН РК 8.04-01-2024 Изм. и доп. вып. 47 Кзтр и Кэм=1,04 | Устройство основания под фундамент песчаного | м³ основания |  | 0.16 | 10745 | 1718
Состав работ: 1. Разравнивание и трамбование основания под фундаменты ручными трамбовками
Формула объема = 0,04*2*2
53.1 | 099-0100 | Затраты труда машинистов | чел.-ч | 0.3016 | 0.048256 | 3992.04 | 193
53.2 | 001-0125 | Затраты труда рабочих (средний разряд работы 2,5). Работы по разработке грунта и устройству земляных конструкций | чел.-ч | 0.8112 | 0.12979 | 5796 | 752
|  | Итого оплата труда: |  |  |  | 5906 | 945
53.3 | 315-102-0102 | Компрессоры передвижные с двигателем внутреннего сгорания давлением до 686 кПа (7 атм), производительность 5 м³/мин | маш.-ч | 0.2184 | 0.034944 | 10402 | 363
|  | в т.ч. затраты труда машинистов, экипаж 1 | чел.-ч | 0.2184 | 0.034944 | 3788 | 132
53.4 | 343-402-0101 | Трамбовки пневматические при работе от компрессора | маш.-ч | 0.4368 | 0.069888 | 17 | 1
53.5 | 314-503-0102 | Погрузчики одноковшовые универсальные фронтальные пневмоколесные грузоподъёмностью 3 т | маш.-ч | 0.0832 | 0.013312 | 14717 | 196
|  | в т.ч. затраты труда машинистов, экипаж 1 | чел.-ч | 0.0832 | 0.013312 | 4528 | 60
|  | Итого эксплуатация машин: |  |  |  | 3503 | 560
53.6 | 211-401-0101 | Песок ГОСТ 8736-2014 природный | м³ | 1.1 | 0.176 | 2286 | 402
53.7 | 217-603-0104 | Вода техническая | м³ | 0.15 | 0.024 | 164 | 4
|  | Итого материалов: |  |  |  | 2540 | 406
54 | 1113-0101-0313 ЭСН РК 8.04-01-2024 Кзтр и Кэм=1,02 | Устройство гидроизоляции из полиэтиленовой пленки насухо в один слой | м² изолируемой поверхности |  | 1.68 | 215 | 361
Состав работ: 1. Раскатка рулонов с нарезкой на полотнища 2. Укладка полиэтиленовой пленки в один слой на плиты перекрытий с напуском полотен
Формула объема = 0,42*2*2
54.1 | 099-0100 | Затраты труда машинистов | чел.-ч | 0.000204 | 0.0003427 | 4902.25 | 2
54.2 | 003-0130 | Затраты труда рабочих (средний разряд работы 3). Работы отделочные и изоляционные | чел.-ч | 0.03519 | 0.059119 | 6056 | 358
|  | Итого оплата труда: |  |  |  | 214 | 360
54.3 | 331-101-0101 | Автомобили бортовые грузоподъёмностью до 5 т | маш.-ч | 0.000204 | 0.0003427 | 10229 | 4
|  | в т.ч. затраты труда машинистов, экипаж 1 | чел.-ч | 0.000204 | 0.0003427 | 3788 | 1
|  | Итого эксплуатация машин: |  |  |  | 2 | 3
55 | 261-107-0509 ССЦ РК 8.04-08-2025 | Пленка полиэтиленовая, толщина 0,2-0,5 мм ГОСТ 10354-82 | т |  | 0.0011004 | 521019 | 573
Формула объема = 0,42*1,78*0,000368*2*2
56 | 1106-0102-0104 ЭСН РК 8.04-01-2024 Кзтр и Кэм=1,04 | Устройство фундаментов общего назначения под оборудование железобетонных, объем до 5 м³ | м³ |  | 0.64 | 32212 | 20616
Состав работ: 1. Раскрой и установка досок 2. Установка щитов опалубки 3. Крепление элементов опалубки проволокой и гвоздями строительными 4. Укладка бетонной смеси 5. Установка арматуры
Формула объема = 0,16*2*2
56.1 | 099-0100 | Затраты труда машинистов | чел.-ч | 0.15236 | 0.09751 | 4476.24 | 436
56.2 | 002-0129 | Затраты труда рабочих (средний разряд работы 2,9). Работы по устройству несущих и ограждающих конструкций | чел.-ч | 4.212 | 2.6957 | 6004 | 16185
|  | Итого оплата труда: |  |  |  | 25971 | 16621
56.3 | 313-302-0201 | Вибратор глубинный | маш.-ч | 0.1768 | 0.11315 | 57 | 6
56.4 | 314-104-0101 | Краны на гусеничном ходу максимальной грузоподъёмностью до 16 т | маш.-ч | 0.1248 | 0.079872 | 13081 | 1045
|  | в т.ч. затраты труда машинистов, экипаж 1 | чел.-ч | 0.1248 | 0.079872 | 4528 | 362
56.5 | 315-103-0501 | Установки постоянного тока для ручной дуговой сварки | маш.-ч | 0.021008 | 0.013445 | 278 | 4
56.6 | 314-503-0601 | Автопогрузчики, грузоподъёмность 5 т | маш.-ч | 0.002808 | 0.0017971 | 13241 | 24
|  | в т.ч. затраты труда машинистов, экипаж 1 | чел.-ч | 0.002808 | 0.0017971 | 3788 | 7
56.7 | 314-102-0101 | Краны на автомобильном ходу максимальной грузоподъёмностью 10 т | маш.-ч | 0.007592 | 0.0048589 | 15659 | 76
|  | в т.ч. затраты труда машинистов, экипаж 1 | чел.-ч | 0.007592 | 0.0048589 | 5410 | 26
56.8 | 331-101-0101 | Автомобили бортовые грузоподъёмностью до 5 т | маш.-ч | 0.01716 | 0.010982 | 10229 | 112
|  | в т.ч. затраты труда машинистов, экипаж 1 | чел.-ч | 0.01716 | 0.010982 | 3788 | 42
|  | Итого эксплуатация машин: |  |  |  | 1981 | 1268
Удаленные ресурсы
| 212-101-0601 | Бетон тяжелый класса В15 ГОСТ 7473-2010 без добавок | м³ | 1.015
| 261-102-0122 | Арматура ГОСТ 10922-2012 | т
56.9 | 215-101-0102 | Лесоматериал круглый хвойных пород для строительства ГОСТ 9463-2016 толщиной от 140 мм до 240 мм, длиной от 3 м до 6,5 м, сорт 2 | м³ | 0.0069 | 0.004416 | 145504 | 643
56.10 | 215-202-0503 | Брусок обрезной хвойных пород длиной от 4 м до 6,5 м, шириной от 75 мм до 150 мм, толщиной от 40 мм до 75 мм ГОСТ 8486-86 сорт 3 | м³ | 0.0008 | 0.000512 | 127301 | 65
56.11 | 215-204-0303 | Доска обрезная хвойных пород длиной до 6,5 м, шириной от 75 мм до 150 мм, толщиной 25 мм ГОСТ 8486-86 сорт 3 | м³ | 0.002 | 0.00128 | 122783 | 157
56.12 | 215-204-0503 | Доска обрезная хвойных пород длиной до 6,5 м, шириной от 75 мм до 150 мм, толщиной 44 мм и более ГОСТ 8486-86 сорт 3 | м³ | 0.0069 | 0.004416 | 122783 | 542
56.13 | 216-102-0301 | Известь строительная негашеная комовая ГОСТ 9179-2018 сорт 1 | т | 0.00046 | 0.0002944 | 64654 | 19
56.14 | 261-107-0577 | Электроды, d=6 мм, Э42 СТ РК ISO 2560-2012 | т | 4e-05 | 2.56e-05 | 274757 | 7
56.15 | 217-603-0104 | Вода техническая | м³ | 0.02937 | 0.018797 | 164 | 3
56.16 | 218-101-0101 | Щиты из досок, толщина 25 мм | м² | 0.495 | 0.3168 | 2928 | 928
56.17 | 214-209-0802 | Проволока сварочная легированная марки СВ-10НМА с неомедненной поверхностью ГОСТ 2246-70 диаметром 4 мм | кг | 0.4 | 0.256 | 2146 | 549
56.18 | 217-108-0101 | Гвоздь ГОСТ 283-75 строительный | кг | 0.37 | 0.2368 | 861 | 204
56.19 | 218-103-0206 | Ткань мешочная ГОСТ 30090-93 | 10 м² | 0.0101 | 0.006464 | 7006 | 45
|  | Итого материалов: |  |  |  | 4942 | 3163
57 | 212-101-2103 ССЦ РК 8.04-08-2025 | Бетон тяжелый класса В20, сульфатостойкий ГОСТ 7473-2010 F100, W6 | м³ |  | 0.6496 | 35117 | 22812
Формула объема = 1,015*0,16*2*2
58 | 214-403-0103 ССЦ РК 8.04-08-2025 | Сетка арматурная сварная из арматурной стали А-III (А400), диаметром от 6 до 40 мм ГОСТ 23279-2012 | т |  | 0.02848 | 436933 | 12444
Формула объема = 2*3,56/1000*2*2
59 | 1113-0101-0208 ЭСН РК 8.04-01-2024 Кзтр и Кэм=1,02 | Устройство гидроизоляции битумной поверхности вертикальной в 2 слоя по выровненной поверхности бутовой кладки, кирпичу, бетону | м² поверхности |  | 5.4 | 1440 | 7776
Состав работ: 1. Огрунтовка поверхности 2. Нанесение слоев битумной мастики с разогреванием ее
Формула объема = 1,35*2*2
59.1 | 099-0100 | Затраты труда машинистов | чел.-ч | 0.00204 | 0.011016 | 3921.57 | 43
59.2 | 002-0137 | Затраты труда рабочих (средний разряд работы 3,7). Работы по устройству несущих и ограждающих конструкций | чел.-ч | 0.16422 | 0.88679 | 6954 | 6167
|  | Итого оплата труда: |  |  |  | 1150 | 6210
59.3 | 331-101-0101 | Автомобили бортовые грузоподъёмностью до 5 т | маш.-ч | 0.00204 | 0.011016 | 10229 | 113
|  | в т.ч. затраты труда машинистов, экипаж 1 | чел.-ч | 0.00204 | 0.011016 | 3788 | 42
|  | Итого эксплуатация машин: |  |  |  | 21 | 113
Удаленные ресурсы
| 235-201-0204 | Мастика битумно-гидроизоляционная холодного применения для фундамента ГОСТ 30693-2000 | кг | 2.4
59.4 | 235-201-0101 | Праймер битумный ГОСТ 30693-2000 эмульсионный | кг | 0.5 | 2.7 | 554 | 1496
|  | Итого материалов: |  |  |  | 277 | 1496
60 | 216-201-1001 ССЦ РК 8.04-08-2025 | Битумно-латексная эмульсия на водной основе для гидроизоляции фундаментов, устройства и ремонта мастичных и рулонных кровель, антикоррозионной защиты строительных конструкций | л |  | 5.12 | 1943 | 9948
Формула объема = 1,28*2*2
61 | 1106-0301-0904 ЭСН РК 8.04-01-2024 Кзтр и Кэм=1,04 | Установка при бетонировании анкерных болтов на поддерживающие конструкции | т |  | 0.00352 | 250426 | 882
Состав работ: 1. Установка кондукторов (шаблонов) с выверкой, закреплением и разборкой 2. Установка анкерных болтов с выверкой и закреплением 3. Установка фиксирующих элементов, остающихся в теле бетона, с закреплением (при необходимости)
Формула объема = 2*0,44/1000*2*2
61.1 | 099-0100 | Затраты труда машинистов | чел.-ч | 0.3875 | 0.001364 | 5395.89 | 7
61.2 | 002-0135 | Затраты труда рабочих (средний разряд работы 3,5). Работы по устройству несущих и ограждающих конструкций | чел.-ч | 34.424 | 0.12117 | 6715 | 814
|  | Итого оплата труда: |  |  |  | 233249 | 821
61.3 | 315-103-0501 | Установки постоянного тока для ручной дуговой сварки | маш.-ч | 1.6848 | 0.0059305 | 278 | 2
61.4 | 314-102-0101 | Краны на автомобильном ходу максимальной грузоподъёмностью 10 т | маш.-ч | 0.3848 | 0.0013545 | 15659 | 21
|  | в т.ч. затраты труда машинистов, экипаж 1 | чел.-ч | 0.3848 | 0.0013545 | 5410 | 7
61.5 | 331-101-0101 | Автомобили бортовые грузоподъёмностью до 5 т | маш.-ч | 0.002704 | 9.5e-06 | 10229
|  | в т.ч. затраты труда машинистов, экипаж 1 | чел.-ч | 0.002704 | 9.5e-06 | 3788
|  | Итого эксплуатация машин: |  |  |  | 6522 | 23
Удаленные ресурсы
| 217-101-0402 | Болт анкерный ГОСТ ISO 8992-2015 неоцинкованный | кг | 1000
61.6 | 217-301-0105 | Электрод типа Э38, Э42, Э46, Э50 ГОСТ 9467-75, марки АНО-4 диаметром 4 мм | кг | 2 | 0.00704 | 2236 | 16
61.7 | 222-509-1701 | Кондуктор инвентарный металлический | шт. | 0.01 | 3.52e-05 | 827451 | 29
|  | Итого материалов: |  |  |  | 12747 | 45
62 | 217-101-0401 ССЦ РК 8.04-08-2025 | Болт анкерный ГОСТ ISO 8992-2015 оцинкованный | кг |  | 3.52 | 1590 | 5597
Формула объема = 2*0,44*2*2
63 | 1106-0301-0906 ЭСН РК 8.04-01-2024 Изм. и доп. вып. 47 Кзтр и Кэм=1,04 | Установка конструкций стальных, остающиеся в теле бетона | т |  | 0.00472 | 397516 | 1877
Состав работ: 1. Установка поддерживающих конструкций кондукторных устройств, остающихся в теле бетона, с закреплением
Формула объема = 2*0,59/1000*2*2
63.1 | 099-0100 | Затраты труда машинистов | чел.-ч | 4.5552 | 0.0215 | 4436.18 | 95
63.2 | 002-0140 | Затраты труда рабочих (средний разряд работы 4). Работы по устройству несущих и ограждающих конструкций | чел.-ч | 44.2 | 0.20862 | 7304 | 1524
|  | Итого оплата труда: |  |  |  | 343044 | 1619
63.3 | 315-103-0501 | Установки постоянного тока для ручной дуговой сварки | маш.-ч | 9.1728 | 0.043296 | 278 | 12
63.4 | 314-102-0101 | Краны на автомобильном ходу максимальной грузоподъёмностью 10 т | маш.-ч | 1.82 | 0.0085904 | 15659 | 135
|  | в т.ч. затраты труда машинистов, экипаж 1 | чел.-ч | 1.82 | 0.0085904 | 5410 | 46
63.5 | 331-101-0101 | Автомобили бортовые грузоподъёмностью до 5 т | маш.-ч | 2.7352 | 0.01291 | 10229 | 132
|  | в т.ч. затраты труда машинистов, экипаж 1 | чел.-ч | 2.7352 | 0.01291 | 3788 | 49
|  | Итого эксплуатация машин: |  |  |  | 59027 | 279
Удаленные ресурсы
| 222-509-1000 | Закладные детали и детали крепления ГОСТ 23118-2012 | т | 1
63.6 | 217-301-0105 | Электрод типа Э38, Э42, Э46, Э50 ГОСТ 9467-75, марки АНО-4 диаметром 4 мм | кг | 7 | 0.03304 | 2236 | 74
|  | Итого материалов: |  |  |  | 15652 | 74
64 | 214-210-0201 ССЦ РК 8.04-08-2025 | Сталь арматурная периодического профиля класса А-III (А400) СТ РК 2591-2014 диаметром от 6 до 12 мм | т |  | 0.00472 | 332575 | 1570
Формула объема = 2*0,59/1000*2*2
|  | ИТОГО прямые затратыпо подразделу 2: |  |  |  |  | 99981
в том числе
|  | Стоимость общестроительных работ | тенге |  |  |  | 99981
|  | Всего заработная плата | тенге |  |  |  | 34372
|  | Эксплуатация машин | тенге |  |  |  | 6870
|  | В том числе заработная плата машинистов | тенге |  |  |  | 2365
|  | Материалы | тенге |  |  |  | 61104
|  | Нормативная трудоемкость | чел.-ч |  |  |  | 5
|  | ИТОГО по подразделу 2: | чел.-ч |  |  |  | 99981
|  | Всего заработная плата | тенге |  |  |  | 34372
|  | Всего эксплуатация машин | тенге |  |  |  | 6870
|  | В том числе заработная плата машинистов | тенге |  |  |  | 2365
|  | Всего материалы | тенге |  |  |  | 61104
|  | Нормативная трудоемкость | чел.-ч |  |  |  | 5
Подраздел 3: МЕТАЛЛОКОНСТРУКЦИИ РАМЫ R-2 (215-KZ-DUCGF-CIV-DWG-067-36028 л.39, 215-KZ-DUCGF-CIV-LST-000-36017-АС.ВОР л.70,71)
65 | 1109-0105-0101 ЭСН РК 8.04-01-2024 Кзтр и Кэм=1,04 | Монтаж рам коробчатого сечения пролетом до 24 м | т конструкций |  | 0.32323 | 241164 | 77953
Состав работ: 1. Установка и крепление рам 2. Устройство подмостей 3. Антикоррозийное покрытие сварных швов
65.1 | 099-0100 | Затраты труда машинистов | чел.-ч | 7.3029 | 2.3605 | 3896.55 | 9198
65.2 | 002-0136 | Затраты труда рабочих (средний разряд работы 3,6). Работы по устройству несущих и ограждающих конструкций | чел.-ч | 17.784 | 5.7484 | 6833 | 39279
|  | Итого оплата труда: |  |  |  | 149974 | 48477
65.3 | 342-102-0101 | Аппарат пескоструйный | маш.-ч | 0.104 | 0.033616 | 391 | 13
|  | в т.ч. затраты труда машинистов, экипаж 0,02 | чел.-ч | 0.104 | 0.033616 | 1.52
65.4 | 314-501-0105 | Домкраты гидравлические грузоподъёмностью свыше 63 до 100 т | маш.-ч | 0.1144 | 0.036978 | 30 | 1
65.5 | 314-301-0303 | Краны козловые при работе на монтаже технологического оборудования грузоподъёмностью 32 т | маш.-ч | 0.0312 | 0.010085 | 15122 | 153
|  | в т.ч. затраты труда машинистов, экипаж 1 | чел.-ч | 0.0312 | 0.010085 | 4528 | 46
65.6 | 314-104-0102 | Краны на гусеничном ходу максимальной грузоподъёмностью 25 т | маш.-ч | 2.9744 | 0.96142 | 15112 | 14529
|  | в т.ч. затраты труда машинистов, экипаж 1 | чел.-ч | 2.9744 | 0.96142 | 4528 | 4353
65.7 | 343-202-0101 | Машины шлифовальные электрические | маш.-ч | 0.1768 | 0.057147 | 46 | 3
65.8 | 314-504-1401 | Подмости самоходные высота подъема 12 м | маш.-ч | 2.6312 | 0.85049 | 6914 | 5880
|  | в т.ч. затраты труда машинистов, экипаж 1 | чел.-ч | 2.6312 | 0.85049 | 3170 | 2696
65.9 | 323-506-0301 | Сболчиватели пневматические | маш.-ч | 1.0504 | 0.33952 | 63 | 21
65.10 | 314-102-0101 | Краны на автомобильном ходу максимальной грузоподъёмностью 10 т | маш.-ч | 0.1248 | 0.040339 | 15659 | 632
|  | в т.ч. затраты труда машинистов, экипаж 1 | чел.-ч | 0.1248 | 0.040339 | 5410 | 218
65.11 | 315-102-0102 | Компрессоры передвижные с двигателем внутреннего сгорания давлением до 686 кПа (7 атм), производительность 5 м³/мин | маш.-ч | 1.3416 | 0.43365 | 10402 | 4511
|  | в т.ч. затраты труда машинистов, экипаж 1 | чел.-ч | 1.3416 | 0.43365 | 3788 | 1643
65.12 | 331-101-0101 | Автомобили бортовые грузоподъёмностью до 5 т | маш.-ч | 0.1976 | 0.063871 | 10229 | 653
|  | в т.ч. затраты труда машинистов, экипаж 1 | чел.-ч | 0.1976 | 0.063871 | 3788 | 242
65.13 | 315-202-0501 | Аппарат для газовой сварки и резки | маш.-ч | 1.7472 | 0.56475 | 82 | 46
|  | Итого эксплуатация машин: |  |  |  | 81804 | 26442
Удаленные ресурсы
| 217-101-0201 | Болт высокопрочный ГОСТ ISO 8992-2015 диаметром резьбы 3 мм, длиной 16 мм, из стали марок 30ХГСА, 16ХСН | т
| 261-102-0322 | Конструкции стальные | т | 1
65.14 | 214-214-0108 | Канат стальной двойной свивки типа ТК конструкции 6х37(1+6+12+18)+1 о.с., оцинкованный, из проволоки марки В, маркировочная группа 1770 Н/мм2, диаметром 5 мм | 10 м | 0.0187 | 0.0060444 | 10602 | 64
65.15 | 222-525-0102 | Отдельные конструктивные элементы зданий и сооружений с преобладанием горячекатаных профилей средняя масса сборочной единицы от 0,1 до 0,5 т | т | 0.023 | 0.0074343 | 1155109 | 8587
65.16 | 215-202-0501 | Брусок обрезной хвойных пород длиной от 4 м до 6,5 м, шириной от 75 мм до 150 мм, толщиной от 40 мм до 75 мм ГОСТ 8486-86 сорт 1 | м³ | 0.0007 | 0.0002263 | 112242 | 25
65.17 | 217-101-0107 | Болт с гайкой и шайбой ГОСТ ISO 8992-2015 строительный | т | 0.008 | 0.0025859 | 954056 | 2467
65.18 | 217-605-0101 | Кислород технический газообразный ГОСТ 5583-78 | м³ | 1.2 | 0.38788 | 604 | 234
65.19 | 217-605-0104 | Пропан-бутан, смесь техническая ГОСТ 34858-2022 | кг | 0.36 | 0.11636 | 241 | 28
65.20 | 261-107-0567 | Электроды, d=4 мм, Э42 СТ РК ISO 2560-2012 | т | 0.0006 | 0.0001939 | 278998 | 54
65.21 | 236-101-0107 | Грунтовка глифталевая ГФ-021 СТ РК ГОСТ Р 51693-2003 | т | 0.00031 | 0.0001002 | 754778 | 76
65.22 | 236-104-0103 | Растворитель Р-4 ГОСТ 7827-74 | т | 0.0006 | 0.0001939 | 1027431 | 199
65.23 | 214-209-0802 | Проволока сварочная легированная марки СВ-10НМА с неомедненной поверхностью ГОСТ 2246-70 диаметром 4 мм | кг | 0.03 | 0.009697 | 2146 | 21
65.24 | 214-203-0103 | Швеллер горячекатаный с внутренним уклоном граней полок из углеродистой стали ГОСТ 8240-97 № 22У-40У | т | 0.00194 | 0.0006271 | 684474 | 429
65.25 | 217-108-0101 | Гвоздь ГОСТ 283-75 строительный | кг | 0.01 | 0.0032323 | 861 | 3
65.26 | 218-103-0207 | Канаты пеньковые пропитанные ГОСТ 30055-93 | т | 0.0001 | 3.23e-05 | 1352536 | 44
|  | Итого материалов: |  |  |  | 37842 | 12232
66 | 222-525-0101 ССЦ РК 8.04-08-2025 ССЦ РК 8.04-08-2025,табл.6 | Отдельные конструктивные элементы зданий и сооружений с преобладанием горячекатаных профилей средняя масса сборочной единицы до 0,1 т/СТАЛЬ С245 | т |  | 0.32323 | 1173175 | 379208
67 | 1109-0102-0901 ЭСН РК 8.04-01-2024 Кзтр и Кэм=1,04 | Монтаж кровельного покрытия зданий высотой до 25 м из профилированного листа | м² покрытия |  | 6.12 | 2759 | 16884
Состав работ: 1. Укладка листов 2. Крепление их болтами и сваркой 3. Антикоррозийное покрытие сварных швов
Формула объема = 3,06*2
67.1 | 099-0100 | Затраты труда машинистов | чел.-ч | 0.027799 | 0.17013 | 5251.95 | 894
67.2 | 002-0132 | Затраты труда рабочих (средний разряд работы 3,2). Работы по устройству несущих и ограждающих конструкций | чел.-ч | 0.32968 | 2.0176 | 6354 | 12820
|  | Итого оплата труда: |  |  |  | 2241 | 13715
67.3 | 315-103-0101 | Выпрямители сварочные однопостовые с номинальным сварочным током 315-500 А | маш.-ч | 0.001664 | 0.010184 | 475 | 5
67.4 | 314-501-0105 | Домкраты гидравлические грузоподъёмностью свыше 63 до 100 т | маш.-ч | 0.009152 | 0.05601 | 30 | 2
67.5 | 343-302-0201 | Дрели электрические | маш.-ч | 0.025064 | 0.15339 | 18 | 3
67.6 | 314-104-0103 | Краны на гусеничном ходу максимальной грузоподъёмностью 40 т | маш.-ч | 0.021944 | 0.1343 | 17445 | 2343
|  | в т.ч. затраты труда машинистов, экипаж 1 | чел.-ч | 0.021944 | 0.1343 | 5410 | 727
67.7 | 314-102-0104 | Краны на автомобильном ходу максимальной грузоподъёмностью 25 т | маш.-ч | 0.0003432 | 0.0021004 | 25856 | 54
|  | в т.ч. затраты труда машинистов, экипаж 1 | чел.-ч | 0.0003432 | 0.0021004 | 6466 | 14
67.8 | 315-103-0701 | Электрические печи для сушки сварочных материалов с регулированием температуры в пределах 80-500°С | маш.-ч | 0.000208 | 0.001273 | 267
67.9 | 314-102-0101 | Краны на автомобильном ходу максимальной грузоподъёмностью 10 т | маш.-ч | 0.002184 | 0.013366 | 15659 | 209
|  | в т.ч. затраты труда машинистов, экипаж 1 | чел.-ч | 0.002184 | 0.013366 | 5410 | 72
67.10 | 331-101-0101 | Автомобили бортовые грузоподъёмностью до 5 т | маш.-ч | 0.003328 | 0.020367 | 10229 | 208
|  | в т.ч. затраты труда машинистов, экипаж 1 | чел.-ч | 0.003328 | 0.020367 | 3788 | 77
67.11 | 315-202-0501 | Аппарат для газовой сварки и резки | маш.-ч | 0.017472 | 0.10693 | 82 | 9
|  | Итого эксплуатация машин: |  |  |  | 462 | 2827
Удаленные ресурсы
| 261-105-0107 | Настил профилированный оцинкованный СТ РК EN 508-1-2012 | м²
| 261-107-0252 | Крепежные детали для крепления профилированного настила к несущим конструкциям | т
67.12 | 214-214-0108 | Канат стальной двойной свивки типа ТК конструкции 6х37(1+6+12+18)+1 о.с., оцинкованный, из проволоки марки В, маркировочная группа 1770 Н/мм2, диаметром 5 мм | 10 м | 0.00016 | 0.0009792 | 10602 | 10
67.13 | 222-525-0102 | Отдельные конструктивные элементы зданий и сооружений с преобладанием горячекатаных профилей средняя масса сборочной единицы от 0,1 до 0,5 т | т | 0.00011 | 0.0006732 | 1155109 | 778
67.14 | 215-202-0501 | Брусок обрезной хвойных пород длиной от 4 м до 6,5 м, шириной от 75 мм до 150 мм, толщиной от 40 мм до 75 мм ГОСТ 8486-86 сорт 1 | м³ | 1.3e-05 | 7.96e-05 | 112242 | 9
67.15 | 217-101-0107 | Болт с гайкой и шайбой ГОСТ ISO 8992-2015 строительный | т | 2.2e-05 | 0.0001346 | 954056 | 128
67.16 | 217-605-0101 | Кислород технический газообразный ГОСТ 5583-78 | м³ | 0.014 | 0.08568 | 604 | 52
67.17 | 217-605-0104 | Пропан-бутан, смесь техническая ГОСТ 34858-2022 | кг | 0.0042 | 0.025704 | 241 | 6
67.18 | 236-101-0107 | Грунтовка глифталевая ГФ-021 СТ РК ГОСТ Р 51693-2003 | т | 4.7e-06 | 2.88e-05 | 754778 | 22
67.19 | 236-104-0103 | Растворитель Р-4 ГОСТ 7827-74 | т | 9e-07 | 5.5e-06 | 1027431 | 6
67.20 | 217-301-0105 | Электрод типа Э38, Э42, Э46, Э50 ГОСТ 9467-75, марки АНО-4 диаметром 4 мм | кг | 0.0061 | 0.037332 | 2236 | 83
67.21 | 214-209-0802 | Проволока сварочная легированная марки СВ-10НМА с неомедненной поверхностью ГОСТ 2246-70 диаметром 4 мм | кг | 0.0004 | 0.002448 | 2146 | 5
67.22 | 214-203-0103 | Швеллер горячекатаный с внутренним уклоном граней полок из углеродистой стали ГОСТ 8240-97 № 22У-40У | т | 2.97e-05 | 0.0001818 | 684474 | 124
67.23 | 218-103-0207 | Канаты пеньковые пропитанные ГОСТ 30055-93 | т | 1.5e-06 | 9.2e-06 | 1352536 | 12
|  | Итого материалов: |  |  |  | 202 | 1236
68 | 224-103-0916 ССЦ РК 8.04-08-2025 | Профилированный настил оцинкованный с защитным покрытием высотой профиля 57 мм СТ РК EN 508-1-2012 толщиной стали 0,8 мм, толщиной защитного покрытия от 22 мкм до 30 мкм | м² |  | 6.12 | 5375 | 32895
Формула объема = 3,06*2
|  | ИТОГО прямые затратыпо подразделу 3: |  |  |  |  | 506940
в том числе
|  | Стоимость общестроительных работ | тенге |  |  |  | 506940
|  | Всего заработная плата | тенге |  |  |  | 62192
|  | Эксплуатация машин | тенге |  |  |  | 29269
|  | В том числе заработная плата машинистов | тенге |  |  |  | 10092
|  | Материалы | тенге |  |  |  | 425571
|  | Нормативная трудоемкость | чел.-ч |  |  |  | 10
|  | ИТОГО по подразделу 3: | чел.-ч |  |  |  | 506940
|  | Всего заработная плата | тенге |  |  |  | 62192
|  | Всего эксплуатация машин | тенге |  |  |  | 29269
|  | В том числе заработная плата машинистов | тенге |  |  |  | 10092
|  | Всего материалы | тенге |  |  |  | 425571
|  | Нормативная трудоемкость | чел.-ч |  |  |  | 10
Подраздел 4: АНТИКОРРОЗИЙНАЯ ЗАЩИТА (215-KZ-DUCGF-CIV-LST-000-36017-АС.ВОР л.64)
69 | 1113-0203-0210 ЭСН РК 8.04-01-2024 Кзтр и Кэм=1,02 | Огрунтовка поверхностей металлических эпоксидной грунтовкой ЭП-057 за один раз/ЭПОКСИДНАЯ ГРУНТОВКА С ВЫСОКИМ СОДЕРЖАНИЕМ ЦИНКА | м² |  | 9.28 | 218 | 2023
Состав работ: 1. Подготовка окрасочных агрегатов 2. Приготовление грунтовочных составов 3. Огрунтовка поверхности 4. Промывка, очистка окрасочных агрегатов и шлангов 5. Контроль качества
Формула объема = 4,64*2
69.1 | 099-0100 | Затраты труда машинистов | чел.-ч | 0.000408 | 0.0037862 | 2451.01 | 9
69.2 | 003-0149 | Затраты труда рабочих (средний разряд работы 4,9). Работы отделочные и изоляционные | чел.-ч | 0.022338 | 0.2073 | 8496 | 1761
|  | Итого оплата труда: |  |  |  | 191 | 1772
69.3 | 314-502-0301 | Лебедки электрические тяговым усилием до 5,79 кН (0,59 т) | маш.-ч | 0.000102 | 0.0009466 | 34
69.4 | 314-503-0601 | Автопогрузчики, грузоподъёмность 5 т | маш.-ч | 0.000102 | 0.0009466 | 13241 | 13
|  | в т.ч. затраты труда машинистов, экипаж 1 | чел.-ч | 0.000102 | 0.0009466 | 3788 | 4
69.5 | 331-101-0101 | Автомобили бортовые грузоподъёмностью до 5 т | маш.-ч | 0.000306 | 0.0028397 | 10229 | 29
|  | в т.ч. затраты труда машинистов, экипаж 1 | чел.-ч | 0.000306 | 0.0028397 | 3788 | 11
69.6 | 313-402-0101 | Агрегаты окрасочные высокого давления для окраски поверхностей конструкций, 1 кВт | маш.-ч | 0.011424 | 0.10601 | 196 | 21
|  | Итого эксплуатация машин: |  |  |  | 6 | 56
Удаленные ресурсы
| 261-107-0397 | Ксилол нефтяной марки А ГОСТ 9410-78 | т | 3e-05
| 261-107-0836 | Отвердитель | т | 3e-05
| 261-201-0311 | Грунтовка эпоксидная, ЭП СТ РК ГОСТ Р 51693-2003 | т | 0.00042
69.7 | 236-104-0107 | Ацетон | т | 1e-05 | 9.28e-05 | 2179535 | 202
|  | Итого материалов: |  |  |  | 22 | 204
70 | 273-601-0101-0005 ПрСЦ 03.2026 № 1-2 | Грунтовка двухкомпонентная цинксодержащая эпоксидная типа ECOMAST Е Zn | кг |  | 3.9 | 4002 | 15608
Формула объема = 1,95*2
71 | 1113-0203-0506 ЭСН РК 8.04-01-2024 Кзтр и Кэм=1,02 | Окраска поверхности металлической огрунтованной эпоксидной грунт-шпаклевкой ЭП-0010 | м² |  | 9.28 | 202 | 1875
Состав работ: 1. Подготовка окрасочных агрегатов 2. Приготовление составов 3. Окраска поверхностей 4. Промывка, очистка окрасочных агрегатов и шлангов 5. Контроль качества
Формула объема = 4,64*2
71.1 | 099-0100 | Затраты труда машинистов | чел.-ч | 0.000204 | 0.0018931
71.2 | 003-0135 | Затраты труда рабочих (средний разряд работы 3,5). Работы отделочные и изоляционные | чел.-ч | 0.026316 | 0.24421 | 6652 | 1625
|  | Итого оплата труда: |  |  |  | 175 | 1624
71.3 | 314-502-0301 | Лебедки электрические тяговым усилием до 5,79 кН (0,59 т) | маш.-ч | 0.000102 | 0.0009466 | 34
71.4 | 314-503-0601 | Автопогрузчики, грузоподъёмность 5 т | маш.-ч | 0.000102 | 0.0009466 | 13241 | 13
|  | в т.ч. затраты труда машинистов, экипаж 1 | чел.-ч | 0.000102 | 0.0009466 | 3788 | 4
71.5 | 331-101-0101 | Автомобили бортовые грузоподъёмностью до 5 т | маш.-ч | 0.000102 | 0.0009466 | 10229 | 10
|  | в т.ч. затраты труда машинистов, экипаж 1 | чел.-ч | 0.000102 | 0.0009466 | 3788 | 4
71.6 | 313-402-0101 | Агрегаты окрасочные высокого давления для окраски поверхностей конструкций, 1 кВт | маш.-ч | 0.00663 | 0.061526 | 196 | 12
|  | Итого эксплуатация машин: |  |  |  | 3 | 28
Удаленные ресурсы
| 261-107-0836 | Отвердитель | т | 1e-05
| 236-103-0103 | Шпатлевка эпоксидная ГОСТ 28379-89 | кг | 0.11
71.7 | 236-104-0103 | Растворитель Р-4 ГОСТ 7827-74 | т | 2.3e-05 | 0.0002134 | 1027431 | 219
|  | Итого материалов: |  |  |  | 24 | 223
72 | 236-103-0108 ССЦ РК 8.04-08-2025 | Шпатлевка двухкомпонентная эпоксидная ЭП-0010 СТ РК 3443-2019 | кг |  | 1.02 | 8274 | 8439
Формула объема = 0,51*2
73 | 1113-0203-0522 ЭСН РК 8.04-01-2024 Кзтр и Кэм=1,02 | Окраска поверхности металлической огрунтованной композицией ОС-12-01/ПОКРЫТИЕ ИЗ АКРИЛ-ПОЛИУРЕТАНОВОЙ ЭМАЛИ | м² |  | 9.28 | 102 | 947
Состав работ: 1. Подготовка окрасочных агрегатов 2. Нанесение органосиликатной композиции 3. Промывка, очистка окрасочных агрегатов и шлангов 4. Контроль качества
Формула объема = 4,64*2
73.1 | 099-0100 | Затраты труда машинистов | чел.-ч | 0.000408 | 0.0037862 | 2451.01 | 9
73.2 | 003-0135 | Затраты труда рабочих (средний разряд работы 3,5). Работы отделочные и изоляционные | чел.-ч | 0.014382 | 0.13347 | 6652 | 888
|  | Итого оплата труда: |  |  |  | 97 | 900
73.3 | 314-502-0301 | Лебедки электрические тяговым усилием до 5,79 кН (0,59 т) | маш.-ч | 0.000102 | 0.0009466 | 34
73.4 | 314-503-0601 | Автопогрузчики, грузоподъёмность 5 т | маш.-ч | 0.000102 | 0.0009466 | 13241 | 13
|  | в т.ч. затраты труда машинистов, экипаж 1 | чел.-ч | 0.000102 | 0.0009466 | 3788 | 4
73.5 | 331-101-0101 | Автомобили бортовые грузоподъёмностью до 5 т | маш.-ч | 0.000306 | 0.0028397 | 10229 | 29
|  | в т.ч. затраты труда машинистов, экипаж 1 | чел.-ч | 0.000306 | 0.0028397 | 3788 | 11
73.6 | 313-402-0101 | Агрегаты окрасочные высокого давления для окраски поверхностей конструкций, 1 кВт | маш.-ч | 0.011424 | 0.10601 | 196 | 21
|  | Итого эксплуатация машин: |  |  |  | 6 | 56
74 | 236-203-0114 ССЦ РК 8.04-08-2025 | Эмаль атмосферостойкая СТ РК 3262-2018 акрилуретановая на основе алифатического полиизоцианатного отвердителя для защиты металлических поверхностей | кг |  | 1.68 | 3276 | 5504
Формула объема = 0,84*2
|  | ИТОГО прямые затратыпо подразделу 4: |  |  |  |  | 34396
в том числе
|  | Стоимость общестроительных работ | тенге |  |  |  | 34396
|  | Всего заработная плата | тенге |  |  |  | 4296
|  | Эксплуатация машин | тенге |  |  |  | 140
|  | В том числе заработная плата машинистов | тенге |  |  |  | 18
|  | Материалы | тенге |  |  |  | 29978
|  | ИТОГО по подразделу 4: | тенге |  |  |  | 34396
|  | Всего заработная плата | тенге |  |  |  | 4296
|  | Всего эксплуатация машин | тенге |  |  |  | 140
|  | В том числе заработная плата машинистов | тенге |  |  |  | 18
|  | Всего материалы | тенге |  |  |  | 29978
|  | ИТОГО прямые затратыпо разделу 2: |  |  |  |  | 681036
в том числе
|  | Стоимость общестроительных работ | тенге |  |  |  | 681036
|  | Всего заработная плата | тенге |  |  |  | 120021
|  | Эксплуатация машин | тенге |  |  |  | 57548
|  | В том числе заработная плата машинистов | тенге |  |  |  | 18311
|  | Материалы | тенге |  |  |  | 516911
|  | Перевозки | тенге |  |  |  | 4867
|  | Нормативная трудоемкость | чел.-ч |  |  |  | 17
|  | ИТОГО по разделу 2: | чел.-ч |  |  |  | 681036
|  | Всего заработная плата | тенге |  |  |  | 120021
|  | Всего эксплуатация машин | тенге |  |  |  | 57548
|  | В том числе заработная плата машинистов | тенге |  |  |  | 18311
|  | Всего материалы | тенге |  |  |  | 516911
|  | Всего перевозки | тенге |  |  |  | 4867
|  | Нормативная трудоемкость | чел.-ч |  |  |  | 17
Раздел 3: РАМА R-3 - 6 шт (215-KZ-DUCGF-CIV-DWG-067-36028 л.39, 215-KZ-DUCGF-CIV-LST-000-36017-АС.ВОР л.71,72)
Подраздел 1: ЗЕМЛЯНЫЕ РАБОТЫ (215-KZ-DUCGF-CIV-LST-000-36017-АС.ВОР л.71)
75 | 1101-0102-0301 ЭСН РК 8.04-01-2024 Кзтр и Кэм=1,04 | Разработка вручную грунта в траншее с откосами, глубина до 2 м, группа грунта 1 | м³ грунта |  | 17.28 | 7487 | 129375
Состав работ: 1. Разработка грунта с выбрасыванием на бровку 2. Зачистка дна и поверхности стенок 3. Откидка грунта от бровки
Формула объема = 2,88*6
75.1 | 001-0128 | Затраты труда рабочих (средний разряд работы 2,8). Работы по разработке грунта и устройству земляных конструкций | чел.-ч | 1.2272 | 21.206 | 6101 | 129378
|  | Итого оплата труда: |  |  |  | 7487 | 129375
76 | 1101-0102-0901 ЭСН РК 8.04-01-2024 Кзтр и Кэм=1,04 | Засыпка траншей, пазух, котлованов и ям, группа грунта 1 | м³ грунта |  | 9.54 | 4645 | 44313
Состав работ: 1. Засыпка ранее выброшенным грунтом с разбивкой комьев и трамбованием 2. Поливка водой при необходимости
Формула объема = 1,59*6
76.1 | 001-0117 | Затраты труда рабочих (средний разряд работы 1,7). Работы по разработке грунта и устройству земляных конструкций | чел.-ч | 0.9204 | 8.7806 | 5047 | 44316
|  | Итого оплата труда: |  |  |  | 4645 | 44313
|  | ИТОГО прямые затратыпо подразделу 1: |  |  |  |  | 173688
в том числе
|  | Стоимость общестроительных работ | тенге |  |  |  | 173688
|  | Всего заработная плата | тенге |  |  |  | 173688
|  | Нормативная трудоемкость | чел.-ч |  |  |  | 30
|  | ИТОГО по подразделу 1: | чел.-ч |  |  |  | 173688
|  | Всего заработная плата | тенге |  |  |  | 173688
|  | Нормативная трудоемкость | чел.-ч |  |  |  | 30
Подраздел 2: ФУНДАМЕНТ F-2 - 1шт (215-KZ-DUCGF-CIV-DWG-067-36028 л.39, 215-KZ-DUCGF-CIV-LST-000-36017-АС.ВОР л.71,72)
77 | 1101-0701-1501 ЭСН РК 8.04-01-2024 Изм. и доп. вып. 47 Кзтр и Кэм=1,04 | Устройство основания под фундамент песчаного | м³ основания |  | 5.82 | 8230 | 47899
Состав работ: 1. Разравнивание и трамбование основания под фундаменты ручными трамбовками
Формула объема = 0,97*6
77.1 | 099-0100 | Затраты труда машинистов | чел.-ч | 0.3016 | 1.7553 | 3992.04 | 7007
77.2 | 001-0125 | Затраты труда рабочих (средний разряд работы 2,5). Работы по разработке грунта и устройству земляных конструкций | чел.-ч | 0.8112 | 4.7212 | 5796 | 27364
|  | Итого оплата труда: |  |  |  | 5906 | 34373
77.3 | 315-102-0102 | Компрессоры передвижные с двигателем внутреннего сгорания давлением до 686 кПа (7 атм), производительность 5 м³/мин | маш.-ч | 0.2184 | 1.2711 | 10402 | 13222
|  | в т.ч. затраты труда машинистов, экипаж 1 | чел.-ч | 0.2184 | 1.2711 | 3788 | 4815
77.4 | 343-402-0101 | Трамбовки пневматические при работе от компрессора | маш.-ч | 0.4368 | 2.5422 | 17 | 43
77.5 | 314-503-0102 | Погрузчики одноковшовые универсальные фронтальные пневмоколесные грузоподъёмностью 3 т | маш.-ч | 0.0832 | 0.48422 | 14717 | 7126
|  | в т.ч. затраты труда машинистов, экипаж 1 | чел.-ч | 0.0832 | 0.48422 | 4528 | 2193
|  | Итого эксплуатация машин: |  |  |  | 3503 | 20387
Удаленные ресурсы
| 211-401-0101 | Песок ГОСТ 8736-2014 природный | м³ | 1.1
77.6 | 217-603-0104 | Вода техническая | м³ | 0.15 | 0.873 | 164 | 143
|  | Итого материалов: |  |  |  | 25 | 146
78 | 211-601-0101 ССЦ РК 8.04-08-2025 | Смесь песчано-гравийная природная ГОСТ 23735-2014 | м³ |  | 6.402 | 2027 | 12977
Формула объема = 1,1*0,97*6
79 | 1101-0701-1501 ЭСН РК 8.04-01-2024 Изм. и доп. вып. 47 Кзтр и Кэм=1,04 | Устройство основания под фундамент песчаного | м³ основания |  | 0.48 | 10745 | 5157
Состав работ: 1. Разравнивание и трамбование основания под фундаменты ручными трамбовками
Формула объема = 0,08*6
79.1 | 099-0100 | Затраты труда машинистов | чел.-ч | 0.3016 | 0.14477 | 3992.04 | 578
79.2 | 001-0125 | Затраты труда рабочих (средний разряд работы 2,5). Работы по разработке грунта и устройству земляных конструкций | чел.-ч | 0.8112 | 0.38938 | 5796 | 2257
|  | Итого оплата труда: |  |  |  | 5906 | 2835
79.3 | 315-102-0102 | Компрессоры передвижные с двигателем внутреннего сгорания давлением до 686 кПа (7 атм), производительность 5 м³/мин | маш.-ч | 0.2184 | 0.10483 | 10402 | 1090
|  | в т.ч. затраты труда машинистов, экипаж 1 | чел.-ч | 0.2184 | 0.10483 | 3788 | 397
79.4 | 343-402-0101 | Трамбовки пневматические при работе от компрессора | маш.-ч | 0.4368 | 0.20966 | 17 | 4
79.5 | 314-503-0102 | Погрузчики одноковшовые универсальные фронтальные пневмоколесные грузоподъёмностью 3 т | маш.-ч | 0.0832 | 0.039936 | 14717 | 588
|  | в т.ч. затраты труда машинистов, экипаж 1 | чел.-ч | 0.0832 | 0.039936 | 4528 | 181
|  | Итого эксплуатация машин: |  |  |  | 3503 | 1681
79.6 | 211-401-0101 | Песок ГОСТ 8736-2014 природный | м³ | 1.1 | 0.528 | 2286 | 1207
79.7 | 217-603-0104 | Вода техническая | м³ | 0.15 | 0.072 | 164 | 12
|  | Итого материалов: |  |  |  | 2540 | 1219
80 | 1113-0101-0313 ЭСН РК 8.04-01-2024 Кзтр и Кэм=1,02 | Устройство гидроизоляции из полиэтиленовой пленки насухо в один слой | м² изолируемой поверхности |  | 5.04 | 215 | 1084
Состав работ: 1. Раскатка рулонов с нарезкой на полотнища 2. Укладка полиэтиленовой пленки в один слой на плиты перекрытий с напуском полотен
Формула объема = 0,84*6
80.1 | 099-0100 | Затраты труда машинистов | чел.-ч | 0.000204 | 0.0010282 | 4901.77 | 5
80.2 | 003-0130 | Затраты труда рабочих (средний разряд работы 3). Работы отделочные и изоляционные | чел.-ч | 0.03519 | 0.17736 | 6056 | 1074
|  | Итого оплата труда: |  |  |  | 214 | 1079
80.3 | 331-101-0101 | Автомобили бортовые грузоподъёмностью до 5 т | маш.-ч | 0.000204 | 0.0010282 | 10229 | 11
|  | в т.ч. затраты труда машинистов, экипаж 1 | чел.-ч | 0.000204 | 0.0010282 | 3788 | 4
|  | Итого эксплуатация машин: |  |  |  | 2 | 10
81 | 261-107-0509 ССЦ РК 8.04-08-2025 | Пленка полиэтиленовая, толщина 0,2-0,5 мм ГОСТ 10354-82 | т |  | 0.006603 | 521019 | 3440
Формула объема = 0,84*1,78*0,000368*2*6
82 | 1106-0102-0104 ЭСН РК 8.04-01-2024 Кзтр и Кэм=1,04 | Устройство фундаментов общего назначения под оборудование железобетонных, объем до 5 м³ | м³ |  | 1.86 | 32212 | 59915
Состав работ: 1. Раскрой и установка досок 2. Установка щитов опалубки 3. Крепление элементов опалубки проволокой и гвоздями строительными 4. Укладка бетонной смеси 5. Установка арматуры
Формула объема = 0,31*6
82.1 | 099-0100 | Затраты труда машинистов | чел.-ч | 0.15236 | 0.28339 | 4476.24 | 1269
82.2 | 002-0129 | Затраты труда рабочих (средний разряд работы 2,9). Работы по устройству несущих и ограждающих конструкций | чел.-ч | 4.212 | 7.8343 | 6004 | 47037
|  | Итого оплата труда: |  |  |  | 25971 | 48307
82.3 | 313-302-0201 | Вибратор глубинный | маш.-ч | 0.1768 | 0.32885 | 57 | 19
82.4 | 314-104-0101 | Краны на гусеничном ходу максимальной грузоподъёмностью до 16 т | маш.-ч | 0.1248 | 0.23213 | 13081 | 3036
|  | в т.ч. затраты труда машинистов, экипаж 1 | чел.-ч | 0.1248 | 0.23213 | 4528 | 1051
82.5 | 315-103-0501 | Установки постоянного тока для ручной дуговой сварки | маш.-ч | 0.021008 | 0.039075 | 278 | 11
82.6 | 314-503-0601 | Автопогрузчики, грузоподъёмность 5 т | маш.-ч | 0.002808 | 0.0052229 | 13241 | 69
|  | в т.ч. затраты труда машинистов, экипаж 1 | чел.-ч | 0.002808 | 0.0052229 | 3788 | 20
82.7 | 314-102-0101 | Краны на автомобильном ходу максимальной грузоподъёмностью 10 т | маш.-ч | 0.007592 | 0.014121 | 15659 | 221
|  | в т.ч. затраты труда машинистов, экипаж 1 | чел.-ч | 0.007592 | 0.014121 | 5410 | 76
82.8 | 331-101-0101 | Автомобили бортовые грузоподъёмностью до 5 т | маш.-ч | 0.01716 | 0.031918 | 10229 | 326
|  | в т.ч. затраты труда машинистов, экипаж 1 | чел.-ч | 0.01716 | 0.031918 | 3788 | 121
|  | Итого эксплуатация машин: |  |  |  | 1981 | 3685
Удаленные ресурсы
| 212-101-0601 | Бетон тяжелый класса В15 ГОСТ 7473-2010 без добавок | м³ | 1.015
| 261-102-0122 | Арматура ГОСТ 10922-2012 | т
82.9 | 215-101-0102 | Лесоматериал круглый хвойных пород для строительства ГОСТ 9463-2016 толщиной от 140 мм до 240 мм, длиной от 3 м до 6,5 м, сорт 2 | м³ | 0.0069 | 0.012834 | 145504 | 1867
82.10 | 215-202-0503 | Брусок обрезной хвойных пород длиной от 4 м до 6,5 м, шириной от 75 мм до 150 мм, толщиной от 40 мм до 75 мм ГОСТ 8486-86 сорт 3 | м³ | 0.0008 | 0.001488 | 127301 | 189
82.11 | 215-204-0303 | Доска обрезная хвойных пород длиной до 6,5 м, шириной от 75 мм до 150 мм, толщиной 25 мм ГОСТ 8486-86 сорт 3 | м³ | 0.002 | 0.00372 | 122783 | 457
82.12 | 215-204-0503 | Доска обрезная хвойных пород длиной до 6,5 м, шириной от 75 мм до 150 мм, толщиной 44 мм и более ГОСТ 8486-86 сорт 3 | м³ | 0.0069 | 0.012834 | 122783 | 1576
82.13 | 216-102-0301 | Известь строительная негашеная комовая ГОСТ 9179-2018 сорт 1 | т | 0.00046 | 0.0008556 | 64654 | 55
82.14 | 261-107-0577 | Электроды, d=6 мм, Э42 СТ РК ISO 2560-2012 | т | 4e-05 | 7.44e-05 | 274757 | 20
82.15 | 217-603-0104 | Вода техническая | м³ | 0.02937 | 0.054628 | 164 | 9
82.16 | 218-101-0101 | Щиты из досок, толщина 25 мм | м² | 0.495 | 0.9207 | 2928 | 2696
82.17 | 214-209-0802 | Проволока сварочная легированная марки СВ-10НМА с неомедненной поверхностью ГОСТ 2246-70 диаметром 4 мм | кг | 0.4 | 0.744 | 2146 | 1597
82.18 | 217-108-0101 | Гвоздь ГОСТ 283-75 строительный | кг | 0.37 | 0.6882 | 861 | 593
82.19 | 218-103-0206 | Ткань мешочная ГОСТ 30090-93 | 10 м² | 0.0101 | 0.018786 | 7006 | 132
|  | Итого материалов: |  |  |  | 4942 | 9192
83 | 212-101-2103 ССЦ РК 8.04-08-2025 | Бетон тяжелый класса В20, сульфатостойкий ГОСТ 7473-2010 F100, W6 | м³ |  | 1.8879 | 35117 | 66297
Формула объема = 1,015*0,31*6
84 | 214-210-0201 ССЦ РК 8.04-08-2025 | Сталь арматурная периодического профиля класса А-III (А400) СТ РК 2591-2014 диаметром от 6 до 12 мм | т |  | 0.102 | 332575 | 33923
Формула объема = 0,017*6
85 | 1113-0101-0208 ЭСН РК 8.04-01-2024 Кзтр и Кэм=1,02 | Устройство гидроизоляции битумной поверхности вертикальной в 2 слоя по выровненной поверхности бутовой кладки, кирпичу, бетону | м² поверхности |  | 11.52 | 1440 | 16589
Состав работ: 1. Огрунтовка поверхности 2. Нанесение слоев битумной мастики с разогреванием ее
Формула объема = 1,92*6
85.1 | 099-0100 | Затраты труда машинистов | чел.-ч | 0.00204 | 0.023501 | 3921.57 | 92
85.2 | 002-0137 | Затраты труда рабочих (средний разряд работы 3,7). Работы по устройству несущих и ограждающих конструкций | чел.-ч | 0.16422 | 1.8918 | 6954 | 13156
|  | Итого оплата труда: |  |  |  | 1150 | 13248
85.3 | 331-101-0101 | Автомобили бортовые грузоподъёмностью до 5 т | маш.-ч | 0.00204 | 0.023501 | 10229 | 240
|  | в т.ч. затраты труда машинистов, экипаж 1 | чел.-ч | 0.00204 | 0.023501 | 3788 | 89
|  | Итого эксплуатация машин: |  |  |  | 21 | 242
Удаленные ресурсы
| 235-201-0204 | Мастика битумно-гидроизоляционная холодного применения для фундамента ГОСТ 30693-2000 | кг | 2.4
85.4 | 235-201-0101 | Праймер битумный ГОСТ 30693-2000 эмульсионный | кг | 0.5 | 5.76 | 554 | 3191
|  | Итого материалов: |  |  |  | 277 | 3191
86 | 216-201-1001 ССЦ РК 8.04-08-2025 | Битумно-латексная эмульсия на водной основе для гидроизоляции фундаментов, устройства и ремонта мастичных и рулонных кровель, антикоррозионной защиты строительных конструкций | л |  | 10.92 | 1943 | 21218
Формула объема = 1,82*6
87 | 1106-0301-0904 ЭСН РК 8.04-01-2024 Кзтр и Кэм=1,04 | Установка при бетонировании анкерных болтов на поддерживающие конструкции | т |  | 0.012 | 250426 | 3005
Состав работ: 1. Установка кондукторов (шаблонов) с выверкой, закреплением и разборкой 2. Установка анкерных болтов с выверкой и закреплением 3. Установка фиксирующих элементов, остающихся в теле бетона, с закреплением (при необходимости)
Формула объема = 0,002*6
87.1 | 099-0100 | Затраты труда машинистов | чел.-ч | 0.3875 | 0.00465 | 5397.85 | 25
87.2 | 002-0135 | Затраты труда рабочих (средний разряд работы 3,5). Работы по устройству несущих и ограждающих конструкций | чел.-ч | 34.424 | 0.41309 | 6715 | 2774
|  | Итого оплата труда: |  |  |  | 233249 | 2799
87.3 | 315-103-0501 | Установки постоянного тока для ручной дуговой сварки | маш.-ч | 1.6848 | 0.020218 | 278 | 6
87.4 | 314-102-0101 | Краны на автомобильном ходу максимальной грузоподъёмностью 10 т | маш.-ч | 0.3848 | 0.0046176 | 15659 | 72
|  | в т.ч. затраты труда машинистов, экипаж 1 | чел.-ч | 0.3848 | 0.0046176 | 5410 | 25
87.5 | 331-101-0101 | Автомобили бортовые грузоподъёмностью до 5 т | маш.-ч | 0.002704 | 3.24e-05 | 10229
|  | в т.ч. затраты труда машинистов, экипаж 1 | чел.-ч | 0.002704 | 3.24e-05 | 3788
|  | Итого эксплуатация машин: |  |  |  | 6522 | 78
Удаленные ресурсы
| 217-101-0402 | Болт анкерный ГОСТ ISO 8992-2015 неоцинкованный | кг | 1000
87.6 | 217-301-0105 | Электрод типа Э38, Э42, Э46, Э50 ГОСТ 9467-75, марки АНО-4 диаметром 4 мм | кг | 2 | 0.024 | 2236 | 54
87.7 | 222-509-1701 | Кондуктор инвентарный металлический | шт. | 0.01 | 0.00012 | 827451 | 99
|  | Итого материалов: |  |  |  | 12747 | 153
88 | 217-101-0401 ССЦ РК 8.04-08-2025 | Болт анкерный ГОСТ ISO 8992-2015 оцинкованный | кг |  | 9.6 | 1590 | 15264
Формула объема = 1,6*6
89 | 1106-0301-0301 ЭСН РК 8.04-01-2024 Кзтр и Кэм=1,04 | Устройство подливки под оборудование, толщина 20 мм | м² |  | 2.4 | 3088 | 7412
Состав работ: 1. Раскрой и установка досок 2. Крепление досок гвоздями строительными 3. Укладка бетонной смеси
Формула объема = 0,02/0,05*6
89.1 | 099-0100 | Затраты труда машинистов | чел.-ч | 0.001352 | 0.0032448 | 5177.51 | 17
89.2 | 002-0134 | Затраты труда рабочих (средний разряд работы 3,4). Работы по устройству несущих и ограждающих конструкций | чел.-ч | 0.4368 | 1.0483 | 6593 | 6912
|  | Итого оплата труда: |  |  |  | 2887 | 6929
89.3 | 314-102-0101 | Краны на автомобильном ходу максимальной грузоподъёмностью 10 т | маш.-ч | 0.000832 | 0.0019968 | 15659 | 31
|  | в т.ч. затраты труда машинистов, экипаж 1 | чел.-ч | 0.000832 | 0.0019968 | 5410 | 11
89.4 | 313-302-0202 | Вибратор поверхностный | маш.-ч | 0.025376 | 0.060902 | 25 | 2
89.5 | 331-101-0101 | Автомобили бортовые грузоподъёмностью до 5 т | маш.-ч | 0.00052 | 0.001248 | 10229 | 13
|  | в т.ч. затраты труда машинистов, экипаж 1 | чел.-ч | 0.00052 | 0.001248 | 3788 | 5
|  | Итого эксплуатация машин: |  |  |  | 19 | 46
Удаленные ресурсы
| 212-101-0601 | Бетон тяжелый класса В15 ГОСТ 7473-2010 без добавок | м³ | 0.0204
89.6 | 215-204-0303 | Доска обрезная хвойных пород длиной до 6,5 м, шириной от 75 мм до 150 мм, толщиной 25 мм ГОСТ 8486-86 сорт 3 | м³ | 0.001 | 0.0024 | 122783 | 295
89.7 | 215-204-0503 | Доска обрезная хвойных пород длиной до 6,5 м, шириной от 75 мм до 150 мм, толщиной 44 мм и более ГОСТ 8486-86 сорт 3 | м³ | 0.0004 | 0.00096 | 122783 | 118
89.8 | 217-108-0101 | Гвоздь ГОСТ 283-75 строительный | кг | 0.02 | 0.048 | 861 | 41
|  | Итого материалов: |  |  |  | 189 | 454
90 | 1106-0301-0302 ЭСН РК 8.04-01-2024 К=3 Кзтр и Кэм=1,04 | Добавлять или исключать к норме 1106-0301-0301 на каждые 10 мм изменения толщины | м² |  | 2.4 | 2632 | 6317
Формула объема = 0,02/0,05*6
90.1 | 099-0100 | Затраты труда машинистов | чел.-ч | 0.001872 | 0.0044928 | 4807.69 | 22
90.2 | 002-0134 | Затраты труда рабочих (средний разряд работы 3,4). Работы по устройству несущих и ограждающих конструкций | чел.-ч | 0.3744 | 0.89856 | 6593 | 5924
|  | Итого оплата труда: |  |  |  | 2477 | 5945
90.3 | 314-102-0101 | Краны на автомобильном ходу максимальной грузоподъёмностью 10 т | маш.-ч | 0.001248 | 0.0029952 | 15659 | 47
|  | в т.ч. затраты труда машинистов, экипаж 1 | чел.-ч | 0.001248 | 0.0029952 | 5410 | 16
90.4 | 313-302-0202 | Вибратор поверхностный | маш.-ч | 0.02184 | 0.052416 | 25 | 1
90.5 | 331-101-0101 | Автомобили бортовые грузоподъёмностью до 5 т | маш.-ч | 0.000624 | 0.0014976 | 10229 | 15
|  | в т.ч. затраты труда машинистов, экипаж 1 | чел.-ч | 0.000624 | 0.0014976 | 3788 | 6
|  | Итого эксплуатация машин: |  |  |  | 27 | 65
Удаленные ресурсы
| 212-101-0601 | Бетон тяжелый класса В15 ГОСТ 7473-2010 без добавок | м³ | 0.0102
90.6 | 215-204-0303 | Доска обрезная хвойных пород длиной до 6,5 м, шириной от 75 мм до 150 мм, толщиной 25 мм ГОСТ 8486-86 сорт 3 | м³ | 0.0006 | 0.00144 | 122783 | 177
90.7 | 215-204-0503 | Доска обрезная хвойных пород длиной до 6,5 м, шириной от 75 мм до 150 мм, толщиной 44 мм и более ГОСТ 8486-86 сорт 3 | м³ | 0.0003 | 0.00072 | 122783 | 88
90.8 | 217-108-0101 | Гвоздь ГОСТ 283-75 строительный | кг | 0.03 | 0.072 | 861 | 62
|  | Итого материалов: |  |  |  | 137 | 329
91 | 235-302-0101 ССЦ РК 8.04-08-2025 | Смесь сухая - безусадочный быстротвердеющий подливочный состав на цементной основе для монтажа оборудования и металлоконструкций толщина нанесения до 50 мм | кг |  | 252 | 267 | 67284
Формула объема = 2100*0,02*6
92 | 1106-0301-0906 ЭСН РК 8.04-01-2024 Изм. и доп. вып. 47 Кзтр и Кэм=1,04 | Установка конструкций стальных, остающиеся в теле бетона | т |  | 0.00708 | 397516 | 2815
Состав работ: 1. Установка поддерживающих конструкций кондукторных устройств, остающихся в теле бетона, с закреплением
Формула объема = 2*0,59/1000*6
92.1 | 099-0100 | Затраты труда машинистов | чел.-ч | 4.5552 | 0.032251 | 4436.17 | 143
92.2 | 002-0140 | Затраты труда рабочих (средний разряд работы 4). Работы по устройству несущих и ограждающих конструкций | чел.-ч | 44.2 | 0.31294 | 7304 | 2286
|  | Итого оплата труда: |  |  |  | 343044 | 2429
92.3 | 315-103-0501 | Установки постоянного тока для ручной дуговой сварки | маш.-ч | 9.1728 | 0.064943 | 278 | 18
92.4 | 314-102-0101 | Краны на автомобильном ходу максимальной грузоподъёмностью 10 т | маш.-ч | 1.82 | 0.012886 | 15659 | 202
|  | в т.ч. затраты труда машинистов, экипаж 1 | чел.-ч | 1.82 | 0.012886 | 5410 | 70
92.5 | 331-101-0101 | Автомобили бортовые грузоподъёмностью до 5 т | маш.-ч | 2.7352 | 0.019365 | 10229 | 198
|  | в т.ч. затраты труда машинистов, экипаж 1 | чел.-ч | 2.7352 | 0.019365 | 3788 | 73
|  | Итого эксплуатация машин: |  |  |  | 59027 | 418
Удаленные ресурсы
| 222-509-1000 | Закладные детали и детали крепления ГОСТ 23118-2012 | т | 1
92.6 | 217-301-0105 | Электрод типа Э38, Э42, Э46, Э50 ГОСТ 9467-75, марки АНО-4 диаметром 4 мм | кг | 7 | 0.04956 | 2236 | 111
|  | Итого материалов: |  |  |  | 15652 | 111
93 | 214-210-0201 ССЦ РК 8.04-08-2025 | Сталь арматурная периодического профиля класса А-III (А400) СТ РК 2591-2014 диаметром от 6 до 12 мм | т |  | 0.00708 | 332575 | 2355
Формула объема = 2*0,59/1000*6
|  | ИТОГО прямые затратыпо подразделу 2: |  |  |  |  | 372951
в том числе
|  | Стоимость общестроительных работ | тенге |  |  |  | 372951
|  | Всего заработная плата | тенге |  |  |  | 117944
|  | Эксплуатация машин | тенге |  |  |  | 26612
|  | В том числе заработная плата машинистов | тенге |  |  |  | 9158
|  | Материалы | тенге |  |  |  | 237553
|  | Нормативная трудоемкость | чел.-ч |  |  |  | 19
|  | ИТОГО по подразделу 2: | чел.-ч |  |  |  | 372951
|  | Всего заработная плата | тенге |  |  |  | 117944
|  | Всего эксплуатация машин | тенге |  |  |  | 26612
|  | В том числе заработная плата машинистов | тенге |  |  |  | 9158
|  | Всего материалы | тенге |  |  |  | 237553
|  | Нормативная трудоемкость | чел.-ч |  |  |  | 19
Подраздел 3: МЕТАЛЛОКОНСТРУКЦИИ РАМЫ R-3 (215-KZ-DUCGF-CIV-DWG-067-36028 л.39, 215-KZ-DUCGF-CIV-LST-000-36017-АС.ВОР л.72)
94 | 1109-0105-0101 ЭСН РК 8.04-01-2024 Кзтр и Кэм=1,04 | Монтаж рам коробчатого сечения пролетом до 24 м | т конструкций |  | 0.79872 | 241164 | 192622
Состав работ: 1. Установка и крепление рам 2. Устройство подмостей 3. Антикоррозийное покрытие сварных швов
94.1 | 099-0100 | Затраты труда машинистов | чел.-ч | 7.3029 | 5.833 | 3896.55 | 22728
94.2 | 002-0136 | Затраты труда рабочих (средний разряд работы 3,6). Работы по устройству несущих и ограждающих конструкций | чел.-ч | 17.784 | 14.2044 | 6833 | 97059
|  | Итого оплата труда: |  |  |  | 149974 | 119787
94.3 | 342-102-0101 | Аппарат пескоструйный | маш.-ч | 0.104 | 0.083067 | 391 | 32
|  | в т.ч. затраты труда машинистов, экипаж 0,02 | чел.-ч | 0.104 | 0.083067 | 1.52
94.4 | 314-501-0105 | Домкраты гидравлические грузоподъёмностью свыше 63 до 100 т | маш.-ч | 0.1144 | 0.091374 | 30 | 3
94.5 | 314-301-0303 | Краны козловые при работе на монтаже технологического оборудования грузоподъёмностью 32 т | маш.-ч | 0.0312 | 0.02492 | 15122 | 377
|  | в т.ч. затраты труда машинистов, экипаж 1 | чел.-ч | 0.0312 | 0.02492 | 4528 | 113
94.6 | 314-104-0102 | Краны на гусеничном ходу максимальной грузоподъёмностью 25 т | маш.-ч | 2.9744 | 2.3757 | 15112 | 35902
|  | в т.ч. затраты труда машинистов, экипаж 1 | чел.-ч | 2.9744 | 2.3757 | 4528 | 10757
94.7 | 343-202-0101 | Машины шлифовальные электрические | маш.-ч | 0.1768 | 0.14121 | 46 | 7
94.8 | 314-504-1401 | Подмости самоходные высота подъема 12 м | маш.-ч | 2.6312 | 2.1016 | 6914 | 14530
|  | в т.ч. затраты труда машинистов, экипаж 1 | чел.-ч | 2.6312 | 2.1016 | 3170 | 6662
94.9 | 323-506-0301 | Сболчиватели пневматические | маш.-ч | 1.0504 | 0.83898 | 63 | 53
94.10 | 314-102-0101 | Краны на автомобильном ходу максимальной грузоподъёмностью 10 т | маш.-ч | 0.1248 | 0.09968 | 15659 | 1561
|  | в т.ч. затраты труда машинистов, экипаж 1 | чел.-ч | 0.1248 | 0.09968 | 5410 | 539
94.11 | 315-102-0102 | Компрессоры передвижные с двигателем внутреннего сгорания давлением до 686 кПа (7 атм), производительность 5 м³/мин | маш.-ч | 1.3416 | 1.0716 | 10402 | 11146
|  | в т.ч. затраты труда машинистов, экипаж 1 | чел.-ч | 1.3416 | 1.0716 | 3788 | 4059
94.12 | 331-101-0101 | Автомобили бортовые грузоподъёмностью до 5 т | маш.-ч | 0.1976 | 0.15783 | 10229 | 1614
|  | в т.ч. затраты труда машинистов, экипаж 1 | чел.-ч | 0.1976 | 0.15783 | 3788 | 598
94.13 | 315-202-0501 | Аппарат для газовой сварки и резки | маш.-ч | 1.7472 | 1.3955 | 82 | 114
|  | Итого эксплуатация машин: |  |  |  | 81804 | 65338
Удаленные ресурсы
| 217-101-0201 | Болт высокопрочный ГОСТ ISO 8992-2015 диаметром резьбы 3 мм, длиной 16 мм, из стали марок 30ХГСА, 16ХСН | т
| 261-102-0322 | Конструкции стальные | т | 1
94.14 | 214-214-0108 | Канат стальной двойной свивки типа ТК конструкции 6х37(1+6+12+18)+1 о.с., оцинкованный, из проволоки марки В, маркировочная группа 1770 Н/мм2, диаметром 5 мм | 10 м | 0.0187 | 0.014936 | 10602 | 158
94.15 | 222-525-0102 | Отдельные конструктивные элементы зданий и сооружений с преобладанием горячекатаных профилей средняя масса сборочной единицы от 0,1 до 0,5 т | т | 0.023 | 0.018371 | 1155109 | 21220
94.16 | 215-202-0501 | Брусок обрезной хвойных пород длиной от 4 м до 6,5 м, шириной от 75 мм до 150 мм, толщиной от 40 мм до 75 мм ГОСТ 8486-86 сорт 1 | м³ | 0.0007 | 0.0005591 | 112242 | 63
94.17 | 217-101-0107 | Болт с гайкой и шайбой ГОСТ ISO 8992-2015 строительный | т | 0.008 | 0.0063898 | 954056 | 6096
94.18 | 217-605-0101 | Кислород технический газообразный ГОСТ 5583-78 | м³ | 1.2 | 0.95846 | 604 | 579
94.19 | 217-605-0104 | Пропан-бутан, смесь техническая ГОСТ 34858-2022 | кг | 0.36 | 0.28754 | 241 | 69
94.20 | 261-107-0567 | Электроды, d=4 мм, Э42 СТ РК ISO 2560-2012 | т | 0.0006 | 0.0004792 | 278998 | 134
94.21 | 236-101-0107 | Грунтовка глифталевая ГФ-021 СТ РК ГОСТ Р 51693-2003 | т | 0.00031 | 0.0002476 | 754778 | 187
94.22 | 236-104-0103 | Растворитель Р-4 ГОСТ 7827-74 | т | 0.0006 | 0.0004792 | 1027431 | 492
94.23 | 214-209-0802 | Проволока сварочная легированная марки СВ-10НМА с неомедненной поверхностью ГОСТ 2246-70 диаметром 4 мм | кг | 0.03 | 0.023962 | 2146 | 51
94.24 | 214-203-0103 | Швеллер горячекатаный с внутренним уклоном граней полок из углеродистой стали ГОСТ 8240-97 № 22У-40У | т | 0.00194 | 0.0015495 | 684474 | 1061
94.25 | 217-108-0101 | Гвоздь ГОСТ 283-75 строительный | кг | 0.01 | 0.0079872 | 861 | 7
94.26 | 218-103-0207 | Канаты пеньковые пропитанные ГОСТ 30055-93 | т | 0.0001 | 7.99e-05 | 1352536 | 108
|  | Итого материалов: |  |  |  | 37842 | 30225
95 | 222-525-0101 ССЦ РК 8.04-08-2025 ССЦ РК 8.04-08-2025,табл.6 | Отдельные конструктивные элементы зданий и сооружений с преобладанием горячекатаных профилей средняя масса сборочной единицы до 0,1 т/СТАЛЬ С245 | т |  | 0.79872 | 1173175 | 937038
96 | 1109-0102-0901 ЭСН РК 8.04-01-2024 Кзтр и Кэм=1,04 | Монтаж кровельного покрытия зданий высотой до 25 м из профилированного листа | м² покрытия |  | 12.72 | 2759 | 35094
Состав работ: 1. Укладка листов 2. Крепление их болтами и сваркой 3. Антикоррозийное покрытие сварных швов
Формула объема = 2,12*6
96.1 | 099-0100 | Затраты труда машинистов | чел.-ч | 0.027799 | 0.35361 | 5251.95 | 1857
96.2 | 002-0132 | Затраты труда рабочих (средний разряд работы 3,2). Работы по устройству несущих и ограждающих конструкций | чел.-ч | 0.32968 | 4.1935 | 6354 | 26646
|  | Итого оплата труда: |  |  |  | 2241 | 28505
96.3 | 315-103-0101 | Выпрямители сварочные однопостовые с номинальным сварочным током 315-500 А | маш.-ч | 0.001664 | 0.021166 | 475 | 10
96.4 | 314-501-0105 | Домкраты гидравлические грузоподъёмностью свыше 63 до 100 т | маш.-ч | 0.009152 | 0.11641 | 30 | 3
96.5 | 343-302-0201 | Дрели электрические | маш.-ч | 0.025064 | 0.31881 | 18 | 6
96.6 | 314-104-0103 | Краны на гусеничном ходу максимальной грузоподъёмностью 40 т | маш.-ч | 0.021944 | 0.27913 | 17445 | 4869
|  | в т.ч. затраты труда машинистов, экипаж 1 | чел.-ч | 0.021944 | 0.27913 | 5410 | 1510
96.7 | 314-102-0104 | Краны на автомобильном ходу максимальной грузоподъёмностью 25 т | маш.-ч | 0.0003432 | 0.0043655 | 25856 | 113
|  | в т.ч. затраты труда машинистов, экипаж 1 | чел.-ч | 0.0003432 | 0.0043655 | 6466 | 28
96.8 | 315-103-0701 | Электрические печи для сушки сварочных материалов с регулированием температуры в пределах 80-500°С | маш.-ч | 0.000208 | 0.0026458 | 267 | 1
96.9 | 314-102-0101 | Краны на автомобильном ходу максимальной грузоподъёмностью 10 т | маш.-ч | 0.002184 | 0.02778 | 15659 | 435
|  | в т.ч. затраты труда машинистов, экипаж 1 | чел.-ч | 0.002184 | 0.02778 | 5410 | 150
96.10 | 331-101-0101 | Автомобили бортовые грузоподъёмностью до 5 т | маш.-ч | 0.003328 | 0.042332 | 10229 | 433
|  | в т.ч. затраты труда машинистов, экипаж 1 | чел.-ч | 0.003328 | 0.042332 | 3788 | 160
96.11 | 315-202-0501 | Аппарат для газовой сварки и резки | маш.-ч | 0.017472 | 0.22224 | 82 | 18
|  | Итого эксплуатация машин: |  |  |  | 462 | 5877
Удаленные ресурсы
| 261-105-0107 | Настил профилированный оцинкованный СТ РК EN 508-1-2012 | м²
| 261-107-0252 | Крепежные детали для крепления профилированного настила к несущим конструкциям | т
96.12 | 214-214-0108 | Канат стальной двойной свивки типа ТК конструкции 6х37(1+6+12+18)+1 о.с., оцинкованный, из проволоки марки В, маркировочная группа 1770 Н/мм2, диаметром 5 мм | 10 м | 0.00016 | 0.0020352 | 10602 | 22
96.13 | 222-525-0102 | Отдельные конструктивные элементы зданий и сооружений с преобладанием горячекатаных профилей средняя масса сборочной единицы от 0,1 до 0,5 т | т | 0.00011 | 0.0013992 | 1155109 | 1616
96.14 | 215-202-0501 | Брусок обрезной хвойных пород длиной от 4 м до 6,5 м, шириной от 75 мм до 150 мм, толщиной от 40 мм до 75 мм ГОСТ 8486-86 сорт 1 | м³ | 1.3e-05 | 0.0001654 | 112242 | 19
96.15 | 217-101-0107 | Болт с гайкой и шайбой ГОСТ ISO 8992-2015 строительный | т | 2.2e-05 | 0.0002798 | 954056 | 267
96.16 | 217-605-0101 | Кислород технический газообразный ГОСТ 5583-78 | м³ | 0.014 | 0.17808 | 604 | 108
96.17 | 217-605-0104 | Пропан-бутан, смесь техническая ГОСТ 34858-2022 | кг | 0.0042 | 0.053424 | 241 | 13
96.18 | 236-101-0107 | Грунтовка глифталевая ГФ-021 СТ РК ГОСТ Р 51693-2003 | т | 4.7e-06 | 5.98e-05 | 754778 | 45
96.19 | 236-104-0103 | Растворитель Р-4 ГОСТ 7827-74 | т | 9e-07 | 1.14e-05 | 1027431 | 12
96.20 | 217-301-0105 | Электрод типа Э38, Э42, Э46, Э50 ГОСТ 9467-75, марки АНО-4 диаметром 4 мм | кг | 0.0061 | 0.077592 | 2236 | 174
96.21 | 214-209-0802 | Проволока сварочная легированная марки СВ-10НМА с неомедненной поверхностью ГОСТ 2246-70 диаметром 4 мм | кг | 0.0004 | 0.005088 | 2146 | 11
96.22 | 214-203-0103 | Швеллер горячекатаный с внутренним уклоном граней полок из углеродистой стали ГОСТ 8240-97 № 22У-40У | т | 2.97e-05 | 0.0003778 | 684474 | 259
96.23 | 218-103-0207 | Канаты пеньковые пропитанные ГОСТ 30055-93 | т | 1.5e-06 | 1.91e-05 | 1352536 | 26
|  | Итого материалов: |  |  |  | 202 | 2569
97 | 224-103-0916 ССЦ РК 8.04-08-2025 | Профилированный настил оцинкованный с защитным покрытием высотой профиля 57 мм СТ РК EN 508-1-2012 толщиной стали 0,8 мм, толщиной защитного покрытия от 22 мкм до 30 мкм | м² |  | 12.72 | 5375 | 68370
Формула объема = 2,12*6
|  | ИТОГО прямые затратыпо подразделу 3: |  |  |  |  | 1233124
в том числе
|  | Стоимость общестроительных работ | тенге |  |  |  | 1233124
|  | Всего заработная плата | тенге |  |  |  | 148292
|  | Эксплуатация машин | тенге |  |  |  | 71215
|  | В том числе заработная плата машинистов | тенге |  |  |  | 24585
|  | Материалы | тенге |  |  |  | 1038202
|  | Нормативная трудоемкость | чел.-ч |  |  |  | 24
|  | ИТОГО по подразделу 3: | чел.-ч |  |  |  | 1233124
|  | Всего заработная плата | тенге |  |  |  | 148292
|  | Всего эксплуатация машин | тенге |  |  |  | 71215
|  | В том числе заработная плата машинистов | тенге |  |  |  | 24585
|  | Всего материалы | тенге |  |  |  | 1038202
|  | Нормативная трудоемкость | чел.-ч |  |  |  | 24
Подраздел 4: АНТИКОРРОЗИЙНАЯ ЗАЩИТА (215-KZ-DUCGF-CIV-LST-000-36017-АС.ВОР л.72)
98 | 1113-0203-0210 ЭСН РК 8.04-01-2024 Кзтр и Кэм=1,02 | Огрунтовка поверхностей металлических эпоксидной грунтовкой ЭП-057 за один раз/ЭПОКСИДНАЯ ГРУНТОВКА С ВЫСОКИМ СОДЕРЖАНИЕМ ЦИНКА | м² |  | 22.26 | 218 | 4853
Состав работ: 1. Подготовка окрасочных агрегатов 2. Приготовление грунтовочных составов 3. Огрунтовка поверхности 4. Промывка, очистка окрасочных агрегатов и шлангов 5. Контроль качества
Формула объема = 3,71*6
98.1 | 099-0100 | Затраты труда машинистов | чел.-ч | 0.000408 | 0.0090821 | 2450.97 | 22
98.2 | 003-0149 | Затраты труда рабочих (средний разряд работы 4,9). Работы отделочные и изоляционные | чел.-ч | 0.022338 | 0.49724 | 8496 | 4225
|  | Итого оплата труда: |  |  |  | 191 | 4251
98.3 | 314-502-0301 | Лебедки электрические тяговым усилием до 5,79 кН (0,59 т) | маш.-ч | 0.000102 | 0.0022705 | 34
98.4 | 314-503-0601 | Автопогрузчики, грузоподъёмность 5 т | маш.-ч | 0.000102 | 0.0022705 | 13241 | 30
|  | в т.ч. затраты труда машинистов, экипаж 1 | чел.-ч | 0.000102 | 0.0022705 | 3788 | 9
98.5 | 331-101-0101 | Автомобили бортовые грузоподъёмностью до 5 т | маш.-ч | 0.000306 | 0.0068116 | 10229 | 70
|  | в т.ч. затраты труда машинистов, экипаж 1 | чел.-ч | 0.000306 | 0.0068116 | 3788 | 26
98.6 | 313-402-0101 | Агрегаты окрасочные высокого давления для окраски поверхностей конструкций, 1 кВт | маш.-ч | 0.011424 | 0.2543 | 196 | 50
|  | Итого эксплуатация машин: |  |  |  | 6 | 134
Удаленные ресурсы
| 261-107-0397 | Ксилол нефтяной марки А ГОСТ 9410-78 | т | 3e-05
| 261-107-0836 | Отвердитель | т | 3e-05
| 261-201-0311 | Грунтовка эпоксидная, ЭП СТ РК ГОСТ Р 51693-2003 | т | 0.00042
98.7 | 236-104-0107 | Ацетон | т | 1e-05 | 0.0002226 | 2179535 | 485
|  | Итого материалов: |  |  |  | 22 | 490
99 | 273-601-0101-0005 ПрСЦ 03.2026 № 1-2 | Грунтовка двухкомпонентная цинксодержащая эпоксидная типа ECOMAST Е Zn | кг |  | 9.36 | 4002 | 37459
Формула объема = 1,56*6
100 | 1113-0203-0506 ЭСН РК 8.04-01-2024 Кзтр и Кэм=1,02 | Окраска поверхности металлической огрунтованной эпоксидной грунт-шпаклевкой ЭП-0010 | м² |  | 22.26 | 202 | 4497
Состав работ: 1. Подготовка окрасочных агрегатов 2. Приготовление составов 3. Окраска поверхностей 4. Промывка, очистка окрасочных агрегатов и шлангов 5. Контроль качества
Формула объема = 3,71*6
100.1 | 099-0100 | Затраты труда машинистов | чел.-ч | 0.000204 | 0.004541
100.2 | 003-0135 | Затраты труда рабочих (средний разряд работы 3,5). Работы отделочные и изоляционные | чел.-ч | 0.026316 | 0.58579 | 6652 | 3897
|  | Итого оплата труда: |  |  |  | 175 | 3896
100.3 | 314-502-0301 | Лебедки электрические тяговым усилием до 5,79 кН (0,59 т) | маш.-ч | 0.000102 | 0.0022705 | 34
100.4 | 314-503-0601 | Автопогрузчики, грузоподъёмность 5 т | маш.-ч | 0.000102 | 0.0022705 | 13241 | 30
|  | в т.ч. затраты труда машинистов, экипаж 1 | чел.-ч | 0.000102 | 0.0022705 | 3788 | 9
100.5 | 331-101-0101 | Автомобили бортовые грузоподъёмностью до 5 т | маш.-ч | 0.000102 | 0.0022705 | 10229 | 23
|  | в т.ч. затраты труда машинистов, экипаж 1 | чел.-ч | 0.000102 | 0.0022705 | 3788 | 9
100.6 | 313-402-0101 | Агрегаты окрасочные высокого давления для окраски поверхностей конструкций, 1 кВт | маш.-ч | 0.00663 | 0.14758 | 196 | 29
|  | Итого эксплуатация машин: |  |  |  | 3 | 67
Удаленные ресурсы
| 261-107-0836 | Отвердитель | т | 1e-05
| 236-103-0103 | Шпатлевка эпоксидная ГОСТ 28379-89 | кг | 0.11
100.7 | 236-104-0103 | Растворитель Р-4 ГОСТ 7827-74 | т | 2.3e-05 | 0.000512 | 1027431 | 526
|  | Итого материалов: |  |  |  | 24 | 534
101 | 236-103-0108 ССЦ РК 8.04-08-2025 | Шпатлевка двухкомпонентная эпоксидная ЭП-0010 СТ РК 3443-2019 | кг |  | 2.46 | 8274 | 20354
Формула объема = 0,41*6
102 | 1113-0203-0522 ЭСН РК 8.04-01-2024 Кзтр и Кэм=1,02 | Окраска поверхности металлической огрунтованной композицией ОС-12-01/ПОКРЫТИЕ ИЗ АКРИЛ-ПОЛИУРЕТАНОВОЙ ЭМАЛИ | м² |  | 22.26 | 102 | 2271
Состав работ: 1. Подготовка окрасочных агрегатов 2. Нанесение органосиликатной композиции 3. Промывка, очистка окрасочных агрегатов и шлангов 4. Контроль качества
Формула объема = 3,71*6
102.1 | 099-0100 | Затраты труда машинистов | чел.-ч | 0.000408 | 0.0090821 | 2450.97 | 22
102.2 | 003-0135 | Затраты труда рабочих (средний разряд работы 3,5). Работы отделочные и изоляционные | чел.-ч | 0.014382 | 0.32014 | 6652 | 2130
|  | Итого оплата труда: |  |  |  | 97 | 2159
102.3 | 314-502-0301 | Лебедки электрические тяговым усилием до 5,79 кН (0,59 т) | маш.-ч | 0.000102 | 0.0022705 | 34
102.4 | 314-503-0601 | Автопогрузчики, грузоподъёмность 5 т | маш.-ч | 0.000102 | 0.0022705 | 13241 | 30
|  | в т.ч. затраты труда машинистов, экипаж 1 | чел.-ч | 0.000102 | 0.0022705 | 3788 | 9
102.5 | 331-101-0101 | Автомобили бортовые грузоподъёмностью до 5 т | маш.-ч | 0.000306 | 0.0068116 | 10229 | 70
|  | в т.ч. затраты труда машинистов, экипаж 1 | чел.-ч | 0.000306 | 0.0068116 | 3788 | 26
102.6 | 313-402-0101 | Агрегаты окрасочные высокого давления для окраски поверхностей конструкций, 1 кВт | маш.-ч | 0.011424 | 0.2543 | 196 | 50
|  | Итого эксплуатация машин: |  |  |  | 6 | 134
103 | 236-203-0114 ССЦ РК 8.04-08-2025 | Эмаль атмосферостойкая СТ РК 3262-2018 акрилуретановая на основе алифатического полиизоцианатного отвердителя для защиты металлических поверхностей | кг |  | 4.02 | 3276 | 13170
Формула объема = 0,67*6
|  | ИТОГО прямые затратыпо подразделу 4: |  |  |  |  | 82604
в том числе
|  | Стоимость общестроительных работ | тенге |  |  |  | 82604
|  | Всего заработная плата | тенге |  |  |  | 10306
|  | Эксплуатация машин | тенге |  |  |  | 335
|  | В том числе заработная плата машинистов | тенге |  |  |  | 44
|  | Материалы | тенге |  |  |  | 72007
|  | Нормативная трудоемкость | чел.-ч |  |  |  | 1
|  | ИТОГО по подразделу 4: | чел.-ч |  |  |  | 82604
|  | Всего заработная плата | тенге |  |  |  | 10306
|  | Всего эксплуатация машин | тенге |  |  |  | 335
|  | В том числе заработная плата машинистов | тенге |  |  |  | 44
|  | Всего материалы | тенге |  |  |  | 72007
|  | Нормативная трудоемкость | чел.-ч |  |  |  | 1
|  | ИТОГО прямые затратыпо разделу 3: |  |  |  |  | 1862367
в том числе
|  | Стоимость общестроительных работ | тенге |  |  |  | 1862367
|  | Всего заработная плата | тенге |  |  |  | 450230
|  | Эксплуатация машин | тенге |  |  |  | 98162
|  | В том числе заработная плата машинистов | тенге |  |  |  | 33787
|  | Материалы | тенге |  |  |  | 1347762
|  | Нормативная трудоемкость | чел.-ч |  |  |  | 74
|  | ИТОГО по разделу 3: | чел.-ч |  |  |  | 1862367
|  | Всего заработная плата | тенге |  |  |  | 450230
|  | Всего эксплуатация машин | тенге |  |  |  | 98162
|  | В том числе заработная плата машинистов | тенге |  |  |  | 33787
|  | Всего материалы | тенге |  |  |  | 1347762
|  | Нормативная трудоемкость | чел.-ч |  |  |  | 74
Раздел 4: ОГРАЖДЕНИЕ (215-KZ-DUCGF-CIV-LAY-067-36029 л. 40, 215-KZ-DUCGF-CIV-LST-000-36017-АС.ВОР л.72-74)
Подраздел 1: ОГРАЖДЕНИЕ (215-KZ-DUCGF-CIV-LAY-067-36029 л.40, 215-KZ-DUCGF-CIV-LST-000-36017-АС.ВОР л.72-74)
104 | 1101-0701-1501 ЭСН РК 8.04-01-2024 Изм. и доп. вып. 47 Кзтр и Кэм=1,04 | Устройство основания под фундамент песчаного | м³ основания |  | 2.64 | 8230 | 21727
Состав работ: 1. Разравнивание и трамбование основания под фундаменты ручными трамбовками
Формула объема = 0,33*8
104.1 | 099-0100 | Затраты труда машинистов | чел.-ч | 0.3016 | 0.79622 | 3992.04 | 3179
104.2 | 001-0125 | Затраты труда рабочих (средний разряд работы 2,5). Работы по разработке грунта и устройству земляных конструкций | чел.-ч | 0.8112 | 2.1416 | 5796 | 12413
|  | Итого оплата труда: |  |  |  | 5906 | 15592
104.3 | 315-102-0102 | Компрессоры передвижные с двигателем внутреннего сгорания давлением до 686 кПа (7 атм), производительность 5 м³/мин | маш.-ч | 0.2184 | 0.57658 | 10402 | 5998
|  | в т.ч. затраты труда машинистов, экипаж 1 | чел.-ч | 0.2184 | 0.57658 | 3788 | 2184
104.4 | 343-402-0101 | Трамбовки пневматические при работе от компрессора | маш.-ч | 0.4368 | 1.1532 | 17 | 20
104.5 | 314-503-0102 | Погрузчики одноковшовые универсальные фронтальные пневмоколесные грузоподъёмностью 3 т | маш.-ч | 0.0832 | 0.21965 | 14717 | 3233
|  | в т.ч. затраты труда машинистов, экипаж 1 | чел.-ч | 0.0832 | 0.21965 | 4528 | 995
|  | Итого эксплуатация машин: |  |  |  | 3503 | 9248
Удаленные ресурсы
| 211-401-0101 | Песок ГОСТ 8736-2014 природный | м³ | 1.1
104.6 | 217-603-0104 | Вода техническая | м³ | 0.15 | 0.396 | 164 | 65
|  | Итого материалов: |  |  |  | 25 | 66
105 | 211-601-0101 ССЦ РК 8.04-08-2025 | Смесь песчано-гравийная природная ГОСТ 23735-2014 | м³ |  | 2.904 | 2027 | 5886
Формула объема = 1,1*0,33*8
106 | 1101-0701-1501 ЭСН РК 8.04-01-2024 Изм. и доп. вып. 47 Кзтр и Кэм=1,04 | Устройство основания под фундамент песчаного | м³ основания |  | 0.32 | 10745 | 3439
Состав работ: 1. Разравнивание и трамбование основания под фундаменты ручными трамбовками
Формула объема = 0,04*8
106.1 | 099-0100 | Затраты труда машинистов | чел.-ч | 0.3016 | 0.096512 | 3992.04 | 385
106.2 | 001-0125 | Затраты труда рабочих (средний разряд работы 2,5). Работы по разработке грунта и устройству земляных конструкций | чел.-ч | 0.8112 | 0.25958 | 5796 | 1505
|  | Итого оплата труда: |  |  |  | 5906 | 1890
106.3 | 315-102-0102 | Компрессоры передвижные с двигателем внутреннего сгорания давлением до 686 кПа (7 атм), производительность 5 м³/мин | маш.-ч | 0.2184 | 0.069888 | 10402 | 727
|  | в т.ч. затраты труда машинистов, экипаж 1 | чел.-ч | 0.2184 | 0.069888 | 3788 | 265
106.4 | 343-402-0101 | Трамбовки пневматические при работе от компрессора | маш.-ч | 0.4368 | 0.13978 | 17 | 2
106.5 | 314-503-0102 | Погрузчики одноковшовые универсальные фронтальные пневмоколесные грузоподъёмностью 3 т | маш.-ч | 0.0832 | 0.026624 | 14717 | 392
|  | в т.ч. затраты труда машинистов, экипаж 1 | чел.-ч | 0.0832 | 0.026624 | 4528 | 121
|  | Итого эксплуатация машин: |  |  |  | 3503 | 1121
106.6 | 211-401-0101 | Песок ГОСТ 8736-2014 природный | м³ | 1.1 | 0.352 | 2286 | 805
106.7 | 217-603-0104 | Вода техническая | м³ | 0.15 | 0.048 | 164 | 8
|  | Итого материалов: |  |  |  | 2540 | 813
107 | 1113-0101-0313 ЭСН РК 8.04-01-2024 Кзтр и Кэм=1,02 | Устройство гидроизоляции из полиэтиленовой пленки насухо в один слой | м² изолируемой поверхности |  | 3.36 | 215 | 723
Состав работ: 1. Раскатка рулонов с нарезкой на полотнища 2. Укладка полиэтиленовой пленки в один слой на плиты перекрытий с напуском полотен
Формула объема = 0,42*8
107.1 | 099-0100 | Затраты труда машинистов | чел.-ч | 0.000204 | 0.0006854 | 4902.25 | 3
107.2 | 003-0130 | Затраты труда рабочих (средний разряд работы 3). Работы отделочные и изоляционные | чел.-ч | 0.03519 | 0.11824 | 6056 | 716
|  | Итого оплата труда: |  |  |  | 214 | 719
107.3 | 331-101-0101 | Автомобили бортовые грузоподъёмностью до 5 т | маш.-ч | 0.000204 | 0.0006854 | 10229 | 7
|  | в т.ч. затраты труда машинистов, экипаж 1 | чел.-ч | 0.000204 | 0.0006854 | 3788 | 3
|  | Итого эксплуатация машин: |  |  |  | 2 | 7
108 | 261-107-0509 ССЦ РК 8.04-08-2025 | Пленка полиэтиленовая, толщина 0,2-0,5 мм ГОСТ 10354-82 | т |  | 0.0022008 | 521019 | 1147
Формула объема = 0,42*1,78*0,000368*8
109 | 1147-0303-0109 ЭСН РК 8.04-01-2024 Кзтр и Кэм=1,04 | Установка оград металлических по железобетонным столбам без цоколя из сетчатых панелей высотой до до 2,2 м | м оград |  | 136 | 15036 | 2044896
Состав работ: 1. Рытье ям под фундаменты или столбы, рытье траншей под цокольные панели с обратной засыпкой и трамбованием 2. Установка столбов в ямы с заделкой бетоном 3. Установка монтажных изделий со сваркой 4. Навеска панелей на столбы с закреплением 5. Укладка кирпичных подкладок под столбы
Формула объема = (18-1)*8
109.1 | 099-0100 | Затраты труда машинистов | чел.-ч | 0.22339 | 30.3813 | 5353.82 | 162656
109.2 | 002-0139 | Затраты труда рабочих (средний разряд работы 3,9). Работы по устройству несущих и ограждающих конструкций | чел.-ч | 1.5496 | 210.7456 | 7192 | 1515682
|  | Итого оплата труда: |  |  |  | 12341 | 1678376
109.3 | 315-201-0101 | Агрегаты сварочные передвижные с бензиновым двигателем, с номинальным сварочным током 250-400 А | маш.-ч | 0.07852 | 10.6787 | 1302 | 13904
109.4 | 326-101-1001 | Ямокопатели | маш.-ч | 0.005408 | 0.73549 | 384 | 282
109.5 | 314-102-0101 | Краны на автомобильном ходу максимальной грузоподъёмностью 10 т | маш.-ч | 0.21528 | 29.2781 | 15659 | 458465
|  | в т.ч. затраты труда машинистов, экипаж 1 | чел.-ч | 0.21528 | 29.2781 | 5410 | 158394
109.6 | 331-101-0101 | Автомобили бортовые грузоподъёмностью до 5 т | маш.-ч | 0.008112 | 1.1032 | 10229 | 11285
|  | в т.ч. затраты труда машинистов, экипаж 1 | чел.-ч | 0.008112 | 1.1032 | 3788 | 4179
|  | Итого эксплуатация машин: |  |  |  | 3558 | 483888
Удаленные ресурсы
| 212-101-0301 | Бетон тяжелый класса В7,5 ГОСТ 7473-2010 без добавок | м³ | 0.0138
| 213-101-0101 | Кирпич керамический рядовой полнотелый ГОСТ 530-2012 марки М100 | 1000 усл. шт. | 0.00021
| 222-509-1006 | Закладные детали и детали крепления ГОСТ 23118-2019 массой не более 50 кг с преобладанием профильного проката, с отверстиями и без отверстий, соединяемые на сварке | т | 2e-05
| 261-101-0356 | Столбы бетонные | шт. | 0.333
| 261-102-0310 | Панели металлические сетчатые СТ РК ГОСТ Р 52132-2008 | м² | 1.89
109.7 | 212-401-0104 | Раствор кладочный цементный ГОСТ 28013-2023 марки М100 | м³ | 9e-05 | 0.01224 | 23711 | 290
109.8 | 214-209-0106 | Проволока стальная термически обработанная, без покрытия ГОСТ 3282-74 диаметром 1,6 мм | кг | 0.02 | 2.72 | 572 | 1556
109.9 | 217-301-0207 | Электрод типа Э38, Э42, Э46, Э50 ГОСТ 9467-75, марки АНО-6 диаметром 6 мм | кг | 0.12 | 16.32 | 2669 | 43558
|  | Итого материалов: |  |  |  | 333 | 45288
110 | 1147-0303-0208 ЭСН РК 8.04-01-2024 Кзтр и Кэм=1,04 | Устройство калиток с установкой столбов металлических | шт. |  | 8 | 62831 | 502648
Состав работ: 1. Рытье ям под фундаменты и столбы с обратной засыпкой и трамбованием 2. Заделка столбов в фундаментах или ямах бетоном 3. Установка металлических стоек 4. Устройство кирпичных подкладок под столбы 5. Навеска ворот и калиток со сваркой
Формула объема = 1*8
110.1 | 099-0100 | Затраты труда машинистов | чел.-ч | 0.031408 | 0.25126 | 3820.68 | 960
110.2 | 002-0142 | Затраты труда рабочих (средний разряд работы 4,2). Работы по устройству несущих и ограждающих конструкций | чел.-ч | 8.164 | 65.312 | 7586 | 495457
|  | Итого оплата труда: |  |  |  | 62052 | 496416
110.3 | 313-302-0201 | Вибратор глубинный | маш.-ч | 0.04524 | 0.36192 | 57 | 21
110.4 | 315-103-0501 | Установки постоянного тока для ручной дуговой сварки | маш.-ч | 0.12064 | 0.96512 | 278 | 268
110.5 | 311-402-0101 | Экскаваторы одноковшовые дизельные на пневмоколесном ходу ковш от 0,15 до 0,25 м³, масса от 5 до 6,5 т | маш.-ч | 0.000832 | 0.006656 | 14159 | 94
|  | в т.ч. затраты труда машинистов, экипаж 1 | чел.-ч | 0.000832 | 0.006656 | 4528 | 30
110.6 | 331-101-0101 | Автомобили бортовые грузоподъёмностью до 5 т | маш.-ч | 0.030576 | 0.24461 | 10229 | 2502
|  | в т.ч. затраты труда машинистов, экипаж 1 | чел.-ч | 0.030576 | 0.24461 | 3788 | 927
|  | Итого эксплуатация машин: |  |  |  | 362 | 2896
Удаленные ресурсы
| 212-101-0301 | Бетон тяжелый класса В7,5 ГОСТ 7473-2010 без добавок | м³ | 0.05
| 213-101-0101 | Кирпич керамический рядовой полнотелый ГОСТ 530-2012 марки М100 | 1000 усл. шт. | 0.00037
| 261-104-0117 | Полотна калиток металлические ГОСТ 31174-2003 | шт. | 1
| 261-404-0625 | Стойки ГОСТ Р 51177-2017 | шт. | 1
110.7 | 212-401-0101 | Раствор кладочный цементный ГОСТ 28013-2023 марки М25 | м³ | 0.00015 | 0.0012 | 21180 | 25
110.8 | 217-301-0207 | Электрод типа Э38, Э42, Э46, Э50 ГОСТ 9467-75, марки АНО-6 диаметром 6 мм | кг | 0.2 | 1.6 | 2669 | 4270
|  | Итого материалов: |  |  |  | 537 | 4296
111 | 212-101-2103 ССЦ РК 8.04-08-2025 | Бетон тяжелый класса В20, сульфатостойкий ГОСТ 7473-2010 F100, W6 | м³ |  | 10.4448 | 35117 | 366790
Формула объема = 1,02*0,16*8*8
112 | 222-525-0101 ССЦ РК 8.04-08-2025 ССЦ РК 8.04-08-2025,табл.6 | Отдельные конструктивные элементы зданий и сооружений с преобладанием горячекатаных профилей средняя масса сборочной единицы до 0,1 т/МЕТАЛЛОКОНСТРУКЦИИ СТОЕК, СТАЛЬ С245 | т |  | 1.9901 | 1173175 | 2334787
113 | 222-509-1601 ССЦ РК 8.04-08-2025 ССЦ РК 8.04-08-2025,табл.6 | Сварная решетка ограждения/С245 | т |  | 2.803 | 1163536 | 3261401
114 | 214-401-0207 ССЦ РК 8.04-08-2025 | Сетка стальная плетеная одинарная из проволоки оцинкованной ГОСТ 5336-80 размерами 20х20х2 мм | м² |  | 256.8 | 1887 | 484582
Формула объема = (4*5,54+2*3,36+1,46+1,76)*8
115 | 222-509-1006 ССЦ РК 8.04-08-2025 ССЦ РК 8.04-08-2025,табл.6 | Закладные детали и детали крепления ГОСТ 23118-2012 массой не более 50 кг с преобладанием профильного проката, с отверстиями и без отверстий, соединяемые на сварке/ПЕТЛЯ,ЗАДВИЖКА,СТАЛЬ С245 | т |  | 0.04688 | 1237921 | 58034
116 | ССЦ РК 8.04-08-2025,табл.6,п.10 | Горячее цинкование | т |  | 4.84 | 127444 | 616833
117 | 1106-0301-0907 ЭСН РК 8.04-01-2024 Кзтр и Кэм=1,04 | Установка закладных деталей, вес до 4 кг/ДЛЯ ФУНДАМЕНТА | т |  | 0.53504 | 1387430 | 742330
Состав работ: 1. Вырезка и заделка отверстий в опалубке (при необходимости), установка и закрепление закладных деталей
Формула объема = (2*3,56/1000*8+0,62*2/1000*8)*8
117.1 | 099-0100 | Затраты труда машинистов | чел.-ч | 0.3744 | 0.20032 | 4463.13 | 894
117.2 | 002-0135 | Затраты труда рабочих (средний разряд работы 3,5). Работы по устройству несущих и ограждающих конструкций | чел.-ч | 205.92 | 110.1754 | 6715 | 739828
|  | Итого оплата труда: |  |  |  | 1384424 | 740722
117.3 | 314-102-0101 | Краны на автомобильном ходу максимальной грузоподъёмностью 10 т | маш.-ч | 0.156 | 0.083466 | 15659 | 1307
|  | в т.ч. затраты труда машинистов, экипаж 1 | чел.-ч | 0.156 | 0.083466 | 5410 | 452
117.4 | 331-101-0101 | Автомобили бортовые грузоподъёмностью до 5 т | маш.-ч | 0.2184 | 0.11685 | 10229 | 1195
|  | в т.ч. затраты труда машинистов, экипаж 1 | чел.-ч | 0.2184 | 0.11685 | 3788 | 443
|  | Итого эксплуатация машин: |  |  |  | 4677 | 2502
118 | 214-403-0103 ССЦ РК 8.04-08-2025 | Сетка арматурная сварная из арматурной стали А-III (А400), диаметром от 6 до 40 мм ГОСТ 23279-2012 | т |  | 0.45568 | 436933 | 199102
Формула объема = 2*3,56/1000*8*8
119 | 214-210-0101 ССЦ РК 8.04-08-2025 | Сталь арматурная гладкого профиля класса А-I (А240) СТ РК 2591-2014 диаметром от 6 до 12 мм/ПЕТЛЯ LL-1 | т |  | 0.07936 | 337413 | 26777
Формула объема = 0,62*2/1000*8*8
120 | 1113-0101-0208 ЭСН РК 8.04-01-2024 Кзтр и Кэм=1,02 | Устройство гидроизоляции битумной поверхности вертикальной в 2 слоя по выровненной поверхности бутовой кладки, кирпичу, бетону | м² поверхности |  | 92.16 | 1440 | 132710
Состав работ: 1. Огрунтовка поверхности 2. Нанесение слоев битумной мастики с разогреванием ее
Формула объема = 1,44*8*8
120.1 | 099-0100 | Затраты труда машинистов | чел.-ч | 0.00204 | 0.18801 | 3921.57 | 737
120.2 | 002-0137 | Затраты труда рабочих (средний разряд работы 3,7). Работы по устройству несущих и ограждающих конструкций | чел.-ч | 0.16422 | 15.1345 | 6954 | 105245
|  | Итого оплата труда: |  |  |  | 1150 | 105984
120.3 | 331-101-0101 | Автомобили бортовые грузоподъёмностью до 5 т | маш.-ч | 0.00204 | 0.18801 | 10229 | 1923
|  | в т.ч. затраты труда машинистов, экипаж 1 | чел.-ч | 0.00204 | 0.18801 | 3788 | 712
|  | Итого эксплуатация машин: |  |  |  | 21 | 1935
Удаленные ресурсы
| 235-201-0204 | Мастика битумно-гидроизоляционная холодного применения для фундамента ГОСТ 30693-2000 | кг | 2.4
120.4 | 235-201-0101 | Праймер битумный ГОСТ 30693-2000 эмульсионный | кг | 0.5 | 46.08 | 554 | 25528
|  | Итого материалов: |  |  |  | 277 | 25528
121 | 216-201-1001 ССЦ РК 8.04-08-2025 | Битумно-латексная эмульсия на водной основе для гидроизоляции фундаментов, устройства и ремонта мастичных и рулонных кровель, антикоррозионной защиты строительных конструкций | л |  | 87.68 | 1943 | 170362
Формула объема = 1,37*8*8
|  | ИТОГО прямые затратыпо подразделу 1: |  |  |  |  | 10974174
в том числе
|  | Стоимость общестроительных работ | тенге |  |  |  | 10974174
|  | Всего заработная плата | тенге |  |  |  | 3039699
|  | Эксплуатация машин | тенге |  |  |  | 501597
|  | В том числе заработная плата машинистов | тенге |  |  |  | 168814
|  | Материалы | тенге |  |  |  | 7601692
|  | Нормативная трудоемкость | чел.-ч |  |  |  | 434
|  | ИТОГО по подразделу 1: | чел.-ч |  |  |  | 10974174
|  | Всего заработная плата | тенге |  |  |  | 3039699
|  | Всего эксплуатация машин | тенге |  |  |  | 501597
|  | В том числе заработная плата машинистов | тенге |  |  |  | 168814
|  | Всего материалы | тенге |  |  |  | 7601692
|  | Нормативная трудоемкость | чел.-ч |  |  |  | 434
|  | ИТОГО прямые затратыпо разделу 4: |  |  |  |  | 10974174
в том числе
|  | Стоимость общестроительных работ | тенге |  |  |  | 10974174
|  | Всего заработная плата | тенге |  |  |  | 3039699
|  | Эксплуатация машин | тенге |  |  |  | 501597
|  | В том числе заработная плата машинистов | тенге |  |  |  | 168814
|  | Материалы | тенге |  |  |  | 7601692
|  | Нормативная трудоемкость | чел.-ч |  |  |  | 434
|  | ИТОГО по разделу 4: | чел.-ч |  |  |  | 10974174
|  | Всего заработная плата | тенге |  |  |  | 3039699
|  | Всего эксплуатация машин | тенге |  |  |  | 501597
|  | В том числе заработная плата машинистов | тенге |  |  |  | 168814
|  | Всего материалы | тенге |  |  |  | 7601692
|  | Нормативная трудоемкость | чел.-ч |  |  |  | 434
|  | ВСЕГО по смете: |  |  |  |  | 14702703
в том числе
|  | Стоимость общестроительных работ | тенге |  |  |  | 14702703
|  | Всего заработная плата | тенге |  |  |  | 3815874
|  | Эксплуатация машин | тенге |  |  |  | 756587
|  | В том числе заработная плата машинистов | тенге |  |  |  | 252572
|  | Материалы | тенге |  |  |  | 10370646
|  | Перевозки | тенге |  |  |  | 12168
|  | Нормативная трудоемкость | чел.-ч |  |  |  | 557
|  | ИТОГО по смета: | чел.-ч |  |  |  | 14702703
|  | Всего заработная плата | тенге |  |  |  | 3815874
|  | Всего эксплуатация машин | тенге |  |  |  | 756587
|  | В том числе заработная плата машинистов | тенге |  |  |  | 252572
|  | Всего материалы | тенге |  |  |  | 10370646
|  | Всего перевозки | тенге |  |  |  | 12168
|  | Нормативная трудоемкость | чел.-ч |  |  |  | 557
| Составил |  |  |  |  | Заозерова М.А.
(должность, подпись, расшифровка подписи)
| Проверил |  |  |  |  | Смолина Г.Д.
(должность, подпись, расшифровка подписи)

## Э153557 Форма 4
[5 empty] | НДЦС РК 8.01-08-2022 | Форма 4*
Наименование стройки |  | Дунга Оперэйтинг ГмбХ. Модернизация экспортного нефтепровода от ЦПС до КУУН.Месторождение Дунга Мангистауской области.1й пусковой комлекс
Наименование объекта |  | Обустройство нефтепровода.КУУН
Локальная смета № 2-03-01-04
(Локальный сметный расчет)
| на | Переход W-1.
(наименование работ и затрат)
Основание: 1175264/2025/1-01-01-АС л.13, 215-KZ-DUCGF-CIV-LST-000-36017-АС.ВОР
|  |  | Сметная стоимость |  | 1023.761 | тыс. тенге
|  |  | Средства на оплату труда |  | 185.999 | тыс. тенге
|  |  | Нормативная трудоемкость |  | 0.027 | тыс. чел.-ч
Составлен(а) в ценах декабря 2025 г.
Номер по порядку | Обоснование | Наименование работ и затрат | Единица измерения | Количество | Стоимость единицы измерения, тенге | Общая стоимость, тенге
1 | 2 | 3 | 4 | 5 | 6 | 7
|  | ВСЕГО по смете: |  |  |  | 1023761
из них:
|  | затраты на труд рабочих | тенге |  |  | 172125
|  | в том числе оплата труда рабочих | тенге |  |  | 89060
|  | машины и механизмы | тенге |  |  | 47684
|  | в том числе оплата труда машинистов | тенге |  |  | 13874
|  | материалы, изделия и конструкции | тенге |  |  | 803952
|  | нормативная трудоемкость | чел.-ч | 27
| Раздел 1: | ПЕРЕХОД W-1 |  |  |  | 1023761
из них:
|  | затраты на труд рабочих | тенге |  |  | 172125
|  | в том числе оплата труда рабочих | тенге |  |  | 89060
|  | машины и механизмы | тенге |  |  | 47684
|  | в том числе оплата труда машинистов | тенге |  |  | 13874
|  | материалы, изделия и конструкции | тенге |  |  | 803952
|  | нормативная трудоемкость | чел.-ч | 27
| Подраздел 1: | ЗЕМЛЯНЫЕ РАБОТЫ (215-KZ-DUCGF-CIV-LST-000-36017-АС.ВОР л.36) |  |  |  | 193023
из них:
|  | затраты на труд рабочих | тенге |  |  | 37954
|  | в том числе оплата труда рабочих | тенге |  |  | 19461
|  | машины и механизмы | тенге |  |  | 3867
|  | в том числе оплата труда машинистов | тенге |  |  | 916
|  | материалы, изделия и конструкции | тенге |  |  | 151202
|  | нормативная трудоемкость | чел.-ч | 6
1 | 1101-0102-1001 ЭСН РК 8.04-01-2024 Кзтр и Кэм=1,04 | Разработка ямы вручную для стойки или столба без креплений, без откосов, глубина до 0,7 м, группа грунта 1 | м³ грунта | 1.1 | 9954 | 10949
Состав работ: 1. Разметка очертания ям 2. Разработка грунта с выбрасыванием на бровку 3. Зачистка дна и поверхности стенок 4. Переходы от ямы к яме
Формула объема = 0,55*2
из них:
1.1 |  | затраты на труд рабочих |  |  | 9954 | 10949
|  | в том числе оплата труда рабочих |  |  | 4994 | 5493
1.1.1 | 001-0120 | Затраты труда рабочих (средний разряд работы 2). Работы по разработке грунта и устройству земляных конструкций | чел.-ч | 2.0706 | 5288 | 10950
2 | 1101-0102-0901 ЭСН РК 8.04-01-2024 Кзтр и Кэм=1,04 | Засыпка траншей, пазух, котлованов и ям, группа грунта 1 | м³ грунта | 0.48 | 4645 | 2230
Состав работ: 1. Засыпка ранее выброшенным грунтом с разбивкой комьев и трамбованием 2. Поливка водой при необходимости
Формула объема = 0,24*2
из них:
2.1 |  | затраты на труд рабочих |  |  | 4645 | 2230
|  | в том числе оплата труда рабочих |  |  | 2330 | 1118
2.1.1 | 001-0117 | Затраты труда рабочих (средний разряд работы 1,7). Работы по разработке грунта и устройству земляных конструкций | чел.-ч | 0.44179 | 5047 | 2230
ПОСТАМЕНТ SP-1 - 2ШТ (215-KZ-DUOMA-CIV-DWG-037-36016 л.13, 215-KZ-DUCGF-CIV-LST-000-36017-АС.ВОР л.36)
3 | 1106-0301-0101 ЭСН РК 8.04-01-2024 Кзтр и Кэм=1,04 | Устройство бетонной подготовки | м³ | 0.36 | 12052 | 4339
Состав работ: 1. Устройство бетонной подготовки
Формула объема = 0,18*2
из них:
3.1 |  | затраты на труд рабочих |  |  | 7183 | 2586
|  | в том числе оплата труда рабочих |  |  | 3725 | 1341
3.1.1 | 002-0120 | Затраты труда рабочих (средний разряд работы 2). Работы по устройству несущих и ограждающих конструкций | чел.-ч | 0.50544 | 5116 | 2586
3.2 |  | машины и механизмы |  |  | 3117 | 1122
|  | в том числе оплата труда машинистов |  |  | 714 | 257
3.2.1 | 314-101-0103 | Краны башенные максимальной грузоподъёмностью 8 т, высота подъема до 41,5 м, максимальный вылет стрелы до 55 м | маш.-ч | 0.067392 | 14837 | 1112
|  | в т.ч. затраты труда машинистов, экипаж 1 | чел.-ч | 0.067392 | 3788 | 255
3.2.2 | 313-302-0202 | Вибратор поверхностный | маш.-ч | 0.17971 | 25 | 5
3.2.3 | 331-101-0101 | Автомобили бортовые грузоподъёмностью до 5 т | маш.-ч | 0.0004867 | 10229 | 5
|  | в т.ч. затраты труда машинистов, экипаж 1 | чел.-ч | 0.0004867 | 3788 | 2
3.3 |  | материалы, изделия и конструкции |  |  | 1752 | 631
3.3.1 | 217-603-0104 | Вода техническая | м³ | 0.00072 | 164
3.3.2 | 218-103-0206 | Ткань мешочная ГОСТ 30090-93 | 10 м² | 0.09 | 7006 | 631
4 | 212-101-2009 ССЦ РК 8.04-08-2025 | Бетон тяжелый класса В15, сульфатостойкий ГОСТ 7473-2010 F100, W6 | м³ | 0.3672 | 34625 | 12714
Формула объема = 1,02*0,18*2
5 | 1113-0101-0313 ЭСН РК 8.04-01-2024 Кзтр и Кэм=1,02 | Устройство гидроизоляции из полиэтиленовой пленки насухо в один слой | м² изолируемой поверхности | 3.7 | 215 | 795
Состав работ: 1. Раскатка рулонов с нарезкой на полотнища 2. Укладка полиэтиленовой пленки в один слой на плиты перекрытий с напуском полотен
Формула объема = 1,85*2
из них:
5.1 |  | затраты на труд рабочих |  |  | 213 | 788
|  | в том числе оплата труда рабочих |  |  | 112 | 414
5.1.1 | 003-0130 | Затраты труда рабочих (средний разряд работы 3). Работы отделочные и изоляционные | чел.-ч | 0.1302 | 6056 | 789
5.2 |  | машины и механизмы |  |  | 2 | 7
|  | в том числе оплата труда машинистов |  |  | 1 | 4
5.2.1 | 331-101-0101 | Автомобили бортовые грузоподъёмностью до 5 т | маш.-ч | 0.0007548 | 10229 | 8
|  | в т.ч. затраты труда машинистов, экипаж 1 | чел.-ч | 0.0007548 | 3788 | 3
6 | 261-107-0509 ССЦ РК 8.04-08-2025 | Пленка полиэтиленовая, толщина 0,2-0,5 мм ГОСТ 10354-82 | т | 0.0024236 | 521019 | 1263
Формула объема = 1,85*1,78*0,000368*2
7 | 1106-0101-0219 ЭСН РК 8.04-01-2024 Кзтр и Кэм=1,04 | Устройство плит фундаментных железобетонных плоских | м³ | 0.54 | 17041 | 9202
Состав работ: 1. Раскрой и установка досок 2. Установка щитов опалубки 3. Крепление элементов опалубки проволокой и гвоздями строительными 4. Установка арматуры 5. Укладка бетонной смеси
Формула объема = 0,27*2
из них:
7.1 |  | затраты на труд рабочих |  |  | 11380 | 6145
|  | в том числе оплата труда рабочих |  |  | 5901 | 3187
7.1.1 | 002-0130 | Затраты труда рабочих (средний разряд работы 3). Работы по устройству несущих и ограждающих конструкций | чел.-ч | 1.0053 | 6113 | 6145
7.2 |  | машины и механизмы |  |  | 4878 | 2634
|  | в том числе оплата труда машинистов |  |  | 1151 | 622
7.2.1 | 313-302-0201 | Вибратор глубинный | маш.-ч | 0.060147 | 57 | 4
7.2.2 | 314-101-0103 | Краны башенные максимальной грузоподъёмностью 8 т, высота подъема до 41,5 м, максимальный вылет стрелы до 55 м | маш.-ч | 0.14635 | 14837 | 2414
|  | в т.ч. затраты труда машинистов, экипаж 1 | чел.-ч | 0.14635 | 3788 | 554
7.2.3 | 315-103-0501 | Установки постоянного тока для ручной дуговой сварки | маш.-ч | 0.024149 | 278 | 8
7.2.4 | 314-503-0601 | Автопогрузчики, грузоподъёмность 5 т | маш.-ч | 0.0015163 | 13241 | 22
|  | в т.ч. затраты труда машинистов, экипаж 1 | чел.-ч | 0.0015163 | 3788 | 6
7.2.5 | 314-102-0101 | Краны на автомобильном ходу максимальной грузоподъёмностью 10 т | маш.-ч | 0.0055037 | 15659 | 95
|  | в т.ч. затраты труда машинистов, экипаж 1 | чел.-ч | 0.0055037 | 5410 | 30
7.2.6 | 331-101-0101 | Автомобили бортовые грузоподъёмностью до 5 т | маш.-ч | 0.0082555 | 10229 | 92
|  | в т.ч. затраты труда машинистов, экипаж 1 | чел.-ч | 0.0082555 | 3788 | 31
7.3 |  | материалы, изделия и конструкции |  |  | 783 | 423
7.3.1 | 215-204-0503 | Доска обрезная хвойных пород длиной до 6,5 м, шириной от 75 мм до 150 мм, толщиной 44 мм и более ГОСТ 8486-86 сорт 3 | м³ | 0.000216 | 122783 | 27
7.3.2 | 216-102-0301 | Известь строительная негашеная комовая ГОСТ 9179-2018 сорт 1 | т | 5.4e-05 | 64654 | 3
7.3.3 | 217-603-0104 | Вода техническая | м³ | 0.003942 | 164 | 1
7.3.4 | 217-301-0105 | Электрод типа Э38, Э42, Э46, Э50 ГОСТ 9467-75, марки АНО-4 диаметром 4 мм | кг | 0.027 | 2236 | 60
7.3.5 | 218-101-0102 | Щиты из досок, толщина 40 мм | м² | 0.01944 | 4684 | 91
7.3.6 | 214-209-0802 | Проволока сварочная легированная марки СВ-10НМА с неомедненной поверхностью ГОСТ 2246-70 диаметром 4 мм | кг | 0.05508 | 2146 | 118
7.3.7 | 217-108-0101 | Гвоздь ГОСТ 283-75 строительный | кг | 0.0108 | 861 | 9
7.3.8 | 218-103-0206 | Ткань мешочная ГОСТ 30090-93 | 10 м² | 0.0162 | 7006 | 114
8 | 212-101-2103 ССЦ РК 8.04-08-2025 | Бетон тяжелый класса В20, сульфатостойкий ГОСТ 7473-2010 F100, W6 | м³ | 0.5481 | 35117 | 19248
Формула объема = 1,015*0,27*2
9 | 214-403-0103 ССЦ РК 8.04-08-2025 | Сетка арматурная сварная из арматурной стали А-III (А400), диаметром от 6 до 40 мм ГОСТ 23279-2012 | т | 0.0214 | 436933 | 9350
Формула объема = 2*5,35/1000*2
10 | 1113-0101-0208 ЭСН РК 8.04-01-2024 Кзтр и Кэм=1,02 | Устройство гидроизоляции битумной поверхности вертикальной в 2 слоя по выровненной поверхности бутовой кладки, кирпичу, бетону | м² поверхности | 0.54 | 1442 | 779
Состав работ: 1. Огрунтовка поверхности 2. Нанесение слоев битумной мастики с разогреванием ее
Формула объема = 0,27*2
из них:
10.1 |  | затраты на труд рабочих |  |  | 1142 | 617
|  | в том числе оплата труда рабочих |  |  | 592 | 320
10.1.1 | 002-0137 | Затраты труда рабочих (средний разряд работы 3,7). Работы по устройству несущих и ограждающих конструкций | чел.-ч | 0.088679 | 6954 | 617
10.2 |  | машины и механизмы |  |  | 23 | 12
|  | в том числе оплата труда машинистов |  |  | 8 | 4
10.2.1 | 331-101-0101 | Автомобили бортовые грузоподъёмностью до 5 т | маш.-ч | 0.0011016 | 10229 | 12
|  | в т.ч. затраты труда машинистов, экипаж 1 | чел.-ч | 0.0011016 | 3788 | 4
10.3 |  | материалы, изделия и конструкции |  |  | 277 | 150
10.3.1 | 235-201-0101 | Праймер битумный ГОСТ 30693-2000 эмульсионный | кг | 0.27 | 554 | 150
11 | 216-201-1001 ССЦ РК 8.04-08-2025 | Битумно-латексная эмульсия на водной основе для гидроизоляции фундаментов, устройства и ремонта мастичных и рулонных кровель, антикоррозионной защиты строительных конструкций | л | 0.48 | 1943 | 933
Формула объема = 0,24*2
12 | 1106-0301-0301 ЭСН РК 8.04-01-2024 Кзтр и Кэм=1,04 | Устройство подливки под оборудование, толщина 20 мм | м² | 1.2 | 3090 | 3708
Состав работ: 1. Раскрой и установка досок 2. Крепление досок гвоздями строительными 3. Укладка бетонной смеси
Формула объема = 0,6*2
из них:
12.1 |  | затраты на труд рабочих |  |  | 2880 | 3456
|  | в том числе оплата труда рабочих |  |  | 1493 | 1792
12.1.1 | 002-0134 | Затраты труда рабочих (средний разряд работы 3,4). Работы по устройству несущих и ограждающих конструкций | чел.-ч | 0.52416 | 6593 | 3456
12.2 |  | машины и механизмы |  |  | 21 | 25
|  | в том числе оплата труда машинистов |  |  | 7 | 8
12.2.1 | 314-102-0101 | Краны на автомобильном ходу максимальной грузоподъёмностью 10 т | маш.-ч | 0.0009984 | 15659 | 17
|  | в т.ч. затраты труда машинистов, экипаж 1 | чел.-ч | 0.0009984 | 5410 | 5
12.2.2 | 313-302-0202 | Вибратор поверхностный | маш.-ч | 0.030451 | 25 | 1
12.2.3 | 331-101-0101 | Автомобили бортовые грузоподъёмностью до 5 т | маш.-ч | 0.000624 | 10229 | 7
|  | в т.ч. затраты труда машинистов, экипаж 1 | чел.-ч | 0.000624 | 3788 | 2
12.3 |  | материалы, изделия и конструкции |  |  | 189 | 227
12.3.1 | 215-204-0303 | Доска обрезная хвойных пород длиной до 6,5 м, шириной от 75 мм до 150 мм, толщиной 25 мм ГОСТ 8486-86 сорт 3 | м³ | 0.0012 | 122783 | 147
12.3.2 | 215-204-0503 | Доска обрезная хвойных пород длиной до 6,5 м, шириной от 75 мм до 150 мм, толщиной 44 мм и более ГОСТ 8486-86 сорт 3 | м³ | 0.00048 | 122783 | 59
12.3.3 | 217-108-0101 | Гвоздь ГОСТ 283-75 строительный | кг | 0.024 | 861 | 21
13 | 1106-0301-0302 ЭСН РК 8.04-01-2024 К=3 Кзтр и Кэм=1,04 | Добавлять или исключать к норме 1106-0301-0301 на каждые 10 мм изменения толщины | м² | 1.2 | 2634 | 3161
Формула объема = 0,6*2
из них:
13.1 |  | затраты на труд рабочих |  |  | 2468 | 2962
|  | в том числе оплата труда рабочих |  |  | 1280 | 1536
13.1.1 | 002-0134 | Затраты труда рабочих (средний разряд работы 3,4). Работы по устройству несущих и ограждающих конструкций | чел.-ч | 0.44928 | 6593 | 2962
13.2 |  | машины и механизмы |  |  | 29 | 35
|  | в том числе оплата труда машинистов |  |  | 9 | 11
13.2.1 | 314-102-0101 | Краны на автомобильном ходу максимальной грузоподъёмностью 10 т | маш.-ч | 0.0014976 | 15659 | 26
|  | в т.ч. затраты труда машинистов, экипаж 1 | чел.-ч | 0.0014976 | 5410 | 8
13.2.2 | 313-302-0202 | Вибратор поверхностный | маш.-ч | 0.026208 | 25 | 1
13.2.3 | 331-101-0101 | Автомобили бортовые грузоподъёмностью до 5 т | маш.-ч | 0.0007488 | 10229 | 8
|  | в т.ч. затраты труда машинистов, экипаж 1 | чел.-ч | 0.0007488 | 3788 | 3
13.3 |  | материалы, изделия и конструкции |  |  | 137 | 164
13.3.1 | 215-204-0303 | Доска обрезная хвойных пород длиной до 6,5 м, шириной от 75 мм до 150 мм, толщиной 25 мм ГОСТ 8486-86 сорт 3 | м³ | 0.00072 | 122783 | 88
13.3.2 | 215-204-0503 | Доска обрезная хвойных пород длиной до 6,5 м, шириной от 75 мм до 150 мм, толщиной 44 мм и более ГОСТ 8486-86 сорт 3 | м³ | 0.00036 | 122783 | 44
13.3.3 | 217-108-0101 | Гвоздь ГОСТ 283-75 строительный | кг | 0.036 | 861 | 31
14 | 235-302-0101 ССЦ РК 8.04-08-2025 | Смесь сухая - безусадочный быстротвердеющий подливочный состав на цементной основе для монтажа оборудования и металлоконструкций толщина нанесения до 50 мм | кг | 126 | 267 | 33642
Формула объема = 63*2
15 | 1146-0502-0101 ЭСН РК 8.04-01-2024 Кзтр и Кэм=1,04 | Сверление перфоратором вертикального отверстия в железобетонной конструкции пола, глубина 200 мм, диаметр до 25 мм | шт. | 4 | 474 | 1896
Состав работ: 1. Разметка мест сверления отверстий 2. Приведение перфоратора в рабочее положение 3. Сверление отверстий 4. Уборка мусора
Формула объема = 2*2
из них:
15.1 |  | затраты на труд рабочих |  |  | 473 | 1892
|  | в том числе оплата труда рабочих |  |  | 244 | 976
15.1.1 | 006-0130 | Затраты труда рабочих (средний разряд работы 3). Специальные работы в грунтах, работы по устройству конструкций башенного и мачтового типа, промышленных печей и труб | чел.-ч | 0.30742 | 6151 | 1891
15.2 |  | машины и механизмы |  |  | 1 | 4
15.2.1 | 343-302-0101 | Перфоратор электрический | маш.-ч | 0.2521 | 20 | 6
16 | 1146-0502-0106 ЭСН РК 8.04-01-2024 К=8,5 Кзтр и Кэм=1,04 | На каждые 10 мм изменения глубины сверления добавлять к норме 1146-0502-0101 | шт. | 4 | -170 | -680
Состав работ: 1. Сверление отверстий 2. Уборка мусора
Формула объема = 2*2
из них:
16.1 |  | затраты на труд рабочих |  |  | -169 | -676
|  | в том числе оплата труда рабочих |  |  | -87 | -348
16.1.1 | 006-0130 | Затраты труда рабочих (средний разряд работы 3). Специальные работы в грунтах, работы по устройству конструкций башенного и мачтового типа, промышленных печей и труб | чел.-ч | 0.10962 | 6151 | 674
16.2 |  | машины и механизмы |  |  | -1 | -4
16.2.1 | 343-302-0101 | Перфоратор электрический | маш.-ч | 0.0884 | 20 | 2
17 | 1106-0301-0901 ЭСН РК 8.04-01-2024 Кзтр и Кэм=1,04 | Установка анкерных болтов в готовые гнезда с заделкой, длина до 1 м | т | 0.0036 | 1954604 | 7037
Состав работ: 1. Установка кондукторов (шаблонов) с выверкой, закреплением и разборкой 2. Установка анкерных болтов с выверкой и закреплением 3. Заливка анкерных болтов, устанавливаемых в гнезда, раствором или бетоном
Формула объема = 2*0,9/1000*2
из них:
17.1 |  | затраты на труд рабочих |  |  | 1945825 | 7005
|  | в том числе оплата труда рабочих |  |  | 1008980 | 3632
17.1.1 | 002-0133 | Затраты труда рабочих (средний разряд работы 3,3). Работы по устройству несущих и ограждающих конструкций | чел.-ч | 1.082 | 6474 | 7005
17.2 |  | машины и механизмы |  |  | 8779 | 32
|  | в том числе оплата труда машинистов |  |  | 2865 | 10
17.2.1 | 314-102-0101 | Краны на автомобильном ходу максимальной грузоподъёмностью 10 т | маш.-ч | 0.000936 | 15659 | 16
|  | в т.ч. затраты труда машинистов, экипаж 1 | чел.-ч | 0.000936 | 5410 | 5
17.2.2 | 331-101-0101 | Автомобили бортовые грузоподъёмностью до 5 т | маш.-ч | 0.0013853 | 10229 | 16
|  | в т.ч. затраты труда машинистов, экипаж 1 | чел.-ч | 0.0013853 | 3788 | 5
18 | 271-701-0304-0005 ПрСЦ 03.2026 № 1-2 | Анкерная шпилька для сейсмических нагрузок HST3, типа Hilti | кг | 3.6 | 20127 | 72457
Формула объема = 2*0,9*2
| Подраздел 2: | МЕТАЛЛОКОНСТРУКЦИИ ПЕРЕХОДА (215-KZ-DUOMA-CIV-DWG-037-36016 л.13, 215-KZ-DUCGF-CIV-LST-000-36017-АС.ВОР л.36) |  |  |  | 781996
из них:
|  | затраты на труд рабочих | тенге |  |  | 128109
|  | в том числе оплата труда рабочих | тенге |  |  | 66429
|  | машины и механизмы | тенге |  |  | 43594
|  | в том числе оплата труда машинистов | тенге |  |  | 12932
|  | материалы, изделия и конструкции | тенге |  |  | 610293
|  | нормативная трудоемкость | чел.-ч | 21
19 | 1109-0103-0201 ЭСН РК 8.04-01-2024 Кзтр и Кэм=1,04 | Монтаж площадок с настилом и ограждением из листовой, рифленой, просечной и круглой стали | т конструкций | 0.38828 | 351447 | 136461
Состав работ: 1. Установка и крепление стальных конструкций площадок с настилом и ограждением 2. Устройство подмостей 3. Антикоррозийное покрытие сварных швов
Формула объема = (131,78+2*11,36+2*1,94+13,16+40,46+4*7,92+4*2,66+39,8+63,87+4*1,37+4*0,69+4*0,77+4*1,01)/1000*1,04*1
из них:
19.1 |  | затраты на труд рабочих |  |  | 255117 | 99058
|  | в том числе оплата труда рабочих |  |  | 132281 | 51363
19.1.1 | 002-0136 | Затраты труда рабочих (средний разряд работы 3,6). Работы по устройству несущих и ограждающих конструкций | чел.-ч | 14.497 | 6833 | 99058
19.2 |  | машины и механизмы |  |  | 82605 | 32074
|  | в том числе оплата труда машинистов |  |  | 24578 | 9543
19.2.1 | 315-103-0101 | Выпрямители сварочные однопостовые с номинальным сварочным током 315-500 А | маш.-ч | 2.4875 | 475 | 1359
19.2.2 | 314-501-0105 | Домкраты гидравлические грузоподъёмностью свыше 63 до 100 т | маш.-ч | 1.2801 | 30 | 44
19.2.3 | 314-102-0104 | Краны на автомобильном ходу максимальной грузоподъёмностью 25 т | маш.-ч | 0.035536 | 25856 | 1022
|  | в т.ч. затраты труда машинистов, экипаж 1 | чел.-ч | 0.035536 | 6466 | 230
19.2.4 | 343-202-0101 | Машины шлифовальные электрические | маш.-ч | 0.11711 | 46 | 6
19.2.5 | 315-103-0701 | Электрические печи для сушки сварочных материалов с регулированием температуры в пределах 80-500°С | маш.-ч | 0.1373 | 267 | 42
19.2.6 | 314-102-0101 | Краны на автомобильном ходу максимальной грузоподъёмностью 10 т | маш.-ч | 1.6678 | 15659 | 28679
|  | в т.ч. затраты труда машинистов, экипаж 1 | чел.-ч | 1.6678 | 5410 | 9023
19.2.7 | 331-101-0101 | Автомобили бортовые грузоподъёмностью до 5 т | маш.-ч | 0.076725 | 10229 | 859
|  | в т.ч. затраты труда машинистов, экипаж 1 | чел.-ч | 0.076725 | 3788 | 291
19.2.8 | 315-202-0501 | Аппарат для газовой сварки и резки | маш.-ч | 0.65822 | 82 | 62
19.3 |  | материалы, изделия и конструкции |  |  | 13725 | 5329
19.3.1 | 214-214-0108 | Канат стальной двойной свивки типа ТК конструкции 6х37(1+6+12+18)+1 о.с., оцинкованный, из проволоки марки В, маркировочная группа 1770 Н/мм2, диаметром 5 мм | 10 м | 0.0072609 | 10602 | 77
19.3.2 | 222-525-0102 | Отдельные конструктивные элементы зданий и сооружений с преобладанием горячекатаных профилей средняя масса сборочной единицы от 0,1 до 0,5 т | т | 0.0003883 | 1155109 | 449
19.3.3 | 215-202-0501 | Брусок обрезной хвойных пород длиной от 4 м до 6,5 м, шириной от 75 мм до 150 мм, толщиной от 40 мм до 75 мм ГОСТ 8486-86 сорт 1 | м³ | 0.0003999 | 112242 | 45
19.3.4 | 217-605-0101 | Кислород технический газообразный ГОСТ 5583-78 | м³ | 0.53195 | 604 | 321
19.3.5 | 217-605-0104 | Пропан-бутан, смесь техническая ГОСТ 34858-2022 | кг | 0.1592 | 241 | 38
19.3.6 | 236-101-0107 | Грунтовка глифталевая ГФ-021 СТ РК ГОСТ Р 51693-2003 | т | 0.0001204 | 754778 | 91
19.3.7 | 236-104-0103 | Растворитель Р-4 ГОСТ 7827-74 | т | 0.000233 | 1027431 | 239
19.3.8 | 217-301-0105 | Электрод типа Э38, Э42, Э46, Э50 ГОСТ 9467-75, марки АНО-4 диаметром 4 мм | кг | 1.5531 | 2236 | 3473
19.3.9 | 214-209-0802 | Проволока сварочная легированная марки СВ-10НМА с неомедненной поверхностью ГОСТ 2246-70 диаметром 4 мм | кг | 0.011648 | 2146 | 25
19.3.10 | 214-203-0103 | Швеллер горячекатаный с внутренним уклоном граней полок из углеродистой стали ГОСТ 8240-97 № 22У-40У | т | 0.0007533 | 684474 | 516
19.3.11 | 217-108-0101 | Гвоздь ГОСТ 283-75 строительный | кг | 0.0038828 | 861 | 3
19.3.12 | 218-103-0207 | Канаты пеньковые пропитанные ГОСТ 30055-93 | т | 3.88e-05 | 1352536 | 53
20 | 222-525-0101 ССЦ РК 8.04-08-2025 ССЦ РК 8.04-08-2025,табл.6 | Отдельные конструктивные элементы зданий и сооружений с преобладанием горячекатаных профилей средняя масса сборочной единицы до 0,1 т/СТАЛЬ С245 | т | 0.3746 | 1173175 | 439469
21 | 214-107-0113 ССЦ РК 8.04-08-2025 ССЦ РК 8.04-08-2025,табл.6 | Лист стальной просечно-вытяжной из углеродистой стали ПВЛ-508, толщиной 5 мм/СТАЛЬ С245 | т | 0.060986 | 449900 | 27437
Формула объема = (13,16+12*3,79)/1000*1,04*1
22 | 1109-0103-0101 ЭСН РК 8.04-01-2024 Кзтр и Кэм=1,04 | Монтаж лестниц прямолинейных и криволинейных, пожарных с ограждением | т конструкций | 0.13666 | 310611 | 42447
Состав работ: 1. Установка и крепление лестниц 2. Устройство подмостей 3. Антикоррозийное покрытие сварных швов
Формула объема = (12*(2*2,98+2*0,64+3,71))/1000*1,04*1
из них:
22.1 |  | затраты на труд рабочих |  |  | 212586 | 29051
|  | в том числе оплата труда рабочих |  |  | 110245 | 15066
22.1.1 | 002-0138 | Затраты труда рабочих (средний разряд работы 3,8). Работы по устройству несущих и ограждающих конструкций | чел.-ч | 4.1073 | 7073 | 29051
22.2 |  | машины и механизмы |  |  | 84300 | 11520
|  | в том числе оплата труда машинистов |  |  | 24801 | 3389
22.2.1 | 315-103-0101 | Выпрямители сварочные однопостовые с номинальным сварочным током 315-500 А | маш.-ч | 1.2208 | 475 | 667
22.2.2 | 314-501-0105 | Домкраты гидравлические грузоподъёмностью свыше 63 до 100 т | маш.-ч | 0.12223 | 30 | 4
22.2.3 | 314-104-0101 | Краны на гусеничном ходу максимальной грузоподъёмностью до 16 т | маш.-ч | 0.69214 | 13081 | 9942
|  | в т.ч. затраты труда машинистов, экипаж 1 | чел.-ч | 0.69214 | 4528 | 3134
22.2.4 | 314-102-0104 | Краны на автомобильном ходу максимальной грузоподъёмностью 25 т | маш.-ч | 0.0093801 | 25856 | 270
|  | в т.ч. затраты труда машинистов, экипаж 1 | чел.-ч | 0.0093801 | 6466 | 61
22.2.5 | 343-202-0101 | Машины шлифовальные электрические | маш.-ч | 0.041215 | 46 | 2
22.2.6 | 315-103-0701 | Электрические печи для сушки сварочных материалов с регулированием температуры в пределах 80-500°С | маш.-ч | 0.055428 | 267 | 17
22.2.7 | 314-102-0101 | Краны на автомобильном ходу максимальной грузоподъёмностью 10 т | маш.-ч | 0.017055 | 15659 | 293
|  | в т.ч. затраты труда машинистов, экипаж 1 | чел.-ч | 0.017055 | 5410 | 92
22.2.8 | 331-101-0101 | Автомобили бортовые грузоподъёмностью до 5 т | маш.-ч | 0.027003 | 10229 | 302
|  | в т.ч. затраты труда машинистов, экипаж 1 | чел.-ч | 0.027003 | 3788 | 102
22.2.9 | 315-202-0501 | Аппарат для газовой сварки и резки | маш.-ч | 0.23877 | 82 | 23
22.3 |  | материалы, изделия и конструкции |  |  | 13725 | 1876
22.3.1 | 214-214-0108 | Канат стальной двойной свивки типа ТК конструкции 6х37(1+6+12+18)+1 о.с., оцинкованный, из проволоки марки В, маркировочная группа 1770 Н/мм2, диаметром 5 мм | 10 м | 0.0025555 | 10602 | 27
22.3.2 | 222-525-0102 | Отдельные конструктивные элементы зданий и сооружений с преобладанием горячекатаных профилей средняя масса сборочной единицы от 0,1 до 0,5 т | т | 0.0001367 | 1155109 | 158
22.3.3 | 215-202-0501 | Брусок обрезной хвойных пород длиной от 4 м до 6,5 м, шириной от 75 мм до 150 мм, толщиной от 40 мм до 75 мм ГОСТ 8486-86 сорт 1 | м³ | 0.0001408 | 112242 | 16
22.3.4 | 217-605-0101 | Кислород технический газообразный ГОСТ 5583-78 | м³ | 0.18722 | 604 | 113
22.3.5 | 217-605-0104 | Пропан-бутан, смесь техническая ГОСТ 34858-2022 | кг | 0.056029 | 241 | 14
22.3.6 | 236-101-0107 | Грунтовка глифталевая ГФ-021 СТ РК ГОСТ Р 51693-2003 | т | 4.24e-05 | 754778 | 32
22.3.7 | 236-104-0103 | Растворитель Р-4 ГОСТ 7827-74 | т | 8.2e-05 | 1027431 | 84
22.3.8 | 217-301-0105 | Электрод типа Э38, Э42, Э46, Э50 ГОСТ 9467-75, марки АНО-4 диаметром 4 мм | кг | 0.54662 | 2236 | 1222
22.3.9 | 214-209-0802 | Проволока сварочная легированная марки СВ-10НМА с неомедненной поверхностью ГОСТ 2246-70 диаметром 4 мм | кг | 0.0040997 | 2146 | 9
22.3.10 | 214-203-0103 | Швеллер горячекатаный с внутренним уклоном граней полок из углеродистой стали ГОСТ 8240-97 № 22У-40У | т | 0.0002651 | 684474 | 181
22.3.11 | 217-108-0101 | Гвоздь ГОСТ 283-75 строительный | кг | 0.0013666 | 861 | 1
22.3.12 | 218-103-0207 | Канаты пеньковые пропитанные ГОСТ 30055-93 | т | 1.37e-05 | 1352536 | 18
23 | 222-525-0101 ССЦ РК 8.04-08-2025 ССЦ РК 8.04-08-2025,табл.6 | Отдельные конструктивные элементы зданий и сооружений с преобладанием горячекатаных профилей средняя масса сборочной единицы до 0,1 т/СТАЛЬ С245 | т | 0.090355 | 1173175 | 106002
24 | 214-107-0109 ССЦ РК 8.04-08-2025 ССЦ РК 8.04-08-2025,табл.6 | Лист стальной просечно-вытяжной из углеродистой стали ПВЛ-406, толщиной 4 мм/СТАЛЬ С245 | т | 0.046301 | 446163 | 20658
Формула объема = 12*3,71/1000*1,04*1
25 | 261-107-0982 ССЦ РК 8.04-08-2025 | Болты строительные с гайками анкерные СТ РК ИСО 4759-1-2010 | т | 0.00649 | 694126 | 4505
Формула объема = (3,39+3,1)/1000*1
26 | 261-107-0984 ССЦ РК 8.04-08-2025 | Гайка шестигранная оцинкованная ГОСТ 18126-94 | кг | 3.23 | 1381 | 4461
Формула объема = (1,63+1,6)*1
27 | 261-107-0987 ССЦ РК 8.04-08-2025 | Шайбы оцинкованные ГОСТ 11371-78 | кг | 0.57 | 975 | 556
Формула объема = (0,3+0,27)*1
| Подраздел 3: | АНТИКОРРОЗИЙНОЕ ПОКРЫТИЕ (215-KZ-DUOMA-CIV-DWG-037-36016 л.13, 215-KZ-DUCGF-CIV-LST-000-36017-АС.ВОР л.36,37) |  |  |  | 48742
из них:
|  | затраты на труд рабочих | тенге |  |  | 6062
|  | в том числе оплата труда рабочих | тенге |  |  | 3170
|  | машины и механизмы | тенге |  |  | 223
|  | в том числе оплата труда машинистов | тенге |  |  | 26
|  | материалы, изделия и конструкции | тенге |  |  | 42457
28 | 1113-0203-0210 ЭСН РК 8.04-01-2024 Кзтр и Кэм=1,02 | Огрунтовка поверхностей металлических эпоксидной грунтовкой ЭП-057 за один раз/ЭПОКСИДНАЯ ГРУНТОВКА С ВЫСОКИМ СОДЕРЖАНИЕМ ЦИНКА | м² | 13.15 | 219 | 2880
Состав работ: 1. Подготовка окрасочных агрегатов 2. Приготовление грунтовочных составов 3. Огрунтовка поверхности 4. Промывка, очистка окрасочных агрегатов и шлангов 5. Контроль качества
Формула объема = 13,15*1
из них:
28.1 |  | затраты на труд рабочих |  |  | 190 | 2499
|  | в том числе оплата труда рабочих |  |  | 99 | 1302
28.1.1 | 003-0149 | Затраты труда рабочих (средний разряд работы 4,9). Работы отделочные и изоляционные | чел.-ч | 0.29374 | 8496 | 2496
28.2 |  | машины и механизмы |  |  | 7 | 92
|  | в том числе оплата труда машинистов |  |  | 1 | 13
28.2.1 | 314-502-0301 | Лебедки электрические тяговым усилием до 5,79 кН (0,59 т) | маш.-ч | 0.0013413 | 34
28.2.2 | 314-503-0601 | Автопогрузчики, грузоподъёмность 5 т | маш.-ч | 0.0013413 | 13241 | 20
|  | в т.ч. затраты труда машинистов, экипаж 1 | чел.-ч | 0.0013413 | 3788 | 5
28.2.3 | 331-101-0101 | Автомобили бортовые грузоподъёмностью до 5 т | маш.-ч | 0.0040239 | 10229 | 45
|  | в т.ч. затраты труда машинистов, экипаж 1 | чел.-ч | 0.0040239 | 3788 | 15
28.2.4 | 313-402-0101 | Агрегаты окрасочные высокого давления для окраски поверхностей конструкций, 1 кВт | маш.-ч | 0.15023 | 196 | 34
28.3 |  | материалы, изделия и конструкции |  |  | 22 | 289
28.3.1 | 236-104-0107 | Ацетон | т | 0.0001315 | 2179535 | 287
29 | 273-601-0101-0005 ПрСЦ 03.2026 № 1-2 | Грунтовка двухкомпонентная цинксодержащая эпоксидная типа ECOMAST Е Zn | кг | 5.52 | 4002 | 22091
Формула объема = 5,52*1
30 | 1113-0203-0506 ЭСН РК 8.04-01-2024 Кзтр и Кэм=1,02 | Окраска поверхности металлической огрунтованной эпоксидной грунт-шпаклевкой ЭП-0010/ЭП-0020 | м² | 13.15 | 202 | 2656
Состав работ: 1. Подготовка окрасочных агрегатов 2. Приготовление составов 3. Окраска поверхностей 4. Промывка, очистка окрасочных агрегатов и шлангов 5. Контроль качества
Формула объема = 13,15*1
из них:
30.1 |  | затраты на труд рабочих |  |  | 175 | 2301
|  | в том числе оплата труда рабочих |  |  | 92 | 1210
30.1.1 | 003-0135 | Затраты труда рабочих (средний разряд работы 3,5). Работы отделочные и изоляционные | чел.-ч | 0.34606 | 6652 | 2302
30.2 |  | машины и механизмы |  |  | 3 | 39
30.2.1 | 314-502-0301 | Лебедки электрические тяговым усилием до 5,79 кН (0,59 т) | маш.-ч | 0.0013413 | 34
30.2.2 | 314-503-0601 | Автопогрузчики, грузоподъёмность 5 т | маш.-ч | 0.0013413 | 13241 | 20
|  | в т.ч. затраты труда машинистов, экипаж 1 | чел.-ч | 0.0013413 | 3788 | 5
30.2.3 | 331-101-0101 | Автомобили бортовые грузоподъёмностью до 5 т | маш.-ч | 0.0013413 | 10229 | 15
|  | в т.ч. затраты труда машинистов, экипаж 1 | чел.-ч | 0.0013413 | 3788 | 5
30.2.4 | 313-402-0101 | Агрегаты окрасочные высокого давления для окраски поверхностей конструкций, 1 кВт | маш.-ч | 0.087184 | 196 | 20
30.3 |  | материалы, изделия и конструкции |  |  | 24 | 316
30.3.1 | 236-104-0103 | Растворитель Р-4 ГОСТ 7827-74 | т | 0.0003025 | 1027431 | 311
31 | 236-103-0108 ССЦ РК 8.04-08-2025 | Шпатлевка двухкомпонентная эпоксидная ЭП-0010 СТ РК 3443-2019 | кг | 1.45 | 8274 | 11997
Формула объема = 1,45*1
32 | 1113-0203-0522 ЭСН РК 8.04-01-2024 Кзтр и Кэм=1,02 | Окраска поверхности металлической огрунтованной композицией ОС-12-01/ПОКРЫТИЕ ИЗ АКРИЛ-ПОЛИУРЕТАНОВОЙ ЭМАЛИ | м² | 13.15 | 103 | 1354
Состав работ: 1. Подготовка окрасочных агрегатов 2. Нанесение органосиликатной композиции 3. Промывка, очистка окрасочных агрегатов и шлангов 4. Контроль качества
Формула объема = 13,15*1
из них:
32.1 |  | затраты на труд рабочих |  |  | 96 | 1262
|  | в том числе оплата труда рабочих |  |  | 50 | 658
32.1.1 | 003-0135 | Затраты труда рабочих (средний разряд работы 3,5). Работы отделочные и изоляционные | чел.-ч | 0.18912 | 6652 | 1258
32.2 |  | машины и механизмы |  |  | 7 | 92
|  | в том числе оплата труда машинистов |  |  | 1 | 13
32.2.1 | 314-502-0301 | Лебедки электрические тяговым усилием до 5,79 кН (0,59 т) | маш.-ч | 0.0013413 | 34
32.2.2 | 314-503-0601 | Автопогрузчики, грузоподъёмность 5 т | маш.-ч | 0.0013413 | 13241 | 20
|  | в т.ч. затраты труда машинистов, экипаж 1 | чел.-ч | 0.0013413 | 3788 | 5
32.2.3 | 331-101-0101 | Автомобили бортовые грузоподъёмностью до 5 т | маш.-ч | 0.0040239 | 10229 | 45
|  | в т.ч. затраты труда машинистов, экипаж 1 | чел.-ч | 0.0040239 | 3788 | 15
32.2.4 | 313-402-0101 | Агрегаты окрасочные высокого давления для окраски поверхностей конструкций, 1 кВт | маш.-ч | 0.15023 | 196 | 34
33 | 236-203-0114 ССЦ РК 8.04-08-2025 | Эмаль атмосферостойкая СТ РК 3262-2018 акрилуретановая на основе алифатического полиизоцианатного отвердителя для защиты металлических поверхностей | кг | 2.37 | 3276 | 7764
Формула объема = 2,37*1
| Составил |  |  |  | Заозерова М.А.
(должность, подпись, расшифровка подписи)
| Проверил |  |  |  | Смолина Г.Д.
(должность, подпись, расшифровка подписи)

## Э153557 Форма 4(2)
Ведомость материальных ресурсов и оборудования
к локальной смете № 2-03-01-04
Составлен(а) в ценах декабря 2025 г.
Номер по порядку | Обоснование | Наименование ресурса | Единица измерения | Количество | Стоимость единицы измерения, тенге | Общая стоимость, тенге
1 | 2 | 3 | 4 | 5 | 6 | 7
I. Материалы
1 | 222-525-0101 ССЦ РК 8.04-08-2025 | Отдельные конструктивные элементы зданий и сооружений с преобладанием горячекатаных профилей средняя масса сборочной единицы до 0,1 т/СТАЛЬ С245 | т | 0.46495 | 1173175 | 545471
2 | 271-701-0304-0005 ПрСЦ 03.2026 № 1-2 | Анкерная шпилька для сейсмических нагрузок HST3, типа Hilti | кг | 3.6 | 20127 | 72457
3 | 235-302-0101 ССЦ РК 8.04-08-2025 | Смесь сухая - безусадочный быстротвердеющий подливочный состав на цементной основе для монтажа оборудования и металлоконструкций толщина нанесения до 50 мм | кг | 126 | 267 | 33642
4 | 214-107-0113 ССЦ РК 8.04-08-2025 | Лист стальной просечно-вытяжной из углеродистой стали ПВЛ-508, толщиной 5 мм/СТАЛЬ С245 | т | 0.060986 | 449900 | 27437
5 | 273-601-0101-0005 ПрСЦ 03.2026 № 1-2 | Грунтовка двухкомпонентная цинксодержащая эпоксидная типа ECOMAST Е Zn | кг | 5.52 | 4002 | 22091
6 | 214-107-0109 ССЦ РК 8.04-08-2025 | Лист стальной просечно-вытяжной из углеродистой стали ПВЛ-406, толщиной 4 мм/СТАЛЬ С245 | т | 0.046301 | 446163 | 20658
7 | 212-101-2103 ССЦ РК 8.04-08-2025 | Бетон тяжелый класса В20, сульфатостойкий ГОСТ 7473-2010 F100, W6 | м³ | 0.5481 | 35117 | 19248
8 | 212-101-2009 ССЦ РК 8.04-08-2025 | Бетон тяжелый класса В15, сульфатостойкий ГОСТ 7473-2010 F100, W6 | м³ | 0.3672 | 34625 | 12714
9 | 236-103-0108 ССЦ РК 8.04-08-2025 | Шпатлевка двухкомпонентная эпоксидная ЭП-0010 СТ РК 3443-2019 | кг | 1.45 | 8274 | 11997
10 | 214-403-0103 ССЦ РК 8.04-08-2025 | Сетка арматурная сварная из арматурной стали А-III (А400), диаметром от 6 до 40 мм ГОСТ 23279-2012 | т | 0.0214 | 436933 | 9350
11 | 236-203-0114 ССЦ РК 8.04-08-2025 | Эмаль атмосферостойкая СТ РК 3262-2018 акрилуретановая на основе алифатического полиизоцианатного отвердителя для защиты металлических поверхностей | кг | 2.37 | 3276 | 7764
12 | 217-301-0105 ССЦ РК 8.04-08-2025 | Электрод типа Э38, Э42, Э46, Э50 ГОСТ 9467-75, марки АНО-4 диаметром 4 мм | кг | 2.1268 | 2236 | 4755
13 | 261-107-0982 ССЦ РК 8.04-08-2025 | Болты строительные с гайками анкерные СТ РК ИСО 4759-1-2010 | т | 0.00649 | 694126 | 4505
14 | 261-107-0984 ССЦ РК 8.04-08-2025 | Гайка шестигранная оцинкованная ГОСТ 18126-94 | кг | 3.23 | 1381 | 4461
15 | 261-107-0509 ССЦ РК 8.04-08-2025 | Пленка полиэтиленовая, толщина 0,2-0,5 мм ГОСТ 10354-82 | т | 0.0024236 | 521019 | 1263
16 | 216-201-1001 ССЦ РК 8.04-08-2025 | Битумно-латексная эмульсия на водной основе для гидроизоляции фундаментов, устройства и ремонта мастичных и рулонных кровель, антикоррозионной защиты строительных конструкций | л | 0.48 | 1943 | 933
17 | 214-203-0103 ССЦ РК 8.04-08-2025 | Швеллер горячекатаный с внутренним уклоном граней полок из углеродистой стали ГОСТ 8240-97 № 22У-40У | т | 0.0010184 | 684474 | 697
18 | 236-104-0103 ССЦ РК 8.04-08-2025 | Растворитель Р-4 ГОСТ 7827-74 | т | 0.0006174 | 1027431 | 634
19 | 222-525-0102 ССЦ РК 8.04-08-2025 | Отдельные конструктивные элементы зданий и сооружений с преобладанием горячекатаных профилей средняя масса сборочной единицы от 0,1 до 0,5 т | т | 0.0005249 | 1155109 | 606
20 | 261-107-0987 ССЦ РК 8.04-08-2025 | Шайбы оцинкованные ГОСТ 11371-78 | кг | 0.57 | 975 | 556
21 | 217-605-0101 ССЦ РК 8.04-08-2025 | Кислород технический газообразный ГОСТ 5583-78 | м³ | 0.71917 | 604 | 434
22 | 236-104-0107 ССЦ РК 8.04-08-2025 | Ацетон | т | 0.0001315 | 2179535 | 287
23 | 215-204-0303 ССЦ РК 8.04-08-2025 | Доска обрезная хвойных пород длиной до 6,5 м, шириной от 75 мм до 150 мм, толщиной 25 мм ГОСТ 8486-86 сорт 3 | м³ | 0.00192 | 122783 | 236
24 | 214-209-0802 ССЦ РК 8.04-08-2025 | Проволока сварочная легированная марки СВ-10НМА с неомедненной поверхностью ГОСТ 2246-70 диаметром 4 мм | кг | 0.070828 | 2146 | 152
25 | 235-201-0101 ССЦ РК 8.04-08-2025 | Праймер битумный ГОСТ 30693-2000 эмульсионный | кг | 0.27 | 554 | 150
26 | 215-204-0503 ССЦ РК 8.04-08-2025 | Доска обрезная хвойных пород длиной до 6,5 м, шириной от 75 мм до 150 мм, толщиной 44 мм и более ГОСТ 8486-86 сорт 3 | м³ | 0.001056 | 122783 | 130
27 | 236-101-0107 ССЦ РК 8.04-08-2025 | Грунтовка глифталевая ГФ-021 СТ РК ГОСТ Р 51693-2003 | т | 0.0001627 | 754778 | 123
28 | 218-101-0102 ССЦ РК 8.04-08-2025 | Щиты из досок, толщина 40 мм | м² | 0.01944 | 4684 | 91
29 | 218-103-0206 ССЦ РК 8.04-08-2025 | Ткань мешочная ГОСТ 30090-93 | 10 м² | 0.1062 | 7006 | 744
30 | 218-103-0207 ССЦ РК 8.04-08-2025 | Канаты пеньковые пропитанные ГОСТ 30055-93 | т | 5.25e-05 | 1352536 | 71
31 | 217-108-0101 ССЦ РК 8.04-08-2025 | Гвоздь ГОСТ 283-75 строительный | кг | 0.076049 | 861 | 65
32 | 215-202-0501 ССЦ РК 8.04-08-2025 | Брусок обрезной хвойных пород длиной от 4 м до 6,5 м, шириной от 75 мм до 150 мм, толщиной от 40 мм до 75 мм ГОСТ 8486-86 сорт 1 | м³ | 0.0005407 | 112242 | 61
33 | 217-605-0104 ССЦ РК 8.04-08-2025 | Пропан-бутан, смесь техническая ГОСТ 34858-2022 | кг | 0.21523 | 241 | 52
34 | 214-214-0108 ССЦ РК 8.04-08-2025 | Канат стальной двойной свивки типа ТК конструкции 6х37(1+6+12+18)+1 о.с., оцинкованный, из проволоки марки В, маркировочная группа 1770 Н/мм2, диаметром 5 мм | 10 м | 0.0098164 | 10602 | 104
35 | 216-102-0301 ССЦ РК 8.04-08-2025 | Известь строительная негашеная комовая ГОСТ 9179-2018 сорт 1 | т | 5.4e-05 | 64654 | 3
36 | 217-603-0104 ССЦ РК 8.04-08-2025 | Вода техническая | м³ | 0.004662 | 164 | 0.76
|  | Итого материальные ресурсы | тенге |  |  | 803952
|  | Всего по ведомости: | тенге |  |  | 803952

## Э153557 А1
Форма АВС А0
Наименование стройки |  | Дунга Оперэйтинг ГмбХ. Модернизация экспортного нефтепровода от ЦПС до КУУН.Месторождение Дунга Мангистауской области.1й пусковой комлекс
Наименование объекта |  | Обустройство нефтепровода.КУУН
Локальная ресурсная смета № 2-03-01-04
| на | Переход W-1.
(наименование работ и затрат)
Основание: 1175264/2025/1-01-01-АС л.13, 215-KZ-DUCGF-CIV-LST-000-36017-АС.ВОР
|  |  | Сметная стоимость |  |  | 1023.761 | тыс. тенге
|  |  | Средства на оплату труда |  |  | 185.999 | тыс. тенге
|  |  | Нормативная трудоемкость |  |  | 0.027 | тыс. чел.-ч
Составлен(а) в ценах декабря 2025 г.
№ п/п | Шифр норм и коды ресурсов | Наименование работ и затрат | Единица измерения | Количество |  | Стоимость, тенге
|  |  |  | на единицу измерения | по проекту | на единицу измерения | по проекту
1 | 2 | 3 | 4 | 5 | 6 | 7 | 8
Раздел 1: ПЕРЕХОД W-1
Подраздел 1: ЗЕМЛЯНЫЕ РАБОТЫ (215-KZ-DUCGF-CIV-LST-000-36017-АС.ВОР л.36)
1 | 1101-0102-1001 ЭСН РК 8.04-01-2024 Кзтр и Кэм=1,04 | Разработка ямы вручную для стойки или столба без креплений, без откосов, глубина до 0,7 м, группа грунта 1 | м³ грунта |  | 1.1 | 9954 | 10949
Состав работ: 1. Разметка очертания ям 2. Разработка грунта с выбрасыванием на бровку 3. Зачистка дна и поверхности стенок 4. Переходы от ямы к яме
Формула объема = 0,55*2
1.1 | 001-0120 | Затраты труда рабочих (средний разряд работы 2). Работы по разработке грунта и устройству земляных конструкций | чел.-ч | 1.8824 | 2.0706 | 5288 | 10950
|  | Итого оплата труда: |  |  |  | 9954 | 10949
2 | 1101-0102-0901 ЭСН РК 8.04-01-2024 Кзтр и Кэм=1,04 | Засыпка траншей, пазух, котлованов и ям, группа грунта 1 | м³ грунта |  | 0.48 | 4645 | 2230
Состав работ: 1. Засыпка ранее выброшенным грунтом с разбивкой комьев и трамбованием 2. Поливка водой при необходимости
Формула объема = 0,24*2
2.1 | 001-0117 | Затраты труда рабочих (средний разряд работы 1,7). Работы по разработке грунта и устройству земляных конструкций | чел.-ч | 0.9204 | 0.44179 | 5047 | 2230
|  | Итого оплата труда: |  |  |  | 4645 | 2230
ПОСТАМЕНТ SP-1 - 2ШТ (215-KZ-DUOMA-CIV-DWG-037-36016 л.13, 215-KZ-DUCGF-CIV-LST-000-36017-АС.ВОР л.36)
3 | 1106-0301-0101 ЭСН РК 8.04-01-2024 Кзтр и Кэм=1,04 | Устройство бетонной подготовки | м³ |  | 0.36 | 12052 | 4339
Состав работ: 1. Устройство бетонной подготовки
Формула объема = 0,18*2
3.1 | 099-0100 | Затраты труда машинистов | чел.-ч | 0.18855 | 0.067879 | 3786.75 | 257
3.2 | 002-0120 | Затраты труда рабочих (средний разряд работы 2). Работы по устройству несущих и ограждающих конструкций | чел.-ч | 1.404 | 0.50544 | 5116 | 2586
|  | Итого оплата труда: |  |  |  | 7897 | 2843
3.3 | 314-101-0103 | Краны башенные максимальной грузоподъёмностью 8 т, высота подъема до 41,5 м, максимальный вылет стрелы до 55 м | маш.-ч | 0.1872 | 0.067392 | 14837 | 1112
|  | в т.ч. затраты труда машинистов, экипаж 1 | чел.-ч | 0.1872 | 0.067392 | 3788 | 255
3.4 | 313-302-0202 | Вибратор поверхностный | маш.-ч | 0.4992 | 0.17971 | 25 | 5
3.5 | 331-101-0101 | Автомобили бортовые грузоподъёмностью до 5 т | маш.-ч | 0.001352 | 0.0004867 | 10229 | 5
|  | в т.ч. затраты труда машинистов, экипаж 1 | чел.-ч | 0.001352 | 0.0004867 | 3788 | 2
|  | Итого эксплуатация машин: |  |  |  | 3117 | 1122
Удаленные ресурсы
| 212-101-0101 | Бетон тяжелый класса В3,5 ГОСТ 7473-2010 без добавок | м³ | 1.02
3.6 | 217-603-0104 | Вода техническая | м³ | 0.002 | 0.00072 | 164
3.7 | 218-103-0206 | Ткань мешочная ГОСТ 30090-93 | 10 м² | 0.25 | 0.09 | 7006 | 631
|  | Итого материалов: |  |  |  | 1752 | 631
4 | 212-101-2009 ССЦ РК 8.04-08-2025 | Бетон тяжелый класса В15, сульфатостойкий ГОСТ 7473-2010 F100, W6 | м³ |  | 0.3672 | 34625 | 12714
Формула объема = 1,02*0,18*2
5 | 1113-0101-0313 ЭСН РК 8.04-01-2024 Кзтр и Кэм=1,02 | Устройство гидроизоляции из полиэтиленовой пленки насухо в один слой | м² изолируемой поверхности |  | 3.7 | 215 | 795
Состав работ: 1. Раскатка рулонов с нарезкой на полотнища 2. Укладка полиэтиленовой пленки в один слой на плиты перекрытий с напуском полотен
Формула объема = 1,85*2
5.1 | 099-0100 | Затраты труда машинистов | чел.-ч | 0.000204 | 0.0007548 | 4901.96 | 4
5.2 | 003-0130 | Затраты труда рабочих (средний разряд работы 3). Работы отделочные и изоляционные | чел.-ч | 0.03519 | 0.1302 | 6056 | 789
|  | Итого оплата труда: |  |  |  | 214 | 792
5.3 | 331-101-0101 | Автомобили бортовые грузоподъёмностью до 5 т | маш.-ч | 0.000204 | 0.0007548 | 10229 | 8
|  | в т.ч. затраты труда машинистов, экипаж 1 | чел.-ч | 0.000204 | 0.0007548 | 3788 | 3
|  | Итого эксплуатация машин: |  |  |  | 2 | 7
6 | 261-107-0509 ССЦ РК 8.04-08-2025 | Пленка полиэтиленовая, толщина 0,2-0,5 мм ГОСТ 10354-82 | т |  | 0.0024236 | 521019 | 1263
Формула объема = 1,85*1,78*0,000368*2
7 | 1106-0101-0219 ЭСН РК 8.04-01-2024 Кзтр и Кэм=1,04 | Устройство плит фундаментных железобетонных плоских | м³ |  | 0.54 | 17041 | 9202
Состав работ: 1. Раскрой и установка досок 2. Установка щитов опалубки 3. Крепление элементов опалубки проволокой и гвоздями строительными 4. Установка арматуры 5. Укладка бетонной смеси
Формула объема = 0,27*2
7.1 | 099-0100 | Затраты труда машинистов | чел.-ч | 0.29931 | 0.16163 | 3845.49 | 622
7.2 | 002-0130 | Затраты труда рабочих (средний разряд работы 3). Работы по устройству несущих и ограждающих конструкций | чел.-ч | 1.8616 | 1.0053 | 6113 | 6145
|  | Итого оплата труда: |  |  |  | 12531 | 6767
7.3 | 313-302-0201 | Вибратор глубинный | маш.-ч | 0.11138 | 0.060147 | 57 | 4
7.4 | 314-101-0103 | Краны башенные максимальной грузоподъёмностью 8 т, высота подъема до 41,5 м, максимальный вылет стрелы до 55 м | маш.-ч | 0.27102 | 0.14635 | 14837 | 2414
|  | в т.ч. затраты труда машинистов, экипаж 1 | чел.-ч | 0.27102 | 0.14635 | 3788 | 554
7.5 | 315-103-0501 | Установки постоянного тока для ручной дуговой сварки | маш.-ч | 0.04472 | 0.024149 | 278 | 8
7.6 | 314-503-0601 | Автопогрузчики, грузоподъёмность 5 т | маш.-ч | 0.002808 | 0.0015163 | 13241 | 22
|  | в т.ч. затраты труда машинистов, экипаж 1 | чел.-ч | 0.002808 | 0.0015163 | 3788 | 6
7.7 | 314-102-0101 | Краны на автомобильном ходу максимальной грузоподъёмностью 10 т | маш.-ч | 0.010192 | 0.0055037 | 15659 | 95
|  | в т.ч. затраты труда машинистов, экипаж 1 | чел.-ч | 0.010192 | 0.0055037 | 5410 | 30
7.8 | 331-101-0101 | Автомобили бортовые грузоподъёмностью до 5 т | маш.-ч | 0.015288 | 0.0082555 | 10229 | 92
|  | в т.ч. затраты труда машинистов, экипаж 1 | чел.-ч | 0.015288 | 0.0082555 | 3788 | 31
|  | Итого эксплуатация машин: |  |  |  | 4878 | 2634
Удаленные ресурсы
| 212-101-0601 | Бетон тяжелый класса В15 ГОСТ 7473-2010 без добавок | м³ | 1.015
| 261-102-0122 | Арматура ГОСТ 10922-2012 | т
7.9 | 215-204-0503 | Доска обрезная хвойных пород длиной до 6,5 м, шириной от 75 мм до 150 мм, толщиной 44 мм и более ГОСТ 8486-86 сорт 3 | м³ | 0.0004 | 0.000216 | 122783 | 27
7.10 | 216-102-0301 | Известь строительная негашеная комовая ГОСТ 9179-2018 сорт 1 | т | 0.0001 | 5.4e-05 | 64654 | 3
7.11 | 217-603-0104 | Вода техническая | м³ | 0.0073 | 0.003942 | 164 | 1
7.12 | 217-301-0105 | Электрод типа Э38, Э42, Э46, Э50 ГОСТ 9467-75, марки АНО-4 диаметром 4 мм | кг | 0.05 | 0.027 | 2236 | 60
7.13 | 218-101-0102 | Щиты из досок, толщина 40 мм | м² | 0.036 | 0.01944 | 4684 | 91
7.14 | 214-209-0802 | Проволока сварочная легированная марки СВ-10НМА с неомедненной поверхностью ГОСТ 2246-70 диаметром 4 мм | кг | 0.102 | 0.05508 | 2146 | 118
7.15 | 217-108-0101 | Гвоздь ГОСТ 283-75 строительный | кг | 0.02 | 0.0108 | 861 | 9
7.16 | 218-103-0206 | Ткань мешочная ГОСТ 30090-93 | 10 м² | 0.03 | 0.0162 | 7006 | 114
|  | Итого материалов: |  |  |  | 783 | 423
8 | 212-101-2103 ССЦ РК 8.04-08-2025 | Бетон тяжелый класса В20, сульфатостойкий ГОСТ 7473-2010 F100, W6 | м³ |  | 0.5481 | 35117 | 19248
Формула объема = 1,015*0,27*2
9 | 214-403-0103 ССЦ РК 8.04-08-2025 | Сетка арматурная сварная из арматурной стали А-III (А400), диаметром от 6 до 40 мм ГОСТ 23279-2012 | т |  | 0.0214 | 436933 | 9350
Формула объема = 2*5,35/1000*2
10 | 1113-0101-0208 ЭСН РК 8.04-01-2024 Кзтр и Кэм=1,02 | Устройство гидроизоляции битумной поверхности вертикальной в 2 слоя по выровненной поверхности бутовой кладки, кирпичу, бетону | м² поверхности |  | 0.54 | 1442 | 779
Состав работ: 1. Огрунтовка поверхности 2. Нанесение слоев битумной мастики с разогреванием ее
Формула объема = 0,27*2
10.1 | 099-0100 | Затраты труда машинистов | чел.-ч | 0.00204 | 0.0011016 | 3921.57 | 4
10.2 | 002-0137 | Затраты труда рабочих (средний разряд работы 3,7). Работы по устройству несущих и ограждающих конструкций | чел.-ч | 0.16422 | 0.088679 | 6954 | 617
|  | Итого оплата труда: |  |  |  | 1150 | 621
10.3 | 331-101-0101 | Автомобили бортовые грузоподъёмностью до 5 т | маш.-ч | 0.00204 | 0.0011016 | 10229 | 12
|  | в т.ч. затраты труда машинистов, экипаж 1 | чел.-ч | 0.00204 | 0.0011016 | 3788 | 4
|  | Итого эксплуатация машин: |  |  |  | 23 | 12
Удаленные ресурсы
| 235-201-0204 | Мастика битумно-гидроизоляционная холодного применения для фундамента ГОСТ 30693-2000 | кг | 2.4
10.4 | 235-201-0101 | Праймер битумный ГОСТ 30693-2000 эмульсионный | кг | 0.5 | 0.27 | 554 | 150
|  | Итого материалов: |  |  |  | 277 | 150
11 | 216-201-1001 ССЦ РК 8.04-08-2025 | Битумно-латексная эмульсия на водной основе для гидроизоляции фундаментов, устройства и ремонта мастичных и рулонных кровель, антикоррозионной защиты строительных конструкций | л |  | 0.48 | 1943 | 933
Формула объема = 0,24*2
12 | 1106-0301-0301 ЭСН РК 8.04-01-2024 Кзтр и Кэм=1,04 | Устройство подливки под оборудование, толщина 20 мм | м² |  | 1.2 | 3090 | 3708
Состав работ: 1. Раскрой и установка досок 2. Крепление досок гвоздями строительными 3. Укладка бетонной смеси
Формула объема = 0,6*2
12.1 | 099-0100 | Затраты труда машинистов | чел.-ч | 0.001352 | 0.0016224 | 5177.51 | 8
12.2 | 002-0134 | Затраты труда рабочих (средний разряд работы 3,4). Работы по устройству несущих и ограждающих конструкций | чел.-ч | 0.4368 | 0.52416 | 6593 | 3456
|  | Итого оплата труда: |  |  |  | 2887 | 3464
12.3 | 314-102-0101 | Краны на автомобильном ходу максимальной грузоподъёмностью 10 т | маш.-ч | 0.000832 | 0.0009984 | 15659 | 17
|  | в т.ч. затраты труда машинистов, экипаж 1 | чел.-ч | 0.000832 | 0.0009984 | 5410 | 5
12.4 | 313-302-0202 | Вибратор поверхностный | маш.-ч | 0.025376 | 0.030451 | 25 | 1
12.5 | 331-101-0101 | Автомобили бортовые грузоподъёмностью до 5 т | маш.-ч | 0.00052 | 0.000624 | 10229 | 7
|  | в т.ч. затраты труда машинистов, экипаж 1 | чел.-ч | 0.00052 | 0.000624 | 3788 | 2
|  | Итого эксплуатация машин: |  |  |  | 21 | 25
Удаленные ресурсы
| 212-101-0601 | Бетон тяжелый класса В15 ГОСТ 7473-2010 без добавок | м³ | 0.0204
12.6 | 215-204-0303 | Доска обрезная хвойных пород длиной до 6,5 м, шириной от 75 мм до 150 мм, толщиной 25 мм ГОСТ 8486-86 сорт 3 | м³ | 0.001 | 0.0012 | 122783 | 147
12.7 | 215-204-0503 | Доска обрезная хвойных пород длиной до 6,5 м, шириной от 75 мм до 150 мм, толщиной 44 мм и более ГОСТ 8486-86 сорт 3 | м³ | 0.0004 | 0.00048 | 122783 | 59
12.8 | 217-108-0101 | Гвоздь ГОСТ 283-75 строительный | кг | 0.02 | 0.024 | 861 | 21
|  | Итого материалов: |  |  |  | 189 | 227
13 | 1106-0301-0302 ЭСН РК 8.04-01-2024 К=3 Кзтр и Кэм=1,04 | Добавлять или исключать к норме 1106-0301-0301 на каждые 10 мм изменения толщины | м² |  | 1.2 | 2634 | 3161
Формула объема = 0,6*2
13.1 | 099-0100 | Затраты труда машинистов | чел.-ч | 0.001872 | 0.0022464 | 4807.69 | 11
13.2 | 002-0134 | Затраты труда рабочих (средний разряд работы 3,4). Работы по устройству несущих и ограждающих конструкций | чел.-ч | 0.3744 | 0.44928 | 6593 | 2962
|  | Итого оплата труда: |  |  |  | 2477 | 2973
13.3 | 314-102-0101 | Краны на автомобильном ходу максимальной грузоподъёмностью 10 т | маш.-ч | 0.001248 | 0.0014976 | 15659 | 26
|  | в т.ч. затраты труда машинистов, экипаж 1 | чел.-ч | 0.001248 | 0.0014976 | 5410 | 8
13.4 | 313-302-0202 | Вибратор поверхностный | маш.-ч | 0.02184 | 0.026208 | 25 | 1
13.5 | 331-101-0101 | Автомобили бортовые грузоподъёмностью до 5 т | маш.-ч | 0.000624 | 0.0007488 | 10229 | 8
|  | в т.ч. затраты труда машинистов, экипаж 1 | чел.-ч | 0.000624 | 0.0007488 | 3788 | 3
|  | Итого эксплуатация машин: |  |  |  | 29 | 35
Удаленные ресурсы
| 212-101-0601 | Бетон тяжелый класса В15 ГОСТ 7473-2010 без добавок | м³ | 0.0102
13.6 | 215-204-0303 | Доска обрезная хвойных пород длиной до 6,5 м, шириной от 75 мм до 150 мм, толщиной 25 мм ГОСТ 8486-86 сорт 3 | м³ | 0.0006 | 0.00072 | 122783 | 88
13.7 | 215-204-0503 | Доска обрезная хвойных пород длиной до 6,5 м, шириной от 75 мм до 150 мм, толщиной 44 мм и более ГОСТ 8486-86 сорт 3 | м³ | 0.0003 | 0.00036 | 122783 | 44
13.8 | 217-108-0101 | Гвоздь ГОСТ 283-75 строительный | кг | 0.03 | 0.036 | 861 | 31
|  | Итого материалов: |  |  |  | 137 | 164
14 | 235-302-0101 ССЦ РК 8.04-08-2025 | Смесь сухая - безусадочный быстротвердеющий подливочный состав на цементной основе для монтажа оборудования и металлоконструкций толщина нанесения до 50 мм | кг |  | 126 | 267 | 33642
Формула объема = 63*2
15 | 1146-0502-0101 ЭСН РК 8.04-01-2024 Кзтр и Кэм=1,04 | Сверление перфоратором вертикального отверстия в железобетонной конструкции пола, глубина 200 мм, диаметр до 25 мм | шт. |  | 4 | 474 | 1896
Состав работ: 1. Разметка мест сверления отверстий 2. Приведение перфоратора в рабочее положение 3. Сверление отверстий 4. Уборка мусора
Формула объема = 2*2
15.1 | 006-0130 | Затраты труда рабочих (средний разряд работы 3). Специальные работы в грунтах, работы по устройству конструкций башенного и мачтового типа, промышленных печей и труб | чел.-ч | 0.076856 | 0.30742 | 6151 | 1891
|  | Итого оплата труда: |  |  |  | 473 | 1892
15.2 | 343-302-0101 | Перфоратор электрический | маш.-ч | 0.063024 | 0.2521 | 20 | 6
|  | Итого эксплуатация машин: |  |  |  | 1 | 4
16 | 1146-0502-0106 ЭСН РК 8.04-01-2024 К=8,5 Кзтр и Кэм=1,04 | На каждые 10 мм изменения глубины сверления добавлять к норме 1146-0502-0101 | шт. |  | 4 | -170 | -680
Состав работ: 1. Сверление отверстий 2. Уборка мусора
Формула объема = 2*2
16.1 | 006-0130 | Затраты труда рабочих (средний разряд работы 3). Специальные работы в грунтах, работы по устройству конструкций башенного и мачтового типа, промышленных печей и труб | чел.-ч | 0.027404 | 0.10962 | 6151 | 674
|  | Итого оплата труда: |  |  |  | -169 | -676
16.2 | 343-302-0101 | Перфоратор электрический | маш.-ч | 0.0221 | 0.0884 | 20 | 2
|  | Итого эксплуатация машин: |  |  |  | -1 | -4
17 | 1106-0301-0901 ЭСН РК 8.04-01-2024 Кзтр и Кэм=1,04 | Установка анкерных болтов в готовые гнезда с заделкой, длина до 1 м | т |  | 0.0036 | 1954604 | 7037
Состав работ: 1. Установка кондукторов (шаблонов) с выверкой, закреплением и разборкой 2. Установка анкерных болтов с выверкой и закреплением 3. Заливка анкерных болтов, устанавливаемых в гнезда, раствором или бетоном
Формула объема = 2*0,9/1000*2
17.1 | 099-0100 | Затраты труда машинистов | чел.-ч | 0.6448 | 0.0023213 | 4441.48 | 10
17.2 | 002-0133 | Затраты труда рабочих (средний разряд работы 3,3). Работы по устройству несущих и ограждающих конструкций | чел.-ч | 300.56 | 1.082 | 6474 | 7005
|  | Итого оплата труда: |  |  |  | 1948690 | 7015
17.3 | 314-102-0101 | Краны на автомобильном ходу максимальной грузоподъёмностью 10 т | маш.-ч | 0.26 | 0.000936 | 15659 | 16
|  | в т.ч. затраты труда машинистов, экипаж 1 | чел.-ч | 0.26 | 0.000936 | 5410 | 5
17.4 | 331-101-0101 | Автомобили бортовые грузоподъёмностью до 5 т | маш.-ч | 0.3848 | 0.0013853 | 10229 | 16
|  | в т.ч. затраты труда машинистов, экипаж 1 | чел.-ч | 0.3848 | 0.0013853 | 3788 | 5
|  | Итого эксплуатация машин: |  |  |  | 8779 | 32
18 | 271-701-0304-0005 ПрСЦ 03.2026 № 1-2 | Анкерная шпилька для сейсмических нагрузок HST3, типа Hilti | кг |  | 3.6 | 20127 | 72457
Формула объема = 2*0,9*2
|  | ИТОГО прямые затратыпо подразделу 1: |  |  |  |  | 193023
в том числе
|  | Стоимость общестроительных работ | тенге |  |  |  | 193023
|  | Всего заработная плата | тенге |  |  |  | 38870
|  | Эксплуатация машин | тенге |  |  |  | 3867
|  | В том числе заработная плата машинистов | тенге |  |  |  | 916
|  | Материалы | тенге |  |  |  | 151202
|  | Нормативная трудоемкость | чел.-ч |  |  |  | 6
|  | ИТОГО по подразделу 1: | чел.-ч |  |  |  | 193023
|  | Всего заработная плата | тенге |  |  |  | 38870
|  | Всего эксплуатация машин | тенге |  |  |  | 3867
|  | В том числе заработная плата машинистов | тенге |  |  |  | 916
|  | Всего материалы | тенге |  |  |  | 151202
|  | Нормативная трудоемкость | чел.-ч |  |  |  | 6
Подраздел 2: МЕТАЛЛОКОНСТРУКЦИИ ПЕРЕХОДА (215-KZ-DUOMA-CIV-DWG-037-36016 л.13, 215-KZ-DUCGF-CIV-LST-000-36017-АС.ВОР л.36)
19 | 1109-0103-0201 ЭСН РК 8.04-01-2024 Кзтр и Кэм=1,04 | Монтаж площадок с настилом и ограждением из листовой, рифленой, просечной и круглой стали | т конструкций |  | 0.38828 | 351447 | 136461
Состав работ: 1. Установка и крепление стальных конструкций площадок с настилом и ограждением 2. Устройство подмостей 3. Антикоррозийное покрытие сварных швов
Формула объема = (131,78+2*11,36+2*1,94+13,16+40,46+4*7,92+4*2,66+39,8+63,87+4*1,37+4*0,69+4*0,77+4*1,01)/1000*1,04*1
19.1 | 099-0100 | Затраты труда машинистов | чел.-ч | 4.5843 | 1.78 | 5361.32 | 9543
19.2 | 002-0136 | Затраты труда рабочих (средний разряд работы 3,6). Работы по устройству несущих и ограждающих конструкций | чел.-ч | 37.336 | 14.497 | 6833 | 99058
|  | Итого оплата труда: |  |  |  | 279695 | 108601
19.3 | 315-103-0101 | Выпрямители сварочные однопостовые с номинальным сварочным током 315-500 А | маш.-ч | 6.4064 | 2.4875 | 475 | 1359
19.4 | 314-501-0105 | Домкраты гидравлические грузоподъёмностью свыше 63 до 100 т | маш.-ч | 3.2968 | 1.2801 | 30 | 44
19.5 | 314-102-0104 | Краны на автомобильном ходу максимальной грузоподъёмностью 25 т | маш.-ч | 0.09152 | 0.035536 | 25856 | 1022
|  | в т.ч. затраты труда машинистов, экипаж 1 | чел.-ч | 0.09152 | 0.035536 | 6466 | 230
19.6 | 343-202-0101 | Машины шлифовальные электрические | маш.-ч | 0.3016 | 0.11711 | 46 | 6
19.7 | 315-103-0701 | Электрические печи для сушки сварочных материалов с регулированием температуры в пределах 80-500°С | маш.-ч | 0.3536 | 0.1373 | 267 | 42
19.8 | 314-102-0101 | Краны на автомобильном ходу максимальной грузоподъёмностью 10 т | маш.-ч | 4.2952 | 1.6678 | 15659 | 28679
|  | в т.ч. затраты труда машинистов, экипаж 1 | чел.-ч | 4.2952 | 1.6678 | 5410 | 9023
19.9 | 331-101-0101 | Автомобили бортовые грузоподъёмностью до 5 т | маш.-ч | 0.1976 | 0.076725 | 10229 | 859
|  | в т.ч. затраты труда машинистов, экипаж 1 | чел.-ч | 0.1976 | 0.076725 | 3788 | 291
19.10 | 315-202-0501 | Аппарат для газовой сварки и резки | маш.-ч | 1.6952 | 0.65822 | 82 | 62
|  | Итого эксплуатация машин: |  |  |  | 82605 | 32074
Удаленные ресурсы
| 217-101-0107 | Болт с гайкой и шайбой ГОСТ ISO 8992-2015 строительный | т | 0.0105
| 261-102-0322 | Конструкции стальные | т | 1
19.11 | 214-214-0108 | Канат стальной двойной свивки типа ТК конструкции 6х37(1+6+12+18)+1 о.с., оцинкованный, из проволоки марки В, маркировочная группа 1770 Н/мм2, диаметром 5 мм | 10 м | 0.0187 | 0.0072609 | 10602 | 77
19.12 | 222-525-0102 | Отдельные конструктивные элементы зданий и сооружений с преобладанием горячекатаных профилей средняя масса сборочной единицы от 0,1 до 0,5 т | т | 0.001 | 0.0003883 | 1155109 | 449
19.13 | 215-202-0501 | Брусок обрезной хвойных пород длиной от 4 м до 6,5 м, шириной от 75 мм до 150 мм, толщиной от 40 мм до 75 мм ГОСТ 8486-86 сорт 1 | м³ | 0.00103 | 0.0003999 | 112242 | 45
19.14 | 217-605-0101 | Кислород технический газообразный ГОСТ 5583-78 | м³ | 1.37 | 0.53195 | 604 | 321
19.15 | 217-605-0104 | Пропан-бутан, смесь техническая ГОСТ 34858-2022 | кг | 0.41 | 0.1592 | 241 | 38
19.16 | 236-101-0107 | Грунтовка глифталевая ГФ-021 СТ РК ГОСТ Р 51693-2003 | т | 0.00031 | 0.0001204 | 754778 | 91
19.17 | 236-104-0103 | Растворитель Р-4 ГОСТ 7827-74 | т | 0.0006 | 0.000233 | 1027431 | 239
19.18 | 217-301-0105 | Электрод типа Э38, Э42, Э46, Э50 ГОСТ 9467-75, марки АНО-4 диаметром 4 мм | кг | 4 | 1.5531 | 2236 | 3473
19.19 | 214-209-0802 | Проволока сварочная легированная марки СВ-10НМА с неомедненной поверхностью ГОСТ 2246-70 диаметром 4 мм | кг | 0.03 | 0.011648 | 2146 | 25
19.20 | 214-203-0103 | Швеллер горячекатаный с внутренним уклоном граней полок из углеродистой стали ГОСТ 8240-97 № 22У-40У | т | 0.00194 | 0.0007533 | 684474 | 516
19.21 | 217-108-0101 | Гвоздь ГОСТ 283-75 строительный | кг | 0.01 | 0.0038828 | 861 | 3
19.22 | 218-103-0207 | Канаты пеньковые пропитанные ГОСТ 30055-93 | т | 0.0001 | 3.88e-05 | 1352536 | 53
|  | Итого материалов: |  |  |  | 13725 | 5329
20 | 222-525-0101 ССЦ РК 8.04-08-2025 ССЦ РК 8.04-08-2025,табл.6 | Отдельные конструктивные элементы зданий и сооружений с преобладанием горячекатаных профилей средняя масса сборочной единицы до 0,1 т/СТАЛЬ С245 | т |  | 0.3746 | 1173175 | 439469
21 | 214-107-0113 ССЦ РК 8.04-08-2025 ССЦ РК 8.04-08-2025,табл.6 | Лист стальной просечно-вытяжной из углеродистой стали ПВЛ-508, толщиной 5 мм/СТАЛЬ С245 | т |  | 0.060986 | 449900 | 27437
Формула объема = (13,16+12*3,79)/1000*1,04*1
22 | 1109-0103-0101 ЭСН РК 8.04-01-2024 Кзтр и Кэм=1,04 | Монтаж лестниц прямолинейных и криволинейных, пожарных с ограждением | т конструкций |  | 0.13666 | 310611 | 42447
Состав работ: 1. Установка и крепление лестниц 2. Устройство подмостей 3. Антикоррозийное покрытие сварных швов
Формула объема = (12*(2*2,98+2*0,64+3,71))/1000*1,04*1
22.1 | 099-0100 | Затраты труда машинистов | чел.-ч | 5.4558 | 0.74557 | 4545.78 | 3389
22.2 | 002-0138 | Затраты труда рабочих (средний разряд работы 3,8). Работы по устройству несущих и ограждающих конструкций | чел.-ч | 30.056 | 4.1073 | 7073 | 29051
|  | Итого оплата труда: |  |  |  | 237387 | 32440
22.3 | 315-103-0101 | Выпрямители сварочные однопостовые с номинальным сварочным током 315-500 А | маш.-ч | 8.9336 | 1.2208 | 475 | 667
22.4 | 314-501-0105 | Домкраты гидравлические грузоподъёмностью свыше 63 до 100 т | маш.-ч | 0.8944 | 0.12223 | 30 | 4
22.5 | 314-104-0101 | Краны на гусеничном ходу максимальной грузоподъёмностью до 16 т | маш.-ч | 5.0648 | 0.69214 | 13081 | 9942
|  | в т.ч. затраты труда машинистов, экипаж 1 | чел.-ч | 5.0648 | 0.69214 | 4528 | 3134
22.6 | 314-102-0104 | Краны на автомобильном ходу максимальной грузоподъёмностью 25 т | маш.-ч | 0.06864 | 0.0093801 | 25856 | 270
|  | в т.ч. затраты труда машинистов, экипаж 1 | чел.-ч | 0.06864 | 0.0093801 | 6466 | 61
22.7 | 343-202-0101 | Машины шлифовальные электрические | маш.-ч | 0.3016 | 0.041215 | 46 | 2
22.8 | 315-103-0701 | Электрические печи для сушки сварочных материалов с регулированием температуры в пределах 80-500°С | маш.-ч | 0.4056 | 0.055428 | 267 | 17
22.9 | 314-102-0101 | Краны на автомобильном ходу максимальной грузоподъёмностью 10 т | маш.-ч | 0.1248 | 0.017055 | 15659 | 293
|  | в т.ч. затраты труда машинистов, экипаж 1 | чел.-ч | 0.1248 | 0.017055 | 5410 | 92
22.10 | 331-101-0101 | Автомобили бортовые грузоподъёмностью до 5 т | маш.-ч | 0.1976 | 0.027003 | 10229 | 302
|  | в т.ч. затраты труда машинистов, экипаж 1 | чел.-ч | 0.1976 | 0.027003 | 3788 | 102
22.11 | 315-202-0501 | Аппарат для газовой сварки и резки | маш.-ч | 1.7472 | 0.23877 | 82 | 23
|  | Итого эксплуатация машин: |  |  |  | 84300 | 11520
Удаленные ресурсы
| 217-101-0107 | Болт с гайкой и шайбой ГОСТ ISO 8992-2015 строительный | т | 0.0134
| 261-102-0322 | Конструкции стальные | т | 1
22.12 | 214-214-0108 | Канат стальной двойной свивки типа ТК конструкции 6х37(1+6+12+18)+1 о.с., оцинкованный, из проволоки марки В, маркировочная группа 1770 Н/мм2, диаметром 5 мм | 10 м | 0.0187 | 0.0025555 | 10602 | 27
22.13 | 222-525-0102 | Отдельные конструктивные элементы зданий и сооружений с преобладанием горячекатаных профилей средняя масса сборочной единицы от 0,1 до 0,5 т | т | 0.001 | 0.0001367 | 1155109 | 158
22.14 | 215-202-0501 | Брусок обрезной хвойных пород длиной от 4 м до 6,5 м, шириной от 75 мм до 150 мм, толщиной от 40 мм до 75 мм ГОСТ 8486-86 сорт 1 | м³ | 0.00103 | 0.0001408 | 112242 | 16
22.15 | 217-605-0101 | Кислород технический газообразный ГОСТ 5583-78 | м³ | 1.37 | 0.18722 | 604 | 113
22.16 | 217-605-0104 | Пропан-бутан, смесь техническая ГОСТ 34858-2022 | кг | 0.41 | 0.056029 | 241 | 14
22.17 | 236-101-0107 | Грунтовка глифталевая ГФ-021 СТ РК ГОСТ Р 51693-2003 | т | 0.00031 | 4.24e-05 | 754778 | 32
22.18 | 236-104-0103 | Растворитель Р-4 ГОСТ 7827-74 | т | 0.0006 | 8.2e-05 | 1027431 | 84
22.19 | 217-301-0105 | Электрод типа Э38, Э42, Э46, Э50 ГОСТ 9467-75, марки АНО-4 диаметром 4 мм | кг | 4 | 0.54662 | 2236 | 1222
22.20 | 214-209-0802 | Проволока сварочная легированная марки СВ-10НМА с неомедненной поверхностью ГОСТ 2246-70 диаметром 4 мм | кг | 0.03 | 0.0040997 | 2146 | 9
22.21 | 214-203-0103 | Швеллер горячекатаный с внутренним уклоном граней полок из углеродистой стали ГОСТ 8240-97 № 22У-40У | т | 0.00194 | 0.0002651 | 684474 | 181
22.22 | 217-108-0101 | Гвоздь ГОСТ 283-75 строительный | кг | 0.01 | 0.0013666 | 861 | 1
22.23 | 218-103-0207 | Канаты пеньковые пропитанные ГОСТ 30055-93 | т | 0.0001 | 1.37e-05 | 1352536 | 18
|  | Итого материалов: |  |  |  | 13725 | 1876
23 | 222-525-0101 ССЦ РК 8.04-08-2025 ССЦ РК 8.04-08-2025,табл.6 | Отдельные конструктивные элементы зданий и сооружений с преобладанием горячекатаных профилей средняя масса сборочной единицы до 0,1 т/СТАЛЬ С245 | т |  | 0.090355 | 1173175 | 106002
24 | 214-107-0109 ССЦ РК 8.04-08-2025 ССЦ РК 8.04-08-2025,табл.6 | Лист стальной просечно-вытяжной из углеродистой стали ПВЛ-406, толщиной 4 мм/СТАЛЬ С245 | т |  | 0.046301 | 446163 | 20658
Формула объема = 12*3,71/1000*1,04*1
25 | 261-107-0982 ССЦ РК 8.04-08-2025 | Болты строительные с гайками анкерные СТ РК ИСО 4759-1-2010 | т |  | 0.00649 | 694126 | 4505
Формула объема = (3,39+3,1)/1000*1
26 | 261-107-0984 ССЦ РК 8.04-08-2025 | Гайка шестигранная оцинкованная ГОСТ 18126-94 | кг |  | 3.23 | 1381 | 4461
Формула объема = (1,63+1,6)*1
27 | 261-107-0987 ССЦ РК 8.04-08-2025 | Шайбы оцинкованные ГОСТ 11371-78 | кг |  | 0.57 | 975 | 556
Формула объема = (0,3+0,27)*1
|  | ИТОГО прямые затратыпо подразделу 2: |  |  |  |  | 781996
в том числе
|  | Стоимость общестроительных работ | тенге |  |  |  | 781996
|  | Всего заработная плата | тенге |  |  |  | 141041
|  | Эксплуатация машин | тенге |  |  |  | 43594
|  | В том числе заработная плата машинистов | тенге |  |  |  | 12932
|  | Материалы | тенге |  |  |  | 610293
|  | Нормативная трудоемкость | чел.-ч |  |  |  | 21
|  | ИТОГО по подразделу 2: | чел.-ч |  |  |  | 781996
|  | Всего заработная плата | тенге |  |  |  | 141041
|  | Всего эксплуатация машин | тенге |  |  |  | 43594
|  | В том числе заработная плата машинистов | тенге |  |  |  | 12932
|  | Всего материалы | тенге |  |  |  | 610293
|  | Нормативная трудоемкость | чел.-ч |  |  |  | 21
Подраздел 3: АНТИКОРРОЗИЙНОЕ ПОКРЫТИЕ (215-KZ-DUOMA-CIV-DWG-037-36016 л.13, 215-KZ-DUCGF-CIV-LST-000-36017-АС.ВОР л.36,37)
28 | 1113-0203-0210 ЭСН РК 8.04-01-2024 Кзтр и Кэм=1,02 | Огрунтовка поверхностей металлических эпоксидной грунтовкой ЭП-057 за один раз/ЭПОКСИДНАЯ ГРУНТОВКА С ВЫСОКИМ СОДЕРЖАНИЕМ ЦИНКА | м² |  | 13.15 | 219 | 2880
Состав работ: 1. Подготовка окрасочных агрегатов 2. Приготовление грунтовочных составов 3. Огрунтовка поверхности 4. Промывка, очистка окрасочных агрегатов и шлангов 5. Контроль качества
Формула объема = 13,15*1
28.1 | 099-0100 | Затраты труда машинистов | чел.-ч | 0.000408 | 0.0053652 | 2450.98 | 13
28.2 | 003-0149 | Затраты труда рабочих (средний разряд работы 4,9). Работы отделочные и изоляционные | чел.-ч | 0.022338 | 0.29374 | 8496 | 2496
|  | Итого оплата труда: |  |  |  | 191 | 2512
28.3 | 314-502-0301 | Лебедки электрические тяговым усилием до 5,79 кН (0,59 т) | маш.-ч | 0.000102 | 0.0013413 | 34
28.4 | 314-503-0601 | Автопогрузчики, грузоподъёмность 5 т | маш.-ч | 0.000102 | 0.0013413 | 13241 | 20
|  | в т.ч. затраты труда машинистов, экипаж 1 | чел.-ч | 0.000102 | 0.0013413 | 3788 | 5
28.5 | 331-101-0101 | Автомобили бортовые грузоподъёмностью до 5 т | маш.-ч | 0.000306 | 0.0040239 | 10229 | 45
|  | в т.ч. затраты труда машинистов, экипаж 1 | чел.-ч | 0.000306 | 0.0040239 | 3788 | 15
28.6 | 313-402-0101 | Агрегаты окрасочные высокого давления для окраски поверхностей конструкций, 1 кВт | маш.-ч | 0.011424 | 0.15023 | 196 | 34
|  | Итого эксплуатация машин: |  |  |  | 7 | 92
Удаленные ресурсы
| 261-107-0397 | Ксилол нефтяной марки А ГОСТ 9410-78 | т | 3e-05
| 261-107-0836 | Отвердитель | т | 3e-05
| 261-201-0311 | Грунтовка эпоксидная, ЭП СТ РК ГОСТ Р 51693-2003 | т | 0.00042
28.7 | 236-104-0107 | Ацетон | т | 1e-05 | 0.0001315 | 2179535 | 287
|  | Итого материалов: |  |  |  | 22 | 289
29 | 273-601-0101-0005 ПрСЦ 03.2026 № 1-2 | Грунтовка двухкомпонентная цинксодержащая эпоксидная типа ECOMAST Е Zn | кг |  | 5.52 | 4002 | 22091
Формула объема = 5,52*1
30 | 1113-0203-0506 ЭСН РК 8.04-01-2024 Кзтр и Кэм=1,02 | Окраска поверхности металлической огрунтованной эпоксидной грунт-шпаклевкой ЭП-0010/ЭП-0020 | м² |  | 13.15 | 202 | 2656
Состав работ: 1. Подготовка окрасочных агрегатов 2. Приготовление составов 3. Окраска поверхностей 4. Промывка, очистка окрасочных агрегатов и шлангов 5. Контроль качества
Формула объема = 13,15*1
30.1 | 099-0100 | Затраты труда машинистов | чел.-ч | 0.000204 | 0.0026826
30.2 | 003-0135 | Затраты труда рабочих (средний разряд работы 3,5). Работы отделочные и изоляционные | чел.-ч | 0.026316 | 0.34606 | 6652 | 2302
|  | Итого оплата труда: |  |  |  | 175 | 2301
30.3 | 314-502-0301 | Лебедки электрические тяговым усилием до 5,79 кН (0,59 т) | маш.-ч | 0.000102 | 0.0013413 | 34
30.4 | 314-503-0601 | Автопогрузчики, грузоподъёмность 5 т | маш.-ч | 0.000102 | 0.0013413 | 13241 | 20
|  | в т.ч. затраты труда машинистов, экипаж 1 | чел.-ч | 0.000102 | 0.0013413 | 3788 | 5
30.5 | 331-101-0101 | Автомобили бортовые грузоподъёмностью до 5 т | маш.-ч | 0.000102 | 0.0013413 | 10229 | 15
|  | в т.ч. затраты труда машинистов, экипаж 1 | чел.-ч | 0.000102 | 0.0013413 | 3788 | 5
30.6 | 313-402-0101 | Агрегаты окрасочные высокого давления для окраски поверхностей конструкций, 1 кВт | маш.-ч | 0.00663 | 0.087184 | 196 | 20
|  | Итого эксплуатация машин: |  |  |  | 3 | 39
Удаленные ресурсы
| 261-107-0836 | Отвердитель | т | 1e-05
| 236-103-0103 | Шпатлевка эпоксидная ГОСТ 28379-89 | кг | 0.11
30.7 | 236-104-0103 | Растворитель Р-4 ГОСТ 7827-74 | т | 2.3e-05 | 0.0003025 | 1027431 | 311
|  | Итого материалов: |  |  |  | 24 | 316
31 | 236-103-0108 ССЦ РК 8.04-08-2025 | Шпатлевка двухкомпонентная эпоксидная ЭП-0010 СТ РК 3443-2019 | кг |  | 1.45 | 8274 | 11997
Формула объема = 1,45*1
32 | 1113-0203-0522 ЭСН РК 8.04-01-2024 Кзтр и Кэм=1,02 | Окраска поверхности металлической огрунтованной композицией ОС-12-01/ПОКРЫТИЕ ИЗ АКРИЛ-ПОЛИУРЕТАНОВОЙ ЭМАЛИ | м² |  | 13.15 | 103 | 1354
Состав работ: 1. Подготовка окрасочных агрегатов 2. Нанесение органосиликатной композиции 3. Промывка, очистка окрасочных агрегатов и шлангов 4. Контроль качества
Формула объема = 13,15*1
32.1 | 099-0100 | Затраты труда машинистов | чел.-ч | 0.000408 | 0.0053652 | 2450.98 | 13
32.2 | 003-0135 | Затраты труда рабочих (средний разряд работы 3,5). Работы отделочные и изоляционные | чел.-ч | 0.014382 | 0.18912 | 6652 | 1258
|  | Итого оплата труда: |  |  |  | 97 | 1275
32.3 | 314-502-0301 | Лебедки электрические тяговым усилием до 5,79 кН (0,59 т) | маш.-ч | 0.000102 | 0.0013413 | 34
32.4 | 314-503-0601 | Автопогрузчики, грузоподъёмность 5 т | маш.-ч | 0.000102 | 0.0013413 | 13241 | 20
|  | в т.ч. затраты труда машинистов, экипаж 1 | чел.-ч | 0.000102 | 0.0013413 | 3788 | 5
32.5 | 331-101-0101 | Автомобили бортовые грузоподъёмностью до 5 т | маш.-ч | 0.000306 | 0.0040239 | 10229 | 45
|  | в т.ч. затраты труда машинистов, экипаж 1 | чел.-ч | 0.000306 | 0.0040239 | 3788 | 15
32.6 | 313-402-0101 | Агрегаты окрасочные высокого давления для окраски поверхностей конструкций, 1 кВт | маш.-ч | 0.011424 | 0.15023 | 196 | 34
|  | Итого эксплуатация машин: |  |  |  | 7 | 92
33 | 236-203-0114 ССЦ РК 8.04-08-2025 | Эмаль атмосферостойкая СТ РК 3262-2018 акрилуретановая на основе алифатического полиизоцианатного отвердителя для защиты металлических поверхностей | кг |  | 2.37 | 3276 | 7764
Формула объема = 2,37*1
|  | ИТОГО прямые затратыпо подразделу 3: |  |  |  |  | 48742
в том числе
|  | Стоимость общестроительных работ | тенге |  |  |  | 48742
|  | Всего заработная плата | тенге |  |  |  | 6088
|  | Эксплуатация машин | тенге |  |  |  | 223
|  | В том числе заработная плата машинистов | тенге |  |  |  | 26
|  | Материалы | тенге |  |  |  | 42457
|  | ИТОГО по подразделу 3: | тенге |  |  |  | 48742
|  | Всего заработная плата | тенге |  |  |  | 6088
|  | Всего эксплуатация машин | тенге |  |  |  | 223
|  | В том числе заработная плата машинистов | тенге |  |  |  | 26
|  | Всего материалы | тенге |  |  |  | 42457
|  | ИТОГО прямые затратыпо разделу 1: |  |  |  |  | 1023761
в том числе
|  | Стоимость общестроительных работ | тенге |  |  |  | 1023761
|  | Всего заработная плата | тенге |  |  |  | 185999
|  | Эксплуатация машин | тенге |  |  |  | 47684
|  | В том числе заработная плата машинистов | тенге |  |  |  | 13874
|  | Материалы | тенге |  |  |  | 803952
|  | Нормативная трудоемкость | чел.-ч |  |  |  | 27
|  | ИТОГО по разделу 1: | чел.-ч |  |  |  | 1023761
|  | Всего заработная плата | тенге |  |  |  | 185999
|  | Всего эксплуатация машин | тенге |  |  |  | 47684
|  | В том числе заработная плата машинистов | тенге |  |  |  | 13874
|  | Всего материалы | тенге |  |  |  | 803952
|  | Нормативная трудоемкость | чел.-ч |  |  |  | 27
|  | ВСЕГО по смете: |  |  |  |  | 1023761
в том числе
|  | Стоимость общестроительных работ | тенге |  |  |  | 1023761
|  | Всего заработная плата | тенге |  |  |  | 185999
|  | Эксплуатация машин | тенге |  |  |  | 47684
|  | В том числе заработная плата машинистов | тенге |  |  |  | 13874
|  | Материалы | тенге |  |  |  | 803952
|  | Нормативная трудоемкость | чел.-ч |  |  |  | 27
|  | ИТОГО по смета: | чел.-ч |  |  |  | 1023761
|  | Всего заработная плата | тенге |  |  |  | 185999
|  | Всего эксплуатация машин | тенге |  |  |  | 47684
|  | В том числе заработная плата машинистов | тенге |  |  |  | 13874
|  | Всего материалы | тенге |  |  |  | 803952
|  | Нормативная трудоемкость | чел.-ч |  |  |  | 27
| Составил |  |  |  |  | Заозерова М.А.
(должность, подпись, расшифровка подписи)
| Проверил |  |  |  |  | Смолина Г.Д.
(должность, подпись, расшифровка подписи)

## Э153597 Форма 4
[5 empty] | НДЦС РК 8.01-08-2022 | Форма 4*
Наименование стройки |  | Дунга Оперэйтинг ГмбХ."Модернизация экспортного нефтепровода от ЦПС до КУУН.Месторождение Дунга Мангистауской области".1й пусковой комплекс
Наименование объекта |  | Обустройство площадок камер запуска и приема скребка.КУУН
Локальная смета № 2-03-01-03
(Локальный сметный расчет)
| на | Площадка камеры приема скребка
(наименование работ и затрат)
Основание: 1175264/2025/1-01-01-АС л.29-35,43,215-KZ-DUCGF-CIV-LST-000-36017-АС.ВОР
|  |  | Сметная стоимость |  | 8382.242 | тыс. тенге
|  |  | Средства на оплату труда |  | 2379.741 | тыс. тенге
|  |  | Нормативная трудоемкость |  | 0.363 | тыс. чел.-ч
Составлен(а) в ценах декабря 2025 г.
Номер по порядку | Обоснование | Наименование работ и затрат | Единица измерения | Количество | Стоимость единицы измерения, тенге | Общая стоимость, тенге
1 | 2 | 3 | 4 | 5 | 6 | 7
|  | ВСЕГО по смете: |  |  |  | 8382242
из них:
|  | затраты на труд рабочих | тенге |  |  | 2198107
|  | в том числе оплата труда рабочих | тенге |  |  | 1134553
|  | машины и механизмы | тенге |  |  | 674667
|  | в том числе оплата труда машинистов | тенге |  |  | 181634
|  | материалы, изделия и конструкции | тенге |  |  | 5430604
|  | перевозки | тенге |  |  | 78864
|  | нормативная трудоемкость | чел.-ч | 363
| Раздел 1: | ПЛОЩАДКА КАМЕРЫ ПРИЕМА СКРЕБКА (1175264/2025/1-01-01-АС л.29-33) |  |  |  | 4511818
из них:
|  | затраты на труд рабочих | тенге |  |  | 1166013
|  | в том числе оплата труда рабочих | тенге |  |  | 601490
|  | машины и механизмы | тенге |  |  | 425741
|  | в том числе оплата труда машинистов | тенге |  |  | 107823
|  | материалы, изделия и конструкции | тенге |  |  | 2846067
|  | перевозки | тенге |  |  | 73997
|  | нормативная трудоемкость | чел.-ч | 202
| Подраздел 1: | ЗЕМЛЯНЫЕ РАБОТЫ (215-KZ-DUCGF-CIV-LST-000-36017-АС.ВОР л.38) |  |  |  | 251238
из них:
|  | затраты на труд рабочих | тенге |  |  | 32340
|  | в том числе оплата труда рабочих | тенге |  |  | 16230
|  | машины и механизмы | тенге |  |  | 142739
|  | в том числе оплата труда машинистов | тенге |  |  | 32349
|  | материалы, изделия и конструкции | тенге |  |  | 2162
|  | перевозки | тенге |  |  | 73997
|  | нормативная трудоемкость | чел.-ч | 12
1 | 1101-0201-0801 ЭСН РК 8.04-01-2024 Изм. и доп. вып. 47 Кзтр и Кэм=1,04 | Разработка грунта в котловане с погрузкой на автомобиль-самосвал экскаватором "Обратная лопата", объем свыше 1000 до 3000 м³, вместимость ковша 0,65 м³, группа грунта 1 | м³ грунта | 30.41 | 844 | 25666
| 1101-109 Кзтр=1,2, Кэм=1,2, Кзтм=1,2 | При разработке грунта экскаватором в котловане, объем до 300 м³ или площадь до 100 м², применять Кзтр=1,2, Кэм=1,2, Кзтм=1,2
| 1101-190 Кзтр=1,2, Кэм=1,2, Кзтм=1,2 | При разработке грунта экскаватором при глубине котлована до 3 м независимо от объема колтована или его площади, применять Кзтр=1,2, Кэм=1,2, Кзтм=1,2
Состав работ: 1. Разработка грунта в котлованах по размерам и отметкам с погрузкой в автомобили-самосвалы 2. Обработка откосов котлованов до проектных 3. Перемещение экскаватора в пределах фронта работ 4. Устройство въездов в котлован (при необходимости)
из них:
1.1 |  | машины и механизмы |  |  | 844 | 25666
|  | в том числе оплата труда машинистов |  |  | 198 | 6021
1.1.1 | 311-401-0105 | Экскаваторы одноковшовые дизельные на гусеничном ходу ковш свыше 0,5 до 0,65 м³, масса свыше 10 до 13 т | маш.-ч | 1.1112 | 20799 | 25677
|  | в т.ч. затраты труда машинистов, экипаж 1 | чел.-ч | 1.1112 | 5410 | 6012
2 | 412-102-0218 СЦПГ РК 8.04-12-2025 класс груза 1, k=1, на расст. 50 км. | Перевозка строительных грузов самосвалами вне населенных пунктов. Грузоподъемность свыше 10 т. (осевая нагрузка до 8 тонн) Расстояние перевозки свыше 30 до 50 км | т·км | 2387 | 31 | 73997
Формула объема = 47,74*50
3 | 1101-0203-0301 ЭСН РК 8.04-01-2024 Изм. и доп. вып. 47 Кзтр и Кэм=1,04 | Работа на отвале, группа грунта 1 | м³ грунта | 30.41 | 87 | 2646
Состав работ: 1. Перемещение и разравнивание выгруженного грунта из автомобилей-самосвалов 2. Содержание проездов на отвале 3. Очистка кузовов автомобилей-самосвалов при их выгрузке
из них:
3.1 |  | затраты на труд рабочих |  |  | 15 | 456
|  | в том числе оплата труда рабочих |  |  | 8 | 243
3.1.1 | 001-0120 | Затраты труда рабочих (средний разряд работы 2). Работы по разработке грунта и устройству земляных конструкций | чел.-ч | 0.086024 | 5288 | 455
3.2 |  | машины и механизмы |  |  | 72 | 2190
|  | в том числе оплата труда машинистов |  |  | 19 | 578
3.2.1 | 332-101-0101 | Автомобили-самосвалы общестроительные (дорожные) грузоподъёмностью 7 т | маш.-ч | 0.0022138 | 10424 | 25
|  | в т.ч. затраты труда машинистов, экипаж 1 | чел.-ч | 0.0022138 | 3788 | 8
3.2.2 | 311-101-0102 | Бульдозеры-рыхлители на гусеничном ходу, легкого класса мощностью свыше 66 до 96 кВт, массой свыше 8,5 до 14 т | маш.-ч | 0.10437 | 18609 | 2149
|  | в т.ч. затраты труда машинистов, экипаж 1 | чел.-ч | 0.10437 | 5410 | 565
4 | 1101-0705-2501 ЭСН РК 8.04-01-2024 К=100 Кзтр и Кэм=1,04 | Ремонт и содержание дорог грунтовых землевозных на каждые 0,5 км длины, группа грунтов 1 | м³ грунта | 30.41 | 2733 | 83110
Состав работ: 1. Ремонт и содержание дороги от забоя до отвала при транспортировке грунта автомобилями-самосвалами, полуприцепами-самосвалами или думперами
из них:
4.1 |  | машины и механизмы |  |  | 2671 | 81225
|  | в том числе оплата труда машинистов |  |  | 557 | 16938
4.1.1 | 311-201-0201 | Автогрейдеры среднего типа мощностью от 88,9 до 117,6 кВт (от 121 до 160 л.с.), массой от 9,1 до 13 т | маш.-ч | 3.131 | 23265 | 81229
|  | в т.ч. затраты труда машинистов, экипаж 1 | чел.-ч | 3.131 | 5410 | 16939
4.2 |  | материалы, изделия и конструкции |  |  | 62 | 1885
4.2.1 | 211-201-0607 | Щебень из плотных горных пород для строительных работ М1000 СТ РК 1284-2004 фракция 40-80 (70) мм | м³ | 0.3041 | 6219 | 1891
5 | 1101-0201-0401 ЭСН РК 8.04-01-2024 Изм. и доп. вып. 47 Кзтр и Кэм=1,04 | Разработка грунта в котловане в отвал экскаватором "Обратная лопата" объем свыше 1000 до 3000 м³, вместимость ковша 0,65 м³, группа грунта 1 | м³ грунта | 19.49 | 671 | 13078
| 1101-109 Кзтр=1,2, Кэм=1,2, Кзтм=1,2 | При разработке грунта экскаватором в котловане, объем до 300 м³ или площадь до 100 м², применять Кзтр=1,2, Кэм=1,2, Кзтм=1,2
| 1101-190 Кзтр=1,2, Кэм=1,2, Кзтм=1,2 | При разработке грунта экскаватором при глубине котлована до 3 м независимо от объема колтована или его площади, применять Кзтр=1,2, Кэм=1,2, Кзтм=1,2
Состав работ: 1. Разработка грунта в котлованах по размерам и отметкам 2. Обработка откосов котлованов до проектных 3. Перемещение экскаватора в пределах фронта работ 4. Устройство въездов в котлован (при необходимости)
из них:
5.1 |  | машины и механизмы |  |  | 671 | 13078
|  | в том числе оплата труда машинистов |  |  | 157 | 3060
5.1.1 | 311-401-0105 | Экскаваторы одноковшовые дизельные на гусеничном ходу ковш свыше 0,5 до 0,65 м³, масса свыше 10 до 13 т | маш.-ч | 0.56625 | 20799 | 13085
|  | в т.ч. затраты труда машинистов, экипаж 1 | чел.-ч | 0.56625 | 5410 | 3063
6 | 1101-0102-0301 ЭСН РК 8.04-01-2024 Кзтр и Кэм=1,04 | Разработка вручную грунта в траншее с откосами, глубина до 2 м, группа грунта 1 | м³ грунта | 0.9 | 8985 | 8087
| 1101-176 Кзтр=1,2 | При доработке вручную зачистка дна и стенок, с выкидкой грунта в котлованах и траншеях, разработанных механизированным способом, применять Кзтр=1,2
Состав работ: 1. Разработка грунта с выбрасыванием на бровку 2. Зачистка дна и поверхности стенок 3. Откидка грунта от бровки
из них:
6.1 |  | затраты на труд рабочих |  |  | 8985 | 8087
|  | в том числе оплата труда рабочих |  |  | 4508 | 4057
6.1.1 | 001-0128 | Затраты труда рабочих (средний разряд работы 2,8). Работы по разработке грунта и устройству земляных конструкций | чел.-ч | 1.3254 | 6101 | 8086
7 | 1101-0203-0137 ЭСН РК 8.04-01-2024 Изм. и доп. вып. 47 Кзтр и Кэм=1,04 | Разработка грунта бульдозером, мощность 79 кВт(108 л.с.), при перемещении грунта до 10 м, группа грунта 1 | м³ грунта | 20.39 | 131 | 2671
Состав работ: 1. Разработка грунта с перемещением
из них:
7.1 |  | машины и механизмы |  |  | 131 | 2671
|  | в том числе оплата труда машинистов |  |  | 34 | 693
7.1.1 | 311-101-0102 | Бульдозеры-рыхлители на гусеничном ходу, легкого класса мощностью свыше 66 до 96 кВт, массой свыше 8,5 до 14 т | маш.-ч | 0.12935 | 18609 | 2663
|  | в т.ч. затраты труда машинистов, экипаж 1 | чел.-ч | 0.12935 | 5410 | 700
8 | 1101-0203-0145 ЭСН РК 8.04-01-2024 К=2 Кзтр и Кэм=1,04 | Разработка грунта бульдозером, мощность 79 кВт(108 л.с.), при перемещении грунта до 10 м. Добавлять на каждые последующие 10 м перемещения грунта группа грунта 1 | м³ грунта | 20.39 | 189 | 3854
| 1101-038 Кэм=0,85, Кзтм=0,85 | При перемещении бульдозером ранее разрыхленного грунта, за исключением взорванной скальной породы, сыпучих барханных и дюнных песков, применять Кэм=0,85, Кзтм=0,85
Состав работ: 1. Разработка грунта с перемещением
из них:
8.1 |  | машины и механизмы |  |  | 189 | 3854
|  | в том числе оплата труда машинистов |  |  | 50 | 1020
8.1.1 | 311-101-0102 | Бульдозеры-рыхлители на гусеничном ходу, легкого класса мощностью свыше 66 до 96 кВт, массой свыше 8,5 до 14 т | маш.-ч | 0.18746 | 18609 | 3860
|  | в т.ч. затраты труда машинистов, экипаж 1 | чел.-ч | 0.18746 | 5410 | 1014
9 | 1101-0102-0901 ЭСН РК 8.04-01-2024 Кзтр и Кэм=1,04 | Засыпка траншей, пазух, котлованов и ям, группа грунта 2 | м³ грунта | 3.06 | 4645 | 14214
Состав работ: 1. Засыпка ранее выброшенным грунтом с разбивкой комьев и трамбованием 2. Поливка водой при необходимости
из них:
9.1 |  | затраты на труд рабочих |  |  | 4645 | 14214
|  | в том числе оплата труда рабочих |  |  | 2330 | 7130
9.1.1 | 001-0117 | Затраты труда рабочих (средний разряд работы 1,7). Работы по разработке грунта и устройству земляных конструкций | чел.-ч | 2.8164 | 5047 | 14214
10 | 1101-0203-0152 ЭСН РК 8.04-01-2024 Изм. и доп. вып. 47 Кзтр и Кэм=1,04 | Засыпка траншеи или котлована бульдозером, мощность 79 кВт(108 л.с.), при перемещении грунта до 5 м, группа грунта 1 | м³ грунта | 17.33 | 75 | 1300
Состав работ: 1. Перемещение грунта с засыпкой траншей и котлованов
из них:
10.1 |  | машины и механизмы |  |  | 75 | 1300
|  | в том числе оплата труда машинистов |  |  | 20 | 347
10.1.1 | 311-101-0102 | Бульдозеры-рыхлители на гусеничном ходу, легкого класса мощностью свыше 66 до 96 кВт, массой свыше 8,5 до 14 т | маш.-ч | 0.063081 | 18609 | 1299
|  | в т.ч. затраты труда машинистов, экипаж 1 | чел.-ч | 0.063081 | 5410 | 341
11 | 1101-0203-0158 ЭСН РК 8.04-01-2024 К=4 Кзтр и Кэм=1,04 | Засыпка траншеи или котлована бульдозером, мощность 79 кВт(108 л.с.), при перемещении грунта до 5 м. Добавлять на каждые последующие 5 м перемещения грунта группа грунта 1 | м³ грунта | 17.33 | 146 | 2530
Состав работ: 1. Перемещение грунта с засыпкой траншей и котлованов
из них:
11.1 |  | машины и механизмы |  |  | 146 | 2530
|  | в том числе оплата труда машинистов |  |  | 38 | 659
11.1.1 | 311-101-0102 | Бульдозеры-рыхлители на гусеничном ходу, легкого класса мощностью свыше 66 до 96 кВт, массой свыше 8,5 до 14 т | маш.-ч | 0.12256 | 18609 | 2523
|  | в т.ч. затраты труда машинистов, экипаж 1 | чел.-ч | 0.12256 | 5410 | 663
12 | 1101-0701-0601 ЭСН РК 8.04-01-2024 Изм. и доп. вып. 47 Кзтр и Кэм=1,04 | Уплотнение грунта пневматической трамбовкой, группа грунта 1-2 | м³ уплотненного грунта | 17.33 | 860 | 14904
Состав работ: 1. Уплотнение грунта
из них:
12.1 |  | затраты на труд рабочих |  |  | 497 | 8613
|  | в том числе оплата труда рабочих |  |  | 249 | 4315
12.1.1 | 001-0110 | Затраты труда рабочих (средний разряд работы 1). Работы по разработке грунта и устройству земляных конструкций | чел.-ч | 1.9465 | 4424 | 8611
12.2 |  | машины и механизмы |  |  | 363 | 6291
|  | в том числе оплата труда машинистов |  |  | 120 | 2080
12.2.1 | 315-102-0102 | Компрессоры передвижные с двигателем внутреннего сгорания давлением до 686 кПа (7 атм), производительность 5 м³/мин | маш.-ч | 0.54971 | 10402 | 6263
|  | в т.ч. затраты труда машинистов, экипаж 1 | чел.-ч | 0.54971 | 3788 | 2082
12.2.2 | 343-402-0101 | Трамбовки пневматические при работе от компрессора | маш.-ч | 2.1952 | 17 | 43
13 | 1101-0701-1401 ЭСН РК 8.04-01-2024 Изм. и доп. вып. 47 Кзтр и Кэм=1,04 | Уплотнение грунтовой насыпи поливом воды | м³ уплотненного грунта | 17.33 | 299 | 5181
Состав работ: 1. Полив водой
из них:
13.1 |  | затраты на труд рабочих |  |  | 56 | 970
|  | в том числе оплата труда рабочих |  |  | 28 | 485
13.1.1 | 001-0110 | Затраты труда рабочих (средний разряд работы 1). Работы по разработке грунта и устройству земляных конструкций | чел.-ч | 0.21988 | 4424 | 973
13.2 |  | машины и механизмы |  |  | 227 | 3934
|  | в том числе оплата труда машинистов |  |  | 55 | 953
13.2.1 | 321-211-0201 | Машины поливомоечные 6000 л | маш.-ч | 0.25052 | 14174 | 3941
|  | в т.ч. затраты труда машинистов, экипаж 1 | чел.-ч | 0.25052 | 3788 | 949
13.3 |  | материалы, изделия и конструкции |  |  | 16 | 277
13.3.1 | 217-603-0104 | Вода техническая | м³ | 1.733 | 164 | 284
| Подраздел 2: | ПЛОЩАДКА (215-KZ-DUOMA-CIV-DWG-038-36018 л.29, 215-KZ-DUCGF-CIV-LST-000-36017-АС.ВОР л.38) |  |  |  | 2533262
из них:
|  | затраты на труд рабочих | тенге |  |  | 715530
|  | в том числе оплата труда рабочих | тенге |  |  | 368585
|  | машины и механизмы | тенге |  |  | 264384
|  | в том числе оплата труда машинистов | тенге |  |  | 71397
|  | материалы, изделия и конструкции | тенге |  |  | 1553348
|  | нормативная трудоемкость | чел.-ч | 130
14 | 1101-0701-1501 ЭСН РК 8.04-01-2024 Изм. и доп. вып. 47 Кзтр и Кэм=1,04 | Устройство основания под фундамент песчаного/ПГС толщ.300мм | м³ основания | 33.2 | 10806 | 358759
Состав работ: 1. Разравнивание и трамбование основания под фундаменты ручными трамбовками
из них:
14.1 |  | затраты на труд рабочих |  |  | 4702 | 156106
|  | в том числе оплата труда рабочих |  |  | 2359 | 78319
14.1.1 | 001-0125 | Затраты труда рабочих (средний разряд работы 2,5). Работы по разработке грунта и устройству земляных конструкций | чел.-ч | 26.9318 | 5796 | 156097
14.2 |  | машины и механизмы |  |  | 3849 | 127787
|  | в том числе оплата труда машинистов |  |  | 1204 | 39973
14.2.1 | 315-102-0102 | Компрессоры передвижные с двигателем внутреннего сгорания давлением до 686 кПа (7 атм), производительность 5 м³/мин | маш.-ч | 7.2509 | 10402 | 82617
|  | в т.ч. затраты труда машинистов, экипаж 1 | чел.-ч | 7.2509 | 3788 | 27466
14.2.2 | 343-402-0101 | Трамбовки пневматические при работе от компрессора | маш.-ч | 14.5018 | 17 | 284
14.2.3 | 314-503-0102 | Погрузчики одноковшовые универсальные фронтальные пневмоколесные грузоподъёмностью 3 т | маш.-ч | 2.7622 | 14717 | 44874
|  | в т.ч. затраты труда машинистов, экипаж 1 | чел.-ч | 2.7622 | 4528 | 12507
14.3 |  | материалы, изделия и конструкции |  |  | 2255 | 74866
14.3.1 | 211-601-0101 | Смесь песчано-гравийная природная ГОСТ 23735-2014 | м³ | 36.52 | 2027 | 74026
14.3.2 | 217-603-0104 | Вода техническая | м³ | 4.98 | 164 | 817
15 | 1106-0301-0101 ЭСН РК 8.04-01-2024 Кзтр и Кэм=1,04 | Устройство бетонной подготовки | м³ | 11.03 | 12052 | 132934
Состав работ: 1. Устройство бетонной подготовки
из них:
15.1 |  | затраты на труд рабочих |  |  | 7183 | 79228
|  | в том числе оплата труда рабочих |  |  | 3725 | 41087
15.1.1 | 002-0120 | Затраты труда рабочих (средний разряд работы 2). Работы по устройству несущих и ограждающих конструкций | чел.-ч | 15.4861 | 5116 | 79227
15.2 |  | машины и механизмы |  |  | 3117 | 34381
|  | в том числе оплата труда машинистов |  |  | 714 | 7875
15.2.1 | 314-101-0103 | Краны башенные максимальной грузоподъёмностью 8 т, высота подъема до 41,5 м, максимальный вылет стрелы до 55 м | маш.-ч | 2.0648 | 14837 | 34058
|  | в т.ч. затраты труда машинистов, экипаж 1 | чел.-ч | 2.0648 | 3788 | 7822
15.2.2 | 313-302-0202 | Вибратор поверхностный | маш.-ч | 5.5062 | 25 | 158
15.2.3 | 331-101-0101 | Автомобили бортовые грузоподъёмностью до 5 т | маш.-ч | 0.014913 | 10229 | 167
|  | в т.ч. затраты труда машинистов, экипаж 1 | чел.-ч | 0.014913 | 3788 | 56
15.3 |  | материалы, изделия и конструкции |  |  | 1752 | 19325
15.3.1 | 217-603-0104 | Вода техническая | м³ | 0.02206 | 164 | 4
15.3.2 | 218-103-0206 | Ткань мешочная ГОСТ 30090-93 | 10 м² | 2.7575 | 7006 | 19319
16 | 212-101-2103 ССЦ РК 8.04-08-2025 | Бетон тяжелый класса В20, сульфатостойкий ГОСТ 7473-2010 F100, W6 | м³ | 11.2506 | 35117 | 395087
Формула объема = 1,02*11,03
17 | 1113-0101-0313 ЭСН РК 8.04-01-2024 Кзтр и Кэм=1,02 | Устройство гидроизоляции из полиэтиленовой пленки насухо в один слой | м² изолируемой поверхности | 111 | 215 | 23865
Состав работ: 1. Раскатка рулонов с нарезкой на полотнища 2. Укладка полиэтиленовой пленки в один слой на плиты перекрытий с напуском полотен
из них:
17.1 |  | затраты на труд рабочих |  |  | 213 | 23643
|  | в том числе оплата труда рабочих |  |  | 112 | 12432
17.1.1 | 003-0130 | Затраты труда рабочих (средний разряд работы 3). Работы отделочные и изоляционные | чел.-ч | 3.9061 | 6056 | 23655
17.2 |  | машины и механизмы |  |  | 2 | 222
|  | в том числе оплата труда машинистов |  |  | 1 | 111
17.2.1 | 331-101-0101 | Автомобили бортовые грузоподъёмностью до 5 т | маш.-ч | 0.022644 | 10229 | 254
|  | в т.ч. затраты труда машинистов, экипаж 1 | чел.-ч | 0.022644 | 3788 | 86
18 | 261-107-0509 ССЦ РК 8.04-08-2025 | Пленка полиэтиленовая, толщина 0,2-0,5 мм ГОСТ 10354-82 | т | 0.072709 | 521019 | 37883
Формула объема = 111*1,78*0,000368
19 | 1106-0101-0220 ЭСН РК 8.04-01-2024 Кзтр и Кэм=1,04 | Устройство плит фундаментных железобетонных с ребрами вверх | м³ | 17.1 | 37464 | 640635
Состав работ: 1. Раскрой и установка досок 2. Установка щитов опалубки 3. Крепление элементов опалубки проволокой и гвоздями строительными 4. Установка арматуры 5. Укладка бетонной смеси
из них:
19.1 |  | затраты на труд рабочих |  |  | 26325 | 450158
|  | в том числе оплата труда рабочих |  |  | 13651 | 233432
19.1.1 | 002-0137 | Затраты труда рабочих (средний разряд работы 3,7). Работы по устройству несущих и ограждающих конструкций | чел.-ч | 64.7338 | 6954 | 450159
19.2 |  | машины и механизмы |  |  | 5957 | 101865
|  | в том числе оплата труда машинистов |  |  | 1368 | 23393
19.2.1 | 313-302-0201 | Вибратор глубинный | маш.-ч | 3.852 | 57 | 253
19.2.2 | 314-101-0103 | Краны башенные максимальной грузоподъёмностью 8 т, высота подъема до 41,5 м, максимальный вылет стрелы до 55 м | маш.-ч | 5.2054 | 14837 | 85859
|  | в т.ч. затраты труда машинистов, экипаж 1 | чел.-ч | 5.2054 | 3788 | 19718
19.2.3 | 315-103-0501 | Установки постоянного тока для ручной дуговой сварки | маш.-ч | 13.5443 | 278 | 4330
19.2.4 | 314-503-0601 | Автопогрузчики, грузоподъёмность 5 т | маш.-ч | 0.048017 | 13241 | 704
|  | в т.ч. затраты труда машинистов, экипаж 1 | чел.-ч | 0.048017 | 3788 | 182
19.2.5 | 314-102-0101 | Краны на автомобильном ходу максимальной грузоподъёмностью 10 т | маш.-ч | 0.31656 | 15659 | 5444
|  | в т.ч. затраты труда машинистов, экипаж 1 | чел.-ч | 0.31656 | 5410 | 1713
19.2.6 | 331-101-0101 | Автомобили бортовые грузоподъёмностью до 5 т | маш.-ч | 0.47128 | 10229 | 5276
|  | в т.ч. затраты труда машинистов, экипаж 1 | чел.-ч | 0.47128 | 3788 | 1785
19.3 |  | материалы, изделия и конструкции |  |  | 5182 | 88612
19.3.1 | 215-204-0303 | Доска обрезная хвойных пород длиной до 6,5 м, шириной от 75 мм до 150 мм, толщиной 25 мм ГОСТ 8486-86 сорт 3 | м³ | 0.00342 | 122783 | 420
19.3.2 | 215-204-0503 | Доска обрезная хвойных пород длиной до 6,5 м, шириной от 75 мм до 150 мм, толщиной 44 мм и более ГОСТ 8486-86 сорт 3 | м³ | 0.02223 | 122783 | 2729
19.3.3 | 216-102-0301 | Известь строительная негашеная комовая ГОСТ 9179-2018 сорт 1 | т | 0.014022 | 64654 | 907
19.3.4 | 217-603-0104 | Вода техническая | м³ | 0.072504 | 164 | 12
19.3.5 | 217-301-0105 | Электрод типа Э38, Э42, Э46, Э50 ГОСТ 9467-75, марки АНО-4 диаметром 4 мм | кг | 13.68 | 2236 | 30588
19.3.6 | 218-101-0102 | Щиты из досок, толщина 40 мм | м² | 2.4453 | 4684 | 11454
19.3.7 | 214-209-0802 | Проволока сварочная легированная марки СВ-10НМА с неомедненной поверхностью ГОСТ 2246-70 диаметром 4 мм | кг | 2.4282 | 2146 | 5211
19.3.8 | 217-108-0101 | Гвоздь ГОСТ 283-75 строительный | кг | 1.539 | 861 | 1325
19.3.9 | 218-103-0206 | Ткань мешочная ГОСТ 30090-93 | 10 м² | 5.13 | 7006 | 35941
20 | 212-101-2302 ССЦ РК 8.04-08-2025 | Бетон тяжелый класса В25, сульфатостойкий ГОСТ 7473-2010 F150, W6 | м³ | 17.3565 | 36944 | 641219
Формула объема = 1,015*17,1
21 | 214-210-0201 ССЦ РК 8.04-08-2025 | Сталь арматурная периодического профиля класса А-III (А400) СТ РК 2591-2014 диаметром от 6 до 12 мм | т | 0.67682 | 332575 | 225093
Формула объема = (30*6,44+38*6,19+36*6,9)/1000
22 | 214-210-0101 ССЦ РК 8.04-08-2025 | Сталь арматурная гладкого профиля класса А-I (А240) СТ РК 2591-2014 диаметром от 6 до 12 мм | т | 0.17597 | 337413 | 59375
Формула объема = (189*0,43+94,7)/1000
23 | 1113-0101-0208 ЭСН РК 8.04-01-2024 Кзтр и Кэм=1,02 | Устройство гидроизоляции битумной поверхности вертикальной в 2 слоя по выровненной поверхности бутовой кладки, кирпичу, бетону | м² поверхности | 5.6 | 1442 | 8075
Состав работ: 1. Огрунтовка поверхности 2. Нанесение слоев битумной мастики с разогреванием ее
из них:
23.1 |  | затраты на труд рабочих |  |  | 1142 | 6395
|  | в том числе оплата труда рабочих |  |  | 592 | 3315
23.1.1 | 002-0137 | Затраты труда рабочих (средний разряд работы 3,7). Работы по устройству несущих и ограждающих конструкций | чел.-ч | 0.91963 | 6954 | 6395
23.2 |  | машины и механизмы |  |  | 23 | 129
|  | в том числе оплата труда машинистов |  |  | 8 | 45
23.2.1 | 331-101-0101 | Автомобили бортовые грузоподъёмностью до 5 т | маш.-ч | 0.011424 | 10229 | 128
|  | в т.ч. затраты труда машинистов, экипаж 1 | чел.-ч | 0.011424 | 3788 | 43
23.3 |  | материалы, изделия и конструкции |  |  | 277 | 1551
23.3.1 | 235-201-0101 | Праймер битумный ГОСТ 30693-2000 эмульсионный | кг | 2.8 | 554 | 1551
24 | 216-201-1001 ССЦ РК 8.04-08-2025 | Битумно-латексная эмульсия на водной основе для гидроизоляции фундаментов, устройства и ремонта мастичных и рулонных кровель, антикоррозионной защиты строительных конструкций | л | 5.32 | 1943 | 10337
| Подраздел 3: | ОПОРА SUPPT-1.1,1.2 - 2ШТ (215-KZ-DUOMA-CIV-DWG-038-36019 л.30, 215-KZ-DUCGF-CIV-LST-000-36017-АС.ВОР л.39) |  |  |  | 391791
из них:
|  | затраты на труд рабочих | тенге |  |  | 94809
|  | в том числе оплата труда рабочих | тенге |  |  | 49151
|  | машины и механизмы | тенге |  |  | 2435
|  | в том числе оплата труда машинистов | тенге |  |  | 281
|  | материалы, изделия и конструкции | тенге |  |  | 294547
|  | нормативная трудоемкость | чел.-ч | 13
25 | 1106-0102-0104 ЭСН РК 8.04-01-2024 Кзтр и Кэм=1,04 | Устройство фундаментов общего назначения под оборудование железобетонных, объем до 5 м³ | м³ | 0.108 | 32407 | 3500
Состав работ: 1. Раскрой и установка досок 2. Установка щитов опалубки 3. Крепление элементов опалубки проволокой и гвоздями строительными 4. Укладка бетонной смеси 5. Установка арматуры
Формула объема = 0,054*2
из них:
25.1 |  | затраты на труд рабочих |  |  | 25289 | 2731
|  | в том числе оплата труда рабочих |  |  | 13112 | 1416
25.1.1 | 002-0129 | Затраты труда рабочих (средний разряд работы 2,9). Работы по устройству несущих и ограждающих конструкций | чел.-ч | 0.4549 | 6004 | 2731
25.2 |  | машины и механизмы |  |  | 2176 | 235
|  | в том числе оплата труда машинистов |  |  | 682 | 74
25.2.1 | 313-302-0201 | Вибратор глубинный | маш.-ч | 0.019094 | 57 | 1
25.2.2 | 314-104-0101 | Краны на гусеничном ходу максимальной грузоподъёмностью до 16 т | маш.-ч | 0.013478 | 13081 | 194
|  | в т.ч. затраты труда машинистов, экипаж 1 | чел.-ч | 0.013478 | 4528 | 61
25.2.3 | 315-103-0501 | Установки постоянного тока для ручной дуговой сварки | маш.-ч | 0.0022689 | 278 | 1
25.2.4 | 314-503-0601 | Автопогрузчики, грузоподъёмность 5 т | маш.-ч | 0.0003033 | 13241 | 4
|  | в т.ч. затраты труда машинистов, экипаж 1 | чел.-ч | 0.0003033 | 3788 | 1
25.2.5 | 314-102-0101 | Краны на автомобильном ходу максимальной грузоподъёмностью 10 т | маш.-ч | 0.0008199 | 15659 | 14
|  | в т.ч. затраты труда машинистов, экипаж 1 | чел.-ч | 0.0008199 | 5410 | 4
25.2.6 | 331-101-0101 | Автомобили бортовые грузоподъёмностью до 5 т | маш.-ч | 0.0018533 | 10229 | 21
|  | в т.ч. затраты труда машинистов, экипаж 1 | чел.-ч | 0.0018533 | 3788 | 7
25.3 |  | материалы, изделия и конструкции |  |  | 4942 | 534
25.3.1 | 215-101-0102 | Лесоматериал круглый хвойных пород для строительства ГОСТ 9463-2016 толщиной от 140 мм до 240 мм, длиной от 3 м до 6,5 м, сорт 2 | м³ | 0.0007452 | 145504 | 108
25.3.2 | 215-202-0503 | Брусок обрезной хвойных пород длиной от 4 м до 6,5 м, шириной от 75 мм до 150 мм, толщиной от 40 мм до 75 мм ГОСТ 8486-86 сорт 3 | м³ | 8.64e-05 | 127301 | 11
25.3.3 | 215-204-0303 | Доска обрезная хвойных пород длиной до 6,5 м, шириной от 75 мм до 150 мм, толщиной 25 мм ГОСТ 8486-86 сорт 3 | м³ | 0.000216 | 122783 | 27
25.3.4 | 215-204-0503 | Доска обрезная хвойных пород длиной до 6,5 м, шириной от 75 мм до 150 мм, толщиной 44 мм и более ГОСТ 8486-86 сорт 3 | м³ | 0.0007452 | 122783 | 92
25.3.5 | 216-102-0301 | Известь строительная негашеная комовая ГОСТ 9179-2018 сорт 1 | т | 4.97e-05 | 64654 | 3
25.3.6 | 261-107-0577 | Электроды, d=6 мм, Э42 СТ РК ISO 2560-2012 | т | 4.3e-06 | 274757 | 1
25.3.7 | 217-603-0104 | Вода техническая | м³ | 0.003172 | 164 | 1
25.3.8 | 218-101-0101 | Щиты из досок, толщина 25 мм | м² | 0.05346 | 2928 | 157
25.3.9 | 214-209-0802 | Проволока сварочная легированная марки СВ-10НМА с неомедненной поверхностью ГОСТ 2246-70 диаметром 4 мм | кг | 0.0432 | 2146 | 93
25.3.10 | 217-108-0101 | Гвоздь ГОСТ 283-75 строительный | кг | 0.03996 | 861 | 34
25.3.11 | 218-103-0206 | Ткань мешочная ГОСТ 30090-93 | 10 м² | 0.0010908 | 7006 | 8
26 | 212-101-2302 ССЦ РК 8.04-08-2025 | Бетон тяжелый класса В25, сульфатостойкий ГОСТ 7473-2010 F150, W6 | м³ | 0.10962 | 36944 | 4050
Формула объема = 1,015*0,054*2
27 | 214-210-0201 ССЦ РК 8.04-08-2025 | Сталь арматурная периодического профиля класса А-III (А400) СТ РК 2591-2014 диаметром от 6 до 12 мм | т | 0.01 | 332575 | 3326
Формула объема = (0,002+0,003)*2
28 | 1146-0502-0101 ЭСН РК 8.04-01-2024 Кзтр и Кэм=1,04 | Сверление перфоратором вертикального отверстия в железобетонной конструкции пола, глубина 200 мм, диаметр до 25 мм | шт. | 8 | 474 | 3792
Состав работ: 1. Разметка мест сверления отверстий 2. Приведение перфоратора в рабочее положение 3. Сверление отверстий 4. Уборка мусора
Формула объема = 4*2
из них:
28.1 |  | затраты на труд рабочих |  |  | 473 | 3784
|  | в том числе оплата труда рабочих |  |  | 244 | 1952
28.1.1 | 006-0130 | Затраты труда рабочих (средний разряд работы 3). Специальные работы в грунтах, работы по устройству конструкций башенного и мачтового типа, промышленных печей и труб | чел.-ч | 0.61485 | 6151 | 3782
28.2 |  | машины и механизмы |  |  | 1 | 8
28.2.1 | 343-302-0101 | Перфоратор электрический | маш.-ч | 0.50419 | 20 | 12
29 | 1146-0502-0106 ЭСН РК 8.04-01-2024 К=7 Кзтр и Кэм=1,04 | На каждые 10 мм изменения глубины сверления добавлять к норме 1146-0502-0101 | шт. | 8 | 139 | 1112
Состав работ: 1. Сверление отверстий 2. Уборка мусора
Формула объема = 4*2
из них:
29.1 |  | затраты на труд рабочих |  |  | 139 | 1112
|  | в том числе оплата труда рабочих |  |  | 72 | 576
29.1.1 | 006-0130 | Затраты труда рабочих (средний разряд работы 3). Специальные работы в грунтах, работы по устройству конструкций башенного и мачтового типа, промышленных печей и труб | чел.-ч | 0.18054 | 6151 | 1111
30 | 1106-0301-0901 ЭСН РК 8.04-01-2024 Кзтр и Кэм=1,04 | Установка анкерных болтов в готовые гнезда с заделкой, длина до 1 м | т | 0.0032 | 1954604 | 6255
Состав работ: 1. Установка кондукторов (шаблонов) с выверкой, закреплением и разборкой 2. Установка анкерных болтов с выверкой и закреплением 3. Заливка анкерных болтов, устанавливаемых в гнезда, раствором или бетоном
Формула объема = 4*0,4/1000*2
из них:
30.1 |  | затраты на труд рабочих |  |  | 1945825 | 6227
|  | в том числе оплата труда рабочих |  |  | 1008980 | 3229
30.1.1 | 002-0133 | Затраты труда рабочих (средний разряд работы 3,3). Работы по устройству несущих и ограждающих конструкций | чел.-ч | 0.96179 | 6474 | 6227
30.2 |  | машины и механизмы |  |  | 8779 | 28
|  | в том числе оплата труда машинистов |  |  | 2865 | 9
30.2.1 | 314-102-0101 | Краны на автомобильном ходу максимальной грузоподъёмностью 10 т | маш.-ч | 0.000832 | 15659 | 14
|  | в т.ч. затраты труда машинистов, экипаж 1 | чел.-ч | 0.000832 | 5410 | 5
30.2.2 | 331-101-0101 | Автомобили бортовые грузоподъёмностью до 5 т | маш.-ч | 0.0012314 | 10229 | 14
|  | в т.ч. затраты труда машинистов, экипаж 1 | чел.-ч | 0.0012314 | 3788 | 5
31 | 217-101-0401 ССЦ РК 8.04-08-2025 | Болт анкерный ГОСТ ISO 8992-2015 оцинкованный | кг | 3.2 | 1590 | 5088
Формула объема = 4*0,4*2
32 | 217-103-0201 ССЦ РК 8.04-08-2025 | Анкер химический HIT-RE 500 V3/500/1, 500 мл | шт. | 2 | 42059 | 84118
Формула объема = 1*2
33 | 1106-0301-0301 ЭСН РК 8.04-01-2024 Кзтр и Кэм=1,04 | Устройство подливки под оборудование, толщина 20 мм | м² | 0.72 | 3090 | 2225
Состав работ: 1. Раскрой и установка досок 2. Крепление досок гвоздями строительными 3. Укладка бетонной смеси
Формула объема = 0,36*2
из них:
33.1 |  | затраты на труд рабочих |  |  | 2880 | 2074
|  | в том числе оплата труда рабочих |  |  | 1493 | 1075
33.1.1 | 002-0134 | Затраты труда рабочих (средний разряд работы 3,4). Работы по устройству несущих и ограждающих конструкций | чел.-ч | 0.3145 | 6593 | 2073
33.2 |  | машины и механизмы |  |  | 21 | 15
|  | в том числе оплата труда машинистов |  |  | 7 | 5
33.2.1 | 314-102-0101 | Краны на автомобильном ходу максимальной грузоподъёмностью 10 т | маш.-ч | 0.000599 | 15659 | 10
|  | в т.ч. затраты труда машинистов, экипаж 1 | чел.-ч | 0.000599 | 5410 | 3
33.2.2 | 313-302-0202 | Вибратор поверхностный | маш.-ч | 0.018271 | 25 | 1
33.2.3 | 331-101-0101 | Автомобили бортовые грузоподъёмностью до 5 т | маш.-ч | 0.0003744 | 10229 | 4
|  | в т.ч. затраты труда машинистов, экипаж 1 | чел.-ч | 0.0003744 | 3788 | 1
33.3 |  | материалы, изделия и конструкции |  |  | 189 | 136
33.3.1 | 215-204-0303 | Доска обрезная хвойных пород длиной до 6,5 м, шириной от 75 мм до 150 мм, толщиной 25 мм ГОСТ 8486-86 сорт 3 | м³ | 0.00072 | 122783 | 88
33.3.2 | 215-204-0503 | Доска обрезная хвойных пород длиной до 6,5 м, шириной от 75 мм до 150 мм, толщиной 44 мм и более ГОСТ 8486-86 сорт 3 | м³ | 0.000288 | 122783 | 35
33.3.3 | 217-108-0101 | Гвоздь ГОСТ 283-75 строительный | кг | 0.0144 | 861 | 12
34 | 1106-0301-0302 ЭСН РК 8.04-01-2024 К=3 Кзтр и Кэм=1,04 | Добавлять или исключать к норме 1106-0301-0301 на каждые 10 мм изменения толщины | м² | 0.72 | 2634 | 1897
Формула объема = 0,36*2
из них:
34.1 |  | затраты на труд рабочих |  |  | 2468 | 1777
|  | в том числе оплата труда рабочих |  |  | 1280 | 922
34.1.1 | 002-0134 | Затраты труда рабочих (средний разряд работы 3,4). Работы по устройству несущих и ограждающих конструкций | чел.-ч | 0.26957 | 6593 | 1777
34.2 |  | машины и механизмы |  |  | 29 | 21
|  | в том числе оплата труда машинистов |  |  | 9 | 6
34.2.1 | 314-102-0101 | Краны на автомобильном ходу максимальной грузоподъёмностью 10 т | маш.-ч | 0.0008986 | 15659 | 15
|  | в т.ч. затраты труда машинистов, экипаж 1 | чел.-ч | 0.0008986 | 5410 | 5
34.2.2 | 313-302-0202 | Вибратор поверхностный | маш.-ч | 0.015725 | 25
34.2.3 | 331-101-0101 | Автомобили бортовые грузоподъёмностью до 5 т | маш.-ч | 0.0004493 | 10229 | 5
|  | в т.ч. затраты труда машинистов, экипаж 1 | чел.-ч | 0.0004493 | 3788 | 2
34.3 |  | материалы, изделия и конструкции |  |  | 137 | 99
34.3.1 | 215-204-0303 | Доска обрезная хвойных пород длиной до 6,5 м, шириной от 75 мм до 150 мм, толщиной 25 мм ГОСТ 8486-86 сорт 3 | м³ | 0.000432 | 122783 | 53
34.3.2 | 215-204-0503 | Доска обрезная хвойных пород длиной до 6,5 м, шириной от 75 мм до 150 мм, толщиной 44 мм и более ГОСТ 8486-86 сорт 3 | м³ | 0.000216 | 122783 | 27
34.3.3 | 217-108-0101 | Гвоздь ГОСТ 283-75 строительный | кг | 0.0216 | 861 | 19
35 | 235-302-0101 ССЦ РК 8.04-08-2025 | Смесь сухая - безусадочный быстротвердеющий подливочный состав на цементной основе для монтажа оборудования и металлоконструкций толщина нанесения до 50 мм | кг | 75.6 | 267 | 20185
Формула объема = 37,8*2
36 | 1109-0105-0301 ЭСН РК 8.04-01-2024 Кзтр и Кэм=1,04 | Монтаж опорных конструкций для крепления трубопроводов внутри зданий и сооружений массой до 0,1 т | т конструкций | 0.15001 | 541031 | 81159
Состав работ: 1. Установка и крепление опорных конструкций 2. Устройство подмостей 3. Антикоррозийное покрытие сварных швов
из них:
36.1 |  | затраты на труд рабочих |  |  | 513993 | 77104
|  | в том числе оплата труда рабочих |  |  | 266526 | 39981
36.1.1 | 002-0135 | Затраты труда рабочих (средний разряд работы 3,5). Работы по устройству несущих и ограждающих конструкций | чел.-ч | 11.4823 | 6715 | 77104
36.2 |  | машины и механизмы |  |  | 14189 | 2128
|  | в том числе оплата труда машинистов |  |  | 1249 | 187
36.2.1 | 315-103-0101 | Выпрямители сварочные однопостовые с номинальным сварочным током 315-500 А | маш.-ч | 2.543 | 475 | 1389
36.2.2 | 314-502-0304 | Лебедки электрические тяговым усилием свыше 19,62 до 31,39 кН (3,2 т) | маш.-ч | 0.57724 | 111 | 74
36.2.3 | 315-103-0701 | Электрические печи для сушки сварочных материалов с регулированием температуры в пределах 80-500°С | маш.-ч | 0.18565 | 267 | 57
36.2.4 | 314-102-0101 | Краны на автомобильном ходу максимальной грузоподъёмностью 10 т | маш.-ч | 0.017161 | 15659 | 295
|  | в т.ч. затраты труда машинистов, экипаж 1 | чел.-ч | 0.017161 | 5410 | 93
36.2.5 | 331-101-0101 | Автомобили бортовые грузоподъёмностью до 5 т | маш.-ч | 0.024962 | 10229 | 279
|  | в т.ч. затраты труда машинистов, экипаж 1 | чел.-ч | 0.024962 | 3788 | 95
36.2.6 | 315-202-0501 | Аппарат для газовой сварки и резки | маш.-ч | 0.36194 | 82 | 34
36.3 |  | материалы, изделия и конструкции |  |  | 12849 | 1927
36.3.1 | 214-214-0108 | Канат стальной двойной свивки типа ТК конструкции 6х37(1+6+12+18)+1 о.с., оцинкованный, из проволоки марки В, маркировочная группа 1770 Н/мм2, диаметром 5 мм | 10 м | 0.0028052 | 10602 | 30
36.3.2 | 215-202-0501 | Брусок обрезной хвойных пород длиной от 4 м до 6,5 м, шириной от 75 мм до 150 мм, толщиной от 40 мм до 75 мм ГОСТ 8486-86 сорт 1 | м³ | 0.0001545 | 112242 | 17
36.3.3 | 217-101-0107 | Болт с гайкой и шайбой ГОСТ ISO 8992-2015 строительный | т | 0.00075 | 954056 | 716
36.3.4 | 217-605-0101 | Кислород технический газообразный ГОСТ 5583-78 | м³ | 0.29252 | 604 | 177
36.3.5 | 217-605-0104 | Пропан-бутан, смесь техническая ГОСТ 34858-2022 | кг | 0.088506 | 241 | 21
36.3.6 | 261-107-0576 | Электроды, d=4 мм, Э46 СТ РК ISO 2560-2012 | т | 0.0021001 | 289955 | 609
36.3.7 | 236-101-0107 | Грунтовка глифталевая ГФ-021 СТ РК ГОСТ Р 51693-2003 | т | 4.65e-05 | 754778 | 35
36.3.8 | 236-104-0103 | Растворитель Р-4 ГОСТ 7827-74 | т | 9e-05 | 1027431 | 92
36.3.9 | 214-209-0802 | Проволока сварочная легированная марки СВ-10НМА с неомедненной поверхностью ГОСТ 2246-70 диаметром 4 мм | кг | 0.0045003 | 2146 | 10
36.3.10 | 214-203-0103 | Швеллер горячекатаный с внутренним уклоном граней полок из углеродистой стали ГОСТ 8240-97 № 22У-40У | т | 0.000291 | 684474 | 199
36.3.11 | 217-108-0101 | Гвоздь ГОСТ 283-75 строительный | кг | 0.0015001 | 861 | 1
36.3.12 | 218-103-0207 | Канаты пеньковые пропитанные ГОСТ 30055-93 | т | 1.5e-05 | 1352536 | 20
37 | 222-525-0201 ССЦ РК 8.04-08-2025 ССЦ РК 8.04-08-2025,табл.6 | Отдельные конструктивные элементы зданий и сооружений с преобладанием гнутых профилей средняя масса сборочной единицы до 0,1 т/СТАЛЬ С245 | т | 0.15001 | 1167154 | 175084
| Подраздел 4: | ОПОРА SUPPT 2.1,2.2,2.3,2.4 - 4ШТ (215-KZ-DUOMA-CIV-DWG-038-36019 л.30, 215-KZ-DUCGF-CIV-LST-000-36017-АС.ВОР л.39) |  |  |  | 608585
из них:
|  | затраты на труд рабочих | тенге |  |  | 143311
|  | в том числе оплата труда рабочих | тенге |  |  | 74290
|  | машины и механизмы | тенге |  |  | 3273
|  | в том числе оплата труда машинистов | тенге |  |  | 390
|  | материалы, изделия и конструкции | тенге |  |  | 462001
|  | нормативная трудоемкость | чел.-ч | 21
38 | 1106-0102-0104 ЭСН РК 8.04-01-2024 Кзтр и Кэм=1,04 | Устройство фундаментов общего назначения под оборудование железобетонных, объем до 5 м³ | м³ | 0.136 | 32407 | 4407
Состав работ: 1. Раскрой и установка досок 2. Установка щитов опалубки 3. Крепление элементов опалубки проволокой и гвоздями строительными 4. Укладка бетонной смеси 5. Установка арматуры
Формула объема = 0,034*4
из них:
38.1 |  | затраты на труд рабочих |  |  | 25289 | 3439
|  | в том числе оплата труда рабочих |  |  | 13112 | 1783
38.1.1 | 002-0129 | Затраты труда рабочих (средний разряд работы 2,9). Работы по устройству несущих и ограждающих конструкций | чел.-ч | 0.57283 | 6004 | 3439
38.2 |  | машины и механизмы |  |  | 2176 | 296
|  | в том числе оплата труда машинистов |  |  | 682 | 93
38.2.1 | 313-302-0201 | Вибратор глубинный | маш.-ч | 0.024045 | 57 | 2
38.2.2 | 314-104-0101 | Краны на гусеничном ходу максимальной грузоподъёмностью до 16 т | маш.-ч | 0.016973 | 13081 | 244
|  | в т.ч. затраты труда машинистов, экипаж 1 | чел.-ч | 0.016973 | 4528 | 77
38.2.3 | 315-103-0501 | Установки постоянного тока для ручной дуговой сварки | маш.-ч | 0.0028571 | 278 | 1
38.2.4 | 314-503-0601 | Автопогрузчики, грузоподъёмность 5 т | маш.-ч | 0.0003819 | 13241 | 6
|  | в т.ч. затраты труда машинистов, экипаж 1 | чел.-ч | 0.0003819 | 3788 | 1
38.2.5 | 314-102-0101 | Краны на автомобильном ходу максимальной грузоподъёмностью 10 т | маш.-ч | 0.0010325 | 15659 | 18
|  | в т.ч. затраты труда машинистов, экипаж 1 | чел.-ч | 0.0010325 | 5410 | 6
38.2.6 | 331-101-0101 | Автомобили бортовые грузоподъёмностью до 5 т | маш.-ч | 0.0023338 | 10229 | 26
|  | в т.ч. затраты труда машинистов, экипаж 1 | чел.-ч | 0.0023338 | 3788 | 9
38.3 |  | материалы, изделия и конструкции |  |  | 4942 | 672
38.3.1 | 215-101-0102 | Лесоматериал круглый хвойных пород для строительства ГОСТ 9463-2016 толщиной от 140 мм до 240 мм, длиной от 3 м до 6,5 м, сорт 2 | м³ | 0.0009384 | 145504 | 137
38.3.2 | 215-202-0503 | Брусок обрезной хвойных пород длиной от 4 м до 6,5 м, шириной от 75 мм до 150 мм, толщиной от 40 мм до 75 мм ГОСТ 8486-86 сорт 3 | м³ | 0.0001088 | 127301 | 14
38.3.3 | 215-204-0303 | Доска обрезная хвойных пород длиной до 6,5 м, шириной от 75 мм до 150 мм, толщиной 25 мм ГОСТ 8486-86 сорт 3 | м³ | 0.000272 | 122783 | 33
38.3.4 | 215-204-0503 | Доска обрезная хвойных пород длиной до 6,5 м, шириной от 75 мм до 150 мм, толщиной 44 мм и более ГОСТ 8486-86 сорт 3 | м³ | 0.0009384 | 122783 | 115
38.3.5 | 216-102-0301 | Известь строительная негашеная комовая ГОСТ 9179-2018 сорт 1 | т | 6.26e-05 | 64654 | 4
38.3.6 | 261-107-0577 | Электроды, d=6 мм, Э42 СТ РК ISO 2560-2012 | т | 5.4e-06 | 274757 | 1
38.3.7 | 217-603-0104 | Вода техническая | м³ | 0.0039943 | 164 | 1
38.3.8 | 218-101-0101 | Щиты из досок, толщина 25 мм | м² | 0.06732 | 2928 | 197
38.3.9 | 214-209-0802 | Проволока сварочная легированная марки СВ-10НМА с неомедненной поверхностью ГОСТ 2246-70 диаметром 4 мм | кг | 0.0544 | 2146 | 117
38.3.10 | 217-108-0101 | Гвоздь ГОСТ 283-75 строительный | кг | 0.05032 | 861 | 43
38.3.11 | 218-103-0206 | Ткань мешочная ГОСТ 30090-93 | 10 м² | 0.0013736 | 7006 | 10
39 | 212-101-2302 ССЦ РК 8.04-08-2025 | Бетон тяжелый класса В25, сульфатостойкий ГОСТ 7473-2010 F150, W6 | м³ | 0.13804 | 36944 | 5100
Формула объема = 1,015*0,034*4
40 | 214-210-0201 ССЦ РК 8.04-08-2025 | Сталь арматурная периодического профиля класса А-III (А400) СТ РК 2591-2014 диаметром от 6 до 12 мм | т | 0.0112 | 332575 | 3725
Формула объема = (8*0,21+4*0,28)/1000*4
41 | 1146-0502-0101 ЭСН РК 8.04-01-2024 Кзтр и Кэм=1,04 | Сверление перфоратором вертикального отверстия в железобетонной конструкции пола, глубина 200 мм, диаметр до 25 мм | шт. | 16 | 474 | 7584
Состав работ: 1. Разметка мест сверления отверстий 2. Приведение перфоратора в рабочее положение 3. Сверление отверстий 4. Уборка мусора
Формула объема = 4*4
из них:
41.1 |  | затраты на труд рабочих |  |  | 473 | 7568
|  | в том числе оплата труда рабочих |  |  | 244 | 3904
41.1.1 | 006-0130 | Затраты труда рабочих (средний разряд работы 3). Специальные работы в грунтах, работы по устройству конструкций башенного и мачтового типа, промышленных печей и труб | чел.-ч | 1.2297 | 6151 | 7564
41.2 |  | машины и механизмы |  |  | 1 | 16
41.2.1 | 343-302-0101 | Перфоратор электрический | маш.-ч | 1.0084 | 20 | 23
42 | 1146-0502-0106 ЭСН РК 8.04-01-2024 К=7 Кзтр и Кэм=1,04 | На каждые 10 мм изменения глубины сверления добавлять к норме 1146-0502-0101 | шт. | 16 | 139 | 2224
Состав работ: 1. Сверление отверстий 2. Уборка мусора
Формула объема = 4*4
из них:
42.1 |  | затраты на труд рабочих |  |  | 139 | 2224
|  | в том числе оплата труда рабочих |  |  | 72 | 1152
42.1.1 | 006-0130 | Затраты труда рабочих (средний разряд работы 3). Специальные работы в грунтах, работы по устройству конструкций башенного и мачтового типа, промышленных печей и труб | чел.-ч | 0.36109 | 6151 | 2221
43 | 1106-0301-0901 ЭСН РК 8.04-01-2024 Кзтр и Кэм=1,04 | Установка анкерных болтов в готовые гнезда с заделкой, длина до 1 м | т | 0.01184 | 1954604 | 23143
Состав работ: 1. Установка кондукторов (шаблонов) с выверкой, закреплением и разборкой 2. Установка анкерных болтов с выверкой и закреплением 3. Заливка анкерных болтов, устанавливаемых в гнезда, раствором или бетоном
Формула объема = 4*0,74/1000*4
из них:
43.1 |  | затраты на труд рабочих |  |  | 1945825 | 23039
|  | в том числе оплата труда рабочих |  |  | 1008980 | 11946
43.1.1 | 002-0133 | Затраты труда рабочих (средний разряд работы 3,3). Работы по устройству несущих и ограждающих конструкций | чел.-ч | 3.5586 | 6474 | 23039
43.2 |  | машины и механизмы |  |  | 8779 | 104
|  | в том числе оплата труда машинистов |  |  | 2865 | 34
43.2.1 | 314-102-0101 | Краны на автомобильном ходу максимальной грузоподъёмностью 10 т | маш.-ч | 0.0030784 | 15659 | 53
|  | в т.ч. затраты труда машинистов, экипаж 1 | чел.-ч | 0.0030784 | 5410 | 17
43.2.2 | 331-101-0101 | Автомобили бортовые грузоподъёмностью до 5 т | маш.-ч | 0.004556 | 10229 | 51
|  | в т.ч. затраты труда машинистов, экипаж 1 | чел.-ч | 0.004556 | 3788 | 17
44 | 217-101-0401 ССЦ РК 8.04-08-2025 | Болт анкерный ГОСТ ISO 8992-2015 оцинкованный | кг | 12 | 1590 | 19080
Формула объема = 4*0,75*4
45 | 217-103-0201 ССЦ РК 8.04-08-2025 | Анкер химический HIT-RE 500 V3/500/1, 500 мл | шт. | 4 | 42059 | 168236
Формула объема = 1*4
46 | 1106-0301-0301 ЭСН РК 8.04-01-2024 Кзтр и Кэм=1,04 | Устройство подливки под оборудование, толщина 20 мм | м² | 1 | 3090 | 3090
Состав работ: 1. Раскрой и установка досок 2. Крепление досок гвоздями строительными 3. Укладка бетонной смеси
Формула объема = 0,25*4
из них:
46.1 |  | затраты на труд рабочих |  |  | 2880 | 2880
|  | в том числе оплата труда рабочих |  |  | 1493 | 1493
46.1.1 | 002-0134 | Затраты труда рабочих (средний разряд работы 3,4). Работы по устройству несущих и ограждающих конструкций | чел.-ч | 0.4368 | 6593 | 2880
46.2 |  | машины и механизмы |  |  | 21 | 21
|  | в том числе оплата труда машинистов |  |  | 7 | 7
46.2.1 | 314-102-0101 | Краны на автомобильном ходу максимальной грузоподъёмностью 10 т | маш.-ч | 0.000832 | 15659 | 14
|  | в т.ч. затраты труда машинистов, экипаж 1 | чел.-ч | 0.000832 | 5410 | 5
46.2.2 | 313-302-0202 | Вибратор поверхностный | маш.-ч | 0.025376 | 25 | 1
46.2.3 | 331-101-0101 | Автомобили бортовые грузоподъёмностью до 5 т | маш.-ч | 0.00052 | 10229 | 6
|  | в т.ч. затраты труда машинистов, экипаж 1 | чел.-ч | 0.00052 | 3788 | 2
46.3 |  | материалы, изделия и конструкции |  |  | 189 | 189
46.3.1 | 215-204-0303 | Доска обрезная хвойных пород длиной до 6,5 м, шириной от 75 мм до 150 мм, толщиной 25 мм ГОСТ 8486-86 сорт 3 | м³ | 0.001 | 122783 | 123
46.3.2 | 215-204-0503 | Доска обрезная хвойных пород длиной до 6,5 м, шириной от 75 мм до 150 мм, толщиной 44 мм и более ГОСТ 8486-86 сорт 3 | м³ | 0.0004 | 122783 | 49
46.3.3 | 217-108-0101 | Гвоздь ГОСТ 283-75 строительный | кг | 0.02 | 861 | 17
47 | 1106-0301-0302 ЭСН РК 8.04-01-2024 К=3 Кзтр и Кэм=1,04 | Добавлять или исключать к норме 1106-0301-0301 на каждые 10 мм изменения толщины | м² | 1 | 2634 | 2634
Формула объема = 0,25*4
из них:
47.1 |  | затраты на труд рабочих |  |  | 2468 | 2468
|  | в том числе оплата труда рабочих |  |  | 1280 | 1280
47.1.1 | 002-0134 | Затраты труда рабочих (средний разряд работы 3,4). Работы по устройству несущих и ограждающих конструкций | чел.-ч | 0.3744 | 6593 | 2468
47.2 |  | машины и механизмы |  |  | 29 | 29
|  | в том числе оплата труда машинистов |  |  | 9 | 9
47.2.1 | 314-102-0101 | Краны на автомобильном ходу максимальной грузоподъёмностью 10 т | маш.-ч | 0.001248 | 15659 | 21
|  | в т.ч. затраты труда машинистов, экипаж 1 | чел.-ч | 0.001248 | 5410 | 7
47.2.2 | 313-302-0202 | Вибратор поверхностный | маш.-ч | 0.02184 | 25 | 1
47.2.3 | 331-101-0101 | Автомобили бортовые грузоподъёмностью до 5 т | маш.-ч | 0.000624 | 10229 | 7
|  | в т.ч. затраты труда машинистов, экипаж 1 | чел.-ч | 0.000624 | 3788 | 2
47.3 |  | материалы, изделия и конструкции |  |  | 137 | 137
47.3.1 | 215-204-0303 | Доска обрезная хвойных пород длиной до 6,5 м, шириной от 75 мм до 150 мм, толщиной 25 мм ГОСТ 8486-86 сорт 3 | м³ | 0.0006 | 122783 | 74
47.3.2 | 215-204-0503 | Доска обрезная хвойных пород длиной до 6,5 м, шириной от 75 мм до 150 мм, толщиной 44 мм и более ГОСТ 8486-86 сорт 3 | м³ | 0.0003 | 122783 | 37
47.3.3 | 217-108-0101 | Гвоздь ГОСТ 283-75 строительный | кг | 0.03 | 861 | 26
48 | 235-302-0101 ССЦ РК 8.04-08-2025 | Смесь сухая - безусадочный быстротвердеющий подливочный состав на цементной основе для монтажа оборудования и металлоконструкций толщина нанесения до 50 мм | кг | 117.6 | 267 | 31399
Формула объема = 29,4*4
49 | 1109-0105-0301 ЭСН РК 8.04-01-2024 Кзтр и Кэм=1,04 | Монтаж опорных конструкций для крепления трубопроводов внутри зданий и сооружений массой до 0,1 т | т конструкций | 0.19785 | 541031 | 107042
Состав работ: 1. Установка и крепление опорных конструкций 2. Устройство подмостей 3. Антикоррозийное покрытие сварных швов
из них:
49.1 |  | затраты на труд рабочих |  |  | 513993 | 101693
|  | в том числе оплата труда рабочих |  |  | 266526 | 52732
49.1.1 | 002-0135 | Затраты труда рабочих (средний разряд работы 3,5). Работы по устройству несущих и ограждающих конструкций | чел.-ч | 15.1442 | 6715 | 101693
49.2 |  | машины и механизмы |  |  | 14189 | 2807
|  | в том числе оплата труда машинистов |  |  | 1249 | 247
49.2.1 | 315-103-0101 | Выпрямители сварочные однопостовые с номинальным сварочным током 315-500 А | маш.-ч | 3.3539 | 475 | 1832
49.2.2 | 314-502-0304 | Лебедки электрические тяговым усилием свыше 19,62 до 31,39 кН (3,2 т) | маш.-ч | 0.76133 | 111 | 97
49.2.3 | 315-103-0701 | Электрические печи для сушки сварочных материалов с регулированием температуры в пределах 80-500°С | маш.-ч | 0.24486 | 267 | 75
49.2.4 | 314-102-0101 | Краны на автомобильном ходу максимальной грузоподъёмностью 10 т | маш.-ч | 0.022634 | 15659 | 389
|  | в т.ч. затраты труда машинистов, экипаж 1 | чел.-ч | 0.022634 | 5410 | 122
49.2.5 | 331-101-0101 | Автомобили бортовые грузоподъёмностью до 5 т | маш.-ч | 0.032922 | 10229 | 369
|  | в т.ч. затраты труда машинистов, экипаж 1 | чел.-ч | 0.032922 | 3788 | 125
49.2.6 | 315-202-0501 | Аппарат для газовой сварки и резки | маш.-ч | 0.47737 | 82 | 45
49.3 |  | материалы, изделия и конструкции |  |  | 12849 | 2542
49.3.1 | 214-214-0108 | Канат стальной двойной свивки типа ТК конструкции 6х37(1+6+12+18)+1 о.с., оцинкованный, из проволоки марки В, маркировочная группа 1770 Н/мм2, диаметром 5 мм | 10 м | 0.0036998 | 10602 | 39
49.3.2 | 215-202-0501 | Брусок обрезной хвойных пород длиной от 4 м до 6,5 м, шириной от 75 мм до 150 мм, толщиной от 40 мм до 75 мм ГОСТ 8486-86 сорт 1 | м³ | 0.0002038 | 112242 | 23
49.3.3 | 217-101-0107 | Болт с гайкой и шайбой ГОСТ ISO 8992-2015 строительный | т | 0.0009892 | 954056 | 944
49.3.4 | 217-605-0101 | Кислород технический газообразный ГОСТ 5583-78 | м³ | 0.38581 | 604 | 233
49.3.5 | 217-605-0104 | Пропан-бутан, смесь техническая ГОСТ 34858-2022 | кг | 0.11673 | 241 | 28
49.3.6 | 261-107-0576 | Электроды, d=4 мм, Э46 СТ РК ISO 2560-2012 | т | 0.0027699 | 289955 | 803
49.3.7 | 236-101-0107 | Грунтовка глифталевая ГФ-021 СТ РК ГОСТ Р 51693-2003 | т | 6.13e-05 | 754778 | 46
49.3.8 | 236-104-0103 | Растворитель Р-4 ГОСТ 7827-74 | т | 0.0001187 | 1027431 | 122
49.3.9 | 214-209-0802 | Проволока сварочная легированная марки СВ-10НМА с неомедненной поверхностью ГОСТ 2246-70 диаметром 4 мм | кг | 0.0059355 | 2146 | 13
49.3.10 | 214-203-0103 | Швеллер горячекатаный с внутренним уклоном граней полок из углеродистой стали ГОСТ 8240-97 № 22У-40У | т | 0.0003838 | 684474 | 263
49.3.11 | 217-108-0101 | Гвоздь ГОСТ 283-75 строительный | кг | 0.0019785 | 861 | 2
49.3.12 | 218-103-0207 | Канаты пеньковые пропитанные ГОСТ 30055-93 | т | 1.98e-05 | 1352536 | 27
50 | 222-525-0201 ССЦ РК 8.04-08-2025 ССЦ РК 8.04-08-2025,табл.6 | Отдельные конструктивные элементы зданий и сооружений с преобладанием гнутых профилей средняя масса сборочной единицы до 0,1 т/СТАЛЬ С245 | т | 0.19785 | 1167154 | 230921
| Подраздел 5: | ОПОРА SUPPT 3.1,3.2 - 2ШТ (215-KZ-DUOMA-CIV-DWG-038-36019 л.30, 215-KZ-DUCGF-CIV-LST-000-36017-АС.ВОР л.40) |  |  |  | 313840
из них:
|  | затраты на труд рабочих | тенге |  |  | 55618
|  | в том числе оплата труда рабочих | тенге |  |  | 28833
|  | машины и механизмы | тенге |  |  | 1291
|  | в том числе оплата труда машинистов | тенге |  |  | 127
|  | материалы, изделия и конструкции | тенге |  |  | 256931
|  | нормативная трудоемкость | чел.-ч | 9
51 | 1146-0502-0101 ЭСН РК 8.04-01-2024 Кзтр и Кэм=1,04 | Сверление перфоратором вертикального отверстия в железобетонной конструкции пола, глубина 200 мм, диаметр до 25 мм | шт. | 8 | 474 | 3792
Состав работ: 1. Разметка мест сверления отверстий 2. Приведение перфоратора в рабочее положение 3. Сверление отверстий 4. Уборка мусора
Формула объема = 4*2
из них:
51.1 |  | затраты на труд рабочих |  |  | 473 | 3784
|  | в том числе оплата труда рабочих |  |  | 244 | 1952
51.1.1 | 006-0130 | Затраты труда рабочих (средний разряд работы 3). Специальные работы в грунтах, работы по устройству конструкций башенного и мачтового типа, промышленных печей и труб | чел.-ч | 0.61485 | 6151 | 3782
51.2 |  | машины и механизмы |  |  | 1 | 8
51.2.1 | 343-302-0101 | Перфоратор электрический | маш.-ч | 0.50419 | 20 | 12
52 | 1146-0502-0106 ЭСН РК 8.04-01-2024 К=8 Кзтр и Кэм=1,04 | На каждые 10 мм изменения глубины сверления исключать к норме 1146-0502-0101 | шт. | 8 | -159 | -1272
Состав работ: 1. Сверление отверстий 2. Уборка мусора
Формула объема = 4*2
из них:
52.1 |  | затраты на труд рабочих |  |  | -159 | -1272
|  | в том числе оплата труда рабочих |  |  | -82 | -656
52.1.1 | 006-0130 | Затраты труда рабочих (средний разряд работы 3). Специальные работы в грунтах, работы по устройству конструкций башенного и мачтового типа, промышленных печей и труб | чел.-ч | 0.20634 | 6151 | 1269
53 | 1106-0301-0901 ЭСН РК 8.04-01-2024 Кзтр и Кэм=1,04 | Установка анкерных болтов в готовые гнезда с заделкой, длина до 1 м | т | 0.00216 | 1954604 | 4222
Состав работ: 1. Установка кондукторов (шаблонов) с выверкой, закреплением и разборкой 2. Установка анкерных болтов с выверкой и закреплением 3. Заливка анкерных болтов, устанавливаемых в гнезда, раствором или бетоном
Формула объема = 1,08/1000*2
из них:
53.1 |  | затраты на труд рабочих |  |  | 1945825 | 4203
|  | в том числе оплата труда рабочих |  |  | 1008980 | 2179
53.1.1 | 002-0133 | Затраты труда рабочих (средний разряд работы 3,3). Работы по устройству несущих и ограждающих конструкций | чел.-ч | 0.64921 | 6474 | 4203
53.2 |  | машины и механизмы |  |  | 8779 | 19
|  | в том числе оплата труда машинистов |  |  | 2865 | 6
53.2.1 | 314-102-0101 | Краны на автомобильном ходу максимальной грузоподъёмностью 10 т | маш.-ч | 0.0005616 | 15659 | 10
|  | в т.ч. затраты труда машинистов, экипаж 1 | чел.-ч | 0.0005616 | 5410 | 3
53.2.2 | 331-101-0101 | Автомобили бортовые грузоподъёмностью до 5 т | маш.-ч | 0.0008312 | 10229 | 9
|  | в т.ч. затраты труда машинистов, экипаж 1 | чел.-ч | 0.0008312 | 3788 | 3
54 | 271-701-0304-0004 ПрСЦ 03.2026 № 1-2 | Анкерная шпилька HIT-Z, типа Hilti | кг | 2.16 | 21477 | 46390
Формула объема = 1,08*2
55 | 217-103-0201 ССЦ РК 8.04-08-2025 | Анкер химический HIT-RE 500 V3/500/1, 500 мл | шт. | 2 | 42059 | 84118
Формула объема = 1*2
56 | 1106-0301-0301 ЭСН РК 8.04-01-2024 Кзтр и Кэм=1,04 | Устройство подливки под оборудование, толщина 20 мм | м² | 0.88 | 3090 | 2718
Состав работ: 1. Раскрой и установка досок 2. Крепление досок гвоздями строительными 3. Укладка бетонной смеси
Формула объема = 0,44*2
из них:
56.1 |  | затраты на труд рабочих |  |  | 2880 | 2534
|  | в том числе оплата труда рабочих |  |  | 1493 | 1314
56.1.1 | 002-0134 | Затраты труда рабочих (средний разряд работы 3,4). Работы по устройству несущих и ограждающих конструкций | чел.-ч | 0.38438 | 6593 | 2534
56.2 |  | машины и механизмы |  |  | 21 | 18
|  | в том числе оплата труда машинистов |  |  | 7 | 6
56.2.1 | 314-102-0101 | Краны на автомобильном ходу максимальной грузоподъёмностью 10 т | маш.-ч | 0.0007322 | 15659 | 13
|  | в т.ч. затраты труда машинистов, экипаж 1 | чел.-ч | 0.0007322 | 5410 | 4
56.2.2 | 313-302-0202 | Вибратор поверхностный | маш.-ч | 0.022331 | 25 | 1
56.2.3 | 331-101-0101 | Автомобили бортовые грузоподъёмностью до 5 т | маш.-ч | 0.0004576 | 10229 | 5
|  | в т.ч. затраты труда машинистов, экипаж 1 | чел.-ч | 0.0004576 | 3788 | 2
56.3 |  | материалы, изделия и конструкции |  |  | 189 | 166
56.3.1 | 215-204-0303 | Доска обрезная хвойных пород длиной до 6,5 м, шириной от 75 мм до 150 мм, толщиной 25 мм ГОСТ 8486-86 сорт 3 | м³ | 0.00088 | 122783 | 108
56.3.2 | 215-204-0503 | Доска обрезная хвойных пород длиной до 6,5 м, шириной от 75 мм до 150 мм, толщиной 44 мм и более ГОСТ 8486-86 сорт 3 | м³ | 0.000352 | 122783 | 43
56.3.3 | 217-108-0101 | Гвоздь ГОСТ 283-75 строительный | кг | 0.0176 | 861 | 15
57 | 1106-0301-0302 ЭСН РК 8.04-01-2024 К=3 Кзтр и Кэм=1,04 | Добавлять или исключать к норме 1106-0301-0301 на каждые 10 мм изменения толщины | м² | 0.88 | 2634 | 2319
Формула объема = 0,44*2
из них:
57.1 |  | затраты на труд рабочих |  |  | 2468 | 2172
|  | в том числе оплата труда рабочих |  |  | 1280 | 1126
57.1.1 | 002-0134 | Затраты труда рабочих (средний разряд работы 3,4). Работы по устройству несущих и ограждающих конструкций | чел.-ч | 0.32947 | 6593 | 2172
57.2 |  | машины и механизмы |  |  | 29 | 26
|  | в том числе оплата труда машинистов |  |  | 9 | 8
57.2.1 | 314-102-0101 | Краны на автомобильном ходу максимальной грузоподъёмностью 10 т | маш.-ч | 0.0010982 | 15659 | 19
|  | в т.ч. затраты труда машинистов, экипаж 1 | чел.-ч | 0.0010982 | 5410 | 6
57.2.2 | 313-302-0202 | Вибратор поверхностный | маш.-ч | 0.019219 | 25 | 1
57.2.3 | 331-101-0101 | Автомобили бортовые грузоподъёмностью до 5 т | маш.-ч | 0.0005491 | 10229 | 6
|  | в т.ч. затраты труда машинистов, экипаж 1 | чел.-ч | 0.0005491 | 3788 | 2
57.3 |  | материалы, изделия и конструкции |  |  | 137 | 121
57.3.1 | 215-204-0303 | Доска обрезная хвойных пород длиной до 6,5 м, шириной от 75 мм до 150 мм, толщиной 25 мм ГОСТ 8486-86 сорт 3 | м³ | 0.000528 | 122783 | 65
57.3.2 | 215-204-0503 | Доска обрезная хвойных пород длиной до 6,5 м, шириной от 75 мм до 150 мм, толщиной 44 мм и более ГОСТ 8486-86 сорт 3 | м³ | 0.000264 | 122783 | 32
57.3.3 | 217-108-0101 | Гвоздь ГОСТ 283-75 строительный | кг | 0.0264 | 861 | 23
58 | 235-302-0101 ССЦ РК 8.04-08-2025 | Смесь сухая - безусадочный быстротвердеющий подливочный состав на цементной основе для монтажа оборудования и металлоконструкций толщина нанесения до 50 мм | кг | 92.4 | 267 | 24671
Формула объема = 46,2*2
59 | 1109-0105-0301 ЭСН РК 8.04-01-2024 Кзтр и Кэм=1,04 | Монтаж опорных конструкций для крепления трубопроводов внутри зданий и сооружений массой до 0,1 т | т конструкций | 0.085987 | 541031 | 46522
Состав работ: 1. Установка и крепление опорных конструкций 2. Устройство подмостей 3. Антикоррозийное покрытие сварных швов
из них:
59.1 |  | затраты на труд рабочих |  |  | 513993 | 44197
|  | в том числе оплата труда рабочих |  |  | 266526 | 22918
59.1.1 | 002-0135 | Затраты труда рабочих (средний разряд работы 3,5). Работы по устройству несущих и ограждающих конструкций | чел.-ч | 6.5818 | 6715 | 44197
59.2 |  | машины и механизмы |  |  | 14189 | 1220
|  | в том числе оплата труда машинистов |  |  | 1249 | 107
59.2.1 | 315-103-0101 | Выпрямители сварочные однопостовые с номинальным сварочным током 315-500 А | маш.-ч | 1.4577 | 475 | 796
59.2.2 | 314-502-0304 | Лебедки электрические тяговым усилием свыше 19,62 до 31,39 кН (3,2 т) | маш.-ч | 0.33088 | 111 | 42
59.2.3 | 315-103-0701 | Электрические печи для сушки сварочных материалов с регулированием температуры в пределах 80-500°С | маш.-ч | 0.10642 | 267 | 33
59.2.4 | 314-102-0101 | Краны на автомобильном ходу максимальной грузоподъёмностью 10 т | маш.-ч | 0.0098369 | 15659 | 169
|  | в т.ч. затраты труда машинистов, экипаж 1 | чел.-ч | 0.0098369 | 5410 | 53
59.2.5 | 331-101-0101 | Автомобили бортовые грузоподъёмностью до 5 т | маш.-ч | 0.014308 | 10229 | 160
|  | в т.ч. затраты труда машинистов, экипаж 1 | чел.-ч | 0.014308 | 3788 | 54
59.2.6 | 315-202-0501 | Аппарат для газовой сварки и резки | маш.-ч | 0.20747 | 82 | 20
59.3 |  | материалы, изделия и конструкции |  |  | 12849 | 1105
59.3.1 | 214-214-0108 | Канат стальной двойной свивки типа ТК конструкции 6х37(1+6+12+18)+1 о.с., оцинкованный, из проволоки марки В, маркировочная группа 1770 Н/мм2, диаметром 5 мм | 10 м | 0.001608 | 10602 | 17
59.3.2 | 215-202-0501 | Брусок обрезной хвойных пород длиной от 4 м до 6,5 м, шириной от 75 мм до 150 мм, толщиной от 40 мм до 75 мм ГОСТ 8486-86 сорт 1 | м³ | 8.86e-05 | 112242 | 10
59.3.3 | 217-101-0107 | Болт с гайкой и шайбой ГОСТ ISO 8992-2015 строительный | т | 0.0004299 | 954056 | 410
59.3.4 | 217-605-0101 | Кислород технический газообразный ГОСТ 5583-78 | м³ | 0.16767 | 604 | 101
59.3.5 | 217-605-0104 | Пропан-бутан, смесь техническая ГОСТ 34858-2022 | кг | 0.050732 | 241 | 12
59.3.6 | 261-107-0576 | Электроды, d=4 мм, Э46 СТ РК ISO 2560-2012 | т | 0.0012038 | 289955 | 349
59.3.7 | 236-101-0107 | Грунтовка глифталевая ГФ-021 СТ РК ГОСТ Р 51693-2003 | т | 2.67e-05 | 754778 | 20
59.3.8 | 236-104-0103 | Растворитель Р-4 ГОСТ 7827-74 | т | 5.16e-05 | 1027431 | 53
59.3.9 | 214-209-0802 | Проволока сварочная легированная марки СВ-10НМА с неомедненной поверхностью ГОСТ 2246-70 диаметром 4 мм | кг | 0.0025796 | 2146 | 6
59.3.10 | 214-203-0103 | Швеллер горячекатаный с внутренним уклоном граней полок из углеродистой стали ГОСТ 8240-97 № 22У-40У | т | 0.0001668 | 684474 | 114
59.3.11 | 217-108-0101 | Гвоздь ГОСТ 283-75 строительный | кг | 0.0008599 | 861 | 1
59.3.12 | 218-103-0207 | Канаты пеньковые пропитанные ГОСТ 30055-93 | т | 8.6e-06 | 1352536 | 12
60 | 222-525-0201 ССЦ РК 8.04-08-2025 ССЦ РК 8.04-08-2025,табл.6 | Отдельные конструктивные элементы зданий и сооружений с преобладанием гнутых профилей средняя масса сборочной единицы до 0,1 т/СТАЛЬ С245 | т | 0.085987 | 1167154 | 100360
| Подраздел 6: | АНТИКОРРОЗИЙНОЕ ПОКРЫТИЕ (215-KZ-DUCGF-CIV-LST-000-36017-АС.ВОР л.36) |  |  |  | 39442
из них:
|  | затраты на труд рабочих | тенге |  |  | 4910
|  | в том числе оплата труда рабочих | тенге |  |  | 2567
|  | машины и механизмы | тенге |  |  | 182
|  | в том числе оплата труда машинистов | тенге |  |  | 22
|  | материалы, изделия и конструкции | тенге |  |  | 34350
61 | 1113-0203-0210 ЭСН РК 8.04-01-2024 Кзтр и Кэм=1,02 | Огрунтовка поверхностей металлических эпоксидной грунтовкой ЭП-057 за один раз/ЭПОКСИДНАЯ ГРУНТОВКА С ВЫСОКИМ СОДЕРЖАНИЕМ ЦИНКА | м² | 10.65 | 219 | 2333
Состав работ: 1. Подготовка окрасочных агрегатов 2. Приготовление грунтовочных составов 3. Огрунтовка поверхности 4. Промывка, очистка окрасочных агрегатов и шлангов 5. Контроль качества
Формула объема = 10,65*1
из них:
61.1 |  | затраты на труд рабочих |  |  | 190 | 2024
|  | в том числе оплата труда рабочих |  |  | 99 | 1054
61.1.1 | 003-0149 | Затраты труда рабочих (средний разряд работы 4,9). Работы отделочные и изоляционные | чел.-ч | 0.2379 | 8496 | 2021
61.2 |  | машины и механизмы |  |  | 7 | 75
|  | в том числе оплата труда машинистов |  |  | 1 | 11
61.2.1 | 314-502-0301 | Лебедки электрические тяговым усилием до 5,79 кН (0,59 т) | маш.-ч | 0.0010863 | 34
61.2.2 | 314-503-0601 | Автопогрузчики, грузоподъёмность 5 т | маш.-ч | 0.0010863 | 13241 | 16
|  | в т.ч. затраты труда машинистов, экипаж 1 | чел.-ч | 0.0010863 | 3788 | 4
61.2.3 | 331-101-0101 | Автомобили бортовые грузоподъёмностью до 5 т | маш.-ч | 0.0032589 | 10229 | 36
|  | в т.ч. затраты труда машинистов, экипаж 1 | чел.-ч | 0.0032589 | 3788 | 12
61.2.4 | 313-402-0101 | Агрегаты окрасочные высокого давления для окраски поверхностей конструкций, 1 кВт | маш.-ч | 0.12167 | 196 | 27
61.3 |  | материалы, изделия и конструкции |  |  | 22 | 234
61.3.1 | 236-104-0107 | Ацетон | т | 0.0001065 | 2179535 | 232
62 | 273-601-0101-0005 ПрСЦ 03.2026 № 1-2 | Грунтовка двухкомпонентная цинксодержащая эпоксидная типа ECOMAST Е Zn | кг | 4.47 | 4002 | 17889
Формула объема = 4,47*1
63 | 1113-0203-0506 ЭСН РК 8.04-01-2024 Кзтр и Кэм=1,02 | Окраска поверхности металлической огрунтованной эпоксидной грунт-шпаклевкой ЭП-0010/ЭП-0020 | м² | 10.65 | 202 | 2152
Состав работ: 1. Подготовка окрасочных агрегатов 2. Приготовление составов 3. Окраска поверхностей 4. Промывка, очистка окрасочных агрегатов и шлангов 5. Контроль качества
Формула объема = 10,65*1
из них:
63.1 |  | затраты на труд рабочих |  |  | 175 | 1864
|  | в том числе оплата труда рабочих |  |  | 92 | 980
63.1.1 | 003-0135 | Затраты труда рабочих (средний разряд работы 3,5). Работы отделочные и изоляционные | чел.-ч | 0.28027 | 6652 | 1864
63.2 |  | машины и механизмы |  |  | 3 | 32
63.2.1 | 314-502-0301 | Лебедки электрические тяговым усилием до 5,79 кН (0,59 т) | маш.-ч | 0.0010863 | 34
63.2.2 | 314-503-0601 | Автопогрузчики, грузоподъёмность 5 т | маш.-ч | 0.0010863 | 13241 | 16
|  | в т.ч. затраты труда машинистов, экипаж 1 | чел.-ч | 0.0010863 | 3788 | 4
63.2.3 | 331-101-0101 | Автомобили бортовые грузоподъёмностью до 5 т | маш.-ч | 0.0010863 | 10229 | 12
|  | в т.ч. затраты труда машинистов, экипаж 1 | чел.-ч | 0.0010863 | 3788 | 4
63.2.4 | 313-402-0101 | Агрегаты окрасочные высокого давления для окраски поверхностей конструкций, 1 кВт | маш.-ч | 0.07061 | 196 | 16
63.3 |  | материалы, изделия и конструкции |  |  | 24 | 256
63.3.1 | 236-104-0103 | Растворитель Р-4 ГОСТ 7827-74 | т | 0.000245 | 1027431 | 252
64 | 236-103-0108 ССЦ РК 8.04-08-2025 | Шпатлевка двухкомпонентная эпоксидная ЭП-0010 СТ РК 3443-2019 | кг | 1.17 | 8274 | 9681
Формула объема = 1,17*1
65 | 1113-0203-0522 ЭСН РК 8.04-01-2024 Кзтр и Кэм=1,02 | Окраска поверхности металлической огрунтованной композицией ОС-12-01/ПОКРЫТИЕ ИЗ АКРИЛ-ПОЛИУРЕТАНОВОЙ ЭМАЛИ | м² | 10.65 | 103 | 1097
Состав работ: 1. Подготовка окрасочных агрегатов 2. Нанесение органосиликатной композиции 3. Промывка, очистка окрасочных агрегатов и шлангов 4. Контроль качества
Формула объема = 10,65*1
из них:
65.1 |  | затраты на труд рабочих |  |  | 96 | 1022
|  | в том числе оплата труда рабочих |  |  | 50 | 533
65.1.1 | 003-0135 | Затраты труда рабочих (средний разряд работы 3,5). Работы отделочные и изоляционные | чел.-ч | 0.15317 | 6652 | 1019
65.2 |  | машины и механизмы |  |  | 7 | 75
|  | в том числе оплата труда машинистов |  |  | 1 | 11
65.2.1 | 314-502-0301 | Лебедки электрические тяговым усилием до 5,79 кН (0,59 т) | маш.-ч | 0.0010863 | 34
65.2.2 | 314-503-0601 | Автопогрузчики, грузоподъёмность 5 т | маш.-ч | 0.0010863 | 13241 | 16
|  | в т.ч. затраты труда машинистов, экипаж 1 | чел.-ч | 0.0010863 | 3788 | 4
65.2.3 | 331-101-0101 | Автомобили бортовые грузоподъёмностью до 5 т | маш.-ч | 0.0032589 | 10229 | 36
|  | в т.ч. затраты труда машинистов, экипаж 1 | чел.-ч | 0.0032589 | 3788 | 12
65.2.4 | 313-402-0101 | Агрегаты окрасочные высокого давления для окраски поверхностей конструкций, 1 кВт | маш.-ч | 0.12167 | 196 | 27
66 | 236-203-0114 ССЦ РК 8.04-08-2025 | Эмаль атмосферостойкая СТ РК 3262-2018 акрилуретановая на основе алифатического полиизоцианатного отвердителя для защиты металлических поверхностей | кг | 1.92 | 3276 | 6290
Формула объема = 1,92*1
| Подраздел 7: | ФУНДАМЕНТ FN-1 - 1ШТ (215-KZ-DUOMA-CIV-DWG-038-36020 л.31, 215-KZ-DUCGF-CIV-LST-000-36017-АС.ВОР л.40,41) |  |  |  | 341853
из них:
|  | затраты на труд рабочих | тенге |  |  | 97613
|  | в том числе оплата труда рабочих | тенге |  |  | 50487
|  | машины и механизмы | тенге |  |  | 11273
|  | в том числе оплата труда машинистов | тенге |  |  | 3208
|  | материалы, изделия и конструкции | тенге |  |  | 232967
|  | нормативная трудоемкость | чел.-ч | 14
67 | 1101-0701-1501 ЭСН РК 8.04-01-2024 Изм. и доп. вып. 47 Кзтр и Кэм=1,04 | Устройство основания под фундамент песчаного/ПГС толщ.300мм | м³ основания | 1.68 | 8576 | 14407
Состав работ: 1. Разравнивание и трамбование основания под фундаменты ручными трамбовками
Формула объема = 1,68*1
из них:
67.1 |  | затраты на труд рабочих |  |  | 4702 | 7899
|  | в том числе оплата труда рабочих |  |  | 2359 | 3963
67.1.1 | 001-0125 | Затраты труда рабочих (средний разряд работы 2,5). Работы по разработке грунта и устройству земляных конструкций | чел.-ч | 1.3628 | 5796 | 7899
67.2 |  | машины и механизмы |  |  | 3849 | 6466
|  | в том числе оплата труда машинистов |  |  | 1204 | 2023
67.2.1 | 315-102-0102 | Компрессоры передвижные с двигателем внутреннего сгорания давлением до 686 кПа (7 атм), производительность 5 м³/мин | маш.-ч | 0.36691 | 10402 | 4181
|  | в т.ч. затраты труда машинистов, экипаж 1 | чел.-ч | 0.36691 | 3788 | 1390
67.2.2 | 343-402-0101 | Трамбовки пневматические при работе от компрессора | маш.-ч | 0.73382 | 17 | 14
67.2.3 | 314-503-0102 | Погрузчики одноковшовые универсальные фронтальные пневмоколесные грузоподъёмностью 3 т | маш.-ч | 0.13978 | 14717 | 2271
|  | в т.ч. затраты труда машинистов, экипаж 1 | чел.-ч | 0.13978 | 4528 | 633
67.3 |  | материалы, изделия и конструкции |  |  | 25 | 42
67.3.1 | 217-603-0104 | Вода техническая | м³ | 0.252 | 164 | 41
68 | 211-601-0101 ССЦ РК 8.04-08-2025 | Смесь песчано-гравийная природная ГОСТ 23735-2014 | м³ | 1.848 | 2027 | 3746
Формула объема = 1,1*1,68*1
69 | 1106-0301-0101 ЭСН РК 8.04-01-2024 Кзтр и Кэм=1,04 | Устройство бетонной подготовки | м³ | 0.23 | 12052 | 2772
Состав работ: 1. Устройство бетонной подготовки
Формула объема = 0,23*1
из них:
69.1 |  | затраты на труд рабочих |  |  | 7183 | 1652
|  | в том числе оплата труда рабочих |  |  | 3725 | 857
69.1.1 | 002-0120 | Затраты труда рабочих (средний разряд работы 2). Работы по устройству несущих и ограждающих конструкций | чел.-ч | 0.32292 | 5116 | 1652
69.2 |  | машины и механизмы |  |  | 3117 | 717
|  | в том числе оплата труда машинистов |  |  | 714 | 164
69.2.1 | 314-101-0103 | Краны башенные максимальной грузоподъёмностью 8 т, высота подъема до 41,5 м, максимальный вылет стрелы до 55 м | маш.-ч | 0.043056 | 14837 | 710
|  | в т.ч. затраты труда машинистов, экипаж 1 | чел.-ч | 0.043056 | 3788 | 163
69.2.2 | 313-302-0202 | Вибратор поверхностный | маш.-ч | 0.11482 | 25 | 3
69.2.3 | 331-101-0101 | Автомобили бортовые грузоподъёмностью до 5 т | маш.-ч | 0.000311 | 10229 | 3
|  | в т.ч. затраты труда машинистов, экипаж 1 | чел.-ч | 0.000311 | 3788 | 1
69.3 |  | материалы, изделия и конструкции |  |  | 1752 | 403
69.3.1 | 217-603-0104 | Вода техническая | м³ | 0.00046 | 164
69.3.2 | 218-103-0206 | Ткань мешочная ГОСТ 30090-93 | 10 м² | 0.0575 | 7006 | 403
70 | 212-101-2009 ССЦ РК 8.04-08-2025 | Бетон тяжелый класса В15, сульфатостойкий ГОСТ 7473-2010 F100, W6 | м³ | 0.2346 | 34625 | 8123
Формула объема = 1,02*0,23*1
71 | 1113-0101-0313 ЭСН РК 8.04-01-2024 Кзтр и Кэм=1,02 | Устройство гидроизоляции из полиэтиленовой пленки насухо в один слой | м² изолируемой поверхности | 3.64 | 215 | 782
Состав работ: 1. Раскатка рулонов с нарезкой на полотнища 2. Укладка полиэтиленовой пленки в один слой на плиты перекрытий с напуском полотен
Формула объема = 3,64*1
из них:
71.1 |  | затраты на труд рабочих |  |  | 213 | 775
|  | в том числе оплата труда рабочих |  |  | 112 | 408
71.1.1 | 003-0130 | Затраты труда рабочих (средний разряд работы 3). Работы отделочные и изоляционные | чел.-ч | 0.12809 | 6056 | 776
71.2 |  | машины и механизмы |  |  | 2 | 7
|  | в том числе оплата труда машинистов |  |  | 1 | 4
71.2.1 | 331-101-0101 | Автомобили бортовые грузоподъёмностью до 5 т | маш.-ч | 0.0007426 | 10229 | 8
|  | в т.ч. затраты труда машинистов, экипаж 1 | чел.-ч | 0.0007426 | 3788 | 3
72 | 261-107-0509 ССЦ РК 8.04-08-2025 | Пленка полиэтиленовая, толщина 0,2-0,5 мм ГОСТ 10354-82 | т | 0.0023843 | 521019 | 1242
Формула объема = 3,64*1,78*0,000368*1
73 | 1106-0102-0104 ЭСН РК 8.04-01-2024 Кзтр и Кэм=1,04 | Устройство фундаментов общего назначения под оборудование железобетонных, объем до 5 м³ | м³ | 1.2 | 32407 | 38888
Состав работ: 1. Раскрой и установка досок 2. Установка щитов опалубки 3. Крепление элементов опалубки проволокой и гвоздями строительными 4. Укладка бетонной смеси 5. Установка арматуры
Формула объема = 1,2*1
из них:
73.1 |  | затраты на труд рабочих |  |  | 25289 | 30347
|  | в том числе оплата труда рабочих |  |  | 13112 | 15734
73.1.1 | 002-0129 | Затраты труда рабочих (средний разряд работы 2,9). Работы по устройству несущих и ограждающих конструкций | чел.-ч | 5.0544 | 6004 | 30347
73.2 |  | машины и механизмы |  |  | 2176 | 2611
|  | в том числе оплата труда машинистов |  |  | 682 | 818
73.2.1 | 313-302-0201 | Вибратор глубинный | маш.-ч | 0.21216 | 57 | 14
73.2.2 | 314-104-0101 | Краны на гусеничном ходу максимальной грузоподъёмностью до 16 т | маш.-ч | 0.14976 | 13081 | 2151
|  | в т.ч. затраты труда машинистов, экипаж 1 | чел.-ч | 0.14976 | 4528 | 678
73.2.3 | 315-103-0501 | Установки постоянного тока для ручной дуговой сварки | маш.-ч | 0.02521 | 278 | 8
73.2.4 | 314-503-0601 | Автопогрузчики, грузоподъёмность 5 т | маш.-ч | 0.0033696 | 13241 | 49
|  | в т.ч. затраты труда машинистов, экипаж 1 | чел.-ч | 0.0033696 | 3788 | 13
73.2.5 | 314-102-0101 | Краны на автомобильном ходу максимальной грузоподъёмностью 10 т | маш.-ч | 0.0091104 | 15659 | 157
|  | в т.ч. затраты труда машинистов, экипаж 1 | чел.-ч | 0.0091104 | 5410 | 49
73.2.6 | 331-101-0101 | Автомобили бортовые грузоподъёмностью до 5 т | маш.-ч | 0.020592 | 10229 | 231
|  | в т.ч. затраты труда машинистов, экипаж 1 | чел.-ч | 0.020592 | 3788 | 78
73.3 |  | материалы, изделия и конструкции |  |  | 4942 | 5930
73.3.1 | 215-101-0102 | Лесоматериал круглый хвойных пород для строительства ГОСТ 9463-2016 толщиной от 140 мм до 240 мм, длиной от 3 м до 6,5 м, сорт 2 | м³ | 0.00828 | 145504 | 1205
73.3.2 | 215-202-0503 | Брусок обрезной хвойных пород длиной от 4 м до 6,5 м, шириной от 75 мм до 150 мм, толщиной от 40 мм до 75 мм ГОСТ 8486-86 сорт 3 | м³ | 0.00096 | 127301 | 122
73.3.3 | 215-204-0303 | Доска обрезная хвойных пород длиной до 6,5 м, шириной от 75 мм до 150 мм, толщиной 25 мм ГОСТ 8486-86 сорт 3 | м³ | 0.0024 | 122783 | 295
73.3.4 | 215-204-0503 | Доска обрезная хвойных пород длиной до 6,5 м, шириной от 75 мм до 150 мм, толщиной 44 мм и более ГОСТ 8486-86 сорт 3 | м³ | 0.00828 | 122783 | 1017
73.3.5 | 216-102-0301 | Известь строительная негашеная комовая ГОСТ 9179-2018 сорт 1 | т | 0.000552 | 64654 | 36
73.3.6 | 261-107-0577 | Электроды, d=6 мм, Э42 СТ РК ISO 2560-2012 | т | 4.8e-05 | 274757 | 13
73.3.7 | 217-603-0104 | Вода техническая | м³ | 0.035244 | 164 | 6
73.3.8 | 218-101-0101 | Щиты из досок, толщина 25 мм | м² | 0.594 | 2928 | 1739
73.3.9 | 214-209-0802 | Проволока сварочная легированная марки СВ-10НМА с неомедненной поверхностью ГОСТ 2246-70 диаметром 4 мм | кг | 0.48 | 2146 | 1030
73.3.10 | 217-108-0101 | Гвоздь ГОСТ 283-75 строительный | кг | 0.444 | 861 | 382
73.3.11 | 218-103-0206 | Ткань мешочная ГОСТ 30090-93 | 10 м² | 0.01212 | 7006 | 85
74 | 212-101-2302 ССЦ РК 8.04-08-2025 | Бетон тяжелый класса В25, сульфатостойкий ГОСТ 7473-2010 F150, W6 | м³ | 1.218 | 36944 | 44998
Формула объема = 1,015*1,2*1
75 | 214-403-0103 ССЦ РК 8.04-08-2025 | Сетка арматурная сварная из арматурной стали А-III (А400), диаметром от 6 до 40 мм ГОСТ 23279-2012 | т | 0.0261 | 436933 | 11404
Формула объема = 0,0261*1
76 | 214-210-0201 ССЦ РК 8.04-08-2025 | Сталь арматурная периодического профиля класса А-III (А400) СТ РК 2591-2014 диаметром от 6 до 12 мм | т | 0.025 | 332575 | 8314
Формула объема = 0,025*1
77 | 214-210-0101 ССЦ РК 8.04-08-2025 | Сталь арматурная гладкого профиля класса А-I (А240) СТ РК 2591-2014 диаметром от 6 до 12 мм | т | 0.005 | 337413 | 1687
Формула объема = 0,005*1
78 | 1113-0101-0208 ЭСН РК 8.04-01-2024 Кзтр и Кэм=1,02 | Устройство гидроизоляции битумной поверхности вертикальной в 2 слоя по выровненной поверхности бутовой кладки, кирпичу, бетону | м² поверхности | 7.35 | 1442 | 10599
Состав работ: 1. Огрунтовка поверхности 2. Нанесение слоев битумной мастики с разогреванием ее
Формула объема = 7,35*1
из них:
78.1 |  | затраты на труд рабочих |  |  | 1142 | 8394
|  | в том числе оплата труда рабочих |  |  | 592 | 4351
78.1.1 | 002-0137 | Затраты труда рабочих (средний разряд работы 3,7). Работы по устройству несущих и ограждающих конструкций | чел.-ч | 1.207 | 6954 | 8394
78.2 |  | машины и механизмы |  |  | 23 | 169
|  | в том числе оплата труда машинистов |  |  | 8 | 59
78.2.1 | 331-101-0101 | Автомобили бортовые грузоподъёмностью до 5 т | маш.-ч | 0.014994 | 10229 | 168
|  | в т.ч. затраты труда машинистов, экипаж 1 | чел.-ч | 0.014994 | 3788 | 57
78.3 |  | материалы, изделия и конструкции |  |  | 277 | 2036
78.3.1 | 235-201-0101 | Праймер битумный ГОСТ 30693-2000 эмульсионный | кг | 3.675 | 554 | 2036
79 | 216-201-1001 ССЦ РК 8.04-08-2025 | Битумно-латексная эмульсия на водной основе для гидроизоляции фундаментов, устройства и ремонта мастичных и рулонных кровель, антикоррозионной защиты строительных конструкций | л | 6.9825 | 1943 | 13567
Формула объема = 0,95*7,35*1
80 | 1106-0301-0904 ЭСН РК 8.04-01-2024 Кзтр и Кэм=1,04 | Установка при бетонировании анкерных болтов на поддерживающие конструкции | т | 0.01368 | 251090 | 3434
Состав работ: 1. Установка кондукторов (шаблонов) с выверкой, закреплением и разборкой 2. Установка анкерных болтов с выверкой и закреплением 3. Установка фиксирующих элементов, остающихся в теле бетона, с закреплением (при необходимости)
Формула объема = 4*3,42/1000*1
из них:
80.1 |  | затраты на труд рабочих |  |  | 231157 | 3162
|  | в том числе оплата труда рабочих |  |  | 119864 | 1640
80.1.1 | 002-0135 | Затраты труда рабочих (средний разряд работы 3,5). Работы по устройству несущих и ограждающих конструкций | чел.-ч | 0.47092 | 6715 | 3162
80.2 |  | машины и механизмы |  |  | 7186 | 98
|  | в том числе оплата труда машинистов |  |  | 2092 | 29
80.2.1 | 315-103-0501 | Установки постоянного тока для ручной дуговой сварки | маш.-ч | 0.023048 | 278 | 7
80.2.2 | 314-102-0101 | Краны на автомобильном ходу максимальной грузоподъёмностью 10 т | маш.-ч | 0.0052641 | 15659 | 91
|  | в т.ч. затраты труда машинистов, экипаж 1 | чел.-ч | 0.0052641 | 5410 | 28
80.2.3 | 331-101-0101 | Автомобили бортовые грузоподъёмностью до 5 т | маш.-ч | 3.7e-05 | 10229
|  | в т.ч. затраты труда машинистов, экипаж 1 | чел.-ч | 3.7e-05 | 3788
80.3 |  | материалы, изделия и конструкции |  |  | 12747 | 174
80.3.1 | 217-301-0105 | Электрод типа Э38, Э42, Э46, Э50 ГОСТ 9467-75, марки АНО-4 диаметром 4 мм | кг | 0.02736 | 2236 | 61
80.3.2 | 222-509-1701 | Кондуктор инвентарный металлический | шт. | 0.0001368 | 827451 | 113
81 | 217-101-0401 ССЦ РК 8.04-08-2025 | Болт анкерный ГОСТ ISO 8992-2015 оцинкованный | кг | 13.68 | 1590 | 21751
Формула объема = 4*3,42*1
82 | 1106-0301-0301 ЭСН РК 8.04-01-2024 Кзтр и Кэм=1,04 | Устройство подливки под оборудование, толщина 20 мм | м² | 0.49 | 3090 | 1514
Состав работ: 1. Раскрой и установка досок 2. Крепление досок гвоздями строительными 3. Укладка бетонной смеси
Формула объема = 0,49*1
из них:
82.1 |  | затраты на труд рабочих |  |  | 2880 | 1411
|  | в том числе оплата труда рабочих |  |  | 1493 | 732
82.1.1 | 002-0134 | Затраты труда рабочих (средний разряд работы 3,4). Работы по устройству несущих и ограждающих конструкций | чел.-ч | 0.21403 | 6593 | 1411
82.2 |  | машины и механизмы |  |  | 21 | 10
|  | в том числе оплата труда машинистов |  |  | 7 | 3
82.2.1 | 314-102-0101 | Краны на автомобильном ходу максимальной грузоподъёмностью 10 т | маш.-ч | 0.0004077 | 15659 | 7
|  | в т.ч. затраты труда машинистов, экипаж 1 | чел.-ч | 0.0004077 | 5410 | 2
82.2.2 | 313-302-0202 | Вибратор поверхностный | маш.-ч | 0.012434 | 25
82.2.3 | 331-101-0101 | Автомобили бортовые грузоподъёмностью до 5 т | маш.-ч | 0.0002548 | 10229 | 3
|  | в т.ч. затраты труда машинистов, экипаж 1 | чел.-ч | 0.0002548 | 3788 | 1
82.3 |  | материалы, изделия и конструкции |  |  | 189 | 93
82.3.1 | 215-204-0303 | Доска обрезная хвойных пород длиной до 6,5 м, шириной от 75 мм до 150 мм, толщиной 25 мм ГОСТ 8486-86 сорт 3 | м³ | 0.00049 | 122783 | 60
82.3.2 | 215-204-0503 | Доска обрезная хвойных пород длиной до 6,5 м, шириной от 75 мм до 150 мм, толщиной 44 мм и более ГОСТ 8486-86 сорт 3 | м³ | 0.000196 | 122783 | 24
82.3.3 | 217-108-0101 | Гвоздь ГОСТ 283-75 строительный | кг | 0.0098 | 861 | 8
83 | 1106-0301-0302 ЭСН РК 8.04-01-2024 К=3 Кзтр и Кэм=1,04 | Добавлять или исключать к норме 1106-0301-0301 на каждые 10 мм изменения толщины | м² | 0.49 | 2634 | 1290
Формула объема = 0,49*1
из них:
83.1 |  | затраты на труд рабочих |  |  | 2468 | 1209
|  | в том числе оплата труда рабочих |  |  | 1280 | 627
83.1.1 | 002-0134 | Затраты труда рабочих (средний разряд работы 3,4). Работы по устройству несущих и ограждающих конструкций | чел.-ч | 0.18346 | 6593 | 1210
83.2 |  | машины и механизмы |  |  | 29 | 14
|  | в том числе оплата труда машинистов |  |  | 9 | 4
83.2.1 | 314-102-0101 | Краны на автомобильном ходу максимальной грузоподъёмностью 10 т | маш.-ч | 0.0006115 | 15659 | 11
|  | в т.ч. затраты труда машинистов, экипаж 1 | чел.-ч | 0.0006115 | 5410 | 3
83.2.2 | 313-302-0202 | Вибратор поверхностный | маш.-ч | 0.010702 | 25
83.2.3 | 331-101-0101 | Автомобили бортовые грузоподъёмностью до 5 т | маш.-ч | 0.0003058 | 10229 | 3
|  | в т.ч. затраты труда машинистов, экипаж 1 | чел.-ч | 0.0003058 | 3788 | 1
83.3 |  | материалы, изделия и конструкции |  |  | 137 | 67
83.3.1 | 215-204-0303 | Доска обрезная хвойных пород длиной до 6,5 м, шириной от 75 мм до 150 мм, толщиной 25 мм ГОСТ 8486-86 сорт 3 | м³ | 0.000294 | 122783 | 36
83.3.2 | 215-204-0503 | Доска обрезная хвойных пород длиной до 6,5 м, шириной от 75 мм до 150 мм, толщиной 44 мм и более ГОСТ 8486-86 сорт 3 | м³ | 0.000147 | 122783 | 18
83.3.3 | 217-108-0101 | Гвоздь ГОСТ 283-75 строительный | кг | 0.0147 | 861 | 13
84 | 235-302-0101 ССЦ РК 8.04-08-2025 | Смесь сухая - безусадочный быстротвердеющий подливочный состав на цементной основе для монтажа оборудования и металлоконструкций толщина нанесения до 50 мм | кг | 42 | 267 | 11214
Формула объема = 42*1
85 | 1109-0105-0301 ЭСН РК 8.04-01-2024 Кзтр и Кэм=1,04 | Монтаж опорных конструкций для крепления трубопроводов внутри зданий и сооружений массой до 0,1 т | т конструкций | 0.0832 | 541031 | 45014
Состав работ: 1. Установка и крепление опорных конструкций 2. Устройство подмостей 3. Антикоррозийное покрытие сварных швов
из них:
85.1 |  | затраты на труд рабочих |  |  | 513993 | 42764
|  | в том числе оплата труда рабочих |  |  | 266526 | 22175
85.1.1 | 002-0135 | Затраты труда рабочих (средний разряд работы 3,5). Работы по устройству несущих и ограждающих конструкций | чел.-ч | 6.3685 | 6715 | 42764
85.2 |  | машины и механизмы |  |  | 14189 | 1181
|  | в том числе оплата труда машинистов |  |  | 1249 | 104
85.2.1 | 315-103-0101 | Выпрямители сварочные однопостовые с номинальным сварочным током 315-500 А | маш.-ч | 1.4104 | 475 | 770
85.2.2 | 314-502-0304 | Лебедки электрические тяговым усилием свыше 19,62 до 31,39 кН (3,2 т) | маш.-ч | 0.32015 | 111 | 41
85.2.3 | 315-103-0701 | Электрические печи для сушки сварочных материалов с регулированием температуры в пределах 80-500°С | маш.-ч | 0.10297 | 267 | 32
85.2.4 | 314-102-0101 | Краны на автомобильном ходу максимальной грузоподъёмностью 10 т | маш.-ч | 0.0095181 | 15659 | 164
|  | в т.ч. затраты труда машинистов, экипаж 1 | чел.-ч | 0.0095181 | 5410 | 51
85.2.5 | 331-101-0101 | Автомобили бортовые грузоподъёмностью до 5 т | маш.-ч | 0.013844 | 10229 | 155
|  | в т.ч. затраты труда машинистов, экипаж 1 | чел.-ч | 0.013844 | 3788 | 52
85.2.6 | 315-202-0501 | Аппарат для газовой сварки и резки | маш.-ч | 0.20075 | 82 | 19
85.3 |  | материалы, изделия и конструкции |  |  | 12849 | 1069
85.3.1 | 214-214-0108 | Канат стальной двойной свивки типа ТК конструкции 6х37(1+6+12+18)+1 о.с., оцинкованный, из проволоки марки В, маркировочная группа 1770 Н/мм2, диаметром 5 мм | 10 м | 0.0015558 | 10602 | 17
85.3.2 | 215-202-0501 | Брусок обрезной хвойных пород длиной от 4 м до 6,5 м, шириной от 75 мм до 150 мм, толщиной от 40 мм до 75 мм ГОСТ 8486-86 сорт 1 | м³ | 8.57e-05 | 112242 | 10
85.3.3 | 217-101-0107 | Болт с гайкой и шайбой ГОСТ ISO 8992-2015 строительный | т | 0.000416 | 954056 | 397
85.3.4 | 217-605-0101 | Кислород технический газообразный ГОСТ 5583-78 | м³ | 0.16224 | 604 | 98
85.3.5 | 217-605-0104 | Пропан-бутан, смесь техническая ГОСТ 34858-2022 | кг | 0.049088 | 241 | 12
85.3.6 | 261-107-0576 | Электроды, d=4 мм, Э46 СТ РК ISO 2560-2012 | т | 0.0011648 | 289955 | 338
85.3.7 | 236-101-0107 | Грунтовка глифталевая ГФ-021 СТ РК ГОСТ Р 51693-2003 | т | 2.58e-05 | 754778 | 19
85.3.8 | 236-104-0103 | Растворитель Р-4 ГОСТ 7827-74 | т | 4.99e-05 | 1027431 | 51
85.3.9 | 214-209-0802 | Проволока сварочная легированная марки СВ-10НМА с неомедненной поверхностью ГОСТ 2246-70 диаметром 4 мм | кг | 0.002496 | 2146 | 5
85.3.10 | 214-203-0103 | Швеллер горячекатаный с внутренним уклоном граней полок из углеродистой стали ГОСТ 8240-97 № 22У-40У | т | 0.0001614 | 684474 | 110
85.3.11 | 217-108-0101 | Гвоздь ГОСТ 283-75 строительный | кг | 0.000832 | 861 | 1
85.3.12 | 218-103-0207 | Канаты пеньковые пропитанные ГОСТ 30055-93 | т | 8.3e-06 | 1352536 | 11
86 | 222-525-0201 ССЦ РК 8.04-08-2025 ССЦ РК 8.04-08-2025,табл.6 | Отдельные конструктивные элементы зданий и сооружений с преобладанием гнутых профилей средняя масса сборочной единицы до 0,1 т/СТАЛЬ С245 | т | 0.0832 | 1167154 | 97107
| Подраздел 8: | ДЕФОРМАЦИОННЫЙ ШОВ (215-KZ-DUOMA-CIV-DWG-038-36020 л.31 примеч.11, 215-KZ-DUCGF-CIV-LST-000-36017-АС.ВОР л.41) |  |  |  | 31807
из них:
|  | затраты на труд рабочих | тенге |  |  | 21882
|  | в том числе оплата труда рабочих | тенге |  |  | 11347
|  | машины и механизмы | тенге |  |  | 164
|  | в том числе оплата труда машинистов | тенге |  |  | 49
|  | материалы, изделия и конструкции | тенге |  |  | 9761
|  | нормативная трудоемкость | чел.-ч | 3
87 | 1106-0201-0801 ЭСН РК 8.04-01-2024 Кзтр и Кэм=1,04 | Устройство деформационного шва в емкостном сооружении с применением резиновой прокладки/С ПРИМЕНЕНИЕМ ДОСКИ | м шва | 2.88 | 7068 | 20355
Состав работ: 1. Устройство прокладки из досок 2. Установка прокладок с конопаткой швов прядью 3. Зачеканка швов
Формула объема = 2,88*1
из них:
87.1 |  | затраты на труд рабочих |  |  | 5975 | 17208
|  | в том числе оплата труда рабочих |  |  | 3098 | 8922
87.1.1 | 002-0144 | Затраты труда рабочих (средний разряд работы 4,4). Работы по устройству несущих и ограждающих конструкций | чел.-ч | 2.1865 | 7870 | 17208
87.2 |  | машины и механизмы |  |  | 30 | 86
|  | в том числе оплата труда машинистов |  |  | 8 | 23
87.2.1 | 324-103-0101 | Битумозаправщики грузоподъёмностью 4 т | маш.-ч | 0.0029952 | 21065 | 70
|  | в т.ч. затраты труда машинистов, экипаж 1 | чел.-ч | 0.0029952 | 5410 | 16
87.2.2 | 331-101-0101 | Автомобили бортовые грузоподъёмностью до 5 т | маш.-ч | 0.0014976 | 10229 | 17
|  | в т.ч. затраты труда машинистов, экипаж 1 | чел.-ч | 0.0014976 | 3788 | 6
87.3 |  | материалы, изделия и конструкции |  |  | 1063 | 3061
87.3.1 | 216-201-0501 | Битум нефтяной строительный изоляционный ГОСТ 9812-74 марки БНИ IV | т | 0.009216 | 286736 | 2643
87.3.2 | 235-401-0501 | Пакля пропитанная | кг | 0.432 | 965 | 417
88 | 215-204-0202 ССЦ РК 8.04-08-2025 | Доска обрезная хвойных пород длиной до 6,5 м, шириной от 75 мм до 150 мм, толщиной от 19 мм до 22 мм ГОСТ 8486-86 сорт 2 | м³ | 0.008 | 110736 | 886
Формула объема = 0,008*1
89 | 1106-0201-0803 ЭСН РК 8.04-01-2024 Кзтр и Кэм=1,04 | Устройство деформационного шва в емкостном сооружении с применением герметика | м шва | 2.88 | 1650 | 4752
Состав работ: 1. Установка гермитового шнура 2. Нагнетание тиоколового герметика 3. Зачеканка швов
Формула объема = 2,88*1
из них:
89.1 |  | затраты на труд рабочих |  |  | 1623 | 4674
|  | в том числе оплата труда рабочих |  |  | 842 | 2425
89.1.1 | 002-0139 | Затраты труда рабочих (средний разряд работы 3,9). Работы по устройству несущих и ограждающих конструкций | чел.-ч | 0.64996 | 7192 | 4675
89.2 |  | машины и механизмы |  |  | 27 | 78
|  | в том числе оплата труда машинистов |  |  | 9 | 26
89.2.1 | 331-101-0101 | Автомобили бортовые грузоподъёмностью до 5 т | маш.-ч | 0.006889 | 10229 | 77
|  | в т.ч. затраты труда машинистов, экипаж 1 | чел.-ч | 0.006889 | 3788 | 26
90 | 235-202-0112 ССЦ РК 8.04-08-2025 | Герметик ГОСТ 25621-83 полисульфидный (тиоколовый) | кг | 1.86 | 3126 | 5814
Формула объема = 1,86*1
| Раздел 2: | ПЕРЕХОД W-1 (215-KZ-DUOMA-CIV-DWG-038-36024 л.32, 215-KZ-DUCGF-CIV-LST-000-36017-АС.ВОР л.41,42) |  |  |  | 1363040
из них:
|  | затраты на труд рабочих | тенге |  |  | 236816
|  | в том числе оплата труда рабочих | тенге |  |  | 122697
|  | машины и механизмы | тенге |  |  | 66798
|  | в том числе оплата труда машинистов | тенге |  |  | 19785
|  | материалы, изделия и конструкции | тенге |  |  | 1059426
|  | нормативная трудоемкость | чел.-ч | 38
| Подраздел 1: | ЗЕМЛЯНЫЕ РАБОТЫ (215-KZ-DUCGF-CIV-LST-000-36017-АС.ВОР л.41) |  |  |  | 4493
из них:
|  | затраты на труд рабочих | тенге |  |  | 4493
|  | в том числе оплата труда рабочих | тенге |  |  | 2254
|  | нормативная трудоемкость | чел.-ч | 1
91 | 1101-0102-1001 ЭСН РК 8.04-01-2024 Кзтр и Кэм=1,04 | Разработка ямы вручную для стойки или столба без креплений, без откосов, глубина до 0,7 м, группа грунта 1 | м³ грунта | 0.4 | 9954 | 3982
Состав работ: 1. Разметка очертания ям 2. Разработка грунта с выбрасыванием на бровку 3. Зачистка дна и поверхности стенок 4. Переходы от ямы к яме
Формула объема = 0,4*1
из них:
91.1 |  | затраты на труд рабочих |  |  | 9954 | 3982
|  | в том числе оплата труда рабочих |  |  | 4994 | 1998
91.1.1 | 001-0120 | Затраты труда рабочих (средний разряд работы 2). Работы по разработке грунта и устройству земляных конструкций | чел.-ч | 0.75296 | 5288 | 3982
92 | 1101-0102-0901 ЭСН РК 8.04-01-2024 Кзтр и Кэм=1,04 | Засыпка траншей, пазух, котлованов и ям, группа грунта 1 | м³ грунта | 0.11 | 4645 | 511
Состав работ: 1. Засыпка ранее выброшенным грунтом с разбивкой комьев и трамбованием 2. Поливка водой при необходимости
Формула объема = 0,11*1
из них:
92.1 |  | затраты на труд рабочих |  |  | 4645 | 511
|  | в том числе оплата труда рабочих |  |  | 2330 | 256
92.1.1 | 001-0117 | Затраты труда рабочих (средний разряд работы 1,7). Работы по разработке грунта и устройству земляных конструкций | чел.-ч | 0.10124 | 5047 | 511
| Подраздел 2: | ПОСТАМЕНТ SP-1 - 1ШТ (215-KZ-DUOMA-CIV-DWG-038-36024 л.32, 215-KZ-DUCGF-CIV-LST-000-36017-АС.ВОР л.33,34) |  |  |  | 111878
из них:
|  | затраты на труд рабочих | тенге |  |  | 14214
|  | в том числе оплата труда рабочих | тенге |  |  | 7350
|  | машины и механизмы | тенге |  |  | 2533
|  | в том числе оплата труда машинистов | тенге |  |  | 685
|  | материалы, изделия и конструкции | тенге |  |  | 95131
|  | нормативная трудоемкость | чел.-ч | 2
93 | 1101-0701-1501 ЭСН РК 8.04-01-2024 Изм. и доп. вып. 47 Кзтр и Кэм=1,04 | Устройство основания под фундамент песчаного | м³ основания | 0.27 | 11091 | 2995
Состав работ: 1. Разравнивание и трамбование основания под фундаменты ручными трамбовками
Формула объема = 0,27*1
из них:
93.1 |  | затраты на труд рабочих |  |  | 4702 | 1270
|  | в том числе оплата труда рабочих |  |  | 2359 | 637
93.1.1 | 001-0125 | Затраты труда рабочих (средний разряд работы 2,5). Работы по разработке грунта и устройству земляных конструкций | чел.-ч | 0.21902 | 5796 | 1269
93.2 |  | машины и механизмы |  |  | 3849 | 1039
|  | в том числе оплата труда машинистов |  |  | 1204 | 325
93.2.1 | 315-102-0102 | Компрессоры передвижные с двигателем внутреннего сгорания давлением до 686 кПа (7 атм), производительность 5 м³/мин | маш.-ч | 0.058968 | 10402 | 672
|  | в т.ч. затраты труда машинистов, экипаж 1 | чел.-ч | 0.058968 | 3788 | 223
93.2.2 | 343-402-0101 | Трамбовки пневматические при работе от компрессора | маш.-ч | 0.11794 | 17 | 2
93.2.3 | 314-503-0102 | Погрузчики одноковшовые универсальные фронтальные пневмоколесные грузоподъёмностью 3 т | маш.-ч | 0.022464 | 14717 | 365
|  | в т.ч. затраты труда машинистов, экипаж 1 | чел.-ч | 0.022464 | 4528 | 102
93.3 |  | материалы, изделия и конструкции |  |  | 2540 | 686
93.3.1 | 211-401-0101 | Песок ГОСТ 8736-2014 природный | м³ | 0.297 | 2286 | 679
93.3.2 | 217-603-0104 | Вода техническая | м³ | 0.0405 | 164 | 7
94 | 1113-0101-0313 ЭСН РК 8.04-01-2024 Кзтр и Кэм=1,02 | Устройство гидроизоляции из полиэтиленовой пленки насухо в один слой | м² изолируемой поверхности | 1.81 | 215 | 390
Состав работ: 1. Раскатка рулонов с нарезкой на полотнища 2. Укладка полиэтиленовой пленки в один слой на плиты перекрытий с напуском полотен
Формула объема = 1,81*1
из них:
94.1 |  | затраты на труд рабочих |  |  | 213 | 386
|  | в том числе оплата труда рабочих |  |  | 112 | 203
94.1.1 | 003-0130 | Затраты труда рабочих (средний разряд работы 3). Работы отделочные и изоляционные | чел.-ч | 0.063694 | 6056 | 386
94.2 |  | машины и механизмы |  |  | 2 | 4
|  | в том числе оплата труда машинистов |  |  | 1 | 2
94.2.1 | 331-101-0101 | Автомобили бортовые грузоподъёмностью до 5 т | маш.-ч | 0.0003692 | 10229 | 4
|  | в т.ч. затраты труда машинистов, экипаж 1 | чел.-ч | 0.0003692 | 3788 | 1
95 | 261-107-0509 ССЦ РК 8.04-08-2025 | Пленка полиэтиленовая, толщина 0,2-0,5 мм ГОСТ 10354-82 | т | 0.0011856 | 521019 | 618
Формула объема = 1,81*1,78*0,000368*1
96 | 1106-0101-0219 ЭСН РК 8.04-01-2024 Кзтр и Кэм=1,04 | Устройство плит фундаментных железобетонных плоских | м³ | 0.29 | 17041 | 4942
Состав работ: 1. Раскрой и установка досок 2. Установка щитов опалубки 3. Крепление элементов опалубки проволокой и гвоздями строительными 4. Установка арматуры 5. Укладка бетонной смеси
Формула объема = 0,29*1
из них:
96.1 |  | затраты на труд рабочих |  |  | 11380 | 3300
|  | в том числе оплата труда рабочих |  |  | 5901 | 1711
96.1.1 | 002-0130 | Затраты труда рабочих (средний разряд работы 3). Работы по устройству несущих и ограждающих конструкций | чел.-ч | 0.53986 | 6113 | 3300
96.2 |  | машины и механизмы |  |  | 4878 | 1415
|  | в том числе оплата труда машинистов |  |  | 1151 | 334
96.2.1 | 313-302-0201 | Вибратор глубинный | маш.-ч | 0.032301 | 57 | 2
96.2.2 | 314-101-0103 | Краны башенные максимальной грузоподъёмностью 8 т, высота подъема до 41,5 м, максимальный вылет стрелы до 55 м | маш.-ч | 0.078597 | 14837 | 1296
|  | в т.ч. затраты труда машинистов, экипаж 1 | чел.-ч | 0.078597 | 3788 | 298
96.2.3 | 315-103-0501 | Установки постоянного тока для ручной дуговой сварки | маш.-ч | 0.012969 | 278 | 4
96.2.4 | 314-503-0601 | Автопогрузчики, грузоподъёмность 5 т | маш.-ч | 0.0008143 | 13241 | 12
|  | в т.ч. затраты труда машинистов, экипаж 1 | чел.-ч | 0.0008143 | 3788 | 3
96.2.5 | 314-102-0101 | Краны на автомобильном ходу максимальной грузоподъёмностью 10 т | маш.-ч | 0.0029557 | 15659 | 51
|  | в т.ч. затраты труда машинистов, экипаж 1 | чел.-ч | 0.0029557 | 5410 | 16
96.2.6 | 331-101-0101 | Автомобили бортовые грузоподъёмностью до 5 т | маш.-ч | 0.0044335 | 10229 | 50
|  | в т.ч. затраты труда машинистов, экипаж 1 | чел.-ч | 0.0044335 | 3788 | 17
96.3 |  | материалы, изделия и конструкции |  |  | 783 | 227
96.3.1 | 215-204-0503 | Доска обрезная хвойных пород длиной до 6,5 м, шириной от 75 мм до 150 мм, толщиной 44 мм и более ГОСТ 8486-86 сорт 3 | м³ | 0.000116 | 122783 | 14
96.3.2 | 216-102-0301 | Известь строительная негашеная комовая ГОСТ 9179-2018 сорт 1 | т | 2.9e-05 | 64654 | 2
96.3.3 | 217-603-0104 | Вода техническая | м³ | 0.002117 | 164
96.3.4 | 217-301-0105 | Электрод типа Э38, Э42, Э46, Э50 ГОСТ 9467-75, марки АНО-4 диаметром 4 мм | кг | 0.0145 | 2236 | 32
96.3.5 | 218-101-0102 | Щиты из досок, толщина 40 мм | м² | 0.01044 | 4684 | 49
96.3.6 | 214-209-0802 | Проволока сварочная легированная марки СВ-10НМА с неомедненной поверхностью ГОСТ 2246-70 диаметром 4 мм | кг | 0.02958 | 2146 | 63
96.3.7 | 217-108-0101 | Гвоздь ГОСТ 283-75 строительный | кг | 0.0058 | 861 | 5
96.3.8 | 218-103-0206 | Ткань мешочная ГОСТ 30090-93 | 10 м² | 0.0087 | 7006 | 61
97 | 212-101-2302 ССЦ РК 8.04-08-2025 | Бетон тяжелый класса В25, сульфатостойкий ГОСТ 7473-2010 F150, W6 | м³ | 0.29435 | 36944 | 10874
Формула объема = 1,015*0,29*1
98 | 214-403-0103 ССЦ РК 8.04-08-2025 | Сетка арматурная сварная из арматурной стали А-III (А400), диаметром от 6 до 40 мм ГОСТ 23279-2012 | т | 0.011 | 436933 | 4806
Формула объема = 0,011*1
99 | 1113-0101-0208 ЭСН РК 8.04-01-2024 Кзтр и Кэм=1,02 | Устройство гидроизоляции битумной поверхности вертикальной в 2 слоя по выровненной поверхности бутовой кладки, кирпичу, бетону | м² поверхности | 0.25 | 1442 | 361
Состав работ: 1. Огрунтовка поверхности 2. Нанесение слоев битумной мастики с разогреванием ее
Формула объема = 0,25*1
из них:
99.1 |  | затраты на труд рабочих |  |  | 1142 | 286
|  | в том числе оплата труда рабочих |  |  | 592 | 148
99.1.1 | 002-0137 | Затраты труда рабочих (средний разряд работы 3,7). Работы по устройству несущих и ограждающих конструкций | чел.-ч | 0.041055 | 6954 | 286
99.2 |  | машины и механизмы |  |  | 23 | 6
|  | в том числе оплата труда машинистов |  |  | 8 | 2
99.2.1 | 331-101-0101 | Автомобили бортовые грузоподъёмностью до 5 т | маш.-ч | 0.00051 | 10229 | 6
|  | в т.ч. затраты труда машинистов, экипаж 1 | чел.-ч | 0.00051 | 3788 | 2
99.3 |  | материалы, изделия и конструкции |  |  | 277 | 69
99.3.1 | 235-201-0101 | Праймер битумный ГОСТ 30693-2000 эмульсионный | кг | 0.125 | 554 | 69
100 | 216-201-1001 ССЦ РК 8.04-08-2025 | Битумно-латексная эмульсия на водной основе для гидроизоляции фундаментов, устройства и ремонта мастичных и рулонных кровель, антикоррозионной защиты строительных конструкций | л | 0.24 | 1943 | 466
Формула объема = 0,24*1
101 | 1146-0502-0101 ЭСН РК 8.04-01-2024 Кзтр и Кэм=1,04 | Сверление перфоратором вертикального отверстия в железобетонной конструкции пола, глубина 200 мм, диаметр до 25 мм | шт. | 2 | 474 | 948
Состав работ: 1. Разметка мест сверления отверстий 2. Приведение перфоратора в рабочее положение 3. Сверление отверстий 4. Уборка мусора
Формула объема = 2*1
из них:
101.1 |  | затраты на труд рабочих |  |  | 473 | 946
|  | в том числе оплата труда рабочих |  |  | 244 | 488
101.1.1 | 006-0130 | Затраты труда рабочих (средний разряд работы 3). Специальные работы в грунтах, работы по устройству конструкций башенного и мачтового типа, промышленных печей и труб | чел.-ч | 0.15371 | 6151 | 945
101.2 |  | машины и механизмы |  |  | 1 | 2
101.2.1 | 343-302-0101 | Перфоратор электрический | маш.-ч | 0.12605 | 20 | 3
102 | 1146-0502-0106 ЭСН РК 8.04-01-2024 К=8,5 Кзтр и Кэм=1,04 | На каждые 10 мм изменения глубины сверления добавлять к норме 1146-0502-0101 | шт. | 2 | -170 | -340
Состав работ: 1. Сверление отверстий 2. Уборка мусора
Формула объема = 2*1
из них:
102.1 |  | затраты на труд рабочих |  |  | -169 | -338
|  | в том числе оплата труда рабочих |  |  | -87 | -174
102.1.1 | 006-0130 | Затраты труда рабочих (средний разряд работы 3). Специальные работы в грунтах, работы по устройству конструкций башенного и мачтового типа, промышленных печей и труб | чел.-ч | 0.054808 | 6151 | 337
102.2 |  | машины и механизмы |  |  | -1 | -2
102.2.1 | 343-302-0101 | Перфоратор электрический | маш.-ч | 0.0442 | 20 | 1
103 | 1106-0301-0901 ЭСН РК 8.04-01-2024 Кзтр и Кэм=1,04 | Установка анкерных болтов в готовые гнезда с заделкой, длина до 1 м | т | 0.001 | 1954604 | 1955
Состав работ: 1. Установка кондукторов (шаблонов) с выверкой, закреплением и разборкой 2. Установка анкерных болтов с выверкой и закреплением 3. Заливка анкерных болтов, устанавливаемых в гнезда, раствором или бетоном
Формула объема = 0,001*1
из них:
103.1 |  | затраты на труд рабочих |  |  | 1945825 | 1946
|  | в том числе оплата труда рабочих |  |  | 1008980 | 1009
103.1.1 | 002-0133 | Затраты труда рабочих (средний разряд работы 3,3). Работы по устройству несущих и ограждающих конструкций | чел.-ч | 0.30056 | 6474 | 1946
103.2 |  | машины и механизмы |  |  | 8779 | 9
|  | в том числе оплата труда машинистов |  |  | 2865 | 3
103.2.1 | 314-102-0101 | Краны на автомобильном ходу максимальной грузоподъёмностью 10 т | маш.-ч | 0.00026 | 15659 | 4
|  | в т.ч. затраты труда машинистов, экипаж 1 | чел.-ч | 0.00026 | 5410 | 1
103.2.2 | 331-101-0101 | Автомобили бортовые грузоподъёмностью до 5 т | маш.-ч | 0.0003848 | 10229 | 4
|  | в т.ч. затраты труда машинистов, экипаж 1 | чел.-ч | 0.0003848 | 3788 | 1
104 | 271-701-0304-0005 ПрСЦ 03.2026 № 1-2 | Анкерная шпилька для сейсмических нагрузок HST3, типа Hilti | кг | 0.9 | 20127 | 18114
Формула объема = 0,9*1
105 | 217-103-0201 ССЦ РК 8.04-08-2025 | Анкер химический HIT-RE 500 V3/500/1, 500 мл | шт. | 1 | 42059 | 42059
Формула объема = 1*1
106 | 1106-0301-0301 ЭСН РК 8.04-01-2024 Кзтр и Кэм=1,04 | Устройство подливки под оборудование, толщина 20 мм | м² | 1.2 | 3090 | 3708
Состав работ: 1. Раскрой и установка досок 2. Крепление досок гвоздями строительными 3. Укладка бетонной смеси
Формула объема = 0,03/0,025*1
из них:
106.1 |  | затраты на труд рабочих |  |  | 2880 | 3456
|  | в том числе оплата труда рабочих |  |  | 1493 | 1792
106.1.1 | 002-0134 | Затраты труда рабочих (средний разряд работы 3,4). Работы по устройству несущих и ограждающих конструкций | чел.-ч | 0.52416 | 6593 | 3456
106.2 |  | машины и механизмы |  |  | 21 | 25
|  | в том числе оплата труда машинистов |  |  | 7 | 8
106.2.1 | 314-102-0101 | Краны на автомобильном ходу максимальной грузоподъёмностью 10 т | маш.-ч | 0.0009984 | 15659 | 17
|  | в т.ч. затраты труда машинистов, экипаж 1 | чел.-ч | 0.0009984 | 5410 | 5
106.2.2 | 313-302-0202 | Вибратор поверхностный | маш.-ч | 0.030451 | 25 | 1
106.2.3 | 331-101-0101 | Автомобили бортовые грузоподъёмностью до 5 т | маш.-ч | 0.000624 | 10229 | 7
|  | в т.ч. затраты труда машинистов, экипаж 1 | чел.-ч | 0.000624 | 3788 | 2
106.3 |  | материалы, изделия и конструкции |  |  | 189 | 227
106.3.1 | 215-204-0303 | Доска обрезная хвойных пород длиной до 6,5 м, шириной от 75 мм до 150 мм, толщиной 25 мм ГОСТ 8486-86 сорт 3 | м³ | 0.0012 | 122783 | 147
106.3.2 | 215-204-0503 | Доска обрезная хвойных пород длиной до 6,5 м, шириной от 75 мм до 150 мм, толщиной 44 мм и более ГОСТ 8486-86 сорт 3 | м³ | 0.00048 | 122783 | 59
106.3.3 | 217-108-0101 | Гвоздь ГОСТ 283-75 строительный | кг | 0.024 | 861 | 21
107 | 1106-0301-0302 ЭСН РК 8.04-01-2024 К=3 Кзтр и Кэм=1,04 | Добавлять или исключать к норме 1106-0301-0301 на каждые 10 мм изменения толщины | м² | 1.2 | 2634 | 3161
Формула объема = 0,03/0,025*1
из них:
107.1 |  | затраты на труд рабочих |  |  | 2468 | 2962
|  | в том числе оплата труда рабочих |  |  | 1280 | 1536
107.1.1 | 002-0134 | Затраты труда рабочих (средний разряд работы 3,4). Работы по устройству несущих и ограждающих конструкций | чел.-ч | 0.44928 | 6593 | 2962
107.2 |  | машины и механизмы |  |  | 29 | 35
|  | в том числе оплата труда машинистов |  |  | 9 | 11
107.2.1 | 314-102-0101 | Краны на автомобильном ходу максимальной грузоподъёмностью 10 т | маш.-ч | 0.0014976 | 15659 | 26
|  | в т.ч. затраты труда машинистов, экипаж 1 | чел.-ч | 0.0014976 | 5410 | 8
107.2.2 | 313-302-0202 | Вибратор поверхностный | маш.-ч | 0.026208 | 25 | 1
107.2.3 | 331-101-0101 | Автомобили бортовые грузоподъёмностью до 5 т | маш.-ч | 0.0007488 | 10229 | 8
|  | в т.ч. затраты труда машинистов, экипаж 1 | чел.-ч | 0.0007488 | 3788 | 3
107.3 |  | материалы, изделия и конструкции |  |  | 137 | 164
107.3.1 | 215-204-0303 | Доска обрезная хвойных пород длиной до 6,5 м, шириной от 75 мм до 150 мм, толщиной 25 мм ГОСТ 8486-86 сорт 3 | м³ | 0.00072 | 122783 | 88
107.3.2 | 215-204-0503 | Доска обрезная хвойных пород длиной до 6,5 м, шириной от 75 мм до 150 мм, толщиной 44 мм и более ГОСТ 8486-86 сорт 3 | м³ | 0.00036 | 122783 | 44
107.3.3 | 217-108-0101 | Гвоздь ГОСТ 283-75 строительный | кг | 0.036 | 861 | 31
108 | 235-302-0101 ССЦ РК 8.04-08-2025 | Смесь сухая - безусадочный быстротвердеющий подливочный состав на цементной основе для монтажа оборудования и металлоконструкций толщина нанесения до 50 мм | кг | 63 | 267 | 16821
Формула объема = 63*1
| Подраздел 3: | ДЕФОРМАЦИОННЫЙ ШОВ (215-KZ-DUOMA-CIV-DWG-038-36024 л.32) |  |  |  | 13343
из них:
|  | затраты на труд рабочих | тенге |  |  | 9118
|  | в том числе оплата труда рабочих | тенге |  |  | 4728
|  | машины и механизмы | тенге |  |  | 68
|  | в том числе оплата труда машинистов | тенге |  |  | 21
|  | материалы, изделия и конструкции | тенге |  |  | 4157
|  | нормативная трудоемкость | чел.-ч | 1
109 | 1106-0201-0801 ЭСН РК 8.04-01-2024 Кзтр и Кэм=1,04 | Устройство деформационного шва в емкостном сооружении с применением резиновой прокладки/С ПРИМЕНЕНИЕМ ДОСКИ | м шва | 1.2 | 7068 | 8482
Состав работ: 1. Устройство прокладки из досок 2. Установка прокладок с конопаткой швов прядью 3. Зачеканка швов
Формула объема = 1,2*1
из них:
109.1 |  | затраты на труд рабочих |  |  | 5975 | 7170
|  | в том числе оплата труда рабочих |  |  | 3098 | 3718
109.1.1 | 002-0144 | Затраты труда рабочих (средний разряд работы 4,4). Работы по устройству несущих и ограждающих конструкций | чел.-ч | 0.91104 | 7870 | 7170
109.2 |  | машины и механизмы |  |  | 30 | 36
|  | в том числе оплата труда машинистов |  |  | 8 | 10
109.2.1 | 324-103-0101 | Битумозаправщики грузоподъёмностью 4 т | маш.-ч | 0.001248 | 21065 | 29
|  | в т.ч. затраты труда машинистов, экипаж 1 | чел.-ч | 0.001248 | 5410 | 7
109.2.2 | 331-101-0101 | Автомобили бортовые грузоподъёмностью до 5 т | маш.-ч | 0.000624 | 10229 | 7
|  | в т.ч. затраты труда машинистов, экипаж 1 | чел.-ч | 0.000624 | 3788 | 2
109.3 |  | материалы, изделия и конструкции |  |  | 1063 | 1276
109.3.1 | 216-201-0501 | Битум нефтяной строительный изоляционный ГОСТ 9812-74 марки БНИ IV | т | 0.00384 | 286736 | 1101
109.3.2 | 235-401-0501 | Пакля пропитанная | кг | 0.18 | 965 | 174
110 | 215-204-0202 ССЦ РК 8.04-08-2025 | Доска обрезная хвойных пород длиной до 6,5 м, шириной от 75 мм до 150 мм, толщиной от 19 мм до 22 мм ГОСТ 8486-86 сорт 2 | м³ | 0.004 | 110736 | 443
Формула объема = 0,004*1
111 | 1106-0201-0803 ЭСН РК 8.04-01-2024 Кзтр и Кэм=1,04 | Устройство деформационного шва в емкостном сооружении с применением герметика | м шва | 1.2 | 1650 | 1980
Состав работ: 1. Установка гермитового шнура 2. Нагнетание тиоколового герметика 3. Зачеканка швов
Формула объема = 1,2*1
из них:
111.1 |  | затраты на труд рабочих |  |  | 1623 | 1948
|  | в том числе оплата труда рабочих |  |  | 842 | 1010
111.1.1 | 002-0139 | Затраты труда рабочих (средний разряд работы 3,9). Работы по устройству несущих и ограждающих конструкций | чел.-ч | 0.27082 | 7192 | 1948
111.2 |  | машины и механизмы |  |  | 27 | 32
|  | в том числе оплата труда машинистов |  |  | 9 | 11
111.2.1 | 331-101-0101 | Автомобили бортовые грузоподъёмностью до 5 т | маш.-ч | 0.0028704 | 10229 | 32
|  | в т.ч. затраты труда машинистов, экипаж 1 | чел.-ч | 0.0028704 | 3788 | 11
112 | 235-202-0112 ССЦ РК 8.04-08-2025 | Герметик ГОСТ 25621-83 полисульфидный (тиоколовый) | кг | 0.78 | 3126 | 2438
Формула объема = 0,78*1
| Подраздел 4: | МЕТАЛЛОКОНСТРУКЦИИ ПЕРЕХОДА (215-KZ-DUOMA-CIV-DWG-038-36024 л.32, 215-KZ-DUCGF-CIV-LST-000-36017-АС.ВОР л.41) |  |  |  | 1233326
из них:
|  | затраты на труд рабочих | тенге |  |  | 208991
|  | в том числе оплата труда рабочих | тенге |  |  | 108365
|  | машины и механизмы | тенге |  |  | 64197
|  | в том числе оплата труда машинистов | тенге |  |  | 19079
|  | материалы, изделия и конструкции | тенге |  |  | 960138
|  | нормативная трудоемкость | чел.-ч | 34
113 | 1146-0502-0101 ЭСН РК 8.04-01-2024 Кзтр и Кэм=1,04 | Сверление перфоратором вертикального отверстия в железобетонной конструкции пола, глубина 200 мм, диаметр до 25 мм | шт. | 2 | 474 | 948
Состав работ: 1. Разметка мест сверления отверстий 2. Приведение перфоратора в рабочее положение 3. Сверление отверстий 4. Уборка мусора
Формула объема = 2*1
из них:
113.1 |  | затраты на труд рабочих |  |  | 473 | 946
|  | в том числе оплата труда рабочих |  |  | 244 | 488
113.1.1 | 006-0130 | Затраты труда рабочих (средний разряд работы 3). Специальные работы в грунтах, работы по устройству конструкций башенного и мачтового типа, промышленных печей и труб | чел.-ч | 0.15371 | 6151 | 945
113.2 |  | машины и механизмы |  |  | 1 | 2
113.2.1 | 343-302-0101 | Перфоратор электрический | маш.-ч | 0.12605 | 20 | 3
114 | 1146-0502-0106 ЭСН РК 8.04-01-2024 К=8,5 Кзтр и Кэм=1,04 | На каждые 10 мм изменения глубины сверления добавлять к норме 1146-0502-0101 | шт. | 2 | -170 | -340
Состав работ: 1. Сверление отверстий 2. Уборка мусора
Формула объема = 2*1
из них:
114.1 |  | затраты на труд рабочих |  |  | -169 | -338
|  | в том числе оплата труда рабочих |  |  | -87 | -174
114.1.1 | 006-0130 | Затраты труда рабочих (средний разряд работы 3). Специальные работы в грунтах, работы по устройству конструкций башенного и мачтового типа, промышленных печей и труб | чел.-ч | 0.054808 | 6151 | 337
114.2 |  | машины и механизмы |  |  | -1 | -2
114.2.1 | 343-302-0101 | Перфоратор электрический | маш.-ч | 0.0442 | 20 | 1
115 | 1106-0301-0901 ЭСН РК 8.04-01-2024 Кзтр и Кэм=1,04 | Установка анкерных болтов в готовые гнезда с заделкой, длина до 1 м | т | 0.001 | 1954604 | 1955
Состав работ: 1. Установка кондукторов (шаблонов) с выверкой, закреплением и разборкой 2. Установка анкерных болтов с выверкой и закреплением 3. Заливка анкерных болтов, устанавливаемых в гнезда, раствором или бетоном
Формула объема = 0,001*1
из них:
115.1 |  | затраты на труд рабочих |  |  | 1945825 | 1946
|  | в том числе оплата труда рабочих |  |  | 1008980 | 1009
115.1.1 | 002-0133 | Затраты труда рабочих (средний разряд работы 3,3). Работы по устройству несущих и ограждающих конструкций | чел.-ч | 0.30056 | 6474 | 1946
115.2 |  | машины и механизмы |  |  | 8779 | 9
|  | в том числе оплата труда машинистов |  |  | 2865 | 3
115.2.1 | 314-102-0101 | Краны на автомобильном ходу максимальной грузоподъёмностью 10 т | маш.-ч | 0.00026 | 15659 | 4
|  | в т.ч. затраты труда машинистов, экипаж 1 | чел.-ч | 0.00026 | 5410 | 1
115.2.2 | 331-101-0101 | Автомобили бортовые грузоподъёмностью до 5 т | маш.-ч | 0.0003848 | 10229 | 4
|  | в т.ч. затраты труда машинистов, экипаж 1 | чел.-ч | 0.0003848 | 3788 | 1
116 | 271-701-0304-0004 ПрСЦ 03.2026 № 1-2 | Анкерная шпилька HIT-Z, типа Hilti | кг | 0.9 | 21477 | 19329
Формула объема = 0,9*1
117 | 217-103-0201 ССЦ РК 8.04-08-2025 | Анкер химический HIT-RE 500 V3/500/1, 500 мл | шт. | 1 | 42059 | 42059
Формула объема = 1*1
118 | 1106-0301-0301 ЭСН РК 8.04-01-2024 Кзтр и Кэм=1,04 | Устройство подливки под оборудование, толщина 20 мм | м² | 2.4 | 3090 | 7416
Состав работ: 1. Раскрой и установка досок 2. Крепление досок гвоздями строительными 3. Укладка бетонной смеси
Формула объема = 0,06/0,025*1
из них:
118.1 |  | затраты на труд рабочих |  |  | 2880 | 6912
|  | в том числе оплата труда рабочих |  |  | 1493 | 3583
118.1.1 | 002-0134 | Затраты труда рабочих (средний разряд работы 3,4). Работы по устройству несущих и ограждающих конструкций | чел.-ч | 1.0483 | 6593 | 6912
118.2 |  | машины и механизмы |  |  | 21 | 50
|  | в том числе оплата труда машинистов |  |  | 7 | 17
118.2.1 | 314-102-0101 | Краны на автомобильном ходу максимальной грузоподъёмностью 10 т | маш.-ч | 0.0019968 | 15659 | 34
|  | в т.ч. затраты труда машинистов, экипаж 1 | чел.-ч | 0.0019968 | 5410 | 11
118.2.2 | 313-302-0202 | Вибратор поверхностный | маш.-ч | 0.060902 | 25 | 2
118.2.3 | 331-101-0101 | Автомобили бортовые грузоподъёмностью до 5 т | маш.-ч | 0.001248 | 10229 | 14
|  | в т.ч. затраты труда машинистов, экипаж 1 | чел.-ч | 0.001248 | 3788 | 5
118.3 |  | материалы, изделия и конструкции |  |  | 189 | 454
118.3.1 | 215-204-0303 | Доска обрезная хвойных пород длиной до 6,5 м, шириной от 75 мм до 150 мм, толщиной 25 мм ГОСТ 8486-86 сорт 3 | м³ | 0.0024 | 122783 | 295
118.3.2 | 215-204-0503 | Доска обрезная хвойных пород длиной до 6,5 м, шириной от 75 мм до 150 мм, толщиной 44 мм и более ГОСТ 8486-86 сорт 3 | м³ | 0.00096 | 122783 | 118
118.3.3 | 217-108-0101 | Гвоздь ГОСТ 283-75 строительный | кг | 0.048 | 861 | 41
119 | 1106-0301-0302 ЭСН РК 8.04-01-2024 К=3 Кзтр и Кэм=1,04 | Добавлять или исключать к норме 1106-0301-0301 на каждые 10 мм изменения толщины | м² | 2.4 | 2634 | 6322
Формула объема = 0,06/0,025*1
из них:
119.1 |  | затраты на труд рабочих |  |  | 2468 | 5923
|  | в том числе оплата труда рабочих |  |  | 1280 | 3072
119.1.1 | 002-0134 | Затраты труда рабочих (средний разряд работы 3,4). Работы по устройству несущих и ограждающих конструкций | чел.-ч | 0.89856 | 6593 | 5924
119.2 |  | машины и механизмы |  |  | 29 | 70
|  | в том числе оплата труда машинистов |  |  | 9 | 22
119.2.1 | 314-102-0101 | Краны на автомобильном ходу максимальной грузоподъёмностью 10 т | маш.-ч | 0.0029952 | 15659 | 52
|  | в т.ч. затраты труда машинистов, экипаж 1 | чел.-ч | 0.0029952 | 5410 | 16
119.2.2 | 313-302-0202 | Вибратор поверхностный | маш.-ч | 0.052416 | 25 | 2
119.2.3 | 331-101-0101 | Автомобили бортовые грузоподъёмностью до 5 т | маш.-ч | 0.0014976 | 10229 | 17
|  | в т.ч. затраты труда машинистов, экипаж 1 | чел.-ч | 0.0014976 | 3788 | 6
119.3 |  | материалы, изделия и конструкции |  |  | 137 | 329
119.3.1 | 215-204-0303 | Доска обрезная хвойных пород длиной до 6,5 м, шириной от 75 мм до 150 мм, толщиной 25 мм ГОСТ 8486-86 сорт 3 | м³ | 0.00144 | 122783 | 177
119.3.2 | 215-204-0503 | Доска обрезная хвойных пород длиной до 6,5 м, шириной от 75 мм до 150 мм, толщиной 44 мм и более ГОСТ 8486-86 сорт 3 | м³ | 0.00072 | 122783 | 88
119.3.3 | 217-108-0101 | Гвоздь ГОСТ 283-75 строительный | кг | 0.072 | 861 | 62
120 | 235-302-0101 ССЦ РК 8.04-08-2025 | Смесь сухая - безусадочный быстротвердеющий подливочный состав на цементной основе для монтажа оборудования и металлоконструкций толщина нанесения до 50 мм | кг | 126 | 267 | 33642
Формула объема = 126*1
121 | 1109-0103-0201 ЭСН РК 8.04-01-2024 Кзтр и Кэм=1,04 | Монтаж площадок с настилом и ограждением из листовой, рифленой, просечной и круглой стали | т конструкций | 0.68449 | 351447 | 240561
Состав работ: 1. Установка и крепление стальных конструкций площадок с настилом и ограждением 2. Устройство подмостей 3. Антикоррозийное покрытие сварных швов
Формула объема = (0,744-8*(0,00702+0,00371))*1,04*1
из них:
121.1 |  | затраты на труд рабочих |  |  | 255117 | 174624
|  | в том числе оплата труда рабочих |  |  | 132281 | 90545
121.1.1 | 002-0136 | Затраты труда рабочих (средний разряд работы 3,6). Работы по устройству несущих и ограждающих конструкций | чел.-ч | 25.556 | 6833 | 174624
121.2 |  | машины и механизмы |  |  | 82605 | 56542
|  | в том числе оплата труда машинистов |  |  | 24578 | 16823
121.2.1 | 315-103-0101 | Выпрямители сварочные однопостовые с номинальным сварочным током 315-500 А | маш.-ч | 4.3851 | 475 | 2395
121.2.2 | 314-501-0105 | Домкраты гидравлические грузоподъёмностью свыше 63 до 100 т | маш.-ч | 2.2566 | 30 | 78
121.2.3 | 314-102-0104 | Краны на автомобильном ходу максимальной грузоподъёмностью 25 т | маш.-ч | 0.062644 | 25856 | 1802
|  | в т.ч. затраты труда машинистов, экипаж 1 | чел.-ч | 0.062644 | 6466 | 405
121.2.4 | 343-202-0101 | Машины шлифовальные электрические | маш.-ч | 0.20644 | 46 | 11
121.2.5 | 315-103-0701 | Электрические печи для сушки сварочных материалов с регулированием температуры в пределах 80-500°С | маш.-ч | 0.24203 | 267 | 74
121.2.6 | 314-102-0101 | Краны на автомобильном ходу максимальной грузоподъёмностью 10 т | маш.-ч | 2.94 | 15659 | 50557
|  | в т.ч. затраты труда машинистов, экипаж 1 | чел.-ч | 2.94 | 5410 | 15905
121.2.7 | 331-101-0101 | Автомобили бортовые грузоподъёмностью до 5 т | маш.-ч | 0.13525 | 10229 | 1514
|  | в т.ч. затраты труда машинистов, экипаж 1 | чел.-ч | 0.13525 | 3788 | 512
121.2.8 | 315-202-0501 | Аппарат для газовой сварки и резки | маш.-ч | 1.1603 | 82 | 109
121.3 |  | материалы, изделия и конструкции |  |  | 13725 | 9395
121.3.1 | 214-214-0108 | Канат стальной двойной свивки типа ТК конструкции 6х37(1+6+12+18)+1 о.с., оцинкованный, из проволоки марки В, маркировочная группа 1770 Н/мм2, диаметром 5 мм | 10 м | 0.0128 | 10602 | 136
121.3.2 | 222-525-0102 | Отдельные конструктивные элементы зданий и сооружений с преобладанием горячекатаных профилей средняя масса сборочной единицы от 0,1 до 0,5 т | т | 0.0006845 | 1155109 | 791
121.3.3 | 215-202-0501 | Брусок обрезной хвойных пород длиной от 4 м до 6,5 м, шириной от 75 мм до 150 мм, толщиной от 40 мм до 75 мм ГОСТ 8486-86 сорт 1 | м³ | 0.000705 | 112242 | 79
121.3.4 | 217-605-0101 | Кислород технический газообразный ГОСТ 5583-78 | м³ | 0.93775 | 604 | 566
121.3.5 | 217-605-0104 | Пропан-бутан, смесь техническая ГОСТ 34858-2022 | кг | 0.28064 | 241 | 68
121.3.6 | 236-101-0107 | Грунтовка глифталевая ГФ-021 СТ РК ГОСТ Р 51693-2003 | т | 0.0002122 | 754778 | 160
121.3.7 | 236-104-0103 | Растворитель Р-4 ГОСТ 7827-74 | т | 0.0004107 | 1027431 | 422
121.3.8 | 217-301-0105 | Электрод типа Э38, Э42, Э46, Э50 ГОСТ 9467-75, марки АНО-4 диаметром 4 мм | кг | 2.7379 | 2236 | 6122
121.3.9 | 214-209-0802 | Проволока сварочная легированная марки СВ-10НМА с неомедненной поверхностью ГОСТ 2246-70 диаметром 4 мм | кг | 0.020535 | 2146 | 44
121.3.10 | 214-203-0103 | Швеллер горячекатаный с внутренним уклоном граней полок из углеродистой стали ГОСТ 8240-97 № 22У-40У | т | 0.0013279 | 684474 | 909
121.3.11 | 217-108-0101 | Гвоздь ГОСТ 283-75 строительный | кг | 0.0068449 | 861 | 6
121.3.12 | 218-103-0207 | Канаты пеньковые пропитанные ГОСТ 30055-93 | т | 6.84e-05 | 1352536 | 93
122 | 222-525-0101 ССЦ РК 8.04-08-2025 ССЦ РК 8.04-08-2025,табл.6 | Отдельные конструктивные элементы зданий и сооружений с преобладанием горячекатаных профилей средняя масса сборочной единицы до 0,1 т/СТАЛЬ С245 | т | 0.63645 | 1173175 | 746666
123 | 214-107-0113 ССЦ РК 8.04-08-2025 ССЦ РК 8.04-08-2025,табл.6 | Лист стальной просечно-вытяжной из углеродистой стали ПВЛ-508, толщиной 5 мм/СТАЛЬ С245 | т | 0.048038 | 449900 | 21612
Формула объема = 0,04619*1,04*1
124 | 1109-0103-0101 ЭСН РК 8.04-01-2024 Кзтр и Кэм=1,04 | Монтаж лестниц прямолинейных и криволинейных, пожарных с ограждением | т конструкций | 0.089274 | 310611 | 27729
Состав работ: 1. Установка и крепление лестниц 2. Устройство подмостей 3. Антикоррозийное покрытие сварных швов
Формула объема = 8*(0,00702+0,00371)*1,04*1
из них:
124.1 |  | затраты на труд рабочих |  |  | 212586 | 18978
|  | в том числе оплата труда рабочих |  |  | 110245 | 9842
124.1.1 | 002-0138 | Затраты труда рабочих (средний разряд работы 3,8). Работы по устройству несущих и ограждающих конструкций | чел.-ч | 2.6832 | 7073 | 18978
124.2 |  | машины и механизмы |  |  | 84300 | 7526
|  | в том числе оплата труда машинистов |  |  | 24801 | 2214
124.2.1 | 315-103-0101 | Выпрямители сварочные однопостовые с номинальным сварочным током 315-500 А | маш.-ч | 0.79753 | 475 | 436
124.2.2 | 314-501-0105 | Домкраты гидравлические грузоподъёмностью свыше 63 до 100 т | маш.-ч | 0.079846 | 30 | 3
124.2.3 | 314-104-0101 | Краны на гусеничном ходу максимальной грузоподъёмностью до 16 т | маш.-ч | 0.45215 | 13081 | 6495
|  | в т.ч. затраты труда машинистов, экипаж 1 | чел.-ч | 0.45215 | 4528 | 2047
124.2.4 | 314-102-0104 | Краны на автомобильном ходу максимальной грузоподъёмностью 25 т | маш.-ч | 0.0061277 | 25856 | 176
|  | в т.ч. затраты труда машинистов, экипаж 1 | чел.-ч | 0.0061277 | 6466 | 40
124.2.5 | 343-202-0101 | Машины шлифовальные электрические | маш.-ч | 0.026925 | 46 | 1
124.2.6 | 315-103-0701 | Электрические печи для сушки сварочных материалов с регулированием температуры в пределах 80-500°С | маш.-ч | 0.036209 | 267 | 11
124.2.7 | 314-102-0101 | Краны на автомобильном ходу максимальной грузоподъёмностью 10 т | маш.-ч | 0.011141 | 15659 | 192
|  | в т.ч. затраты труда машинистов, экипаж 1 | чел.-ч | 0.011141 | 5410 | 60
124.2.8 | 331-101-0101 | Автомобили бортовые грузоподъёмностью до 5 т | маш.-ч | 0.01764 | 10229 | 197
|  | в т.ч. затраты труда машинистов, экипаж 1 | чел.-ч | 0.01764 | 3788 | 67
124.2.9 | 315-202-0501 | Аппарат для газовой сварки и резки | маш.-ч | 0.15598 | 82 | 15
124.3 |  | материалы, изделия и конструкции |  |  | 13725 | 1225
124.3.1 | 214-214-0108 | Канат стальной двойной свивки типа ТК конструкции 6х37(1+6+12+18)+1 о.с., оцинкованный, из проволоки марки В, маркировочная группа 1770 Н/мм2, диаметром 5 мм | 10 м | 0.0016694 | 10602 | 18
124.3.2 | 222-525-0102 | Отдельные конструктивные элементы зданий и сооружений с преобладанием горячекатаных профилей средняя масса сборочной единицы от 0,1 до 0,5 т | т | 8.93e-05 | 1155109 | 103
124.3.3 | 215-202-0501 | Брусок обрезной хвойных пород длиной от 4 м до 6,5 м, шириной от 75 мм до 150 мм, толщиной от 40 мм до 75 мм ГОСТ 8486-86 сорт 1 | м³ | 9.2e-05 | 112242 | 10
124.3.4 | 217-605-0101 | Кислород технический газообразный ГОСТ 5583-78 | м³ | 0.1223 | 604 | 74
124.3.5 | 217-605-0104 | Пропан-бутан, смесь техническая ГОСТ 34858-2022 | кг | 0.036602 | 241 | 9
124.3.6 | 236-101-0107 | Грунтовка глифталевая ГФ-021 СТ РК ГОСТ Р 51693-2003 | т | 2.77e-05 | 754778 | 21
124.3.7 | 236-104-0103 | Растворитель Р-4 ГОСТ 7827-74 | т | 5.36e-05 | 1027431 | 55
124.3.8 | 217-301-0105 | Электрод типа Э38, Э42, Э46, Э50 ГОСТ 9467-75, марки АНО-4 диаметром 4 мм | кг | 0.35709 | 2236 | 798
124.3.9 | 214-209-0802 | Проволока сварочная легированная марки СВ-10НМА с неомедненной поверхностью ГОСТ 2246-70 диаметром 4 мм | кг | 0.0026782 | 2146 | 6
124.3.10 | 214-203-0103 | Швеллер горячекатаный с внутренним уклоном граней полок из углеродистой стали ГОСТ 8240-97 № 22У-40У | т | 0.0001732 | 684474 | 119
124.3.11 | 217-108-0101 | Гвоздь ГОСТ 283-75 строительный | кг | 0.0008927 | 861 | 1
124.3.12 | 218-103-0207 | Канаты пеньковые пропитанные ГОСТ 30055-93 | т | 8.9e-06 | 1352536 | 12
125 | 222-525-0101 ССЦ РК 8.04-08-2025 ССЦ РК 8.04-08-2025,табл.6 | Отдельные конструктивные элементы зданий и сооружений с преобладанием горячекатаных профилей средняя масса сборочной единицы до 0,1 т/СТАЛЬ С245 | т | 0.058406 | 1173175 | 68521
126 | 214-107-0113 ССЦ РК 8.04-08-2025 ССЦ РК 8.04-08-2025,табл.6 | Лист стальной просечно-вытяжной из углеродистой стали ПВЛ-508, толщиной 5 мм/СТАЛЬ С245 | т | 0.030867 | 449900 | 13887
Формула объема = 8*0,00371*1,04*1
127 | 261-107-0982 ССЦ РК 8.04-08-2025 | Болты строительные с гайками анкерные СТ РК ИСО 4759-1-2010 | т | 0.00266 | 694126 | 1846
Формула объема = (1,62+1,04)/1000*1
128 | 261-107-0984 ССЦ РК 8.04-08-2025 | Гайка шестигранная оцинкованная ГОСТ 18126-94 | кг | 0.68 | 1381 | 939
Формула объема = (0,38+0,3)*1
129 | 261-107-0987 ССЦ РК 8.04-08-2025 | Шайбы оцинкованные ГОСТ 11371-78 | кг | 0.24 | 975 | 234
Формула объема = (0,15+0,09)*1
| Раздел 3: | ПЕРЕХОД W-2 (215-KZ-DUOMA-CIV-DWG-038-36025 л.33, 215-KZ-DUCGF-CIV-LST-000-36017-АС.ВОР л.42,43) |  |  |  | 893580
из них:
|  | затраты на труд рабочих | тенге |  |  | 147785
|  | в том числе оплата труда рабочих | тенге |  |  | 76597
|  | машины и механизмы | тенге |  |  | 35692
|  | в том числе оплата труда машинистов | тенге |  |  | 10440
|  | материалы, изделия и конструкции | тенге |  |  | 710103
|  | нормативная трудоемкость | чел.-ч | 22
| Подраздел 1: | ЗЕМЛЯНЫЕ РАБОТЫ (215-KZ-DUCGF-CIV-LST-000-36017-АС.ВОР л.43) |  |  |  | 114282
из них:
|  | затраты на труд рабочих | тенге |  |  | 18056
|  | в том числе оплата труда рабочих | тенге |  |  | 9274
|  | машины и механизмы | тенге |  |  | 2089
|  | в том числе оплата труда машинистов | тенге |  |  | 554
|  | материалы, изделия и конструкции | тенге |  |  | 94137
|  | нормативная трудоемкость | чел.-ч | 3
130 | 1101-0102-1001 ЭСН РК 8.04-01-2024 Кзтр и Кэм=1,04 | Разработка ямы вручную для стойки или столба без креплений, без откосов, глубина до 0,7 м, группа грунта 1 | м³ грунта | 0.4 | 9954 | 3982
Состав работ: 1. Разметка очертания ям 2. Разработка грунта с выбрасыванием на бровку 3. Зачистка дна и поверхности стенок 4. Переходы от ямы к яме
Формула объема = 0,4*1
из них:
130.1 |  | затраты на труд рабочих |  |  | 9954 | 3982
|  | в том числе оплата труда рабочих |  |  | 4994 | 1998
130.1.1 | 001-0120 | Затраты труда рабочих (средний разряд работы 2). Работы по разработке грунта и устройству земляных конструкций | чел.-ч | 0.75296 | 5288 | 3982
131 | 1101-0102-0901 ЭСН РК 8.04-01-2024 Кзтр и Кэм=1,04 | Засыпка траншей, пазух, котлованов и ям, группа грунта 1 | м³ грунта | 0.11 | 4645 | 511
Состав работ: 1. Засыпка ранее выброшенным грунтом с разбивкой комьев и трамбованием 2. Поливка водой при необходимости
Формула объема = 0,11*1
из них:
131.1 |  | затраты на труд рабочих |  |  | 4645 | 511
|  | в том числе оплата труда рабочих |  |  | 2330 | 256
131.1.1 | 001-0117 | Затраты труда рабочих (средний разряд работы 1,7). Работы по разработке грунта и устройству земляных конструкций | чел.-ч | 0.10124 | 5047 | 511
ПОСТАМЕНТ SP-1 - 1ШТ (215-KZ-DUOMA-CIV-DWG-038-36025 л.33, 215-KZ-DUCGF-CIV-LST-000-36017-АС.ВОР л.43)
132 | 1101-0701-1501 ЭСН РК 8.04-01-2024 Изм. и доп. вып. 47 Кзтр и Кэм=1,04 | Устройство основания под фундамент песчаного | м³ основания | 0.18 | 11091 | 1996
Состав работ: 1. Разравнивание и трамбование основания под фундаменты ручными трамбовками
Формула объема = 0,18*1
из них:
132.1 |  | затраты на труд рабочих |  |  | 4702 | 846
|  | в том числе оплата труда рабочих |  |  | 2359 | 425
132.1.1 | 001-0125 | Затраты труда рабочих (средний разряд работы 2,5). Работы по разработке грунта и устройству земляных конструкций | чел.-ч | 0.14602 | 5796 | 846
132.2 |  | машины и механизмы |  |  | 3849 | 693
|  | в том числе оплата труда машинистов |  |  | 1204 | 217
132.2.1 | 315-102-0102 | Компрессоры передвижные с двигателем внутреннего сгорания давлением до 686 кПа (7 атм), производительность 5 м³/мин | маш.-ч | 0.039312 | 10402 | 448
|  | в т.ч. затраты труда машинистов, экипаж 1 | чел.-ч | 0.039312 | 3788 | 149
132.2.2 | 343-402-0101 | Трамбовки пневматические при работе от компрессора | маш.-ч | 0.078624 | 17 | 2
132.2.3 | 314-503-0102 | Погрузчики одноковшовые универсальные фронтальные пневмоколесные грузоподъёмностью 3 т | маш.-ч | 0.014976 | 14717 | 243
|  | в т.ч. затраты труда машинистов, экипаж 1 | чел.-ч | 0.014976 | 4528 | 68
132.3 |  | материалы, изделия и конструкции |  |  | 2540 | 457
132.3.1 | 211-401-0101 | Песок ГОСТ 8736-2014 природный | м³ | 0.198 | 2286 | 453
132.3.2 | 217-603-0104 | Вода техническая | м³ | 0.027 | 164 | 4
133 | 1113-0101-0313 ЭСН РК 8.04-01-2024 Кзтр и Кэм=1,02 | Устройство гидроизоляции из полиэтиленовой пленки насухо в один слой | м² изолируемой поверхности | 1.81 | 215 | 390
Состав работ: 1. Раскатка рулонов с нарезкой на полотнища 2. Укладка полиэтиленовой пленки в один слой на плиты перекрытий с напуском полотен
Формула объема = 1,81*1
из них:
133.1 |  | затраты на труд рабочих |  |  | 213 | 386
|  | в том числе оплата труда рабочих |  |  | 112 | 203
133.1.1 | 003-0130 | Затраты труда рабочих (средний разряд работы 3). Работы отделочные и изоляционные | чел.-ч | 0.063694 | 6056 | 386
133.2 |  | машины и механизмы |  |  | 2 | 4
|  | в том числе оплата труда машинистов |  |  | 1 | 2
133.2.1 | 331-101-0101 | Автомобили бортовые грузоподъёмностью до 5 т | маш.-ч | 0.0003692 | 10229 | 4
|  | в т.ч. затраты труда машинистов, экипаж 1 | чел.-ч | 0.0003692 | 3788 | 1
134 | 261-107-0509 ССЦ РК 8.04-08-2025 | Пленка полиэтиленовая, толщина 0,2-0,5 мм ГОСТ 10354-82 | т | 0.0011856 | 521019 | 618
Формула объема = 1,81*1,78*0,000368*1
135 | 1106-0101-0219 ЭСН РК 8.04-01-2024 Кзтр и Кэм=1,04 | Устройство плит фундаментных железобетонных плоских | м³ | 0.27 | 17041 | 4601
Состав работ: 1. Раскрой и установка досок 2. Установка щитов опалубки 3. Крепление элементов опалубки проволокой и гвоздями строительными 4. Установка арматуры 5. Укладка бетонной смеси
Формула объема = 0,27*1
из них:
135.1 |  | затраты на труд рабочих |  |  | 11380 | 3073
|  | в том числе оплата труда рабочих |  |  | 5901 | 1593
135.1.1 | 002-0130 | Затраты труда рабочих (средний разряд работы 3). Работы по устройству несущих и ограждающих конструкций | чел.-ч | 0.50263 | 6113 | 3073
135.2 |  | машины и механизмы |  |  | 4878 | 1317
|  | в том числе оплата труда машинистов |  |  | 1151 | 311
135.2.1 | 313-302-0201 | Вибратор глубинный | маш.-ч | 0.030074 | 57 | 2
135.2.2 | 314-101-0103 | Краны башенные максимальной грузоподъёмностью 8 т, высота подъема до 41,5 м, максимальный вылет стрелы до 55 м | маш.-ч | 0.073177 | 14837 | 1207
|  | в т.ч. затраты труда машинистов, экипаж 1 | чел.-ч | 0.073177 | 3788 | 277
135.2.3 | 315-103-0501 | Установки постоянного тока для ручной дуговой сварки | маш.-ч | 0.012074 | 278 | 4
135.2.4 | 314-503-0601 | Автопогрузчики, грузоподъёмность 5 т | маш.-ч | 0.0007582 | 13241 | 11
|  | в т.ч. затраты труда машинистов, экипаж 1 | чел.-ч | 0.0007582 | 3788 | 3
135.2.5 | 314-102-0101 | Краны на автомобильном ходу максимальной грузоподъёмностью 10 т | маш.-ч | 0.0027518 | 15659 | 47
|  | в т.ч. затраты труда машинистов, экипаж 1 | чел.-ч | 0.0027518 | 5410 | 15
135.2.6 | 331-101-0101 | Автомобили бортовые грузоподъёмностью до 5 т | маш.-ч | 0.0041278 | 10229 | 46
|  | в т.ч. затраты труда машинистов, экипаж 1 | чел.-ч | 0.0041278 | 3788 | 16
135.3 |  | материалы, изделия и конструкции |  |  | 783 | 211
135.3.1 | 215-204-0503 | Доска обрезная хвойных пород длиной до 6,5 м, шириной от 75 мм до 150 мм, толщиной 44 мм и более ГОСТ 8486-86 сорт 3 | м³ | 0.000108 | 122783 | 13
135.3.2 | 216-102-0301 | Известь строительная негашеная комовая ГОСТ 9179-2018 сорт 1 | т | 2.7e-05 | 64654 | 2
135.3.3 | 217-603-0104 | Вода техническая | м³ | 0.001971 | 164
135.3.4 | 217-301-0105 | Электрод типа Э38, Э42, Э46, Э50 ГОСТ 9467-75, марки АНО-4 диаметром 4 мм | кг | 0.0135 | 2236 | 30
135.3.5 | 218-101-0102 | Щиты из досок, толщина 40 мм | м² | 0.00972 | 4684 | 46
135.3.6 | 214-209-0802 | Проволока сварочная легированная марки СВ-10НМА с неомедненной поверхностью ГОСТ 2246-70 диаметром 4 мм | кг | 0.02754 | 2146 | 59
135.3.7 | 217-108-0101 | Гвоздь ГОСТ 283-75 строительный | кг | 0.0054 | 861 | 5
135.3.8 | 218-103-0206 | Ткань мешочная ГОСТ 30090-93 | 10 м² | 0.0081 | 7006 | 57
136 | 212-101-2302 ССЦ РК 8.04-08-2025 | Бетон тяжелый класса В25, сульфатостойкий ГОСТ 7473-2010 F150, W6 | м³ | 0.27405 | 36944 | 10125
Формула объема = 1,015*0,27*1
137 | 214-403-0103 ССЦ РК 8.04-08-2025 | Сетка арматурная сварная из арматурной стали А-III (А400), диаметром от 6 до 40 мм ГОСТ 23279-2012 | т | 0.011 | 436933 | 4806
Формула объема = 0,011*1
138 | 1113-0101-0208 ЭСН РК 8.04-01-2024 Кзтр и Кэм=1,02 | Устройство гидроизоляции битумной поверхности вертикальной в 2 слоя по выровненной поверхности бутовой кладки, кирпичу, бетону | м² поверхности | 0.25 | 1442 | 361
Состав работ: 1. Огрунтовка поверхности 2. Нанесение слоев битумной мастики с разогреванием ее
Формула объема = 0,25*1
из них:
138.1 |  | затраты на труд рабочих |  |  | 1142 | 286
|  | в том числе оплата труда рабочих |  |  | 592 | 148
138.1.1 | 002-0137 | Затраты труда рабочих (средний разряд работы 3,7). Работы по устройству несущих и ограждающих конструкций | чел.-ч | 0.041055 | 6954 | 286
138.2 |  | машины и механизмы |  |  | 23 | 6
|  | в том числе оплата труда машинистов |  |  | 8 | 2
138.2.1 | 331-101-0101 | Автомобили бортовые грузоподъёмностью до 5 т | маш.-ч | 0.00051 | 10229 | 6
|  | в т.ч. затраты труда машинистов, экипаж 1 | чел.-ч | 0.00051 | 3788 | 2
138.3 |  | материалы, изделия и конструкции |  |  | 277 | 69
138.3.1 | 235-201-0101 | Праймер битумный ГОСТ 30693-2000 эмульсионный | кг | 0.125 | 554 | 69
139 | 216-201-1001 ССЦ РК 8.04-08-2025 | Битумно-латексная эмульсия на водной основе для гидроизоляции фундаментов, устройства и ремонта мастичных и рулонных кровель, антикоррозионной защиты строительных конструкций | л | 0.24 | 1943 | 466
Формула объема = 0,24*1
140 | 1146-0502-0101 ЭСН РК 8.04-01-2024 Кзтр и Кэм=1,04 | Сверление перфоратором вертикального отверстия в железобетонной конструкции пола, глубина 200 мм, диаметр до 25 мм | шт. | 2 | 474 | 948
Состав работ: 1. Разметка мест сверления отверстий 2. Приведение перфоратора в рабочее положение 3. Сверление отверстий 4. Уборка мусора
Формула объема = 2*1
из них:
140.1 |  | затраты на труд рабочих |  |  | 473 | 946
|  | в том числе оплата труда рабочих |  |  | 244 | 488
140.1.1 | 006-0130 | Затраты труда рабочих (средний разряд работы 3). Специальные работы в грунтах, работы по устройству конструкций башенного и мачтового типа, промышленных печей и труб | чел.-ч | 0.15371 | 6151 | 945
140.2 |  | машины и механизмы |  |  | 1 | 2
140.2.1 | 343-302-0101 | Перфоратор электрический | маш.-ч | 0.12605 | 20 | 3
141 | 1146-0502-0106 ЭСН РК 8.04-01-2024 К=8,5 Кзтр и Кэм=1,04 | На каждые 10 мм изменения глубины сверления добавлять к норме 1146-0502-0101 | шт. | 2 | -170 | -340
Состав работ: 1. Сверление отверстий 2. Уборка мусора
Формула объема = 2*1
из них:
141.1 |  | затраты на труд рабочих |  |  | -169 | -338
|  | в том числе оплата труда рабочих |  |  | -87 | -174
141.1.1 | 006-0130 | Затраты труда рабочих (средний разряд работы 3). Специальные работы в грунтах, работы по устройству конструкций башенного и мачтового типа, промышленных печей и труб | чел.-ч | 0.054808 | 6151 | 337
141.2 |  | машины и механизмы |  |  | -1 | -2
141.2.1 | 343-302-0101 | Перфоратор электрический | маш.-ч | 0.0442 | 20 | 1
142 | 1106-0301-0901 ЭСН РК 8.04-01-2024 Кзтр и Кэм=1,04 | Установка анкерных болтов в готовые гнезда с заделкой, длина до 1 м | т | 0.001 | 1954604 | 1955
Состав работ: 1. Установка кондукторов (шаблонов) с выверкой, закреплением и разборкой 2. Установка анкерных болтов с выверкой и закреплением 3. Заливка анкерных болтов, устанавливаемых в гнезда, раствором или бетоном
Формула объема = 0,001*1
из них:
142.1 |  | затраты на труд рабочих |  |  | 1945825 | 1946
|  | в том числе оплата труда рабочих |  |  | 1008980 | 1009
142.1.1 | 002-0133 | Затраты труда рабочих (средний разряд работы 3,3). Работы по устройству несущих и ограждающих конструкций | чел.-ч | 0.30056 | 6474 | 1946
142.2 |  | машины и механизмы |  |  | 8779 | 9
|  | в том числе оплата труда машинистов |  |  | 2865 | 3
142.2.1 | 314-102-0101 | Краны на автомобильном ходу максимальной грузоподъёмностью 10 т | маш.-ч | 0.00026 | 15659 | 4
|  | в т.ч. затраты труда машинистов, экипаж 1 | чел.-ч | 0.00026 | 5410 | 1
142.2.2 | 331-101-0101 | Автомобили бортовые грузоподъёмностью до 5 т | маш.-ч | 0.0003848 | 10229 | 4
|  | в т.ч. затраты труда машинистов, экипаж 1 | чел.-ч | 0.0003848 | 3788 | 1
143 | 271-701-0304-0005 ПрСЦ 03.2026 № 1-2 | Анкерная шпилька для сейсмических нагрузок HST3, типа Hilti | кг | 0.9 | 20127 | 18114
Формула объема = 0,9*1
144 | 217-103-0201 ССЦ РК 8.04-08-2025 | Анкер химический HIT-RE 500 V3/500/1, 500 мл | шт. | 1 | 42059 | 42059
Формула объема = 1*1
145 | 1106-0301-0301 ЭСН РК 8.04-01-2024 Кзтр и Кэм=1,04 | Устройство подливки под оборудование, толщина 20 мм | м² | 1.2 | 3090 | 3708
Состав работ: 1. Раскрой и установка досок 2. Крепление досок гвоздями строительными 3. Укладка бетонной смеси
Формула объема = 0,03/0,025*1
из них:
145.1 |  | затраты на труд рабочих |  |  | 2880 | 3456
|  | в том числе оплата труда рабочих |  |  | 1493 | 1792
145.1.1 | 002-0134 | Затраты труда рабочих (средний разряд работы 3,4). Работы по устройству несущих и ограждающих конструкций | чел.-ч | 0.52416 | 6593 | 3456
145.2 |  | машины и механизмы |  |  | 21 | 25
|  | в том числе оплата труда машинистов |  |  | 7 | 8
145.2.1 | 314-102-0101 | Краны на автомобильном ходу максимальной грузоподъёмностью 10 т | маш.-ч | 0.0009984 | 15659 | 17
|  | в т.ч. затраты труда машинистов, экипаж 1 | чел.-ч | 0.0009984 | 5410 | 5
145.2.2 | 313-302-0202 | Вибратор поверхностный | маш.-ч | 0.030451 | 25 | 1
145.2.3 | 331-101-0101 | Автомобили бортовые грузоподъёмностью до 5 т | маш.-ч | 0.000624 | 10229 | 7
|  | в т.ч. затраты труда машинистов, экипаж 1 | чел.-ч | 0.000624 | 3788 | 2
145.3 |  | материалы, изделия и конструкции |  |  | 189 | 227
145.3.1 | 215-204-0303 | Доска обрезная хвойных пород длиной до 6,5 м, шириной от 75 мм до 150 мм, толщиной 25 мм ГОСТ 8486-86 сорт 3 | м³ | 0.0012 | 122783 | 147
145.3.2 | 215-204-0503 | Доска обрезная хвойных пород длиной до 6,5 м, шириной от 75 мм до 150 мм, толщиной 44 мм и более ГОСТ 8486-86 сорт 3 | м³ | 0.00048 | 122783 | 59
145.3.3 | 217-108-0101 | Гвоздь ГОСТ 283-75 строительный | кг | 0.024 | 861 | 21
146 | 1106-0301-0302 ЭСН РК 8.04-01-2024 К=3 Кзтр и Кэм=1,04 | Добавлять или исключать к норме 1106-0301-0301 на каждые 10 мм изменения толщины | м² | 1.2 | 2634 | 3161
Формула объема = 0,03/0,025*1
из них:
146.1 |  | затраты на труд рабочих |  |  | 2468 | 2962
|  | в том числе оплата труда рабочих |  |  | 1280 | 1536
146.1.1 | 002-0134 | Затраты труда рабочих (средний разряд работы 3,4). Работы по устройству несущих и ограждающих конструкций | чел.-ч | 0.44928 | 6593 | 2962
146.2 |  | машины и механизмы |  |  | 29 | 35
|  | в том числе оплата труда машинистов |  |  | 9 | 11
146.2.1 | 314-102-0101 | Краны на автомобильном ходу максимальной грузоподъёмностью 10 т | маш.-ч | 0.0014976 | 15659 | 26
|  | в т.ч. затраты труда машинистов, экипаж 1 | чел.-ч | 0.0014976 | 5410 | 8
146.2.2 | 313-302-0202 | Вибратор поверхностный | маш.-ч | 0.026208 | 25 | 1
146.2.3 | 331-101-0101 | Автомобили бортовые грузоподъёмностью до 5 т | маш.-ч | 0.0007488 | 10229 | 8
|  | в т.ч. затраты труда машинистов, экипаж 1 | чел.-ч | 0.0007488 | 3788 | 3
146.3 |  | материалы, изделия и конструкции |  |  | 137 | 164
146.3.1 | 215-204-0303 | Доска обрезная хвойных пород длиной до 6,5 м, шириной от 75 мм до 150 мм, толщиной 25 мм ГОСТ 8486-86 сорт 3 | м³ | 0.00072 | 122783 | 88
146.3.2 | 215-204-0503 | Доска обрезная хвойных пород длиной до 6,5 м, шириной от 75 мм до 150 мм, толщиной 44 мм и более ГОСТ 8486-86 сорт 3 | м³ | 0.00036 | 122783 | 44
146.3.3 | 217-108-0101 | Гвоздь ГОСТ 283-75 строительный | кг | 0.036 | 861 | 31
147 | 235-302-0101 ССЦ РК 8.04-08-2025 | Смесь сухая - безусадочный быстротвердеющий подливочный состав на цементной основе для монтажа оборудования и металлоконструкций толщина нанесения до 50 мм | кг | 63 | 267 | 16821
Формула объема = 63*1
| Подраздел 2: | ДЕФОРМАЦИОННЫЙ ШОВ (215-KZ-DUOMA-CIV-DWG-038-36025 л.33) |  |  |  | 14215
из них:
|  | затраты на труд рабочих | тенге |  |  | 9878
|  | в том числе оплата труда рабочих | тенге |  |  | 5122
|  | машины и механизмы | тенге |  |  | 74
|  | в том числе оплата труда машинистов | тенге |  |  | 22
|  | материалы, изделия и конструкции | тенге |  |  | 4263
|  | нормативная трудоемкость | чел.-ч | 1
148 | 1106-0201-0801 ЭСН РК 8.04-01-2024 Кзтр и Кэм=1,04 | Устройство деформационного шва в емкостном сооружении с применением резиновой прокладки/С ПРИМЕНЕНИЕМ ДОСКИ | м шва | 1.3 | 7068 | 9189
Состав работ: 1. Устройство прокладки из досок 2. Установка прокладок с конопаткой швов прядью 3. Зачеканка швов
Формула объема = 1,3*1
из них:
148.1 |  | затраты на труд рабочих |  |  | 5975 | 7768
|  | в том числе оплата труда рабочих |  |  | 3098 | 4027
148.1.1 | 002-0144 | Затраты труда рабочих (средний разряд работы 4,4). Работы по устройству несущих и ограждающих конструкций | чел.-ч | 0.98696 | 7870 | 7767
148.2 |  | машины и механизмы |  |  | 30 | 39
|  | в том числе оплата труда машинистов |  |  | 8 | 10
148.2.1 | 324-103-0101 | Битумозаправщики грузоподъёмностью 4 т | маш.-ч | 0.001352 | 21065 | 32
|  | в т.ч. затраты труда машинистов, экипаж 1 | чел.-ч | 0.001352 | 5410 | 7
148.2.2 | 331-101-0101 | Автомобили бортовые грузоподъёмностью до 5 т | маш.-ч | 0.000676 | 10229 | 8
|  | в т.ч. затраты труда машинистов, экипаж 1 | чел.-ч | 0.000676 | 3788 | 3
148.3 |  | материалы, изделия и конструкции |  |  | 1063 | 1382
148.3.1 | 216-201-0501 | Битум нефтяной строительный изоляционный ГОСТ 9812-74 марки БНИ IV | т | 0.00416 | 286736 | 1193
148.3.2 | 235-401-0501 | Пакля пропитанная | кг | 0.195 | 965 | 188
149 | 215-204-0202 ССЦ РК 8.04-08-2025 | Доска обрезная хвойных пород длиной до 6,5 м, шириной от 75 мм до 150 мм, толщиной от 19 мм до 22 мм ГОСТ 8486-86 сорт 2 | м³ | 0.004 | 110736 | 443
Формула объема = 0,004*1
150 | 1106-0201-0803 ЭСН РК 8.04-01-2024 Кзтр и Кэм=1,04 | Устройство деформационного шва в емкостном сооружении с применением герметика | м шва | 1.3 | 1650 | 2145
Состав работ: 1. Установка гермитового шнура 2. Нагнетание тиоколового герметика 3. Зачеканка швов
Формула объема = 1,3*1
из них:
150.1 |  | затраты на труд рабочих |  |  | 1623 | 2110
|  | в том числе оплата труда рабочих |  |  | 842 | 1095
150.1.1 | 002-0139 | Затраты труда рабочих (средний разряд работы 3,9). Работы по устройству несущих и ограждающих конструкций | чел.-ч | 0.29338 | 7192 | 2110
150.2 |  | машины и механизмы |  |  | 27 | 35
|  | в том числе оплата труда машинистов |  |  | 9 | 12
150.2.1 | 331-101-0101 | Автомобили бортовые грузоподъёмностью до 5 т | маш.-ч | 0.0031096 | 10229 | 35
|  | в т.ч. затраты труда машинистов, экипаж 1 | чел.-ч | 0.0031096 | 3788 | 12
151 | 235-202-0112 ССЦ РК 8.04-08-2025 | Герметик ГОСТ 25621-83 полисульфидный (тиоколовый) | кг | 0.78 | 3126 | 2438
Формула объема = 0,78*1
| Подраздел 3: | МЕТАЛЛОКОНСТРУКЦИИ ПЕРЕХОДА (215-KZ-DUOMA-CIV-DWG-038-36025 л.33, 215-KZ-DUCGF-CIV-LST-000-36017-АС.ВОР л.42) |  |  |  | 658009
из них:
|  | затраты на труд рабочих | тенге |  |  | 106528
|  | в том числе оплата труда рабочих | тенге |  |  | 55236
|  | машины и механизмы | тенге |  |  | 33038
|  | в том числе оплата труда машинистов | тенге |  |  | 9806
|  | материалы, изделия и конструкции | тенге |  |  | 518443
|  | нормативная трудоемкость | чел.-ч | 16
152 | 1146-0502-0101 ЭСН РК 8.04-01-2024 Кзтр и Кэм=1,04 | Сверление перфоратором вертикального отверстия в железобетонной конструкции пола, глубина 200 мм, диаметр до 25 мм | шт. | 2 | 474 | 948
Состав работ: 1. Разметка мест сверления отверстий 2. Приведение перфоратора в рабочее положение 3. Сверление отверстий 4. Уборка мусора
Формула объема = 2*1
из них:
152.1 |  | затраты на труд рабочих |  |  | 473 | 946
|  | в том числе оплата труда рабочих |  |  | 244 | 488
152.1.1 | 006-0130 | Затраты труда рабочих (средний разряд работы 3). Специальные работы в грунтах, работы по устройству конструкций башенного и мачтового типа, промышленных печей и труб | чел.-ч | 0.15371 | 6151 | 945
152.2 |  | машины и механизмы |  |  | 1 | 2
152.2.1 | 343-302-0101 | Перфоратор электрический | маш.-ч | 0.12605 | 20 | 3
153 | 1146-0502-0106 ЭСН РК 8.04-01-2024 К=8,5 Кзтр и Кэм=1,04 | На каждые 10 мм изменения глубины сверления добавлять к норме 1146-0502-0101 | шт. | 2 | -170 | -340
Состав работ: 1. Сверление отверстий 2. Уборка мусора
Формула объема = 2*1
из них:
153.1 |  | затраты на труд рабочих |  |  | -169 | -338
|  | в том числе оплата труда рабочих |  |  | -87 | -174
153.1.1 | 006-0130 | Затраты труда рабочих (средний разряд работы 3). Специальные работы в грунтах, работы по устройству конструкций башенного и мачтового типа, промышленных печей и труб | чел.-ч | 0.054808 | 6151 | 337
153.2 |  | машины и механизмы |  |  | -1 | -2
153.2.1 | 343-302-0101 | Перфоратор электрический | маш.-ч | 0.0442 | 20 | 1
154 | 1106-0301-0901 ЭСН РК 8.04-01-2024 Кзтр и Кэм=1,04 | Установка анкерных болтов в готовые гнезда с заделкой, длина до 1 м | т | 0.001 | 1954604 | 1955
Состав работ: 1. Установка кондукторов (шаблонов) с выверкой, закреплением и разборкой 2. Установка анкерных болтов с выверкой и закреплением 3. Заливка анкерных болтов, устанавливаемых в гнезда, раствором или бетоном
Формула объема = 0,001*1
из них:
154.1 |  | затраты на труд рабочих |  |  | 1945825 | 1946
|  | в том числе оплата труда рабочих |  |  | 1008980 | 1009
154.1.1 | 002-0133 | Затраты труда рабочих (средний разряд работы 3,3). Работы по устройству несущих и ограждающих конструкций | чел.-ч | 0.30056 | 6474 | 1946
154.2 |  | машины и механизмы |  |  | 8779 | 9
|  | в том числе оплата труда машинистов |  |  | 2865 | 3
154.2.1 | 314-102-0101 | Краны на автомобильном ходу максимальной грузоподъёмностью 10 т | маш.-ч | 0.00026 | 15659 | 4
|  | в т.ч. затраты труда машинистов, экипаж 1 | чел.-ч | 0.00026 | 5410 | 1
154.2.2 | 331-101-0101 | Автомобили бортовые грузоподъёмностью до 5 т | маш.-ч | 0.0003848 | 10229 | 4
|  | в т.ч. затраты труда машинистов, экипаж 1 | чел.-ч | 0.0003848 | 3788 | 1
155 | 271-701-0304-0004 ПрСЦ 03.2026 № 1-2 | Анкерная шпилька HIT-Z, типа Hilti | кг | 0.9 | 21477 | 19329
Формула объема = 0,9*1
156 | 217-103-0201 ССЦ РК 8.04-08-2025 | Анкер химический HIT-RE 500 V3/500/1, 500 мл | шт. | 1 | 42059 | 42059
Формула объема = 1*1
157 | 1106-0301-0301 ЭСН РК 8.04-01-2024 Кзтр и Кэм=1,04 | Устройство подливки под оборудование, толщина 20 мм | м² | 1.2 | 3090 | 3708
Состав работ: 1. Раскрой и установка досок 2. Крепление досок гвоздями строительными 3. Укладка бетонной смеси
Формула объема = 0,03/0,025*1
из них:
157.1 |  | затраты на труд рабочих |  |  | 2880 | 3456
|  | в том числе оплата труда рабочих |  |  | 1493 | 1792
157.1.1 | 002-0134 | Затраты труда рабочих (средний разряд работы 3,4). Работы по устройству несущих и ограждающих конструкций | чел.-ч | 0.52416 | 6593 | 3456
157.2 |  | машины и механизмы |  |  | 21 | 25
|  | в том числе оплата труда машинистов |  |  | 7 | 8
157.2.1 | 314-102-0101 | Краны на автомобильном ходу максимальной грузоподъёмностью 10 т | маш.-ч | 0.0009984 | 15659 | 17
|  | в т.ч. затраты труда машинистов, экипаж 1 | чел.-ч | 0.0009984 | 5410 | 5
157.2.2 | 313-302-0202 | Вибратор поверхностный | маш.-ч | 0.030451 | 25 | 1
157.2.3 | 331-101-0101 | Автомобили бортовые грузоподъёмностью до 5 т | маш.-ч | 0.000624 | 10229 | 7
|  | в т.ч. затраты труда машинистов, экипаж 1 | чел.-ч | 0.000624 | 3788 | 2
157.3 |  | материалы, изделия и конструкции |  |  | 189 | 227
157.3.1 | 215-204-0303 | Доска обрезная хвойных пород длиной до 6,5 м, шириной от 75 мм до 150 мм, толщиной 25 мм ГОСТ 8486-86 сорт 3 | м³ | 0.0012 | 122783 | 147
157.3.2 | 215-204-0503 | Доска обрезная хвойных пород длиной до 6,5 м, шириной от 75 мм до 150 мм, толщиной 44 мм и более ГОСТ 8486-86 сорт 3 | м³ | 0.00048 | 122783 | 59
157.3.3 | 217-108-0101 | Гвоздь ГОСТ 283-75 строительный | кг | 0.024 | 861 | 21
158 | 1106-0301-0302 ЭСН РК 8.04-01-2024 К=3 Кзтр и Кэм=1,04 | Добавлять или исключать к норме 1106-0301-0301 на каждые 10 мм изменения толщины | м² | 1.2 | 2634 | 3161
Формула объема = 0,03/0,025*1
из них:
158.1 |  | затраты на труд рабочих |  |  | 2468 | 2962
|  | в том числе оплата труда рабочих |  |  | 1280 | 1536
158.1.1 | 002-0134 | Затраты труда рабочих (средний разряд работы 3,4). Работы по устройству несущих и ограждающих конструкций | чел.-ч | 0.44928 | 6593 | 2962
158.2 |  | машины и механизмы |  |  | 29 | 35
|  | в том числе оплата труда машинистов |  |  | 9 | 11
158.2.1 | 314-102-0101 | Краны на автомобильном ходу максимальной грузоподъёмностью 10 т | маш.-ч | 0.0014976 | 15659 | 26
|  | в т.ч. затраты труда машинистов, экипаж 1 | чел.-ч | 0.0014976 | 5410 | 8
158.2.2 | 313-302-0202 | Вибратор поверхностный | маш.-ч | 0.026208 | 25 | 1
158.2.3 | 331-101-0101 | Автомобили бортовые грузоподъёмностью до 5 т | маш.-ч | 0.0007488 | 10229 | 8
|  | в т.ч. затраты труда машинистов, экипаж 1 | чел.-ч | 0.0007488 | 3788 | 3
158.3 |  | материалы, изделия и конструкции |  |  | 137 | 164
158.3.1 | 215-204-0303 | Доска обрезная хвойных пород длиной до 6,5 м, шириной от 75 мм до 150 мм, толщиной 25 мм ГОСТ 8486-86 сорт 3 | м³ | 0.00072 | 122783 | 88
158.3.2 | 215-204-0503 | Доска обрезная хвойных пород длиной до 6,5 м, шириной от 75 мм до 150 мм, толщиной 44 мм и более ГОСТ 8486-86 сорт 3 | м³ | 0.00036 | 122783 | 44
158.3.3 | 217-108-0101 | Гвоздь ГОСТ 283-75 строительный | кг | 0.036 | 861 | 31
159 | 235-302-0101 ССЦ РК 8.04-08-2025 | Смесь сухая - безусадочный быстротвердеющий подливочный состав на цементной основе для монтажа оборудования и металлоконструкций толщина нанесения до 50 мм | кг | 63 | 267 | 16821
Формула объема = 63*1
160 | 1109-0103-0201 ЭСН РК 8.04-01-2024 Кзтр и Кэм=1,04 | Монтаж площадок с настилом и ограждением из листовой, рифленой, просечной и круглой стали | т конструкций | 0.30801 | 351447 | 108248
Состав работ: 1. Установка и крепление стальных конструкций площадок с настилом и ограждением 2. Устройство подмостей 3. Антикоррозийное покрытие сварных швов
Формула объема = (0,382-8*(0,00702+0,00371))*1,04*1
из них:
160.1 |  | затраты на труд рабочих |  |  | 255117 | 78578
|  | в том числе оплата труда рабочих |  |  | 132281 | 40743
160.1.1 | 002-0136 | Затраты труда рабочих (средний разряд работы 3,6). Работы по устройству несущих и ограждающих конструкций | чел.-ч | 11.4997 | 6833 | 78578
160.2 |  | машины и механизмы |  |  | 82605 | 25443
|  | в том числе оплата труда машинистов |  |  | 24578 | 7570
160.2.1 | 315-103-0101 | Выпрямители сварочные однопостовые с номинальным сварочным током 315-500 А | маш.-ч | 1.9732 | 475 | 1078
160.2.2 | 314-501-0105 | Домкраты гидравлические грузоподъёмностью свыше 63 до 100 т | маш.-ч | 1.0154 | 30 | 35
160.2.3 | 314-102-0104 | Краны на автомобильном ходу максимальной грузоподъёмностью 25 т | маш.-ч | 0.028189 | 25856 | 811
|  | в т.ч. затраты труда машинистов, экипаж 1 | чел.-ч | 0.028189 | 6466 | 182
160.2.4 | 343-202-0101 | Машины шлифовальные электрические | маш.-ч | 0.092895 | 46 | 5
160.2.5 | 315-103-0701 | Электрические печи для сушки сварочных материалов с регулированием температуры в пределах 80-500°С | маш.-ч | 0.10891 | 267 | 33
160.2.6 | 314-102-0101 | Краны на автомобильном ходу максимальной грузоподъёмностью 10 т | маш.-ч | 1.3229 | 15659 | 22750
|  | в т.ч. затраты труда машинистов, экипаж 1 | чел.-ч | 1.3229 | 5410 | 7157
160.2.7 | 331-101-0101 | Автомобили бортовые грузоподъёмностью до 5 т | маш.-ч | 0.060862 | 10229 | 681
|  | в т.ч. затраты труда машинистов, экипаж 1 | чел.-ч | 0.060862 | 3788 | 231
160.2.8 | 315-202-0501 | Аппарат для газовой сварки и резки | маш.-ч | 0.52213 | 82 | 49
160.3 |  | материалы, изделия и конструкции |  |  | 13725 | 4227
160.3.1 | 214-214-0108 | Канат стальной двойной свивки типа ТК конструкции 6х37(1+6+12+18)+1 о.с., оцинкованный, из проволоки марки В, маркировочная группа 1770 Н/мм2, диаметром 5 мм | 10 м | 0.0057597 | 10602 | 61
160.3.2 | 222-525-0102 | Отдельные конструктивные элементы зданий и сооружений с преобладанием горячекатаных профилей средняя масса сборочной единицы от 0,1 до 0,5 т | т | 0.000308 | 1155109 | 356
160.3.3 | 215-202-0501 | Брусок обрезной хвойных пород длиной от 4 м до 6,5 м, шириной от 75 мм до 150 мм, толщиной от 40 мм до 75 мм ГОСТ 8486-86 сорт 1 | м³ | 0.0003172 | 112242 | 36
160.3.4 | 217-605-0101 | Кислород технический газообразный ГОСТ 5583-78 | м³ | 0.42197 | 604 | 255
160.3.5 | 217-605-0104 | Пропан-бутан, смесь техническая ГОСТ 34858-2022 | кг | 0.12628 | 241 | 30
160.3.6 | 236-101-0107 | Грунтовка глифталевая ГФ-021 СТ РК ГОСТ Р 51693-2003 | т | 9.55e-05 | 754778 | 72
160.3.7 | 236-104-0103 | Растворитель Р-4 ГОСТ 7827-74 | т | 0.0001848 | 1027431 | 190
160.3.8 | 217-301-0105 | Электрод типа Э38, Э42, Э46, Э50 ГОСТ 9467-75, марки АНО-4 диаметром 4 мм | кг | 1.232 | 2236 | 2755
160.3.9 | 214-209-0802 | Проволока сварочная легированная марки СВ-10НМА с неомедненной поверхностью ГОСТ 2246-70 диаметром 4 мм | кг | 0.0092402 | 2146 | 20
160.3.10 | 214-203-0103 | Швеллер горячекатаный с внутренним уклоном граней полок из углеродистой стали ГОСТ 8240-97 № 22У-40У | т | 0.0005975 | 684474 | 409
160.3.11 | 217-108-0101 | Гвоздь ГОСТ 283-75 строительный | кг | 0.0030801 | 861 | 3
160.3.12 | 218-103-0207 | Канаты пеньковые пропитанные ГОСТ 30055-93 | т | 3.08e-05 | 1352536 | 42
161 | 222-525-0101 ССЦ РК 8.04-08-2025 ССЦ РК 8.04-08-2025,табл.6 | Отдельные конструктивные элементы зданий и сооружений с преобладанием горячекатаных профилей средняя масса сборочной единицы до 0,1 т/СТАЛЬ С245 | т | 0.29078 | 1173175 | 341141
162 | 214-107-0113 ССЦ РК 8.04-08-2025 ССЦ РК 8.04-08-2025,табл.6 | Лист стальной просечно-вытяжной из углеродистой стали ПВЛ-508, толщиной 5 мм/СТАЛЬ С245 | т | 0.017389 | 449900 | 7823
Формула объема = 16,72/1000*1,04*1
163 | 1109-0103-0101 ЭСН РК 8.04-01-2024 Кзтр и Кэм=1,04 | Монтаж лестниц прямолинейных и криволинейных, пожарных с ограждением | т конструкций | 0.089274 | 310611 | 27729
Состав работ: 1. Установка и крепление лестниц 2. Устройство подмостей 3. Антикоррозийное покрытие сварных швов
Формула объема = 8*(0,00702+0,00371)*1,04*1
из них:
163.1 |  | затраты на труд рабочих |  |  | 212586 | 18978
|  | в том числе оплата труда рабочих |  |  | 110245 | 9842
163.1.1 | 002-0138 | Затраты труда рабочих (средний разряд работы 3,8). Работы по устройству несущих и ограждающих конструкций | чел.-ч | 2.6832 | 7073 | 18978
163.2 |  | машины и механизмы |  |  | 84300 | 7526
|  | в том числе оплата труда машинистов |  |  | 24801 | 2214
163.2.1 | 315-103-0101 | Выпрямители сварочные однопостовые с номинальным сварочным током 315-500 А | маш.-ч | 0.79753 | 475 | 436
163.2.2 | 314-501-0105 | Домкраты гидравлические грузоподъёмностью свыше 63 до 100 т | маш.-ч | 0.079846 | 30 | 3
163.2.3 | 314-104-0101 | Краны на гусеничном ходу максимальной грузоподъёмностью до 16 т | маш.-ч | 0.45215 | 13081 | 6495
|  | в т.ч. затраты труда машинистов, экипаж 1 | чел.-ч | 0.45215 | 4528 | 2047
163.2.4 | 314-102-0104 | Краны на автомобильном ходу максимальной грузоподъёмностью 25 т | маш.-ч | 0.0061277 | 25856 | 176
|  | в т.ч. затраты труда машинистов, экипаж 1 | чел.-ч | 0.0061277 | 6466 | 40
163.2.5 | 343-202-0101 | Машины шлифовальные электрические | маш.-ч | 0.026925 | 46 | 1
163.2.6 | 315-103-0701 | Электрические печи для сушки сварочных материалов с регулированием температуры в пределах 80-500°С | маш.-ч | 0.036209 | 267 | 11
163.2.7 | 314-102-0101 | Краны на автомобильном ходу максимальной грузоподъёмностью 10 т | маш.-ч | 0.011141 | 15659 | 192
|  | в т.ч. затраты труда машинистов, экипаж 1 | чел.-ч | 0.011141 | 5410 | 60
163.2.8 | 331-101-0101 | Автомобили бортовые грузоподъёмностью до 5 т | маш.-ч | 0.01764 | 10229 | 197
|  | в т.ч. затраты труда машинистов, экипаж 1 | чел.-ч | 0.01764 | 3788 | 67
163.2.9 | 315-202-0501 | Аппарат для газовой сварки и резки | маш.-ч | 0.15598 | 82 | 15
163.3 |  | материалы, изделия и конструкции |  |  | 13725 | 1225
163.3.1 | 214-214-0108 | Канат стальной двойной свивки типа ТК конструкции 6х37(1+6+12+18)+1 о.с., оцинкованный, из проволоки марки В, маркировочная группа 1770 Н/мм2, диаметром 5 мм | 10 м | 0.0016694 | 10602 | 18
163.3.2 | 222-525-0102 | Отдельные конструктивные элементы зданий и сооружений с преобладанием горячекатаных профилей средняя масса сборочной единицы от 0,1 до 0,5 т | т | 8.93e-05 | 1155109 | 103
163.3.3 | 215-202-0501 | Брусок обрезной хвойных пород длиной от 4 м до 6,5 м, шириной от 75 мм до 150 мм, толщиной от 40 мм до 75 мм ГОСТ 8486-86 сорт 1 | м³ | 9.2e-05 | 112242 | 10
163.3.4 | 217-605-0101 | Кислород технический газообразный ГОСТ 5583-78 | м³ | 0.1223 | 604 | 74
163.3.5 | 217-605-0104 | Пропан-бутан, смесь техническая ГОСТ 34858-2022 | кг | 0.036602 | 241 | 9
163.3.6 | 236-101-0107 | Грунтовка глифталевая ГФ-021 СТ РК ГОСТ Р 51693-2003 | т | 2.77e-05 | 754778 | 21
163.3.7 | 236-104-0103 | Растворитель Р-4 ГОСТ 7827-74 | т | 5.36e-05 | 1027431 | 55
163.3.8 | 217-301-0105 | Электрод типа Э38, Э42, Э46, Э50 ГОСТ 9467-75, марки АНО-4 диаметром 4 мм | кг | 0.35709 | 2236 | 798
163.3.9 | 214-209-0802 | Проволока сварочная легированная марки СВ-10НМА с неомедненной поверхностью ГОСТ 2246-70 диаметром 4 мм | кг | 0.0026782 | 2146 | 6
163.3.10 | 214-203-0103 | Швеллер горячекатаный с внутренним уклоном граней полок из углеродистой стали ГОСТ 8240-97 № 22У-40У | т | 0.0001732 | 684474 | 119
163.3.11 | 217-108-0101 | Гвоздь ГОСТ 283-75 строительный | кг | 0.0008927 | 861 | 1
163.3.12 | 218-103-0207 | Канаты пеньковые пропитанные ГОСТ 30055-93 | т | 8.9e-06 | 1352536 | 12
164 | 222-525-0101 ССЦ РК 8.04-08-2025 ССЦ РК 8.04-08-2025,табл.6 | Отдельные конструктивные элементы зданий и сооружений с преобладанием горячекатаных профилей средняя масса сборочной единицы до 0,1 т/СТАЛЬ С245 | т | 0.058406 | 1173175 | 68521
165 | 214-107-0113 ССЦ РК 8.04-08-2025 ССЦ РК 8.04-08-2025,табл.6 | Лист стальной просечно-вытяжной из углеродистой стали ПВЛ-508, толщиной 5 мм/СТАЛЬ С245 | т | 0.030867 | 449900 | 13887
Формула объема = 8*3,71/1000*1,04*1
166 | 261-107-0982 ССЦ РК 8.04-08-2025 | Болты строительные с гайками анкерные СТ РК ИСО 4759-1-2010 | т | 0.00266 | 694126 | 1846
Формула объема = (1,62+1,04)/1000*1
167 | 261-107-0984 ССЦ РК 8.04-08-2025 | Гайка шестигранная оцинкованная ГОСТ 18126-94 | кг | 0.68 | 1381 | 939
Формула объема = (0,38+0,3)*1
168 | 261-107-0987 ССЦ РК 8.04-08-2025 | Шайбы оцинкованные ГОСТ 11371-78 | кг | 0.24 | 975 | 234
Формула объема = (0,15+0,09)*1
| Подраздел 4: | АНТИКОРРОЗИЙНОЕ ПОКРЫТИЕ ПЕРЕХОДОВ (215-KZ-DUCGF-CIV-LST-000-36017-АС.ВОР л.43) |  |  |  | 107074
из них:
|  | затраты на труд рабочих | тенге |  |  | 13323
|  | в том числе оплата труда рабочих | тенге |  |  | 6965
|  | машины и механизмы | тенге |  |  | 491
|  | в том числе оплата труда машинистов | тенге |  |  | 58
|  | материалы, изделия и конструкции | тенге |  |  | 93260
|  | нормативная трудоемкость | чел.-ч | 2
169 | 1113-0203-0210 ЭСН РК 8.04-01-2024 Кзтр и Кэм=1,02 | Огрунтовка поверхностей металлических эпоксидной грунтовкой ЭП-057 за один раз/ЭПОКСИДНАЯ ГРУНТОВКА С ВЫСОКИМ СОДЕРЖАНИЕМ ЦИНКА | м² | 28.9 | 219 | 6329
Состав работ: 1. Подготовка окрасочных агрегатов 2. Приготовление грунтовочных составов 3. Огрунтовка поверхности 4. Промывка, очистка окрасочных агрегатов и шлангов 5. Контроль качества
Формула объема = 28,9*1
из них:
169.1 |  | затраты на труд рабочих |  |  | 190 | 5491
|  | в том числе оплата труда рабочих |  |  | 99 | 2861
169.1.1 | 003-0149 | Затраты труда рабочих (средний разряд работы 4,9). Работы отделочные и изоляционные | чел.-ч | 0.64557 | 8496 | 5485
169.2 |  | машины и механизмы |  |  | 7 | 202
|  | в том числе оплата труда машинистов |  |  | 1 | 29
169.2.1 | 314-502-0301 | Лебедки электрические тяговым усилием до 5,79 кН (0,59 т) | маш.-ч | 0.0029478 | 34
169.2.2 | 314-503-0601 | Автопогрузчики, грузоподъёмность 5 т | маш.-ч | 0.0029478 | 13241 | 43
|  | в т.ч. затраты труда машинистов, экипаж 1 | чел.-ч | 0.0029478 | 3788 | 11
169.2.3 | 331-101-0101 | Автомобили бортовые грузоподъёмностью до 5 т | маш.-ч | 0.0088434 | 10229 | 99
|  | в т.ч. затраты труда машинистов, экипаж 1 | чел.-ч | 0.0088434 | 3788 | 34
169.2.4 | 313-402-0101 | Агрегаты окрасочные высокого давления для окраски поверхностей конструкций, 1 кВт | маш.-ч | 0.33015 | 196 | 74
169.3 |  | материалы, изделия и конструкции |  |  | 22 | 636
169.3.1 | 236-104-0107 | Ацетон | т | 0.000289 | 2179535 | 630
170 | 273-601-0101-0005 ПрСЦ 03.2026 № 1-2 | Грунтовка двухкомпонентная цинксодержащая эпоксидная типа ECOMAST Е Zn | кг | 12.14 | 4002 | 48584
Формула объема = 12,14*1
171 | 1113-0203-0506 ЭСН РК 8.04-01-2024 Кзтр и Кэм=1,02 | Окраска поверхности металлической огрунтованной эпоксидной грунт-шпаклевкой ЭП-0010/ЭП-0020 | м² | 28.9 | 202 | 5839
Состав работ: 1. Подготовка окрасочных агрегатов 2. Приготовление составов 3. Окраска поверхностей 4. Промывка, очистка окрасочных агрегатов и шлангов 5. Контроль качества
Формула объема = 28,9*1
из них:
171.1 |  | затраты на труд рабочих |  |  | 175 | 5058
|  | в том числе оплата труда рабочих |  |  | 92 | 2659
171.1.1 | 003-0135 | Затраты труда рабочих (средний разряд работы 3,5). Работы отделочные и изоляционные | чел.-ч | 0.76053 | 6652 | 5059
171.2 |  | машины и механизмы |  |  | 3 | 87
171.2.1 | 314-502-0301 | Лебедки электрические тяговым усилием до 5,79 кН (0,59 т) | маш.-ч | 0.0029478 | 34
171.2.2 | 314-503-0601 | Автопогрузчики, грузоподъёмность 5 т | маш.-ч | 0.0029478 | 13241 | 43
|  | в т.ч. затраты труда машинистов, экипаж 1 | чел.-ч | 0.0029478 | 3788 | 11
171.2.3 | 331-101-0101 | Автомобили бортовые грузоподъёмностью до 5 т | маш.-ч | 0.0029478 | 10229 | 33
|  | в т.ч. затраты труда машинистов, экипаж 1 | чел.-ч | 0.0029478 | 3788 | 11
171.2.4 | 313-402-0101 | Агрегаты окрасочные высокого давления для окраски поверхностей конструкций, 1 кВт | маш.-ч | 0.19161 | 196 | 43
171.3 |  | материалы, изделия и конструкции |  |  | 24 | 694
171.3.1 | 236-104-0103 | Растворитель Р-4 ГОСТ 7827-74 | т | 0.0006647 | 1027431 | 683
172 | 236-103-0108 ССЦ РК 8.04-08-2025 | Шпатлевка двухкомпонентная эпоксидная ЭП-0010 СТ РК 3443-2019 | кг | 3.18 | 8274 | 26311
Формула объема = 3,18*1
173 | 1113-0203-0522 ЭСН РК 8.04-01-2024 Кзтр и Кэм=1,02 | Окраска поверхности металлической огрунтованной композицией ОС-12-01/ПОКРЫТИЕ ИЗ АКРИЛ-ПОЛИУРЕТАНОВОЙ ЭМАЛИ | м² | 28.9 | 103 | 2976
Состав работ: 1. Подготовка окрасочных агрегатов 2. Нанесение органосиликатной композиции 3. Промывка, очистка окрасочных агрегатов и шлангов 4. Контроль качества
Формула объема = 28,9*1
из них:
173.1 |  | затраты на труд рабочих |  |  | 96 | 2774
|  | в том числе оплата труда рабочих |  |  | 50 | 1445
173.1.1 | 003-0135 | Затраты труда рабочих (средний разряд работы 3,5). Работы отделочные и изоляционные | чел.-ч | 0.41564 | 6652 | 2765
173.2 |  | машины и механизмы |  |  | 7 | 202
|  | в том числе оплата труда машинистов |  |  | 1 | 29
173.2.1 | 314-502-0301 | Лебедки электрические тяговым усилием до 5,79 кН (0,59 т) | маш.-ч | 0.0029478 | 34
173.2.2 | 314-503-0601 | Автопогрузчики, грузоподъёмность 5 т | маш.-ч | 0.0029478 | 13241 | 43
|  | в т.ч. затраты труда машинистов, экипаж 1 | чел.-ч | 0.0029478 | 3788 | 11
173.2.3 | 331-101-0101 | Автомобили бортовые грузоподъёмностью до 5 т | маш.-ч | 0.0088434 | 10229 | 99
|  | в т.ч. затраты труда машинистов, экипаж 1 | чел.-ч | 0.0088434 | 3788 | 34
173.2.4 | 313-402-0101 | Агрегаты окрасочные высокого давления для окраски поверхностей конструкций, 1 кВт | маш.-ч | 0.33015 | 196 | 74
174 | 236-203-0114 ССЦ РК 8.04-08-2025 | Эмаль атмосферостойкая СТ РК 3262-2018 акрилуретановая на основе алифатического полиизоцианатного отвердителя для защиты металлических поверхностей | кг | 5.2 | 3276 | 17035
Формула объема = 5,2*1
| Раздел 4: | ФУНДАМЕНТ FN-2/1,FN-2/2 - 2шт (215-KZ-DUOMA-CIV-DWG-038-36021 л.34, 215-KZ-DUCGF-CIV-LST-000-36017-АС.ВОР л.43,44) |  |  |  | 510535
из них:
|  | затраты на труд рабочих | тенге |  |  | 200340
|  | в том числе оплата труда рабочих | тенге |  |  | 103658
|  | машины и механизмы | тенге |  |  | 19516
|  | в том числе оплата труда машинистов | тенге |  |  | 5973
|  | материалы, изделия и конструкции | тенге |  |  | 290679
|  | нормативная трудоемкость | чел.-ч | 28
| Подраздел 1: | ФУНДАМЕНТ |  |  |  | 388156
из них:
|  | затраты на труд рабочих | тенге |  |  | 106125
|  | в том числе оплата труда рабочих | тенге |  |  | 54802
|  | машины и механизмы | тенге |  |  | 18809
|  | в том числе оплата труда машинистов | тенге |  |  | 5762
|  | материалы, изделия и конструкции | тенге |  |  | 263222
|  | нормативная трудоемкость | чел.-ч | 16
175 | 1101-0701-1501 ЭСН РК 8.04-01-2024 Изм. и доп. вып. 47 Кзтр и Кэм=1,04 | Устройство основания под фундамент песчаного | м³ основания | 2.96 | 8576 | 25385
Состав работ: 1. Разравнивание и трамбование основания под фундаменты ручными трамбовками
Формула объема = 1,48*2
из них:
175.1 |  | затраты на труд рабочих |  |  | 4702 | 13918
|  | в том числе оплата труда рабочих |  |  | 2359 | 6983
175.1.1 | 001-0125 | Затраты труда рабочих (средний разряд работы 2,5). Работы по разработке грунта и устройству земляных конструкций | чел.-ч | 2.4012 | 5796 | 13917
175.2 |  | машины и механизмы |  |  | 3849 | 11393
|  | в том числе оплата труда машинистов |  |  | 1204 | 3564
175.2.1 | 315-102-0102 | Компрессоры передвижные с двигателем внутреннего сгорания давлением до 686 кПа (7 атм), производительность 5 м³/мин | маш.-ч | 0.64646 | 10402 | 7366
|  | в т.ч. затраты труда машинистов, экипаж 1 | чел.-ч | 0.64646 | 3788 | 2449
175.2.2 | 343-402-0101 | Трамбовки пневматические при работе от компрессора | маш.-ч | 1.2929 | 17 | 25
175.2.3 | 314-503-0102 | Погрузчики одноковшовые универсальные фронтальные пневмоколесные грузоподъёмностью 3 т | маш.-ч | 0.24627 | 14717 | 4001
|  | в т.ч. затраты труда машинистов, экипаж 1 | чел.-ч | 0.24627 | 4528 | 1115
175.3 |  | материалы, изделия и конструкции |  |  | 25 | 74
175.3.1 | 217-603-0104 | Вода техническая | м³ | 0.444 | 164 | 73
176 | 211-601-0101 ССЦ РК 8.04-08-2025 | Смесь песчано-гравийная природная ГОСТ 23735-2014 | м³ | 3.256 | 2027 | 6600
Формула объема = 1,1*1,48*2
177 | 1106-0301-0101 ЭСН РК 8.04-01-2024 Кзтр и Кэм=1,04 | Устройство бетонной подготовки | м³ | 0.54 | 12052 | 6508
Состав работ: 1. Устройство бетонной подготовки
Формула объема = 0,27*2
из них:
177.1 |  | затраты на труд рабочих |  |  | 7183 | 3879
|  | в том числе оплата труда рабочих |  |  | 3725 | 2012
177.1.1 | 002-0120 | Затраты труда рабочих (средний разряд работы 2). Работы по устройству несущих и ограждающих конструкций | чел.-ч | 0.75816 | 5116 | 3879
177.2 |  | машины и механизмы |  |  | 3117 | 1683
|  | в том числе оплата труда машинистов |  |  | 714 | 386
177.2.1 | 314-101-0103 | Краны башенные максимальной грузоподъёмностью 8 т, высота подъема до 41,5 м, максимальный вылет стрелы до 55 м | маш.-ч | 0.10109 | 14837 | 1667
|  | в т.ч. затраты труда машинистов, экипаж 1 | чел.-ч | 0.10109 | 3788 | 383
177.2.2 | 313-302-0202 | Вибратор поверхностный | маш.-ч | 0.26957 | 25 | 8
177.2.3 | 331-101-0101 | Автомобили бортовые грузоподъёмностью до 5 т | маш.-ч | 0.0007301 | 10229 | 8
|  | в т.ч. затраты труда машинистов, экипаж 1 | чел.-ч | 0.0007301 | 3788 | 3
177.3 |  | материалы, изделия и конструкции |  |  | 1752 | 946
177.3.1 | 217-603-0104 | Вода техническая | м³ | 0.00108 | 164
177.3.2 | 218-103-0206 | Ткань мешочная ГОСТ 30090-93 | 10 м² | 0.135 | 7006 | 946
178 | 212-101-2103 ССЦ РК 8.04-08-2025 | Бетон тяжелый класса В20, сульфатостойкий ГОСТ 7473-2010 F100, W6 | м³ | 0.5508 | 35117 | 19342
Формула объема = 1,02*0,27*2
179 | 1113-0101-0313 ЭСН РК 8.04-01-2024 Кзтр и Кэм=1,02 | Устройство гидроизоляции из полиэтиленовой пленки насухо в один слой | м² изолируемой поверхности | 7.68 | 215 | 1651
Состав работ: 1. Раскатка рулонов с нарезкой на полотнища 2. Укладка полиэтиленовой пленки в один слой на плиты перекрытий с напуском полотен
Формула объема = 3,84*2
из них:
179.1 |  | затраты на труд рабочих |  |  | 213 | 1636
|  | в том числе оплата труда рабочих |  |  | 112 | 860
179.1.1 | 003-0130 | Затраты труда рабочих (средний разряд работы 3). Работы отделочные и изоляционные | чел.-ч | 0.27026 | 6056 | 1637
179.2 |  | машины и механизмы |  |  | 2 | 15
|  | в том числе оплата труда машинистов |  |  | 1 | 8
179.2.1 | 331-101-0101 | Автомобили бортовые грузоподъёмностью до 5 т | маш.-ч | 0.0015667 | 10229 | 18
|  | в т.ч. затраты труда машинистов, экипаж 1 | чел.-ч | 0.0015667 | 3788 | 6
180 | 261-107-0509 ССЦ РК 8.04-08-2025 | Пленка полиэтиленовая, толщина 0,2-0,5 мм ГОСТ 10354-82 | т | 0.0050308 | 521019 | 2621
Формула объема = 3,84*1,78*0,000368*2
181 | 1106-0102-0104 ЭСН РК 8.04-01-2024 Кзтр и Кэм=1,04 | Устройство фундаментов общего назначения под оборудование железобетонных, объем до 5 м³ | м³ | 2.4 | 32407 | 77777
Состав работ: 1. Раскрой и установка досок 2. Установка щитов опалубки 3. Крепление элементов опалубки проволокой и гвоздями строительными 4. Укладка бетонной смеси 5. Установка арматуры
Формула объема = 1,2*2
из них:
181.1 |  | затраты на труд рабочих |  |  | 25289 | 60694
|  | в том числе оплата труда рабочих |  |  | 13112 | 31469
181.1.1 | 002-0129 | Затраты труда рабочих (средний разряд работы 2,9). Работы по устройству несущих и ограждающих конструкций | чел.-ч | 10.1088 | 6004 | 60693
181.2 |  | машины и механизмы |  |  | 2176 | 5222
|  | в том числе оплата труда машинистов |  |  | 682 | 1637
181.2.1 | 313-302-0201 | Вибратор глубинный | маш.-ч | 0.42432 | 57 | 28
181.2.2 | 314-104-0101 | Краны на гусеничном ходу максимальной грузоподъёмностью до 16 т | маш.-ч | 0.29952 | 13081 | 4302
|  | в т.ч. затраты труда машинистов, экипаж 1 | чел.-ч | 0.29952 | 4528 | 1356
181.2.3 | 315-103-0501 | Установки постоянного тока для ручной дуговой сварки | маш.-ч | 0.050419 | 278 | 16
181.2.4 | 314-503-0601 | Автопогрузчики, грузоподъёмность 5 т | маш.-ч | 0.0067392 | 13241 | 99
|  | в т.ч. затраты труда машинистов, экипаж 1 | чел.-ч | 0.0067392 | 3788 | 26
181.2.5 | 314-102-0101 | Краны на автомобильном ходу максимальной грузоподъёмностью 10 т | маш.-ч | 0.018221 | 15659 | 313
|  | в т.ч. затраты труда машинистов, экипаж 1 | чел.-ч | 0.018221 | 5410 | 99
181.2.6 | 331-101-0101 | Автомобили бортовые грузоподъёмностью до 5 т | маш.-ч | 0.041184 | 10229 | 461
|  | в т.ч. затраты труда машинистов, экипаж 1 | чел.-ч | 0.041184 | 3788 | 156
181.3 |  | материалы, изделия и конструкции |  |  | 4942 | 11861
181.3.1 | 215-101-0102 | Лесоматериал круглый хвойных пород для строительства ГОСТ 9463-2016 толщиной от 140 мм до 240 мм, длиной от 3 м до 6,5 м, сорт 2 | м³ | 0.01656 | 145504 | 2410
181.3.2 | 215-202-0503 | Брусок обрезной хвойных пород длиной от 4 м до 6,5 м, шириной от 75 мм до 150 мм, толщиной от 40 мм до 75 мм ГОСТ 8486-86 сорт 3 | м³ | 0.00192 | 127301 | 244
181.3.3 | 215-204-0303 | Доска обрезная хвойных пород длиной до 6,5 м, шириной от 75 мм до 150 мм, толщиной 25 мм ГОСТ 8486-86 сорт 3 | м³ | 0.0048 | 122783 | 589
181.3.4 | 215-204-0503 | Доска обрезная хвойных пород длиной до 6,5 м, шириной от 75 мм до 150 мм, толщиной 44 мм и более ГОСТ 8486-86 сорт 3 | м³ | 0.01656 | 122783 | 2033
181.3.5 | 216-102-0301 | Известь строительная негашеная комовая ГОСТ 9179-2018 сорт 1 | т | 0.001104 | 64654 | 71
181.3.6 | 261-107-0577 | Электроды, d=6 мм, Э42 СТ РК ISO 2560-2012 | т | 9.6e-05 | 274757 | 26
181.3.7 | 217-603-0104 | Вода техническая | м³ | 0.070488 | 164 | 12
181.3.8 | 218-101-0101 | Щиты из досок, толщина 25 мм | м² | 1.188 | 2928 | 3478
181.3.9 | 214-209-0802 | Проволока сварочная легированная марки СВ-10НМА с неомедненной поверхностью ГОСТ 2246-70 диаметром 4 мм | кг | 0.96 | 2146 | 2060
181.3.10 | 217-108-0101 | Гвоздь ГОСТ 283-75 строительный | кг | 0.888 | 861 | 765
181.3.11 | 218-103-0206 | Ткань мешочная ГОСТ 30090-93 | 10 м² | 0.02424 | 7006 | 170
182 | 212-101-2302 ССЦ РК 8.04-08-2025 | Бетон тяжелый класса В25, сульфатостойкий ГОСТ 7473-2010 F150, W6 | м³ | 2.436 | 36944 | 89996
Формула объема = 1,015*1,2*2
183 | 214-403-0103 ССЦ РК 8.04-08-2025 | Сетка арматурная сварная из арматурной стали А-III (А400), диаметром от 6 до 40 мм ГОСТ 23279-2012 | т | 0.05414 | 436933 | 23656
Формула объема = 0,02707*2
184 | 214-210-0202 ССЦ РК 8.04-08-2025 | Сталь арматурная периодического профиля класса А-III (А400) СТ РК 2591-2014 диаметром от 14 до 32 мм | т | 0.07532 | 315051 | 23730
Формула объема = (0,01904+0,01862)*2
185 | 214-210-0101 ССЦ РК 8.04-08-2025 | Сталь арматурная гладкого профиля класса А-I (А240) СТ РК 2591-2014 диаметром от 6 до 12 мм | т | 0.01104 | 337413 | 3725
Формула объема = 0,00552*2
186 | 1106-0301-0904 ЭСН РК 8.04-01-2024 Кзтр и Кэм=1,04 | Установка при бетонировании анкерных болтов на поддерживающие конструкции | т | 0.01368 | 251090 | 3434
Состав работ: 1. Установка кондукторов (шаблонов) с выверкой, закреплением и разборкой 2. Установка анкерных болтов с выверкой и закреплением 3. Установка фиксирующих элементов, остающихся в теле бетона, с закреплением (при необходимости)
Формула объема = 2*3,42/1000*2
из них:
186.1 |  | затраты на труд рабочих |  |  | 231157 | 3162
|  | в том числе оплата труда рабочих |  |  | 119864 | 1640
186.1.1 | 002-0135 | Затраты труда рабочих (средний разряд работы 3,5). Работы по устройству несущих и ограждающих конструкций | чел.-ч | 0.47092 | 6715 | 3162
186.2 |  | машины и механизмы |  |  | 7186 | 98
|  | в том числе оплата труда машинистов |  |  | 2092 | 29
186.2.1 | 315-103-0501 | Установки постоянного тока для ручной дуговой сварки | маш.-ч | 0.023048 | 278 | 7
186.2.2 | 314-102-0101 | Краны на автомобильном ходу максимальной грузоподъёмностью 10 т | маш.-ч | 0.0052641 | 15659 | 91
|  | в т.ч. затраты труда машинистов, экипаж 1 | чел.-ч | 0.0052641 | 5410 | 28
186.2.3 | 331-101-0101 | Автомобили бортовые грузоподъёмностью до 5 т | маш.-ч | 3.7e-05 | 10229
|  | в т.ч. затраты труда машинистов, экипаж 1 | чел.-ч | 3.7e-05 | 3788
186.3 |  | материалы, изделия и конструкции |  |  | 12747 | 174
186.3.1 | 217-301-0105 | Электрод типа Э38, Э42, Э46, Э50 ГОСТ 9467-75, марки АНО-4 диаметром 4 мм | кг | 0.02736 | 2236 | 61
186.3.2 | 222-509-1701 | Кондуктор инвентарный металлический | шт. | 0.0001368 | 827451 | 113
187 | 217-101-0401 ССЦ РК 8.04-08-2025 | Болт анкерный ГОСТ ISO 8992-2015 оцинкованный | кг | 13.68 | 1590 | 21751
Формула объема = 2*3,42*2
188 | 1106-0301-0301 ЭСН РК 8.04-01-2024 Кзтр и Кэм=1,04 | Устройство подливки под оборудование, толщина 20 мм | м² | 1.08 | 3090 | 3337
Состав работ: 1. Раскрой и установка досок 2. Крепление досок гвоздями строительными 3. Укладка бетонной смеси
Формула объема = 0,54*2
из них:
188.1 |  | затраты на труд рабочих |  |  | 2880 | 3110
|  | в том числе оплата труда рабочих |  |  | 1493 | 1612
188.1.1 | 002-0134 | Затраты труда рабочих (средний разряд работы 3,4). Работы по устройству несущих и ограждающих конструкций | чел.-ч | 0.47174 | 6593 | 3110
188.2 |  | машины и механизмы |  |  | 21 | 23
|  | в том числе оплата труда машинистов |  |  | 7 | 8
188.2.1 | 314-102-0101 | Краны на автомобильном ходу максимальной грузоподъёмностью 10 т | маш.-ч | 0.0008986 | 15659 | 15
|  | в т.ч. затраты труда машинистов, экипаж 1 | чел.-ч | 0.0008986 | 5410 | 5
188.2.2 | 313-302-0202 | Вибратор поверхностный | маш.-ч | 0.027406 | 25 | 1
188.2.3 | 331-101-0101 | Автомобили бортовые грузоподъёмностью до 5 т | маш.-ч | 0.0005616 | 10229 | 6
|  | в т.ч. затраты труда машинистов, экипаж 1 | чел.-ч | 0.0005616 | 3788 | 2
188.3 |  | материалы, изделия и конструкции |  |  | 189 | 204
188.3.1 | 215-204-0303 | Доска обрезная хвойных пород длиной до 6,5 м, шириной от 75 мм до 150 мм, толщиной 25 мм ГОСТ 8486-86 сорт 3 | м³ | 0.00108 | 122783 | 133
188.3.2 | 215-204-0503 | Доска обрезная хвойных пород длиной до 6,5 м, шириной от 75 мм до 150 мм, толщиной 44 мм и более ГОСТ 8486-86 сорт 3 | м³ | 0.000432 | 122783 | 53
188.3.3 | 217-108-0101 | Гвоздь ГОСТ 283-75 строительный | кг | 0.0216 | 861 | 19
189 | 1106-0301-0302 ЭСН РК 8.04-01-2024 К=3 Кзтр и Кэм=1,04 | Добавлять или исключать к норме 1106-0301-0301 на каждые 10 мм изменения толщины | м² | 1.08 | 2634 | 2844
Формула объема = 0,54*2
из них:
189.1 |  | затраты на труд рабочих |  |  | 2468 | 2665
|  | в том числе оплата труда рабочих |  |  | 1280 | 1382
189.1.1 | 002-0134 | Затраты труда рабочих (средний разряд работы 3,4). Работы по устройству несущих и ограждающих конструкций | чел.-ч | 0.40435 | 6593 | 2666
189.2 |  | машины и механизмы |  |  | 29 | 31
|  | в том числе оплата труда машинистов |  |  | 9 | 10
189.2.1 | 314-102-0101 | Краны на автомобильном ходу максимальной грузоподъёмностью 10 т | маш.-ч | 0.0013478 | 15659 | 23
|  | в т.ч. затраты труда машинистов, экипаж 1 | чел.-ч | 0.0013478 | 5410 | 7
189.2.2 | 313-302-0202 | Вибратор поверхностный | маш.-ч | 0.023587 | 25 | 1
189.2.3 | 331-101-0101 | Автомобили бортовые грузоподъёмностью до 5 т | маш.-ч | 0.0006739 | 10229 | 8
|  | в т.ч. затраты труда машинистов, экипаж 1 | чел.-ч | 0.0006739 | 3788 | 3
189.3 |  | материалы, изделия и конструкции |  |  | 137 | 148
189.3.1 | 215-204-0303 | Доска обрезная хвойных пород длиной до 6,5 м, шириной от 75 мм до 150 мм, толщиной 25 мм ГОСТ 8486-86 сорт 3 | м³ | 0.000648 | 122783 | 80
189.3.2 | 215-204-0503 | Доска обрезная хвойных пород длиной до 6,5 м, шириной от 75 мм до 150 мм, толщиной 44 мм и более ГОСТ 8486-86 сорт 3 | м³ | 0.000324 | 122783 | 40
189.3.3 | 217-108-0101 | Гвоздь ГОСТ 283-75 строительный | кг | 0.0324 | 861 | 28
190 | 235-303-0101 ССЦ РК 8.04-08-2025 | Смесь сухая - безусадочный быстротвердеющий ремонтный состав, тиксотропный на цементной основе толщина нанесения до 5 мм | кг | 71.4 | 374 | 26704
Формула объема = 35,7*2
191 | 1113-0101-0208 ЭСН РК 8.04-01-2024 Кзтр и Кэм=1,02 | Устройство гидроизоляции битумной поверхности вертикальной в 2 слоя по выровненной поверхности бутовой кладки, кирпичу, бетону | м² поверхности | 14.94 | 1442 | 21543
Состав работ: 1. Огрунтовка поверхности 2. Нанесение слоев битумной мастики с разогреванием ее
Формула объема = 7,47*2
из них:
191.1 |  | затраты на труд рабочих |  |  | 1142 | 17061
|  | в том числе оплата труда рабочих |  |  | 592 | 8844
191.1.1 | 002-0137 | Затраты труда рабочих (средний разряд работы 3,7). Работы по устройству несущих и ограждающих конструкций | чел.-ч | 2.4534 | 6954 | 17061
191.2 |  | машины и механизмы |  |  | 23 | 344
|  | в том числе оплата труда машинистов |  |  | 8 | 120
191.2.1 | 331-101-0101 | Автомобили бортовые грузоподъёмностью до 5 т | маш.-ч | 0.030478 | 10229 | 341
|  | в т.ч. затраты труда машинистов, экипаж 1 | чел.-ч | 0.030478 | 3788 | 115
191.3 |  | материалы, изделия и конструкции |  |  | 277 | 4138
191.3.1 | 235-201-0101 | Праймер битумный ГОСТ 30693-2000 эмульсионный | кг | 7.47 | 554 | 4138
192 | 216-201-1001 ССЦ РК 8.04-08-2025 | Битумно-латексная эмульсия на водной основе для гидроизоляции фундаментов, устройства и ремонта мастичных и рулонных кровель, антикоррозионной защиты строительных конструкций | л | 14.18 | 1943 | 27552
Формула объема = 7,09*2
| Подраздел 2: | ДЕФОРМАЦИОННЫЙ ШОВ (215-KZ-DUOMA-CIV-DWG-038-36021 л.34, 215-KZ-DUCGF-CIV-LST-000-36017-АС.ВОР л.43,44) |  |  |  | 122379
из них:
|  | затраты на труд рабочих | тенге |  |  | 94215
|  | в том числе оплата труда рабочих | тенге |  |  | 48856
|  | машины и механизмы | тенге |  |  | 707
|  | в том числе оплата труда машинистов | тенге |  |  | 211
|  | материалы, изделия и конструкции | тенге |  |  | 27457
|  | нормативная трудоемкость | чел.-ч | 12
193 | 1106-0201-0801 ЭСН РК 8.04-01-2024 Кзтр и Кэм=1,04 | Устройство деформационного шва в емкостном сооружении с применением резиновой прокладки/С ПРИМЕНЕНИЕМ ДОСКИ | м шва | 12.4 | 7068 | 87643
Состав работ: 1. Устройство прокладки из досок 2. Установка прокладок с конопаткой швов прядью 3. Зачеканка швов
Формула объема = 6,2*2
из них:
193.1 |  | затраты на труд рабочих |  |  | 5975 | 74090
|  | в том числе оплата труда рабочих |  |  | 3098 | 38415
193.1.1 | 002-0144 | Затраты труда рабочих (средний разряд работы 4,4). Работы по устройству несущих и ограждающих конструкций | чел.-ч | 9.4141 | 7870 | 74089
193.2 |  | машины и механизмы |  |  | 30 | 372
|  | в том числе оплата труда машинистов |  |  | 8 | 99
193.2.1 | 324-103-0101 | Битумозаправщики грузоподъёмностью 4 т | маш.-ч | 0.012896 | 21065 | 302
|  | в т.ч. затраты труда машинистов, экипаж 1 | чел.-ч | 0.012896 | 5410 | 70
193.2.2 | 331-101-0101 | Автомобили бортовые грузоподъёмностью до 5 т | маш.-ч | 0.006448 | 10229 | 72
|  | в т.ч. затраты труда машинистов, экипаж 1 | чел.-ч | 0.006448 | 3788 | 24
193.3 |  | материалы, изделия и конструкции |  |  | 1063 | 13181
193.3.1 | 216-201-0501 | Битум нефтяной строительный изоляционный ГОСТ 9812-74 марки БНИ IV | т | 0.03968 | 286736 | 11378
193.3.2 | 235-401-0501 | Пакля пропитанная | кг | 1.86 | 965 | 1795
194 | 215-204-0202 ССЦ РК 8.04-08-2025 | Доска обрезная хвойных пород длиной до 6,5 м, шириной от 75 мм до 150 мм, толщиной от 19 мм до 22 мм ГОСТ 8486-86 сорт 2 | м³ | 0.016 | 110736 | 1772
Формула объема = 0,008*2
195 | 1106-0201-0803 ЭСН РК 8.04-01-2024 Кзтр и Кэм=1,04 | Устройство деформационного шва в емкостном сооружении с применением герметика | м шва | 12.4 | 1650 | 20460
Состав работ: 1. Установка гермитового шнура 2. Нагнетание тиоколового герметика 3. Зачеканка швов
Формула объема = 6,2*2
из них:
195.1 |  | затраты на труд рабочих |  |  | 1623 | 20125
|  | в том числе оплата труда рабочих |  |  | 842 | 10441
195.1.1 | 002-0139 | Затраты труда рабочих (средний разряд работы 3,9). Работы по устройству несущих и ограждающих конструкций | чел.-ч | 2.7984 | 7192 | 20126
195.2 |  | машины и механизмы |  |  | 27 | 335
|  | в том числе оплата труда машинистов |  |  | 9 | 112
195.2.1 | 331-101-0101 | Автомобили бортовые грузоподъёмностью до 5 т | маш.-ч | 0.029661 | 10229 | 332
|  | в т.ч. затраты труда машинистов, экипаж 1 | чел.-ч | 0.029661 | 3788 | 112
196 | 235-202-0112 ССЦ РК 8.04-08-2025 | Герметик ГОСТ 25621-83 полисульфидный (тиоколовый) | кг | 4 | 3126 | 12504
Формула объема = 2*2
| Раздел 5: | ПРИЯМОК РT-1 (215-KZ-DUOMA-CIV-DWG-038-36016 л.35, 215-KZ-DUCGF-CIV-LST-000-36017-АС.ВОР л.44,45) |  |  |  | 826073
из них:
|  | затраты на труд рабочих | тенге |  |  | 367312
|  | в том числе оплата труда рабочих | тенге |  |  | 188984
|  | машины и механизмы | тенге |  |  | 95478
|  | в том числе оплата труда машинистов | тенге |  |  | 29873
|  | материалы, изделия и конструкции | тенге |  |  | 363283
|  | нормативная трудоемкость | чел.-ч | 61
197 | 1101-0701-1501 ЭСН РК 8.04-01-2024 Изм. и доп. вып. 47 Кзтр и Кэм=1,04 | Устройство основания под фундамент песчаного/ПГС толщ.300мм | м³ основания | 10.52 | 8576 | 90219
Состав работ: 1. Разравнивание и трамбование основания под фундаменты ручными трамбовками
Формула объема = 5,26*2
из них:
197.1 |  | затраты на труд рабочих |  |  | 4702 | 49465
|  | в том числе оплата труда рабочих |  |  | 2359 | 24817
197.1.1 | 001-0125 | Затраты труда рабочих (средний разряд работы 2,5). Работы по разработке грунта и устройству земляных конструкций | чел.-ч | 8.5338 | 5796 | 49462
197.2 |  | машины и механизмы |  |  | 3849 | 40491
|  | в том числе оплата труда машинистов |  |  | 1204 | 12666
197.2.1 | 315-102-0102 | Компрессоры передвижные с двигателем внутреннего сгорания давлением до 686 кПа (7 атм), производительность 5 м³/мин | маш.-ч | 2.2976 | 10402 | 26179
|  | в т.ч. затраты труда машинистов, экипаж 1 | чел.-ч | 2.2976 | 3788 | 8703
197.2.2 | 343-402-0101 | Трамбовки пневматические при работе от компрессора | маш.-ч | 4.5951 | 17 | 90
197.2.3 | 314-503-0102 | Погрузчики одноковшовые универсальные фронтальные пневмоколесные грузоподъёмностью 3 т | маш.-ч | 0.87526 | 14717 | 14219
|  | в т.ч. затраты труда машинистов, экипаж 1 | чел.-ч | 0.87526 | 4528 | 3963
197.3 |  | материалы, изделия и конструкции |  |  | 25 | 263
197.3.1 | 217-603-0104 | Вода техническая | м³ | 1.578 | 164 | 259
198 | 211-601-0101 ССЦ РК 8.04-08-2025 | Смесь песчано-гравийная природная ГОСТ 23735-2014 | м³ | 11.572 | 2027 | 23456
Формула объема = 1,1*5,26*2
199 | 1113-0101-0313 ЭСН РК 8.04-01-2024 Кзтр и Кэм=1,02 | Устройство гидроизоляции из полиэтиленовой пленки насухо в один слой | м² изолируемой поверхности | 5.76 | 215 | 1239
Состав работ: 1. Раскатка рулонов с нарезкой на полотнища 2. Укладка полиэтиленовой пленки в один слой на плиты перекрытий с напуском полотен
Формула объема = 2,88*2
из них:
199.1 |  | затраты на труд рабочих |  |  | 213 | 1227
|  | в том числе оплата труда рабочих |  |  | 112 | 645
199.1.1 | 003-0130 | Затраты труда рабочих (средний разряд работы 3). Работы отделочные и изоляционные | чел.-ч | 0.20269 | 6056 | 1228
199.2 |  | машины и механизмы |  |  | 2 | 12
|  | в том числе оплата труда машинистов |  |  | 1 | 6
199.2.1 | 331-101-0101 | Автомобили бортовые грузоподъёмностью до 5 т | маш.-ч | 0.001175 | 10229 | 13
|  | в т.ч. затраты труда машинистов, экипаж 1 | чел.-ч | 0.001175 | 3788 | 4
200 | 261-107-0509 ССЦ РК 8.04-08-2025 | Пленка полиэтиленовая, толщина 0,2-0,5 мм ГОСТ 10354-82 | т | 0.003773 | 521019 | 1966
Формула объема = 2,88*1,78*0,000368*2
201 | 1106-0301-0101 ЭСН РК 8.04-01-2024 Кзтр и Кэм=1,04 | Устройство бетонной подготовки | м³ | 0.54 | 12052 | 6508
Состав работ: 1. Устройство бетонной подготовки
Формула объема = 0,27*2
из них:
201.1 |  | затраты на труд рабочих |  |  | 7183 | 3879
|  | в том числе оплата труда рабочих |  |  | 3725 | 2012
201.1.1 | 002-0120 | Затраты труда рабочих (средний разряд работы 2). Работы по устройству несущих и ограждающих конструкций | чел.-ч | 0.75816 | 5116 | 3879
201.2 |  | машины и механизмы |  |  | 3117 | 1683
|  | в том числе оплата труда машинистов |  |  | 714 | 386
201.2.1 | 314-101-0103 | Краны башенные максимальной грузоподъёмностью 8 т, высота подъема до 41,5 м, максимальный вылет стрелы до 55 м | маш.-ч | 0.10109 | 14837 | 1667
|  | в т.ч. затраты труда машинистов, экипаж 1 | чел.-ч | 0.10109 | 3788 | 383
201.2.2 | 313-302-0202 | Вибратор поверхностный | маш.-ч | 0.26957 | 25 | 8
201.2.3 | 331-101-0101 | Автомобили бортовые грузоподъёмностью до 5 т | маш.-ч | 0.0007301 | 10229 | 8
|  | в т.ч. затраты труда машинистов, экипаж 1 | чел.-ч | 0.0007301 | 3788 | 3
201.3 |  | материалы, изделия и конструкции |  |  | 1752 | 946
201.3.1 | 217-603-0104 | Вода техническая | м³ | 0.00108 | 164
201.3.2 | 218-103-0206 | Ткань мешочная ГОСТ 30090-93 | 10 м² | 0.135 | 7006 | 946
202 | 212-101-2103 ССЦ РК 8.04-08-2025 | Бетон тяжелый класса В20, сульфатостойкий ГОСТ 7473-2010 F100, W6 | м³ | 0.5508 | 35117 | 19342
Формула объема = 1,02*0,27*2
203 | 1106-0202-0103 ЭСН РК 8.04-01-2024 Кзтр и Кэм=1,04 | Устройство стен и плоских днищ железобетонных прямоугольных сооружений, толщина до 150 мм | м³ | 2.24 | 119295 | 267221
Состав работ: 1. Раскрой и установка досок 2. Установка щитов опалубки 3. Крепление элементов опалубки проволокой и гвоздями строительными 4. Установка и сварка арматуры 5. Укладка бетонной смеси
Формула объема = 1,12*2
из них:
203.1 |  | затраты на труд рабочих |  |  | 91875 | 205800
|  | в том числе оплата труда рабочих |  |  | 47646 | 106727
203.1.1 | 002-0138 | Затраты труда рабочих (средний разряд работы 3,8). Работы по устройству несущих и ограждающих конструкций | чел.-ч | 29.0967 | 7073 | 205801
203.2 |  | машины и механизмы |  |  | 18607 | 41680
|  | в том числе оплата труда машинистов |  |  | 5850 | 13104
203.2.1 | 313-302-0201 | Вибратор глубинный | маш.-ч | 1.6307 | 57 | 107
203.2.2 | 314-104-0101 | Краны на гусеничном ходу максимальной грузоподъёмностью до 16 т | маш.-ч | 2.7815 | 13081 | 39954
|  | в т.ч. затраты труда машинистов, экипаж 1 | чел.-ч | 2.7815 | 4528 | 12595
203.2.3 | 315-103-0501 | Установки постоянного тока для ручной дуговой сварки | маш.-ч | 0.1887 | 278 | 60
203.2.4 | 314-503-0601 | Автопогрузчики, грузоподъёмность 5 т | маш.-ч | 0.0062899 | 13241 | 92
|  | в т.ч. затраты труда машинистов, экипаж 1 | чел.-ч | 0.0062899 | 3788 | 24
203.2.5 | 314-102-0101 | Краны на автомобильном ходу максимальной грузоподъёмностью 10 т | маш.-ч | 0.028887 | 15659 | 497
|  | в т.ч. затраты труда машинистов, экипаж 1 | чел.-ч | 0.028887 | 5410 | 156
203.2.6 | 331-101-0101 | Автомобили бортовые грузоподъёмностью до 5 т | маш.-ч | 0.086428 | 10229 | 968
|  | в т.ч. затраты труда машинистов, экипаж 1 | чел.-ч | 0.086428 | 3788 | 327
203.3 |  | материалы, изделия и конструкции |  |  | 8813 | 19741
203.3.1 | 215-101-0102 | Лесоматериал круглый хвойных пород для строительства ГОСТ 9463-2016 толщиной от 140 мм до 240 мм, длиной от 3 м до 6,5 м, сорт 2 | м³ | 0.02912 | 145504 | 4237
203.3.2 | 215-204-0303 | Доска обрезная хвойных пород длиной до 6,5 м, шириной от 75 мм до 150 мм, толщиной 25 мм ГОСТ 8486-86 сорт 3 | м³ | 0.006048 | 122783 | 743
203.3.3 | 215-204-0503 | Доска обрезная хвойных пород длиной до 6,5 м, шириной от 75 мм до 150 мм, толщиной 44 мм и более ГОСТ 8486-86 сорт 3 | м³ | 0.02016 | 122783 | 2475
203.3.4 | 216-102-0301 | Известь строительная негашеная комовая ГОСТ 9179-2018 сорт 1 | т | 0.0030688 | 64654 | 198
203.3.5 | 261-107-0577 | Электроды, d=6 мм, Э42 СТ РК ISO 2560-2012 | т | 0.0002531 | 274757 | 70
203.3.6 | 217-603-0104 | Вода техническая | м³ | 0.0092288 | 164 | 2
203.3.7 | 218-101-0101 | Щиты из досок, толщина 25 мм | м² | 1.2096 | 2928 | 3542
203.3.8 | 214-209-0802 | Проволока сварочная легированная марки СВ-10НМА с неомедненной поверхностью ГОСТ 2246-70 диаметром 4 мм | кг | 2.24 | 2146 | 4807
203.3.9 | 217-108-0101 | Гвоздь ГОСТ 283-75 строительный | кг | 4.256 | 861 | 3664
204 | 212-101-2302 ССЦ РК 8.04-08-2025 | Бетон тяжелый класса В25, сульфатостойкий ГОСТ 7473-2010 F150, W6 | м³ | 2.2736 | 36944 | 83996
Формула объема = 1,015*1,12*2
205 | 214-403-0103 ССЦ РК 8.04-08-2025 | Сетка арматурная сварная из арматурной стали А-III (А400), диаметром от 6 до 40 мм ГОСТ 23279-2012 | т | 0.166 | 436933 | 72531
Формула объема = 0,083*2
206 | 214-210-0201 ССЦ РК 8.04-08-2025 | Сталь арматурная периодического профиля класса А-III (А400) СТ РК 2591-2014 диаметром от 6 до 12 мм | т | 0.09 | 332575 | 29932
Формула объема = 0,045*2
207 | 214-210-0202 ССЦ РК 8.04-08-2025 | Сталь арматурная периодического профиля класса А-III (А400) СТ РК 2591-2014 диаметром от 14 до 32 мм | т | 0.026 | 315051 | 8191
Формула объема = 0,013*2
208 | 1106-0301-0908 ЭСН РК 8.04-01-2024 Кзтр и Кэм=1,04 | Установка закладных деталей, вес от 4 до 20 кг | т | 0.03344 | 410177 | 13716
Состав работ: 1. Вырезка и заделка отверстий в опалубке (при необходимости), установка и закрепление закладных деталей
Формула объема = 0,01672*2
из них:
208.1 |  | затраты на труд рабочих |  |  | 405049 | 13545
|  | в том числе оплата труда рабочих |  |  | 210034 | 7024
208.1.1 | 002-0135 | Затраты труда рабочих (средний разряд работы 3,5). Работы по устройству несущих и ограждающих конструкций | чел.-ч | 2.0171 | 6715 | 13545
208.2 |  | машины и механизмы |  |  | 5128 | 171
|  | в том числе оплата труда машинистов |  |  | 1671 | 56
208.2.1 | 314-102-0101 | Краны на автомобильном ходу максимальной грузоподъёмностью 10 т | маш.-ч | 0.0052166 | 15659 | 90
|  | в т.ч. затраты труда машинистов, экипаж 1 | чел.-ч | 0.0052166 | 5410 | 28
208.2.2 | 331-101-0101 | Автомобили бортовые грузоподъёмностью до 5 т | маш.-ч | 0.0073033 | 10229 | 82
|  | в т.ч. затраты труда машинистов, экипаж 1 | чел.-ч | 0.0073033 | 3788 | 28
209 | 222-509-1006 ССЦ РК 8.04-08-2025 ССЦ РК 8.04-08-2025,табл.6 | Закладные детали и детали крепления ГОСТ 23118-2012 массой не более 50 кг с преобладанием профильного проката, с отверстиями и без отверстий, соединяемые на сварке/СТАЛЬ С245 | т | 0.03344 | 1237921 | 41396
Формула объема = 0,01672*2
210 | 1134-0107-0101 ЭСН РК 8.04-01-2024 Кзтр и Кэм=1,04 | Устройство настила из рифленой стали для подпольных каналов | м² настила | 2.2 | 42049 | 92508
Состав работ: 1. Изготовление обрамления каналов и деталей крепления 2. Установка и крепление обрамления каналов 3. Обрамление каналов брусками лесоматериалов твердых пород 4. Изготовление и укладка настила
Формула объема = 1,1*2
из них:
210.1 |  | затраты на труд рабочих |  |  | 35808 | 78778
|  | в том числе оплата труда рабочих |  |  | 18264 | 40181
210.1.1 | 005-0137 | Затраты труда рабочих (средний разряд работы 3,7). Специальные строительные и монтажные работы по устройству линейных сооружений | чел.-ч | 11.1426 | 7070 | 78778
210.2 |  | машины и механизмы |  |  | 5067 | 11147
|  | в том числе оплата труда машинистов |  |  | 1615 | 3553
210.2.1 | 314-503-0702 | Автопогрузчики с вилочными подхватами, грузоподъёмность 2 т | маш.-ч | 0.9152 | 10336 | 10358
|  | в т.ч. затраты труда машинистов, экипаж 1 | чел.-ч | 0.9152 | 3788 | 3467
210.2.2 | 315-103-0501 | Установки постоянного тока для ручной дуговой сварки | маш.-ч | 1.6702 | 278 | 534
210.2.3 | 331-101-0101 | Автомобили бортовые грузоподъёмностью до 5 т | маш.-ч | 0.02288 | 10229 | 256
|  | в т.ч. затраты труда машинистов, экипаж 1 | чел.-ч | 0.02288 | 3788 | 87
210.3 |  | материалы, изделия и конструкции |  |  | 1174 | 2583
210.3.1 | 222-519-0301 | Стальные крепежные элементы из швеллеров и уголков | т | 9.24e-05 | 1111136 | 103
210.3.2 | 215-202-0503 | Брусок обрезной хвойных пород длиной от 4 м до 6,5 м, шириной от 75 мм до 150 мм, толщиной от 40 мм до 75 мм ГОСТ 8486-86 сорт 3 | м³ | 0.0154 | 127301 | 1960
210.3.3 | 261-107-0577 | Электроды, d=6 мм, Э42 СТ РК ISO 2560-2012 | т | 0.001892 | 274757 | 520
211 | 214-201-0102 ССЦ РК 8.04-08-2025 ССЦ РК 8.04-08-2025,табл.6 | Уголок стальной горячекатаный равнополочный из углеродистой стали ГОСТ 8509-93 ширина полки от 40 до 125 мм, толщиной от 2 до 16 мм/СТАЛЬ С245 | т | 0.02496 | 380531 | 9498
Формула объема = 0,012*1,04*2
212 | 214-107-0113 ССЦ РК 8.04-08-2025 ССЦ РК 8.04-08-2025,табл.6 | Лист стальной просечно-вытяжной из углеродистой стали ПВЛ-508, толщиной 5 мм/СТАЛЬ С245 | т | 0.047923 | 449900 | 21561
Формула объема = 0,02304*1,04*2
213 | 214-210-0201 ССЦ РК 8.04-08-2025 ССЦ РК 8.04-08-2025,табл.6 | Сталь арматурная периодического профиля класса А-III (А400) СТ РК 2591-2014 диаметром от 6 до 12 мм | т | 0.00208 | 340366 | 708
Формула объема = 0,001*1,04*2
214 | 1113-0101-0208 ЭСН РК 8.04-01-2024 Кзтр и Кэм=1,02 | Устройство гидроизоляции битумной поверхности вертикальной в 2 слоя по выровненной поверхности бутовой кладки, кирпичу, бетону | м² поверхности | 12.8 | 1442 | 18458
Состав работ: 1. Огрунтовка поверхности 2. Нанесение слоев битумной мастики с разогреванием ее
Формула объема = 6,4*2
из них:
214.1 |  | затраты на труд рабочих |  |  | 1142 | 14618
|  | в том числе оплата труда рабочих |  |  | 592 | 7578
214.1.1 | 002-0137 | Затраты труда рабочих (средний разряд работы 3,7). Работы по устройству несущих и ограждающих конструкций | чел.-ч | 2.102 | 6954 | 14617
214.2 |  | машины и механизмы |  |  | 23 | 294
|  | в том числе оплата труда машинистов |  |  | 8 | 102
214.2.1 | 331-101-0101 | Автомобили бортовые грузоподъёмностью до 5 т | маш.-ч | 0.026112 | 10229 | 292
|  | в т.ч. затраты труда машинистов, экипаж 1 | чел.-ч | 0.026112 | 3788 | 99
214.3 |  | материалы, изделия и конструкции |  |  | 277 | 3546
214.3.1 | 235-201-0101 | Праймер битумный ГОСТ 30693-2000 эмульсионный | кг | 6.4 | 554 | 3546
215 | 216-201-1001 ССЦ РК 8.04-08-2025 | Битумно-латексная эмульсия на водной основе для гидроизоляции фундаментов, устройства и ремонта мастичных и рулонных кровель, антикоррозионной защиты строительных конструкций | л | 12.16 | 1943 | 23627
Формула объема = 6,08*2
| Раздел 6: | РАМА ДЛЯ СОЕДИНИТЕЛЬНЫХ КОРОБОК (215-KZ-DUOMA-CIV-FND-038-36016 л.43, 215-KZ-DUCGF-CIV-LST-000-36017-АС.ВОР л.45,46) |  |  |  | 277196
из них:
|  | затраты на труд рабочих | тенге |  |  | 79841
|  | в том числе оплата труда рабочих | тенге |  |  | 41127
|  | машины и механизмы | тенге |  |  | 31442
|  | в том числе оплата труда машинистов | тенге |  |  | 7740
|  | материалы, изделия и конструкции | тенге |  |  | 161046
|  | перевозки | тенге |  |  | 4867
|  | нормативная трудоемкость | чел.-ч | 12
| Подраздел 1: | ЗЕМЛЯНЫЕ РАБОТЫ (215-KZ-DUCGF-CIV-LST-000-36017-АС.ВОР л.45) |  |  |  | 50310
из них:
|  | затраты на труд рабочих | тенге |  |  | 16028
|  | в том числе оплата труда рабочих | тенге |  |  | 8037
|  | машины и механизмы | тенге |  |  | 29130
|  | в том числе оплата труда машинистов | тенге |  |  | 7359
|  | материалы, изделия и конструкции | тенге |  |  | 285
|  | перевозки | тенге |  |  | 4867
|  | нормативная трудоемкость | чел.-ч | 3
216 | 1101-0201-0901 ЭСН РК 8.04-01-2024 Изм. и доп. вып. 47 Кзтр и Кэм=1,04 | Разработка грунта в котловане с погрузкой на автомобиль-самосвал экскаватором "Обратная лопата", объем до 1000 м³, вместимость ковша 0,5 м³, группа грунта 1 | м³ грунта | 2 | 811 | 1622
| 1101-109 Кзтр=1,2, Кэм=1,2, Кзтм=1,2 | При разработке грунта экскаватором в котловане, объем до 300 м³ или площадь до 100 м², применять Кзтр=1,2, Кэм=1,2, Кзтм=1,2
Состав работ: 1. Разработка грунта в котлованах по размерам и отметкам с погрузкой в автомобили-самосвалы 2. Обработка откосов котлованов до проектных 3. Перемещение экскаватора в пределах фронта работ 4. Устройство въездов в котлован (при необходимости)
Формула объема = 1*2
из них:
216.1 |  | машины и механизмы |  |  | 811 | 1622
|  | в том числе оплата труда машинистов |  |  | 195 | 390
216.1.1 | 311-401-0104 | Экскаваторы одноковшовые дизельные на гусеничном ходу ковш свыше 0,4 до 0,5 м³, масса свыше 8 до 10 т | маш.-ч | 0.072134 | 20264 | 1622
|  | в т.ч. затраты труда машинистов, экипаж 1 | чел.-ч | 0.072134 | 5410 | 390
217 | 412-102-0218 СЦПГ РК 8.04-12-2025 | Перевозка строительных грузов самосвалами вне населенных пунктов. Грузоподъемность свыше 10 т. (осевая нагрузка до 8 тонн) Расстояние перевозки свыше 30 до 50 км | т·км | 157 | 31 | 4867
Формула объема = 1,57*50*2
218 | 1101-0203-0301 ЭСН РК 8.04-01-2024 Изм. и доп. вып. 47 Кзтр и Кэм=1,04 | Работа на отвале, группа грунта 1 | м³ грунта | 2 | 87 | 174
Состав работ: 1. Перемещение и разравнивание выгруженного грунта из автомобилей-самосвалов 2. Содержание проездов на отвале 3. Очистка кузовов автомобилей-самосвалов при их выгрузке
Формула объема = 1*2
из них:
218.1 |  | затраты на труд рабочих |  |  | 15 | 30
|  | в том числе оплата труда рабочих |  |  | 8 | 16
218.1.1 | 001-0120 | Затраты труда рабочих (средний разряд работы 2). Работы по разработке грунта и устройству земляных конструкций | чел.-ч | 0.0056576 | 5288 | 30
218.2 |  | машины и механизмы |  |  | 72 | 144
|  | в том числе оплата труда машинистов |  |  | 19 | 38
218.2.1 | 332-101-0101 | Автомобили-самосвалы общестроительные (дорожные) грузоподъёмностью 7 т | маш.-ч | 0.0001456 | 10424 | 2
|  | в т.ч. затраты труда машинистов, экипаж 1 | чел.-ч | 0.0001456 | 3788 | 1
218.2.2 | 311-101-0102 | Бульдозеры-рыхлители на гусеничном ходу, легкого класса мощностью свыше 66 до 96 кВт, массой свыше 8,5 до 14 т | маш.-ч | 0.006864 | 18609 | 141
|  | в т.ч. затраты труда машинистов, экипаж 1 | чел.-ч | 0.006864 | 5410 | 37
219 | 1101-0705-2501 ЭСН РК 8.04-01-2024 К=100 Кзтр и Кэм=1,04 | Ремонт и содержание дорог грунтовых землевозных на каждые 0,5 км длины, группа грунтов 1 | м³ грунта | 2 | 2733 | 5466
Состав работ: 1. Ремонт и содержание дороги от забоя до отвала при транспортировке грунта автомобилями-самосвалами, полуприцепами-самосвалами или думперами
Формула объема = 1*2
из них:
219.1 |  | машины и механизмы |  |  | 2671 | 5342
|  | в том числе оплата труда машинистов |  |  | 557 | 1114
219.1.1 | 311-201-0201 | Автогрейдеры среднего типа мощностью от 88,9 до 117,6 кВт (от 121 до 160 л.с.), массой от 9,1 до 13 т | маш.-ч | 0.20592 | 23265 | 5342
|  | в т.ч. затраты труда машинистов, экипаж 1 | чел.-ч | 0.20592 | 5410 | 1114
219.2 |  | материалы, изделия и конструкции |  |  | 62 | 124
219.2.1 | 211-201-0607 | Щебень из плотных горных пород для строительных работ М1000 СТ РК 1284-2004 фракция 40-80 (70) мм | м³ | 0.02 | 6219 | 124
220 | 1101-0201-0501 ЭСН РК 8.04-01-2024 Изм. и доп. вып. 47 Кзтр и Кэм=1,04 | Разработка грунта в котловане в отвал экскаватором "Обратная лопата", объем до 1000 м³, вместимость ковша 0,5 м³, группа грунта 1 | м³ грунта | 11.62 | 665 | 7727
| 1101-109 Кзтр=1,2, Кэм=1,2, Кзтм=1,2 | При разработке грунта экскаватором в котловане, объем до 300 м³ или площадь до 100 м², применять Кзтр=1,2, Кэм=1,2, Кзтм=1,2
Состав работ: 1. Разработка грунта в котлованах по размерам и отметкам 2. Обработка откосов котлованов до проектных 3. Перемещение экскаватора в пределах фронта работ 4. Устройство въездов в котлован (при необходимости)
Формула объема = 5,81*2
из них:
220.1 |  | машины и механизмы |  |  | 665 | 7727
|  | в том числе оплата труда машинистов |  |  | 160 | 1859
220.1.1 | 311-401-0104 | Экскаваторы одноковшовые дизельные на гусеничном ходу ковш свыше 0,4 до 0,5 м³, масса свыше 8 до 10 т | маш.-ч | 0.34369 | 20264 | 7730
|  | в т.ч. затраты труда машинистов, экипаж 1 | чел.-ч | 0.34369 | 5410 | 1859
221 | 1101-0102-0301 ЭСН РК 8.04-01-2024 Кзтр и Кэм=1,04 | Разработка вручную грунта в траншее с откосами, глубина до 2 м, группа грунта 1 | м³ грунта | 0.24 | 8985 | 2156
| 1101-176 Кзтр=1,2 | При доработке вручную зачистка дна и стенок, с выкидкой грунта в котлованах и траншеях, разработанных механизированным способом, применять Кзтр=1,2
Состав работ: 1. Разработка грунта с выбрасыванием на бровку 2. Зачистка дна и поверхности стенок 3. Откидка грунта от бровки
Формула объема = 0,12*2
из них:
221.1 |  | затраты на труд рабочих |  |  | 8985 | 2156
|  | в том числе оплата труда рабочих |  |  | 4508 | 1082
221.1.1 | 001-0128 | Затраты труда рабочих (средний разряд работы 2,8). Работы по разработке грунта и устройству земляных конструкций | чел.-ч | 0.35343 | 6101 | 2156
222 | 1101-0203-0137 ЭСН РК 8.04-01-2024 Изм. и доп. вып. 47 Кзтр и Кэм=1,04 | Разработка грунта бульдозером, мощность 79 кВт(108 л.с.), при перемещении грунта до 10 м, группа грунта 1 /В РЕЗЕРВ | м³ грунта | 11.86 | 131 | 1554
Состав работ: 1. Разработка грунта с перемещением
Формула объема = 5,93*2
из них:
222.1 |  | машины и механизмы |  |  | 131 | 1554
|  | в том числе оплата труда машинистов |  |  | 34 | 403
222.1.1 | 311-101-0102 | Бульдозеры-рыхлители на гусеничном ходу, легкого класса мощностью свыше 66 до 96 кВт, массой свыше 8,5 до 14 т | маш.-ч | 0.07524 | 18609 | 1549
|  | в т.ч. затраты труда машинистов, экипаж 1 | чел.-ч | 0.07524 | 5410 | 407
223 | 1101-0203-0145 ЭСН РК 8.04-01-2024 К=2 Кзтр и Кэм=1,04 | Разработка грунта бульдозером, мощность 79 кВт(108 л.с.), при перемещении грунта до 10 м. Добавлять на каждые последующие 10 м перемещения грунта группа грунта 1 | м³ грунта | 11.86 | 189 | 2242
| 1101-038 Кэм=0,85, Кзтм=0,85 | При перемещении бульдозером ранее разрыхленного грунта, за исключением взорванной скальной породы, сыпучих барханных и дюнных песков, применять Кэм=0,85, Кзтм=0,85
Состав работ: 1. Разработка грунта с перемещением
Формула объема = 5,93*2
из них:
223.1 |  | машины и механизмы |  |  | 189 | 2242
|  | в том числе оплата труда машинистов |  |  | 50 | 593
223.1.1 | 311-101-0102 | Бульдозеры-рыхлители на гусеничном ходу, легкого класса мощностью свыше 66 до 96 кВт, массой свыше 8,5 до 14 т | маш.-ч | 0.10904 | 18609 | 2245
|  | в т.ч. затраты труда машинистов, экипаж 1 | чел.-ч | 0.10904 | 5410 | 590
224 | 1101-0203-0137 ЭСН РК 8.04-01-2024 Изм. и доп. вып. 47 Кзтр и Кэм=1,04 | Разработка грунта бульдозером, мощность 79 кВт(108 л.с.), при перемещении грунта до 10 м, группа грунта 1/ИЗ РЕЗЕРВА | м³ грунта | 11.86 | 131 | 1554
Состав работ: 1. Разработка грунта с перемещением
Формула объема = 5,93*2
из них:
224.1 |  | машины и механизмы |  |  | 131 | 1554
|  | в том числе оплата труда машинистов |  |  | 34 | 403
224.1.1 | 311-101-0102 | Бульдозеры-рыхлители на гусеничном ходу, легкого класса мощностью свыше 66 до 96 кВт, массой свыше 8,5 до 14 т | маш.-ч | 0.07524 | 18609 | 1549
|  | в т.ч. затраты труда машинистов, экипаж 1 | чел.-ч | 0.07524 | 5410 | 407
225 | 1101-0203-0145 ЭСН РК 8.04-01-2024 К=2 Кзтр и Кэм=1,04 | Разработка грунта бульдозером, мощность 79 кВт(108 л.с.), при перемещении грунта до 10 м. Добавлять на каждые последующие 10 м перемещения грунта группа грунта 1 | м³ грунта | 11.86 | 189 | 2242
| 1101-038 Кэм=0,85, Кзтм=0,85 | При перемещении бульдозером ранее разрыхленного грунта, за исключением взорванной скальной породы, сыпучих барханных и дюнных песков, применять Кэм=0,85, Кзтм=0,85
Состав работ: 1. Разработка грунта с перемещением
Формула объема = 5,93*2
из них:
225.1 |  | машины и механизмы |  |  | 189 | 2242
|  | в том числе оплата труда машинистов |  |  | 50 | 593
225.1.1 | 311-101-0102 | Бульдозеры-рыхлители на гусеничном ходу, легкого класса мощностью свыше 66 до 96 кВт, массой свыше 8,5 до 14 т | маш.-ч | 0.10904 | 18609 | 2245
|  | в т.ч. затраты труда машинистов, экипаж 1 | чел.-ч | 0.10904 | 5410 | 590
226 | 1101-0102-0901 ЭСН РК 8.04-01-2024 Кзтр и Кэм=1,04 | Засыпка траншей, пазух, котлованов и ям, группа грунта 1 | м³ грунта | 1.78 | 4645 | 8268
Состав работ: 1. Засыпка ранее выброшенным грунтом с разбивкой комьев и трамбованием 2. Поливка водой при необходимости
Формула объема = 0,89*2
из них:
226.1 |  | затраты на труд рабочих |  |  | 4645 | 8268
|  | в том числе оплата труда рабочих |  |  | 2330 | 4147
226.1.1 | 001-0117 | Затраты труда рабочих (средний разряд работы 1,7). Работы по разработке грунта и устройству земляных конструкций | чел.-ч | 1.6383 | 5047 | 8269
227 | 1101-0203-0152 ЭСН РК 8.04-01-2024 Изм. и доп. вып. 47 Кзтр и Кэм=1,04 | Засыпка траншеи или котлована бульдозером, мощность 79 кВт(108 л.с.), при перемещении грунта до 5 м, группа грунта 1 | м³ грунта | 10.08 | 75 | 756
Состав работ: 1. Перемещение грунта с засыпкой траншей и котлованов
Формула объема = 5,04*2
из них:
227.1 |  | машины и механизмы |  |  | 75 | 756
|  | в том числе оплата труда машинистов |  |  | 20 | 202
227.1.1 | 311-101-0102 | Бульдозеры-рыхлители на гусеничном ходу, легкого класса мощностью свыше 66 до 96 кВт, массой свыше 8,5 до 14 т | маш.-ч | 0.036691 | 18609 | 755
|  | в т.ч. затраты труда машинистов, экипаж 1 | чел.-ч | 0.036691 | 5410 | 199
228 | 1101-0701-0601 ЭСН РК 8.04-01-2024 Изм. и доп. вып. 47 Кзтр и Кэм=1,04 | Уплотнение грунта пневматической трамбовкой, группа грунта 1-2 | м³ уплотненного грунта | 10.08 | 860 | 8669
Состав работ: 1. Уплотнение грунта
Формула объема = 5,04*2
из них:
228.1 |  | затраты на труд рабочих |  |  | 497 | 5010
|  | в том числе оплата труда рабочих |  |  | 249 | 2510
228.1.1 | 001-0110 | Затраты труда рабочих (средний разряд работы 1). Работы по разработке грунта и устройству земляных конструкций | чел.-ч | 1.1322 | 4424 | 5009
228.2 |  | машины и механизмы |  |  | 363 | 3659
|  | в том числе оплата труда машинистов |  |  | 120 | 1210
228.2.1 | 315-102-0102 | Компрессоры передвижные с двигателем внутреннего сгорания давлением до 686 кПа (7 атм), производительность 5 м³/мин | маш.-ч | 0.31974 | 10402 | 3643
|  | в т.ч. затраты труда машинистов, экипаж 1 | чел.-ч | 0.31974 | 3788 | 1211
228.2.2 | 343-402-0101 | Трамбовки пневматические при работе от компрессора | маш.-ч | 1.2769 | 17 | 25
229 | 1101-0701-1401 ЭСН РК 8.04-01-2024 Изм. и доп. вып. 47 Кзтр и Кэм=1,04 | Уплотнение грунтовой насыпи поливом воды | м³ уплотненного грунта | 10.08 | 299 | 3013
Состав работ: 1. Полив водой
Формула объема = 5,04*2
из них:
229.1 |  | затраты на труд рабочих |  |  | 56 | 564
|  | в том числе оплата труда рабочих |  |  | 28 | 282
229.1.1 | 001-0110 | Затраты труда рабочих (средний разряд работы 1). Работы по разработке грунта и устройству земляных конструкций | чел.-ч | 0.1279 | 4424 | 566
229.2 |  | машины и механизмы |  |  | 227 | 2288
|  | в том числе оплата труда машинистов |  |  | 55 | 554
229.2.1 | 321-211-0201 | Машины поливомоечные 6000 л | маш.-ч | 0.14572 | 14174 | 2292
|  | в т.ч. затраты труда машинистов, экипаж 1 | чел.-ч | 0.14572 | 3788 | 552
229.3 |  | материалы, изделия и конструкции |  |  | 16 | 161
229.3.1 | 217-603-0104 | Вода техническая | м³ | 1.008 | 164 | 165
| Подраздел 2: | ФУНДАМЕНТ F-1 - 2шт (215-KZ-DUOMA-CIV-FND-038-36016 л.43, 215-KZ-DUCGF-CIV-LST-000-36017-АС.ВОР л.45,46) |  |  |  | 37432
из них:
|  | затраты на труд рабочих | тенге |  |  | 8656
|  | в том числе оплата труда рабочих | тенге |  |  | 4484
|  | машины и механизмы | тенге |  |  | 778
|  | в том числе оплата труда машинистов | тенге |  |  | 244
|  | материалы, изделия и конструкции | тенге |  |  | 27998
|  | нормативная трудоемкость | чел.-ч | 1
230 | 1101-0701-1501 ЭСН РК 8.04-01-2024 Изм. и доп. вып. 47 Кзтр и Кэм=1,04 | Устройство основания под фундамент песчаного | м³ основания | 0.072 | 8576 | 618
Состав работ: 1. Разравнивание и трамбование основания под фундаменты ручными трамбовками
Формула объема = 0,036*2
из них:
230.1 |  | затраты на труд рабочих |  |  | 4702 | 339
|  | в том числе оплата труда рабочих |  |  | 2359 | 170
230.1.1 | 001-0125 | Затраты труда рабочих (средний разряд работы 2,5). Работы по разработке грунта и устройству земляных конструкций | чел.-ч | 0.058406 | 5796 | 339
230.2 |  | машины и механизмы |  |  | 3849 | 277
|  | в том числе оплата труда машинистов |  |  | 1204 | 87
230.2.1 | 315-102-0102 | Компрессоры передвижные с двигателем внутреннего сгорания давлением до 686 кПа (7 атм), производительность 5 м³/мин | маш.-ч | 0.015725 | 10402 | 179
|  | в т.ч. затраты труда машинистов, экипаж 1 | чел.-ч | 0.015725 | 3788 | 60
230.2.2 | 343-402-0101 | Трамбовки пневматические при работе от компрессора | маш.-ч | 0.03145 | 17 | 1
230.2.3 | 314-503-0102 | Погрузчики одноковшовые универсальные фронтальные пневмоколесные грузоподъёмностью 3 т | маш.-ч | 0.0059904 | 14717 | 97
|  | в т.ч. затраты труда машинистов, экипаж 1 | чел.-ч | 0.0059904 | 4528 | 27
230.3 |  | материалы, изделия и конструкции |  |  | 25 | 2
230.3.1 | 217-603-0104 | Вода техническая | м³ | 0.0108 | 164 | 2
231 | 211-601-0101 ССЦ РК 8.04-08-2025 | Смесь песчано-гравийная природная ГОСТ 23735-2014 | м³ | 0.0792 | 2027 | 161
Формула объема = 1,1*0,036*2
232 | 1113-0101-0313 ЭСН РК 8.04-01-2024 Кзтр и Кэм=1,02 | Устройство гидроизоляции из полиэтиленовой пленки насухо в один слой | м² изолируемой поверхности | 1.28 | 215 | 276
Состав работ: 1. Раскатка рулонов с нарезкой на полотнища 2. Укладка полиэтиленовой пленки в один слой на плиты перекрытий с напуском полотен
Формула объема = 0,64*2
из них:
232.1 |  | затраты на труд рабочих |  |  | 213 | 273
|  | в том числе оплата труда рабочих |  |  | 112 | 143
232.1.1 | 003-0130 | Затраты труда рабочих (средний разряд работы 3). Работы отделочные и изоляционные | чел.-ч | 0.045043 | 6056 | 273
232.2 |  | машины и механизмы |  |  | 2 | 3
|  | в том числе оплата труда машинистов |  |  | 1 | 1
232.2.1 | 331-101-0101 | Автомобили бортовые грузоподъёмностью до 5 т | маш.-ч | 0.0002611 | 10229 | 3
|  | в т.ч. затраты труда машинистов, экипаж 1 | чел.-ч | 0.0002611 | 3788 | 1
233 | 261-107-0509 ССЦ РК 8.04-08-2025 | Пленка полиэтиленовая, толщина 0,2-0,5 мм ГОСТ 10354-82 | т | 0.0008384 | 521019 | 437
Формула объема = 0,64*1,78*0,000368*2
234 | 1106-0102-0104 ЭСН РК 8.04-01-2024 Кзтр и Кэм=1,04 | Устройство фундаментов общего назначения под оборудование железобетонных, объем до 5 м³ | м³ | 0.2 | 32407 | 6481
Состав работ: 1. Раскрой и установка досок 2. Установка щитов опалубки 3. Крепление элементов опалубки проволокой и гвоздями строительными 4. Укладка бетонной смеси 5. Установка арматуры
Формула объема = 0,1*2
из них:
234.1 |  | затраты на труд рабочих |  |  | 25289 | 5058
|  | в том числе оплата труда рабочих |  |  | 13112 | 2622
234.1.1 | 002-0129 | Затраты труда рабочих (средний разряд работы 2,9). Работы по устройству несущих и ограждающих конструкций | чел.-ч | 0.8424 | 6004 | 5058
234.2 |  | машины и механизмы |  |  | 2176 | 435
|  | в том числе оплата труда машинистов |  |  | 682 | 136
234.2.1 | 313-302-0201 | Вибратор глубинный | маш.-ч | 0.03536 | 57 | 2
234.2.2 | 314-104-0101 | Краны на гусеничном ходу максимальной грузоподъёмностью до 16 т | маш.-ч | 0.02496 | 13081 | 359
|  | в т.ч. затраты труда машинистов, экипаж 1 | чел.-ч | 0.02496 | 4528 | 113
234.2.3 | 315-103-0501 | Установки постоянного тока для ручной дуговой сварки | маш.-ч | 0.0042016 | 278 | 1
234.2.4 | 314-503-0601 | Автопогрузчики, грузоподъёмность 5 т | маш.-ч | 0.0005616 | 13241 | 8
|  | в т.ч. затраты труда машинистов, экипаж 1 | чел.-ч | 0.0005616 | 3788 | 2
234.2.5 | 314-102-0101 | Краны на автомобильном ходу максимальной грузоподъёмностью 10 т | маш.-ч | 0.0015184 | 15659 | 26
|  | в т.ч. затраты труда машинистов, экипаж 1 | чел.-ч | 0.0015184 | 5410 | 8
234.2.6 | 331-101-0101 | Автомобили бортовые грузоподъёмностью до 5 т | маш.-ч | 0.003432 | 10229 | 38
|  | в т.ч. затраты труда машинистов, экипаж 1 | чел.-ч | 0.003432 | 3788 | 13
234.3 |  | материалы, изделия и конструкции |  |  | 4942 | 988
234.3.1 | 215-101-0102 | Лесоматериал круглый хвойных пород для строительства ГОСТ 9463-2016 толщиной от 140 мм до 240 мм, длиной от 3 м до 6,5 м, сорт 2 | м³ | 0.00138 | 145504 | 201
234.3.2 | 215-202-0503 | Брусок обрезной хвойных пород длиной от 4 м до 6,5 м, шириной от 75 мм до 150 мм, толщиной от 40 мм до 75 мм ГОСТ 8486-86 сорт 3 | м³ | 0.00016 | 127301 | 20
234.3.3 | 215-204-0303 | Доска обрезная хвойных пород длиной до 6,5 м, шириной от 75 мм до 150 мм, толщиной 25 мм ГОСТ 8486-86 сорт 3 | м³ | 0.0004 | 122783 | 49
234.3.4 | 215-204-0503 | Доска обрезная хвойных пород длиной до 6,5 м, шириной от 75 мм до 150 мм, толщиной 44 мм и более ГОСТ 8486-86 сорт 3 | м³ | 0.00138 | 122783 | 169
234.3.5 | 216-102-0301 | Известь строительная негашеная комовая ГОСТ 9179-2018 сорт 1 | т | 9.2e-05 | 64654 | 6
234.3.6 | 261-107-0577 | Электроды, d=6 мм, Э42 СТ РК ISO 2560-2012 | т | 8e-06 | 274757 | 2
234.3.7 | 217-603-0104 | Вода техническая | м³ | 0.005874 | 164 | 1
234.3.8 | 218-101-0101 | Щиты из досок, толщина 25 мм | м² | 0.099 | 2928 | 290
234.3.9 | 214-209-0802 | Проволока сварочная легированная марки СВ-10НМА с неомедненной поверхностью ГОСТ 2246-70 диаметром 4 мм | кг | 0.08 | 2146 | 172
234.3.10 | 217-108-0101 | Гвоздь ГОСТ 283-75 строительный | кг | 0.074 | 861 | 64
234.3.11 | 218-103-0206 | Ткань мешочная ГОСТ 30090-93 | 10 м² | 0.00202 | 7006 | 14
235 | 212-101-2103 ССЦ РК 8.04-08-2025 | Бетон тяжелый класса В20, сульфатостойкий ГОСТ 7473-2010 F100, W6 | м³ | 0.203 | 35117 | 7129
Формула объема = 1,015*0,1*2
236 | 214-403-0103 ССЦ РК 8.04-08-2025 | Сетка арматурная сварная из арматурной стали А-III (А400), диаметром от 6 до 40 мм ГОСТ 23279-2012 | т | 0.014 | 436933 | 6117
Формула объема = 2*3,5/1000*2
237 | 214-210-0101 ССЦ РК 8.04-08-2025 | Сталь арматурная гладкого профиля класса А-I (А240) СТ РК 2591-2014 диаметром от 6 до 12 мм | т | 0.00336 | 337413 | 1134
Формула объема = 12*0,14/1000*2
238 | 1106-0301-0906 ЭСН РК 8.04-01-2024 Изм. и доп. вып. 47 Кзтр и Кэм=1,04 | Установка конструкций стальных, остающиеся в теле бетона | т | 0.00028 | 403340 | 112
Состав работ: 1. Установка поддерживающих конструкций кондукторных устройств, остающихся в теле бетона, с закреплением
Формула объема = 0,14/1000*2
из них:
238.1 |  | затраты на труд рабочих |  |  | 322837 | 90
|  | в том числе оплата труда рабочих |  |  | 167430 | 47
238.1.1 | 002-0140 | Затраты труда рабочих (средний разряд работы 4). Работы по устройству несущих и ограждающих конструкций | чел.-ч | 0.012376 | 7304 | 90
238.2 |  | машины и механизмы |  |  | 64851 | 18
|  | в том числе оплата труда машинистов |  |  | 20207 | 6
238.2.1 | 315-103-0501 | Установки постоянного тока для ручной дуговой сварки | маш.-ч | 0.0025684 | 278 | 1
238.2.2 | 314-102-0101 | Краны на автомобильном ходу максимальной грузоподъёмностью 10 т | маш.-ч | 0.0005096 | 15659 | 9
|  | в т.ч. затраты труда машинистов, экипаж 1 | чел.-ч | 0.0005096 | 5410 | 3
238.2.3 | 331-101-0101 | Автомобили бортовые грузоподъёмностью до 5 т | маш.-ч | 0.0007659 | 10229 | 9
|  | в т.ч. затраты труда машинистов, экипаж 1 | чел.-ч | 0.0007659 | 3788 | 3
238.3 |  | материалы, изделия и конструкции |  |  | 15652 | 4
238.3.1 | 217-301-0105 | Электрод типа Э38, Э42, Э46, Э50 ГОСТ 9467-75, марки АНО-4 диаметром 4 мм | кг | 0.00196 | 2236 | 4
239 | 241-101-0210 ССЦ РК 8.04-08-2025 | Труба стальная сварная водогазопроводная обыкновенная ГОСТ 3262-75 размерами 57х3,5 мм | м | 0.8 | 1734 | 1387
Формула объема = 0,4*2
240 | 1106-0301-0904 ЭСН РК 8.04-01-2024 Кзтр и Кэм=1,04 | Установка при бетонировании анкерных болтов на поддерживающие конструкции | т | 0.00176 | 251090 | 442
Состав работ: 1. Установка кондукторов (шаблонов) с выверкой, закреплением и разборкой 2. Установка анкерных болтов с выверкой и закреплением 3. Установка фиксирующих элементов, остающихся в теле бетона, с закреплением (при необходимости)
Формула объема = 2*0,44/1000*2
из них:
240.1 |  | затраты на труд рабочих |  |  | 231157 | 407
|  | в том числе оплата труда рабочих |  |  | 119864 | 211
240.1.1 | 002-0135 | Затраты труда рабочих (средний разряд работы 3,5). Работы по устройству несущих и ограждающих конструкций | чел.-ч | 0.060586 | 6715 | 407
240.2 |  | машины и механизмы |  |  | 7186 | 13
|  | в том числе оплата труда машинистов |  |  | 2092 | 4
240.2.1 | 315-103-0501 | Установки постоянного тока для ручной дуговой сварки | маш.-ч | 0.0029652 | 278 | 1
240.2.2 | 314-102-0101 | Краны на автомобильном ходу максимальной грузоподъёмностью 10 т | маш.-ч | 0.0006772 | 15659 | 12
|  | в т.ч. затраты труда машинистов, экипаж 1 | чел.-ч | 0.0006772 | 5410 | 4
240.2.3 | 331-101-0101 | Автомобили бортовые грузоподъёмностью до 5 т | маш.-ч | 4.8e-06 | 10229
|  | в т.ч. затраты труда машинистов, экипаж 1 | чел.-ч | 4.8e-06 | 3788
240.3 |  | материалы, изделия и конструкции |  |  | 12747 | 22
240.3.1 | 217-301-0105 | Электрод типа Э38, Э42, Э46, Э50 ГОСТ 9467-75, марки АНО-4 диаметром 4 мм | кг | 0.00352 | 2236 | 8
240.3.2 | 222-509-1701 | Кондуктор инвентарный металлический | шт. | 1.76e-05 | 827451 | 15
241 | 217-101-0401 ССЦ РК 8.04-08-2025 | Болт анкерный ГОСТ ISO 8992-2015 оцинкованный | кг | 1.76 | 1590 | 2798
Формула объема = 2*0,44*2
242 | 1106-0301-0301 ЭСН РК 8.04-01-2024 Кзтр и Кэм=1,04 | Устройство подливки под оборудование, толщина 20 мм | м² | 0.32 | 3090 | 989
Состав работ: 1. Раскрой и установка досок 2. Крепление досок гвоздями строительными 3. Укладка бетонной смеси
Формула объема = 0,16*2
из них:
242.1 |  | затраты на труд рабочих |  |  | 2880 | 922
|  | в том числе оплата труда рабочих |  |  | 1493 | 478
242.1.1 | 002-0134 | Затраты труда рабочих (средний разряд работы 3,4). Работы по устройству несущих и ограждающих конструкций | чел.-ч | 0.13978 | 6593 | 922
242.2 |  | машины и механизмы |  |  | 21 | 7
|  | в том числе оплата труда машинистов |  |  | 7 | 2
242.2.1 | 314-102-0101 | Краны на автомобильном ходу максимальной грузоподъёмностью 10 т | маш.-ч | 0.0002662 | 15659 | 5
|  | в т.ч. затраты труда машинистов, экипаж 1 | чел.-ч | 0.0002662 | 5410 | 1
242.2.2 | 313-302-0202 | Вибратор поверхностный | маш.-ч | 0.0081203 | 25
242.2.3 | 331-101-0101 | Автомобили бортовые грузоподъёмностью до 5 т | маш.-ч | 0.0001664 | 10229 | 2
|  | в т.ч. затраты труда машинистов, экипаж 1 | чел.-ч | 0.0001664 | 3788 | 1
242.3 |  | материалы, изделия и конструкции |  |  | 189 | 60
242.3.1 | 215-204-0303 | Доска обрезная хвойных пород длиной до 6,5 м, шириной от 75 мм до 150 мм, толщиной 25 мм ГОСТ 8486-86 сорт 3 | м³ | 0.00032 | 122783 | 39
242.3.2 | 215-204-0503 | Доска обрезная хвойных пород длиной до 6,5 м, шириной от 75 мм до 150 мм, толщиной 44 мм и более ГОСТ 8486-86 сорт 3 | м³ | 0.000128 | 122783 | 16
242.3.3 | 217-108-0101 | Гвоздь ГОСТ 283-75 строительный | кг | 0.0064 | 861 | 6
243 | 1106-0301-0302 ЭСН РК 8.04-01-2024 К=3 Кзтр и Кэм=1,04 | Добавлять или исключать к норме 1106-0301-0301 на каждые 10 мм изменения толщины | м² | 0.32 | 2634 | 843
Формула объема = 0,16*2
из них:
243.1 |  | затраты на труд рабочих |  |  | 2468 | 790
|  | в том числе оплата труда рабочих |  |  | 1280 | 410
243.1.1 | 002-0134 | Затраты труда рабочих (средний разряд работы 3,4). Работы по устройству несущих и ограждающих конструкций | чел.-ч | 0.11981 | 6593 | 790
243.2 |  | машины и механизмы |  |  | 29 | 9
|  | в том числе оплата труда машинистов |  |  | 9 | 3
243.2.1 | 314-102-0101 | Краны на автомобильном ходу максимальной грузоподъёмностью 10 т | маш.-ч | 0.0003994 | 15659 | 7
|  | в т.ч. затраты труда машинистов, экипаж 1 | чел.-ч | 0.0003994 | 5410 | 2
243.2.2 | 313-302-0202 | Вибратор поверхностный | маш.-ч | 0.0069888 | 25
243.2.3 | 331-101-0101 | Автомобили бортовые грузоподъёмностью до 5 т | маш.-ч | 0.0001997 | 10229 | 2
|  | в т.ч. затраты труда машинистов, экипаж 1 | чел.-ч | 0.0001997 | 3788 | 1
243.3 |  | материалы, изделия и конструкции |  |  | 137 | 44
243.3.1 | 215-204-0303 | Доска обрезная хвойных пород длиной до 6,5 м, шириной от 75 мм до 150 мм, толщиной 25 мм ГОСТ 8486-86 сорт 3 | м³ | 0.000192 | 122783 | 24
243.3.2 | 215-204-0503 | Доска обрезная хвойных пород длиной до 6,5 м, шириной от 75 мм до 150 мм, толщиной 44 мм и более ГОСТ 8486-86 сорт 3 | м³ | 9.6e-05 | 122783 | 12
243.3.3 | 217-108-0101 | Гвоздь ГОСТ 283-75 строительный | кг | 0.0096 | 861 | 8
244 | 235-303-0101 ССЦ РК 8.04-08-2025 | Смесь сухая - безусадочный быстротвердеющий ремонтный состав, тиксотропный на цементной основе толщина нанесения до 5 мм | кг | 16.8 | 374 | 6283
Формула объема = 8,4*2
245 | 1113-0101-0208 ЭСН РК 8.04-01-2024 Кзтр и Кэм=1,02 | Устройство гидроизоляции битумной поверхности вертикальной в 2 слоя по выровненной поверхности бутовой кладки, кирпичу, бетону | м² поверхности | 0.68 | 1442 | 981
Состав работ: 1. Огрунтовка поверхности 2. Нанесение слоев битумной мастики с разогреванием ее
Формула объема = 0,34*2
из них:
245.1 |  | затраты на труд рабочих |  |  | 1142 | 777
|  | в том числе оплата труда рабочих |  |  | 592 | 403
245.1.1 | 002-0137 | Затраты труда рабочих (средний разряд работы 3,7). Работы по устройству несущих и ограждающих конструкций | чел.-ч | 0.11167 | 6954 | 777
245.2 |  | машины и механизмы |  |  | 23 | 16
|  | в том числе оплата труда машинистов |  |  | 8 | 5
245.2.1 | 331-101-0101 | Автомобили бортовые грузоподъёмностью до 5 т | маш.-ч | 0.0013872 | 10229 | 16
|  | в т.ч. затраты труда машинистов, экипаж 1 | чел.-ч | 0.0013872 | 3788 | 5
245.3 |  | материалы, изделия и конструкции |  |  | 277 | 188
245.3.1 | 235-201-0101 | Праймер битумный ГОСТ 30693-2000 эмульсионный | кг | 0.34 | 554 | 188
246 | 216-201-1001 ССЦ РК 8.04-08-2025 | Битумно-латексная эмульсия на водной основе для гидроизоляции фундаментов, устройства и ремонта мастичных и рулонных кровель, антикоррозионной защиты строительных конструкций | л | 0.64 | 1943 | 1244
Формула объема = 0,32*2
| Подраздел 3: | МЕТАЛЛИЧЕСКАЯ РАМА SF-1 (215-KZ-DUOMA-CIV-FND-038-36016 л.43, 215-KZ-DUCGF-CIV-LST-000-36017-АС.ВОР л.46) |  |  |  | 180060
из них:
|  | затраты на труд рабочих | тенге |  |  | 53990
|  | в том числе оплата труда рабочих | тенге |  |  | 27996
|  | машины и механизмы | тенге |  |  | 1490
|  | в том числе оплата труда машинистов | тенге |  |  | 131
|  | материалы, изделия и конструкции | тенге |  |  | 124580
|  | нормативная трудоемкость | чел.-ч | 8
247 | 1109-0105-0301 ЭСН РК 8.04-01-2024 Кзтр и Кэм=1,04 | Монтаж опорных конструкций для крепления трубопроводов внутри зданий и сооружений массой до 0,1 т | т конструкций | 0.10504 | 541031 | 56830
Состав работ: 1. Установка и крепление опорных конструкций 2. Устройство подмостей 3. Антикоррозийное покрытие сварных швов
Формула объема = 0,101*1,04*1
из них:
247.1 |  | затраты на труд рабочих |  |  | 513993 | 53990
|  | в том числе оплата труда рабочих |  |  | 266526 | 27996
247.1.1 | 002-0135 | Затраты труда рабочих (средний разряд работы 3,5). Работы по устройству несущих и ограждающих конструкций | чел.-ч | 8.0402 | 6715 | 53990
247.2 |  | машины и механизмы |  |  | 14189 | 1490
|  | в том числе оплата труда машинистов |  |  | 1249 | 131
247.2.1 | 315-103-0101 | Выпрямители сварочные однопостовые с номинальным сварочным током 315-500 А | маш.-ч | 1.7806 | 475 | 973
247.2.2 | 314-502-0304 | Лебедки электрические тяговым усилием свыше 19,62 до 31,39 кН (3,2 т) | маш.-ч | 0.40419 | 111 | 52
247.2.3 | 315-103-0701 | Электрические печи для сушки сварочных материалов с регулированием температуры в пределах 80-500°С | маш.-ч | 0.13 | 267 | 40
247.2.4 | 314-102-0101 | Краны на автомобильном ходу максимальной грузоподъёмностью 10 т | маш.-ч | 0.012017 | 15659 | 207
|  | в т.ч. затраты труда машинистов, экипаж 1 | чел.-ч | 0.012017 | 5410 | 65
247.2.5 | 331-101-0101 | Автомобили бортовые грузоподъёмностью до 5 т | маш.-ч | 0.017479 | 10229 | 196
|  | в т.ч. затраты труда машинистов, экипаж 1 | чел.-ч | 0.017479 | 3788 | 66
247.2.6 | 315-202-0501 | Аппарат для газовой сварки и резки | маш.-ч | 0.25344 | 82 | 24
247.3 |  | материалы, изделия и конструкции |  |  | 12849 | 1350
247.3.1 | 214-214-0108 | Канат стальной двойной свивки типа ТК конструкции 6х37(1+6+12+18)+1 о.с., оцинкованный, из проволоки марки В, маркировочная группа 1770 Н/мм2, диаметром 5 мм | 10 м | 0.0019642 | 10602 | 21
247.3.2 | 215-202-0501 | Брусок обрезной хвойных пород длиной от 4 м до 6,5 м, шириной от 75 мм до 150 мм, толщиной от 40 мм до 75 мм ГОСТ 8486-86 сорт 1 | м³ | 0.0001082 | 112242 | 12
247.3.3 | 217-101-0107 | Болт с гайкой и шайбой ГОСТ ISO 8992-2015 строительный | т | 0.0005252 | 954056 | 501
247.3.4 | 217-605-0101 | Кислород технический газообразный ГОСТ 5583-78 | м³ | 0.20483 | 604 | 124
247.3.5 | 217-605-0104 | Пропан-бутан, смесь техническая ГОСТ 34858-2022 | кг | 0.061974 | 241 | 15
247.3.6 | 261-107-0576 | Электроды, d=4 мм, Э46 СТ РК ISO 2560-2012 | т | 0.0014706 | 289955 | 426
247.3.7 | 236-101-0107 | Грунтовка глифталевая ГФ-021 СТ РК ГОСТ Р 51693-2003 | т | 3.26e-05 | 754778 | 25
247.3.8 | 236-104-0103 | Растворитель Р-4 ГОСТ 7827-74 | т | 6.3e-05 | 1027431 | 65
247.3.9 | 214-209-0802 | Проволока сварочная легированная марки СВ-10НМА с неомедненной поверхностью ГОСТ 2246-70 диаметром 4 мм | кг | 0.0031512 | 2146 | 7
247.3.10 | 214-203-0103 | Швеллер горячекатаный с внутренним уклоном граней полок из углеродистой стали ГОСТ 8240-97 № 22У-40У | т | 0.0002038 | 684474 | 139
247.3.11 | 217-108-0101 | Гвоздь ГОСТ 283-75 строительный | кг | 0.0010504 | 861 | 1
247.3.12 | 218-103-0207 | Канаты пеньковые пропитанные ГОСТ 30055-93 | т | 1.05e-05 | 1352536 | 14
248 | 222-525-0101 ССЦ РК 8.04-08-2025 ССЦ РК 8.04-08-2025,табл.6 | Отдельные конструктивные элементы зданий и сооружений с преобладанием горячекатаных профилей средняя масса сборочной единицы до 0,1 т/СТАЛЬ С245 | т | 0.10504 | 1173175 | 123230
Формула объема = 0,101*1,04*1
| Подраздел 4: | АНТИКОРРОЗИЙНОЕ ПОКРЫТИЕ (215-KZ-DUOMA-CIV-FND-038-36016 л.43, 215-KZ-DUCGF-CIV-LST-000-36017-АС.ВОР л.47) |  |  |  | 9394
из них:
|  | затраты на труд рабочих | тенге |  |  | 1167
|  | в том числе оплата труда рабочих | тенге |  |  | 610
|  | машины и механизмы | тенге |  |  | 44
|  | в том числе оплата труда машинистов | тенге |  |  | 6
|  | материалы, изделия и конструкции | тенге |  |  | 8183
249 | 1113-0203-0210 ЭСН РК 8.04-01-2024 Кзтр и Кэм=1,02 | Огрунтовка поверхностей металлических эпоксидной грунтовкой ЭП-057 за один раз/ЭПОКСИДНАЯ ГРУНТОВКА С ВЫСОКИМ СОДЕРЖАНИЕМ ЦИНКА | м² | 2.53 | 219 | 555
Состав работ: 1. Подготовка окрасочных агрегатов 2. Приготовление грунтовочных составов 3. Огрунтовка поверхности 4. Промывка, очистка окрасочных агрегатов и шлангов 5. Контроль качества
Формула объема = 2,53*1
из них:
249.1 |  | затраты на труд рабочих |  |  | 190 | 481
|  | в том числе оплата труда рабочих |  |  | 99 | 250
249.1.1 | 003-0149 | Затраты труда рабочих (средний разряд работы 4,9). Работы отделочные и изоляционные | чел.-ч | 0.056515 | 8496 | 480
249.2 |  | машины и механизмы |  |  | 7 | 18
|  | в том числе оплата труда машинистов |  |  | 1 | 3
249.2.1 | 314-502-0301 | Лебедки электрические тяговым усилием до 5,79 кН (0,59 т) | маш.-ч | 0.0002581 | 34
249.2.2 | 314-503-0601 | Автопогрузчики, грузоподъёмность 5 т | маш.-ч | 0.0002581 | 13241 | 4
|  | в т.ч. затраты труда машинистов, экипаж 1 | чел.-ч | 0.0002581 | 3788 | 1
249.2.3 | 331-101-0101 | Автомобили бортовые грузоподъёмностью до 5 т | маш.-ч | 0.0007742 | 10229 | 9
|  | в т.ч. затраты труда машинистов, экипаж 1 | чел.-ч | 0.0007742 | 3788 | 3
249.2.4 | 313-402-0101 | Агрегаты окрасочные высокого давления для окраски поверхностей конструкций, 1 кВт | маш.-ч | 0.028903 | 196 | 7
249.3 |  | материалы, изделия и конструкции |  |  | 22 | 56
249.3.1 | 236-104-0107 | Ацетон | т | 2.53e-05 | 2179535 | 55
250 | 273-601-0101-0005 ПрСЦ 03.2026 № 1-2 | Грунтовка двухкомпонентная цинксодержащая эпоксидная типа ECOMAST Е Zn | кг | 1.06 | 4002 | 4242
Формула объема = 1,06*1
251 | 1113-0203-0506 ЭСН РК 8.04-01-2024 Кзтр и Кэм=1,02 | Окраска поверхности металлической огрунтованной эпоксидной грунт-шпаклевкой ЭП-0010/ЭП-0020 | м² | 2.53 | 202 | 512
Состав работ: 1. Подготовка окрасочных агрегатов 2. Приготовление составов 3. Окраска поверхностей 4. Промывка, очистка окрасочных агрегатов и шлангов 5. Контроль качества
Формула объема = 2,53*1
из них:
251.1 |  | затраты на труд рабочих |  |  | 175 | 443
|  | в том числе оплата труда рабочих |  |  | 92 | 233
251.1.1 | 003-0135 | Затраты труда рабочих (средний разряд работы 3,5). Работы отделочные и изоляционные | чел.-ч | 0.066579 | 6652 | 443
251.2 |  | машины и механизмы |  |  | 3 | 8
251.2.1 | 314-502-0301 | Лебедки электрические тяговым усилием до 5,79 кН (0,59 т) | маш.-ч | 0.0002581 | 34
251.2.2 | 314-503-0601 | Автопогрузчики, грузоподъёмность 5 т | маш.-ч | 0.0002581 | 13241 | 4
|  | в т.ч. затраты труда машинистов, экипаж 1 | чел.-ч | 0.0002581 | 3788 | 1
251.2.3 | 331-101-0101 | Автомобили бортовые грузоподъёмностью до 5 т | маш.-ч | 0.0002581 | 10229 | 3
|  | в т.ч. затраты труда машинистов, экипаж 1 | чел.-ч | 0.0002581 | 3788 | 1
251.2.4 | 313-402-0101 | Агрегаты окрасочные высокого давления для окраски поверхностей конструкций, 1 кВт | маш.-ч | 0.016774 | 196 | 4
251.3 |  | материалы, изделия и конструкции |  |  | 24 | 61
251.3.1 | 236-104-0103 | Растворитель Р-4 ГОСТ 7827-74 | т | 5.82e-05 | 1027431 | 60
252 | 236-103-0108 ССЦ РК 8.04-08-2025 | Шпатлевка двухкомпонентная эпоксидная ЭП-0010 СТ РК 3443-2019 | кг | 0.28 | 8274 | 2317
Формула объема = 0,28*1
253 | 1113-0203-0522 ЭСН РК 8.04-01-2024 Кзтр и Кэм=1,02 | Окраска поверхности металлической огрунтованной композицией ОС-12-01/ПОКРЫТИЕ ИЗ АКРИЛ-ПОЛИУРЕТАНОВОЙ ЭМАЛИ | м² | 2.53 | 103 | 261
Состав работ: 1. Подготовка окрасочных агрегатов 2. Нанесение органосиликатной композиции 3. Промывка, очистка окрасочных агрегатов и шлангов 4. Контроль качества
Формула объема = 2,53*1
из них:
253.1 |  | затраты на труд рабочих |  |  | 96 | 243
|  | в том числе оплата труда рабочих |  |  | 50 | 127
253.1.1 | 003-0135 | Затраты труда рабочих (средний разряд работы 3,5). Работы отделочные и изоляционные | чел.-ч | 0.036387 | 6652 | 242
253.2 |  | машины и механизмы |  |  | 7 | 18
|  | в том числе оплата труда машинистов |  |  | 1 | 3
253.2.1 | 314-502-0301 | Лебедки электрические тяговым усилием до 5,79 кН (0,59 т) | маш.-ч | 0.0002581 | 34
253.2.2 | 314-503-0601 | Автопогрузчики, грузоподъёмность 5 т | маш.-ч | 0.0002581 | 13241 | 4
|  | в т.ч. затраты труда машинистов, экипаж 1 | чел.-ч | 0.0002581 | 3788 | 1
253.2.3 | 331-101-0101 | Автомобили бортовые грузоподъёмностью до 5 т | маш.-ч | 0.0007742 | 10229 | 9
|  | в т.ч. затраты труда машинистов, экипаж 1 | чел.-ч | 0.0007742 | 3788 | 3
253.2.4 | 313-402-0101 | Агрегаты окрасочные высокого давления для окраски поверхностей конструкций, 1 кВт | маш.-ч | 0.028903 | 196 | 7
254 | 236-203-0114 ССЦ РК 8.04-08-2025 | Эмаль атмосферостойкая СТ РК 3262-2018 акрилуретановая на основе алифатического полиизоцианатного отвердителя для защиты металлических поверхностей | кг | 0.46 | 3276 | 1507
Формула объема = 0,46*1
| Составил |  |  |  | Заозерова М.А.
(должность, подпись, расшифровка подписи)
| Проверил |  |  |  | Смолина Г.Д.
(должность, подпись, расшифровка подписи)

## Э153597 Форма 4(2)
Ведомость материальных ресурсов и оборудования
к локальной смете № 2-03-01-03
Составлен(а) в ценах декабря 2025 г.
Номер по порядку | Обоснование | Наименование ресурса | Единица измерения | Количество | Стоимость единицы измерения, тенге | Общая стоимость, тенге
1 | 2 | 3 | 4 | 5 | 6 | 7
I. Материалы
1 | 222-525-0101 ССЦ РК 8.04-08-2025 | Отдельные конструктивные элементы зданий и сооружений с преобладанием горячекатаных профилей средняя масса сборочной единицы до 0,1 т/СТАЛЬ С245 | т | 1.1491 | 1173175 | 1348078
2 | 212-101-2302 ССЦ РК 8.04-08-2025 | Бетон тяжелый класса В25, сульфатостойкий ГОСТ 7473-2010 F150, W6 | м³ | 24.1002 | 36944 | 890356
3 | 222-525-0201 ССЦ РК 8.04-08-2025 | Отдельные конструктивные элементы зданий и сооружений с преобладанием гнутых профилей средняя масса сборочной единицы до 0,1 т/СТАЛЬ С245 | т | 0.51705 | 1167154 | 603473
4 | 217-103-0201 ССЦ РК 8.04-08-2025 | Анкер химический HIT-RE 500 V3/500/1, 500 мл | шт. | 12 | 42059 | 504708
5 | 212-101-2103 ССЦ РК 8.04-08-2025 | Бетон тяжелый класса В20, сульфатостойкий ГОСТ 7473-2010 F100, W6 | м³ | 12.5552 | 35117 | 440901
6 | 214-210-0201 ССЦ РК 8.04-08-2025 | Сталь арматурная периодического профиля класса А-III (А400) СТ РК 2591-2014 диаметром от 6 до 12 мм | т | 0.81302 | 332575 | 270390
7 | 235-302-0101 ССЦ РК 8.04-08-2025 | Смесь сухая - безусадочный быстротвердеющий подливочный состав на цементной основе для монтажа оборудования и металлоконструкций толщина нанесения до 50 мм | кг | 642.6 | 267 | 171574
8 | 214-403-0103 ССЦ РК 8.04-08-2025 | Сетка арматурная сварная из арматурной стали А-III (А400), диаметром от 6 до 40 мм ГОСТ 23279-2012 | т | 0.28224 | 436933 | 123320
9 | 211-601-0101 ССЦ РК 8.04-08-2025 | Смесь песчано-гравийная природная ГОСТ 23735-2014 | м³ | 53.2752 | 2027 | 107989
10 | 271-701-0304-0004 ПрСЦ 03.2026 № 1-2 | Анкерная шпилька HIT-Z, типа Hilti | кг | 3.96 | 21477 | 85049
11 | 214-107-0113 ССЦ РК 8.04-08-2025 | Лист стальной просечно-вытяжной из углеродистой стали ПВЛ-508, толщиной 5 мм/СТАЛЬ С245 | т | 0.17508 | 449900 | 78770
12 | 216-201-1001 ССЦ РК 8.04-08-2025 | Битумно-латексная эмульсия на водной основе для гидроизоляции фундаментов, устройства и ремонта мастичных и рулонных кровель, антикоррозионной защиты строительных конструкций | л | 39.7625 | 1943 | 77259
13 | 273-601-0101-0005 ПрСЦ 03.2026 № 1-2 | Грунтовка двухкомпонентная цинксодержащая эпоксидная типа ECOMAST Е Zn | кг | 17.67 | 4002 | 70715
14 | 217-101-0401 ССЦ РК 8.04-08-2025 | Болт анкерный ГОСТ ISO 8992-2015 оцинкованный | кг | 44.32 | 1590 | 70469
15 | 214-210-0101 ССЦ РК 8.04-08-2025 | Сталь арматурная гладкого профиля класса А-I (А240) СТ РК 2591-2014 диаметром от 6 до 12 мм | т | 0.19537 | 337413 | 65920
16 | 261-107-0509 ССЦ РК 8.04-08-2025 | Пленка полиэтиленовая, толщина 0,2-0,5 мм ГОСТ 10354-82 | т | 0.087107 | 521019 | 45384
17 | 222-509-1006 ССЦ РК 8.04-08-2025 | Закладные детали и детали крепления ГОСТ 23118-2012 массой не более 50 кг с преобладанием профильного проката, с отверстиями и без отверстий, соединяемые на сварке/СТАЛЬ С245 | т | 0.03344 | 1237921 | 41396
18 | 217-301-0105 ССЦ РК 8.04-08-2025 | Электрод типа Э38, Э42, Э46, Э50 ГОСТ 9467-75, марки АНО-4 диаметром 4 мм | кг | 18.4524 | 2236 | 41259
19 | 236-103-0108 ССЦ РК 8.04-08-2025 | Шпатлевка двухкомпонентная эпоксидная ЭП-0010 СТ РК 3443-2019 | кг | 4.63 | 8274 | 38309
20 | 271-701-0304-0005 ПрСЦ 03.2026 № 1-2 | Анкерная шпилька для сейсмических нагрузок HST3, типа Hilti | кг | 1.8 | 20127 | 36229
21 | 235-303-0101 ССЦ РК 8.04-08-2025 | Смесь сухая - безусадочный быстротвердеющий ремонтный состав, тиксотропный на цементной основе толщина нанесения до 5 мм | кг | 88.2 | 374 | 32987
22 | 214-210-0202 ССЦ РК 8.04-08-2025 | Сталь арматурная периодического профиля класса А-III (А400) СТ РК 2591-2014 диаметром от 14 до 32 мм | т | 0.10132 | 315051 | 31921
23 | 236-203-0114 ССЦ РК 8.04-08-2025 | Эмаль атмосферостойкая СТ РК 3262-2018 акрилуретановая на основе алифатического полиизоцианатного отвердителя для защиты металлических поверхностей | кг | 7.58 | 3276 | 24832
24 | 235-202-0112 ССЦ РК 8.04-08-2025 | Герметик ГОСТ 25621-83 полисульфидный (тиоколовый) | кг | 7.42 | 3126 | 23195
25 | 216-201-0501 ССЦ РК 8.04-08-2025 | Битум нефтяной строительный изоляционный ГОСТ 9812-74 марки БНИ IV | т | 0.056896 | 286736 | 16314
26 | 214-209-0802 ССЦ РК 8.04-08-2025 | Проволока сварочная легированная марки СВ-10НМА с неомедненной поверхностью ГОСТ 2246-70 диаметром 4 мм | кг | 6.3967 | 2146 | 13727
27 | 235-201-0101 ССЦ РК 8.04-08-2025 | Праймер битумный ГОСТ 30693-2000 эмульсионный | кг | 20.935 | 554 | 11598
28 | 218-101-0102 ССЦ РК 8.04-08-2025 | Щиты из досок, толщина 40 мм | м² | 2.4655 | 4684 | 11548
29 | 215-204-0503 ССЦ РК 8.04-08-2025 | Доска обрезная хвойных пород длиной до 6,5 м, шириной от 75 мм до 150 мм, толщиной 44 мм и более ГОСТ 8486-86 сорт 3 | м³ | 0.077861 | 122783 | 9560
30 | 214-201-0102 ССЦ РК 8.04-08-2025 | Уголок стальной горячекатаный равнополочный из углеродистой стали ГОСТ 8509-93 ширина полки от 40 до 125 мм, толщиной от 2 до 16 мм/СТАЛЬ С245 | т | 0.02496 | 380531 | 9498
31 | 218-101-0101 ССЦ РК 8.04-08-2025 | Щиты из досок, толщина 25 мм | м² | 3.2114 | 2928 | 9403
32 | 215-101-0102 ССЦ РК 8.04-08-2025 | Лесоматериал круглый хвойных пород для строительства ГОСТ 9463-2016 толщиной от 140 мм до 240 мм, длиной от 3 м до 6,5 м, сорт 2 | м³ | 0.057024 | 145504 | 8297
33 | 212-101-2009 ССЦ РК 8.04-08-2025 | Бетон тяжелый класса В15, сульфатостойкий ГОСТ 7473-2010 F100, W6 | м³ | 0.2346 | 34625 | 8123
34 | 217-108-0101 ССЦ РК 8.04-08-2025 | Гвоздь ГОСТ 283-75 строительный | кг | 7.8449 | 861 | 6754
35 | 218-103-0206 ССЦ РК 8.04-08-2025 | Ткань мешочная ГОСТ 30090-93 | 10 м² | 8.2726 | 7006 | 57958
36 | 215-204-0303 ССЦ РК 8.04-08-2025 | Доска обрезная хвойных пород длиной до 6,5 м, шириной от 75 мм до 150 мм, толщиной 25 мм ГОСТ 8486-86 сорт 3 | м³ | 0.03434 | 122783 | 4216
37 | 261-107-0982 ССЦ РК 8.04-08-2025 | Болты строительные с гайками анкерные СТ РК ИСО 4759-1-2010 | т | 0.00532 | 694126 | 3693
38 | 215-204-0202 ССЦ РК 8.04-08-2025 | Доска обрезная хвойных пород длиной до 6,5 м, шириной от 75 мм до 150 мм, толщиной от 19 мм до 22 мм ГОСТ 8486-86 сорт 2 | м³ | 0.032 | 110736 | 3544
39 | 217-101-0107 ССЦ РК 8.04-08-2025 | Болт с гайкой и шайбой ГОСТ ISO 8992-2015 строительный | т | 0.0031104 | 954056 | 2968
40 | 235-401-0501 ССЦ РК 8.04-08-2025 | Пакля пропитанная | кг | 2.667 | 965 | 2574
41 | 261-107-0576 ССЦ РК 8.04-08-2025 | Электроды, d=4 мм, Э46 СТ РК ISO 2560-2012 | т | 0.0087092 | 289955 | 2525
42 | 214-203-0103 ССЦ РК 8.04-08-2025 | Швеллер горячекатаный с внутренним уклоном граней полок из углеродистой стали ГОСТ 8240-97 № 22У-40У | т | 0.0034787 | 684474 | 2381
43 | 215-202-0503 ССЦ РК 8.04-08-2025 | Брусок обрезной хвойных пород длиной от 4 м до 6,5 м, шириной от 75 мм до 150 мм, толщиной от 40 мм до 75 мм ГОСТ 8486-86 сорт 3 | м³ | 0.018635 | 127301 | 2372
44 | 236-104-0103 ССЦ РК 8.04-08-2025 | Растворитель Р-4 ГОСТ 7827-74 | т | 0.0020437 | 1027431 | 2100
45 | 211-201-0607 ССЦ РК 8.04-08-2025 | Щебень из плотных горных пород для строительных работ М1000 СТ РК 1284-2004 фракция 40-80 (70) мм | м³ | 0.32475 | 6219 | 2020
46 | 261-107-0984 ССЦ РК 8.04-08-2025 | Гайка шестигранная оцинкованная ГОСТ 18126-94 | кг | 1.36 | 1381 | 1878
47 | 217-605-0101 ССЦ РК 8.04-08-2025 | Кислород технический газообразный ГОСТ 5583-78 | м³ | 2.8174 | 604 | 1702
48 | 217-603-0104 ССЦ РК 8.04-08-2025 | Вода техническая | м³ | 10.3026 | 164 | 1690
49 | 241-101-0210 ССЦ РК 8.04-08-2025 | Труба стальная сварная водогазопроводная обыкновенная ГОСТ 3262-75 размерами 57х3,5 мм | м | 0.8 | 1734 | 1387
50 | 222-525-0102 ССЦ РК 8.04-08-2025 | Отдельные конструктивные элементы зданий и сооружений с преобладанием горячекатаных профилей средняя масса сборочной единицы от 0,1 до 0,5 т | т | 0.001171 | 1155109 | 1353
51 | 216-102-0301 ССЦ РК 8.04-08-2025 | Известь строительная негашеная комовая ГОСТ 9179-2018 сорт 1 | т | 0.019007 | 64654 | 1229
52 | 211-401-0101 ССЦ РК 8.04-08-2025 | Песок ГОСТ 8736-2014 природный | м³ | 0.495 | 2286 | 1132
53 | 236-104-0107 ССЦ РК 8.04-08-2025 | Ацетон | т | 0.0004208 | 2179535 | 917
54 | 214-210-0201 ССЦ РК 8.04-08-2025 | Сталь арматурная периодического профиля класса А-III (А400) СТ РК 2591-2014 диаметром от 6 до 12 мм | т | 0.00208 | 340366 | 708
55 | 261-107-0577 ССЦ РК 8.04-08-2025 | Электроды, d=6 мм, Э42 СТ РК ISO 2560-2012 | т | 0.0023069 | 274757 | 634
56 | 261-107-0987 ССЦ РК 8.04-08-2025 | Шайбы оцинкованные ГОСТ 11371-78 | кг | 0.48 | 975 | 468
57 | 236-101-0107 ССЦ РК 8.04-08-2025 | Грунтовка глифталевая ГФ-021 СТ РК ГОСТ Р 51693-2003 | т | 0.0005559 | 754778 | 420
58 | 218-103-0207 ССЦ РК 8.04-08-2025 | Канаты пеньковые пропитанные ГОСТ 30055-93 | т | 0.0001793 | 1352536 | 243
59 | 222-509-1701 ССЦ РК 8.04-08-2025 | Кондуктор инвентарный металлический | шт. | 0.0002912 | 827451 | 241
60 | 215-202-0501 ССЦ РК 8.04-08-2025 | Брусок обрезной хвойных пород длиной от 4 м до 6,5 м, шириной от 75 мм до 150 мм, толщиной от 40 мм до 75 мм ГОСТ 8486-86 сорт 1 | м³ | 0.0018469 | 112242 | 207
61 | 217-605-0104 ССЦ РК 8.04-08-2025 | Пропан-бутан, смесь техническая ГОСТ 34858-2022 | кг | 0.84716 | 241 | 204
62 | 222-519-0301 ССЦ РК 8.04-08-2025 | Стальные крепежные элементы из швеллеров и уголков | т | 9.24e-05 | 1111136 | 103
63 | 214-214-0108 ССЦ РК 8.04-08-2025 | Канат стальной двойной свивки типа ТК конструкции 6х37(1+6+12+18)+1 о.с., оцинкованный, из проволоки марки В, маркировочная группа 1770 Н/мм2, диаметром 5 мм | 10 м | 0.033531 | 10602 | 356
|  | Итого материальные ресурсы | тенге |  |  | 5430604
|  | Всего по ведомости: | тенге |  |  | 5430604

## Э153597 А1
Форма АВС А0
Наименование стройки |  | Дунга Оперэйтинг ГмбХ."Модернизация экспортного нефтепровода от ЦПС до КУУН.Месторождение Дунга Мангистауской области".1й пусковой комплекс
Наименование объекта |  | Обустройство площадок камер запуска и приема скребка.КУУН
Локальная ресурсная смета № 2-03-01-03
| на | Площадка камеры приема скребка
(наименование работ и затрат)
Основание: 1175264/2025/1-01-01-АС л.29-35,43,215-KZ-DUCGF-CIV-LST-000-36017-АС.ВОР
|  |  | Сметная стоимость |  |  | 8382.242 | тыс. тенге
|  |  | Средства на оплату труда |  |  | 2379.741 | тыс. тенге
|  |  | Нормативная трудоемкость |  |  | 0.363 | тыс. чел.-ч
Составлен(а) в ценах декабря 2025 г.
№ п/п | Шифр норм и коды ресурсов | Наименование работ и затрат | Единица измерения | Количество |  | Стоимость, тенге
|  |  |  | на единицу измерения | по проекту | на единицу измерения | по проекту
1 | 2 | 3 | 4 | 5 | 6 | 7 | 8
Раздел 1: ПЛОЩАДКА КАМЕРЫ ПРИЕМА СКРЕБКА (1175264/2025/1-01-01-АС л.29-33)
Подраздел 1: ЗЕМЛЯНЫЕ РАБОТЫ (215-KZ-DUCGF-CIV-LST-000-36017-АС.ВОР л.38)
1 | 1101-0201-0801 ЭСН РК 8.04-01-2024 Изм. и доп. вып. 47 Кзтр и Кэм=1,04 | Разработка грунта в котловане с погрузкой на автомобиль-самосвал экскаватором "Обратная лопата", объем свыше 1000 до 3000 м³, вместимость ковша 0,65 м³, группа грунта 1 | м³ грунта |  | 30.41 | 844 | 25666
| 1101-109 Кзтр=1,2, Кэм=1,2, Кзтм=1,2 | При разработке грунта экскаватором в котловане, объем до 300 м³ или площадь до 100 м², применять Кзтр=1,2, Кэм=1,2, Кзтм=1,2
| 1101-190 Кзтр=1,2, Кэм=1,2, Кзтм=1,2 | При разработке грунта экскаватором при глубине котлована до 3 м независимо от объема колтована или его площади, применять Кзтр=1,2, Кэм=1,2, Кзтм=1,2
Состав работ: 1. Разработка грунта в котлованах по размерам и отметкам с погрузкой в автомобили-самосвалы 2. Обработка откосов котлованов до проектных 3. Перемещение экскаватора в пределах фронта работ 4. Устройство въездов в котлован (при необходимости)
1.1 | 099-0100 | Затраты труда машинистов | чел.-ч | 0.036541 | 1.1112 | 5418.51 | 6021
|  | Итого оплата труда: |  |  |  | 198 | 6021
1.2 | 311-401-0105 | Экскаваторы одноковшовые дизельные на гусеничном ходу ковш свыше 0,5 до 0,65 м³, масса свыше 10 до 13 т | маш.-ч | 0.036541 | 1.1112 | 20799 | 25677
|  | в т.ч. затраты труда машинистов, экипаж 1 | чел.-ч | 0.036541 | 1.1112 | 5410 | 6012
|  | Итого эксплуатация машин: |  |  |  | 844 | 25666
2 | 412-102-0218 СЦПГ РК 8.04-12-2025 класс груза 1, k=1, на расст. 50 км. | Перевозка строительных грузов самосвалами вне населенных пунктов. Грузоподъемность свыше 10 т. (осевая нагрузка до 8 тонн) Расстояние перевозки свыше 30 до 50 км | т·км |  | 2387 | 31 | 73997
Формула объема = 47,74*50
3 | 1101-0203-0301 ЭСН РК 8.04-01-2024 Изм. и доп. вып. 47 Кзтр и Кэм=1,04 | Работа на отвале, группа грунта 1 | м³ грунта |  | 30.41 | 87 | 2646
Состав работ: 1. Перемещение и разравнивание выгруженного грунта из автомобилей-самосвалов 2. Содержание проездов на отвале 3. Очистка кузовов автомобилей-самосвалов при их выгрузке
3.1 | 099-0100 | Затраты труда машинистов | чел.-ч | 0.0035048 | 0.10658 | 5421.14 | 578
3.2 | 001-0120 | Затраты труда рабочих (средний разряд работы 2). Работы по разработке грунта и устройству земляных конструкций | чел.-ч | 0.0028288 | 0.086024 | 5288 | 455
|  | Итого оплата труда: |  |  |  | 34 | 1034
3.3 | 332-101-0101 | Автомобили-самосвалы общестроительные (дорожные) грузоподъёмностью 7 т | маш.-ч | 7.28e-05 | 0.0022138 | 10424 | 25
|  | в т.ч. затраты труда машинистов, экипаж 1 | чел.-ч | 7.28e-05 | 0.0022138 | 3788 | 8
3.4 | 311-101-0102 | Бульдозеры-рыхлители на гусеничном ходу, легкого класса мощностью свыше 66 до 96 кВт, массой свыше 8,5 до 14 т | маш.-ч | 0.003432 | 0.10437 | 18609 | 2149
|  | в т.ч. затраты труда машинистов, экипаж 1 | чел.-ч | 0.003432 | 0.10437 | 5410 | 565
|  | Итого эксплуатация машин: |  |  |  | 72 | 2190
4 | 1101-0705-2501 ЭСН РК 8.04-01-2024 К=100 Кзтр и Кэм=1,04 | Ремонт и содержание дорог грунтовых землевозных на каждые 0,5 км длины, группа грунтов 1 | м³ грунта |  | 30.41 | 2733 | 83110
Состав работ: 1. Ремонт и содержание дороги от забоя до отвала при транспортировке грунта автомобилями-самосвалами, полуприцепами-самосвалами или думперами
4.1 | 099-0100 | Затраты труда машинистов | чел.-ч | 0.10296 | 3.131 | 5409.87 | 16938
|  | Итого оплата труда: |  |  |  | 557 | 16938
4.2 | 311-201-0201 | Автогрейдеры среднего типа мощностью от 88,9 до 117,6 кВт (от 121 до 160 л.с.), массой от 9,1 до 13 т | маш.-ч | 0.10296 | 3.131 | 23265 | 81229
|  | в т.ч. затраты труда машинистов, экипаж 1 | чел.-ч | 0.10296 | 3.131 | 5410 | 16939
|  | Итого эксплуатация машин: |  |  |  | 2671 | 81225
4.3 | 211-201-0607 | Щебень из плотных горных пород для строительных работ М1000 СТ РК 1284-2004 фракция 40-80 (70) мм | м³ | 0.01 | 0.3041 | 6219 | 1891
|  | Итого материалов: |  |  |  | 62 | 1885
5 | 1101-0201-0401 ЭСН РК 8.04-01-2024 Изм. и доп. вып. 47 Кзтр и Кэм=1,04 | Разработка грунта в котловане в отвал экскаватором "Обратная лопата" объем свыше 1000 до 3000 м³, вместимость ковша 0,65 м³, группа грунта 1 | м³ грунта |  | 19.49 | 671 | 13078
| 1101-109 Кзтр=1,2, Кэм=1,2, Кзтм=1,2 | При разработке грунта экскаватором в котловане, объем до 300 м³ или площадь до 100 м², применять Кзтр=1,2, Кэм=1,2, Кзтм=1,2
| 1101-190 Кзтр=1,2, Кэм=1,2, Кзтм=1,2 | При разработке грунта экскаватором при глубине котлована до 3 м независимо от объема колтована или его площади, применять Кзтр=1,2, Кэм=1,2, Кзтм=1,2
Состав работ: 1. Разработка грунта в котлованах по размерам и отметкам 2. Обработка откосов котлованов до проектных 3. Перемещение экскаватора в пределах фронта работ 4. Устройство въездов в котлован (при необходимости)
5.1 | 099-0100 | Затраты труда машинистов | чел.-ч | 0.029053 | 0.56625 | 5403.84 | 3060
|  | Итого оплата труда: |  |  |  | 157 | 3060
5.2 | 311-401-0105 | Экскаваторы одноковшовые дизельные на гусеничном ходу ковш свыше 0,5 до 0,65 м³, масса свыше 10 до 13 т | маш.-ч | 0.029053 | 0.56625 | 20799 | 13085
|  | в т.ч. затраты труда машинистов, экипаж 1 | чел.-ч | 0.029053 | 0.56625 | 5410 | 3063
|  | Итого эксплуатация машин: |  |  |  | 671 | 13078
6 | 1101-0102-0301 ЭСН РК 8.04-01-2024 Кзтр и Кэм=1,04 | Разработка вручную грунта в траншее с откосами, глубина до 2 м, группа грунта 1 | м³ грунта |  | 0.9 | 8985 | 8087
| 1101-176 Кзтр=1,2 | При доработке вручную зачистка дна и стенок, с выкидкой грунта в котлованах и траншеях, разработанных механизированным способом, применять Кзтр=1,2
Состав работ: 1. Разработка грунта с выбрасыванием на бровку 2. Зачистка дна и поверхности стенок 3. Откидка грунта от бровки
6.1 | 001-0128 | Затраты труда рабочих (средний разряд работы 2,8). Работы по разработке грунта и устройству земляных конструкций | чел.-ч | 1.4726 | 1.3254 | 6101 | 8086
|  | Итого оплата труда: |  |  |  | 8985 | 8087
7 | 1101-0203-0137 ЭСН РК 8.04-01-2024 Изм. и доп. вып. 47 Кзтр и Кэм=1,04 | Разработка грунта бульдозером, мощность 79 кВт(108 л.с.), при перемещении грунта до 10 м, группа грунта 1 | м³ грунта |  | 20.39 | 131 | 2671
Состав работ: 1. Разработка грунта с перемещением
7.1 | 099-0100 | Затраты труда машинистов | чел.-ч | 0.006344 | 0.12935 | 5359.39 | 693
|  | Итого оплата труда: |  |  |  | 34 | 693
7.2 | 311-101-0102 | Бульдозеры-рыхлители на гусеничном ходу, легкого класса мощностью свыше 66 до 96 кВт, массой свыше 8,5 до 14 т | маш.-ч | 0.006344 | 0.12935 | 18609 | 2663
|  | в т.ч. затраты труда машинистов, экипаж 1 | чел.-ч | 0.006344 | 0.12935 | 5410 | 700
|  | Итого эксплуатация машин: |  |  |  | 131 | 2671
8 | 1101-0203-0145 ЭСН РК 8.04-01-2024 К=2 Кзтр и Кэм=1,04 | Разработка грунта бульдозером, мощность 79 кВт(108 л.с.), при перемещении грунта до 10 м. Добавлять на каждые последующие 10 м перемещения грунта группа грунта 1 | м³ грунта |  | 20.39 | 189 | 3854
| 1101-038 Кэм=0,85, Кзтм=0,85 | При перемещении бульдозером ранее разрыхленного грунта, за исключением взорванной скальной породы, сыпучих барханных и дюнных песков, применять Кэм=0,85, Кзтм=0,85
Состав работ: 1. Разработка грунта с перемещением
8.1 | 099-0100 | Затраты труда машинистов | чел.-ч | 0.0091936 | 0.18746 | 5438.57 | 1020
|  | Итого оплата труда: |  |  |  | 50 | 1020
8.2 | 311-101-0102 | Бульдозеры-рыхлители на гусеничном ходу, легкого класса мощностью свыше 66 до 96 кВт, массой свыше 8,5 до 14 т | маш.-ч | 0.0091936 | 0.18746 | 18609 | 3860
|  | в т.ч. затраты труда машинистов, экипаж 1 | чел.-ч | 0.0091936 | 0.18746 | 5410 | 1014
|  | Итого эксплуатация машин: |  |  |  | 189 | 3854
9 | 1101-0102-0901 ЭСН РК 8.04-01-2024 Кзтр и Кэм=1,04 | Засыпка траншей, пазух, котлованов и ям, группа грунта 2 | м³ грунта |  | 3.06 | 4645 | 14214
Состав работ: 1. Засыпка ранее выброшенным грунтом с разбивкой комьев и трамбованием 2. Поливка водой при необходимости
9.1 | 001-0117 | Затраты труда рабочих (средний разряд работы 1,7). Работы по разработке грунта и устройству земляных конструкций | чел.-ч | 0.9204 | 2.8164 | 5047 | 14214
|  | Итого оплата труда: |  |  |  | 4645 | 14214
10 | 1101-0203-0152 ЭСН РК 8.04-01-2024 Изм. и доп. вып. 47 Кзтр и Кэм=1,04 | Засыпка траншеи или котлована бульдозером, мощность 79 кВт(108 л.с.), при перемещении грунта до 5 м, группа грунта 1 | м³ грунта |  | 17.33 | 75 | 1300
Состав работ: 1. Перемещение грунта с засыпкой траншей и котлованов
10.1 | 099-0100 | Затраты труда машинистов | чел.-ч | 0.00364 | 0.063081 | 5494.51 | 347
|  | Итого оплата труда: |  |  |  | 20 | 347
10.2 | 311-101-0102 | Бульдозеры-рыхлители на гусеничном ходу, легкого класса мощностью свыше 66 до 96 кВт, массой свыше 8,5 до 14 т | маш.-ч | 0.00364 | 0.063081 | 18609 | 1299
|  | в т.ч. затраты труда машинистов, экипаж 1 | чел.-ч | 0.00364 | 0.063081 | 5410 | 341
|  | Итого эксплуатация машин: |  |  |  | 75 | 1300
11 | 1101-0203-0158 ЭСН РК 8.04-01-2024 К=4 Кзтр и Кэм=1,04 | Засыпка траншеи или котлована бульдозером, мощность 79 кВт(108 л.с.), при перемещении грунта до 5 м. Добавлять на каждые последующие 5 м перемещения грунта группа грунта 1 | м³ грунта |  | 17.33 | 146 | 2530
Состав работ: 1. Перемещение грунта с засыпкой траншей и котлованов
11.1 | 099-0100 | Затраты труда машинистов | чел.-ч | 0.007072 | 0.12256 | 5373.3 | 659
|  | Итого оплата труда: |  |  |  | 38 | 659
11.2 | 311-101-0102 | Бульдозеры-рыхлители на гусеничном ходу, легкого класса мощностью свыше 66 до 96 кВт, массой свыше 8,5 до 14 т | маш.-ч | 0.007072 | 0.12256 | 18609 | 2523
|  | в т.ч. затраты труда машинистов, экипаж 1 | чел.-ч | 0.007072 | 0.12256 | 5410 | 663
|  | Итого эксплуатация машин: |  |  |  | 146 | 2530
12 | 1101-0701-0601 ЭСН РК 8.04-01-2024 Изм. и доп. вып. 47 Кзтр и Кэм=1,04 | Уплотнение грунта пневматической трамбовкой, группа грунта 1-2 | м³ уплотненного грунта |  | 17.33 | 860 | 14904
Состав работ: 1. Уплотнение грунта
12.1 | 099-0100 | Затраты труда машинистов | чел.-ч | 0.03172 | 0.54971 | 3783.1 | 2080
12.2 | 001-0110 | Затраты труда рабочих (средний разряд работы 1). Работы по разработке грунта и устройству земляных конструкций | чел.-ч | 0.11232 | 1.9465 | 4424 | 8611
|  | Итого оплата труда: |  |  |  | 617 | 10693
12.3 | 315-102-0102 | Компрессоры передвижные с двигателем внутреннего сгорания давлением до 686 кПа (7 атм), производительность 5 м³/мин | маш.-ч | 0.03172 | 0.54971 | 10402 | 6263
|  | в т.ч. затраты труда машинистов, экипаж 1 | чел.-ч | 0.03172 | 0.54971 | 3788 | 2082
12.4 | 343-402-0101 | Трамбовки пневматические при работе от компрессора | маш.-ч | 0.12667 | 2.1952 | 17 | 43
|  | Итого эксплуатация машин: |  |  |  | 363 | 6291
13 | 1101-0701-1401 ЭСН РК 8.04-01-2024 Изм. и доп. вып. 47 Кзтр и Кэм=1,04 | Уплотнение грунтовой насыпи поливом воды | м³ уплотненного грунта |  | 17.33 | 299 | 5181
Состав работ: 1. Полив водой
13.1 | 099-0100 | Затраты труда машинистов | чел.-ч | 0.014456 | 0.25052 | 3804.65 | 953
13.2 | 001-0110 | Затраты труда рабочих (средний разряд работы 1). Работы по разработке грунта и устройству земляных конструкций | чел.-ч | 0.012688 | 0.21988 | 4424 | 973
|  | Итого оплата труда: |  |  |  | 111 | 1923
13.3 | 321-211-0201 | Машины поливомоечные 6000 л | маш.-ч | 0.014456 | 0.25052 | 14174 | 3941
|  | в т.ч. затраты труда машинистов, экипаж 1 | чел.-ч | 0.014456 | 0.25052 | 3788 | 949
|  | Итого эксплуатация машин: |  |  |  | 227 | 3934
13.4 | 217-603-0104 | Вода техническая | м³ | 0.1 | 1.733 | 164 | 284
|  | Итого материалов: |  |  |  | 16 | 277
|  | ИТОГО прямые затратыпо подразделу 1: |  |  |  |  | 251238
в том числе
|  | Стоимость общестроительных работ | тенге |  |  |  | 251238
|  | Всего заработная плата | тенге |  |  |  | 64689
|  | Эксплуатация машин | тенге |  |  |  | 142739
|  | В том числе заработная плата машинистов | тенге |  |  |  | 32349
|  | Материалы | тенге |  |  |  | 2162
|  | Перевозки | тенге |  |  |  | 73997
|  | Нормативная трудоемкость | чел.-ч |  |  |  | 12
|  | ИТОГО по подразделу 1: | чел.-ч |  |  |  | 251238
|  | Всего заработная плата | тенге |  |  |  | 64689
|  | Всего эксплуатация машин | тенге |  |  |  | 142739
|  | В том числе заработная плата машинистов | тенге |  |  |  | 32349
|  | Всего материалы | тенге |  |  |  | 2162
|  | Всего перевозки | тенге |  |  |  | 73997
|  | Нормативная трудоемкость | чел.-ч |  |  |  | 12
Подраздел 2: ПЛОЩАДКА (215-KZ-DUOMA-CIV-DWG-038-36018 л.29, 215-KZ-DUCGF-CIV-LST-000-36017-АС.ВОР л.38)
14 | 1101-0701-1501 ЭСН РК 8.04-01-2024 Изм. и доп. вып. 47 Кзтр и Кэм=1,04 | Устройство основания под фундамент песчаного/ПГС толщ.300мм | м³ основания |  | 33.2 | 10806 | 358759
Состав работ: 1. Разравнивание и трамбование основания под фундаменты ручными трамбовками
14.1 | 099-0100 | Затраты труда машинистов | чел.-ч | 0.3016 | 10.0131 | 3992.04 | 39973
14.2 | 001-0125 | Затраты труда рабочих (средний разряд работы 2,5). Работы по разработке грунта и устройству земляных конструкций | чел.-ч | 0.8112 | 26.9318 | 5796 | 156097
|  | Итого оплата труда: |  |  |  | 5906 | 196079
14.3 | 315-102-0102 | Компрессоры передвижные с двигателем внутреннего сгорания давлением до 686 кПа (7 атм), производительность 5 м³/мин | маш.-ч | 0.2184 | 7.2509 | 10402 | 82617
|  | в т.ч. затраты труда машинистов, экипаж 1 | чел.-ч | 0.2184 | 7.2509 | 3788 | 27466
14.4 | 343-402-0101 | Трамбовки пневматические при работе от компрессора | маш.-ч | 0.4368 | 14.5018 | 17 | 284
14.5 | 314-503-0102 | Погрузчики одноковшовые универсальные фронтальные пневмоколесные грузоподъёмностью 3 т | маш.-ч | 0.0832 | 2.7622 | 14717 | 44874
|  | в т.ч. затраты труда машинистов, экипаж 1 | чел.-ч | 0.0832 | 2.7622 | 4528 | 12507
|  | Итого эксплуатация машин: |  |  |  | 3849 | 127787
Замены ресурсов
| 211-401-0101 | Песок ГОСТ 8736-2014 природный Замена на 211-601-0101 | м³ | 1.1
14.6 | 211-601-0101 | Смесь песчано-гравийная природная ГОСТ 23735-2014 | м³ | 1.1 | 36.52 | 2027 | 74026
14.7 | 217-603-0104 | Вода техническая | м³ | 0.15 | 4.98 | 164 | 817
|  | Итого материалов: |  |  |  | 2255 | 74866
15 | 1106-0301-0101 ЭСН РК 8.04-01-2024 Кзтр и Кэм=1,04 | Устройство бетонной подготовки | м³ |  | 11.03 | 12052 | 132934
Состав работ: 1. Устройство бетонной подготовки
15.1 | 099-0100 | Затраты труда машинистов | чел.-ч | 0.18855 | 2.0797 | 3786.75 | 7875
15.2 | 002-0120 | Затраты труда рабочих (средний разряд работы 2). Работы по устройству несущих и ограждающих конструкций | чел.-ч | 1.404 | 15.4861 | 5116 | 79227
|  | Итого оплата труда: |  |  |  | 7897 | 87103
15.3 | 314-101-0103 | Краны башенные максимальной грузоподъёмностью 8 т, высота подъема до 41,5 м, максимальный вылет стрелы до 55 м | маш.-ч | 0.1872 | 2.0648 | 14837 | 34058
|  | в т.ч. затраты труда машинистов, экипаж 1 | чел.-ч | 0.1872 | 2.0648 | 3788 | 7822
15.4 | 313-302-0202 | Вибратор поверхностный | маш.-ч | 0.4992 | 5.5062 | 25 | 158
15.5 | 331-101-0101 | Автомобили бортовые грузоподъёмностью до 5 т | маш.-ч | 0.001352 | 0.014913 | 10229 | 167
|  | в т.ч. затраты труда машинистов, экипаж 1 | чел.-ч | 0.001352 | 0.014913 | 3788 | 56
|  | Итого эксплуатация машин: |  |  |  | 3117 | 34381
Удаленные ресурсы
| 212-101-0101 | Бетон тяжелый класса В3,5 ГОСТ 7473-2010 без добавок | м³ | 1.02
15.6 | 217-603-0104 | Вода техническая | м³ | 0.002 | 0.02206 | 164 | 4
15.7 | 218-103-0206 | Ткань мешочная ГОСТ 30090-93 | 10 м² | 0.25 | 2.7575 | 7006 | 19319
|  | Итого материалов: |  |  |  | 1752 | 19325
16 | 212-101-2103 ССЦ РК 8.04-08-2025 | Бетон тяжелый класса В20, сульфатостойкий ГОСТ 7473-2010 F100, W6 | м³ |  | 11.2506 | 35117 | 395087
Формула объема = 1,02*11,03
17 | 1113-0101-0313 ЭСН РК 8.04-01-2024 Кзтр и Кэм=1,02 | Устройство гидроизоляции из полиэтиленовой пленки насухо в один слой | м² изолируемой поверхности |  | 111 | 215 | 23865
Состав работ: 1. Раскатка рулонов с нарезкой на полотнища 2. Укладка полиэтиленовой пленки в один слой на плиты перекрытий с напуском полотен
17.1 | 099-0100 | Затраты труда машинистов | чел.-ч | 0.000204 | 0.022644 | 4901.96 | 111
17.2 | 003-0130 | Затраты труда рабочих (средний разряд работы 3). Работы отделочные и изоляционные | чел.-ч | 0.03519 | 3.9061 | 6056 | 23655
|  | Итого оплата труда: |  |  |  | 214 | 23754
17.3 | 331-101-0101 | Автомобили бортовые грузоподъёмностью до 5 т | маш.-ч | 0.000204 | 0.022644 | 10229 | 254
|  | в т.ч. затраты труда машинистов, экипаж 1 | чел.-ч | 0.000204 | 0.022644 | 3788 | 86
|  | Итого эксплуатация машин: |  |  |  | 2 | 222
18 | 261-107-0509 ССЦ РК 8.04-08-2025 | Пленка полиэтиленовая, толщина 0,2-0,5 мм ГОСТ 10354-82 | т |  | 0.072709 | 521019 | 37883
Формула объема = 111*1,78*0,000368
19 | 1106-0101-0220 ЭСН РК 8.04-01-2024 Кзтр и Кэм=1,04 | Устройство плит фундаментных железобетонных с ребрами вверх | м³ |  | 17.1 | 37464 | 640635
Состав работ: 1. Раскрой и установка досок 2. Установка щитов опалубки 3. Крепление элементов опалубки проволокой и гвоздями строительными 4. Установка арматуры 5. Укладка бетонной смеси
19.1 | 099-0100 | Затраты труда машинистов | чел.-ч | 0.35329 | 6.0412 | 3872.19 | 23393
19.2 | 002-0137 | Затраты труда рабочих (средний разряд работы 3,7). Работы по устройству несущих и ограждающих конструкций | чел.-ч | 3.7856 | 64.7338 | 6954 | 450159
|  | Итого оплата труда: |  |  |  | 27693 | 473551
19.3 | 313-302-0201 | Вибратор глубинный | маш.-ч | 0.22526 | 3.852 | 57 | 253
19.4 | 314-101-0103 | Краны башенные максимальной грузоподъёмностью 8 т, высота подъема до 41,5 м, максимальный вылет стрелы до 55 м | маш.-ч | 0.30441 | 5.2054 | 14837 | 85859
|  | в т.ч. затраты труда машинистов, экипаж 1 | чел.-ч | 0.30441 | 5.2054 | 3788 | 19718
19.5 | 315-103-0501 | Установки постоянного тока для ручной дуговой сварки | маш.-ч | 0.79206 | 13.5443 | 278 | 4330
19.6 | 314-503-0601 | Автопогрузчики, грузоподъёмность 5 т | маш.-ч | 0.002808 | 0.048017 | 13241 | 704
|  | в т.ч. затраты труда машинистов, экипаж 1 | чел.-ч | 0.002808 | 0.048017 | 3788 | 182
19.7 | 314-102-0101 | Краны на автомобильном ходу максимальной грузоподъёмностью 10 т | маш.-ч | 0.018512 | 0.31656 | 15659 | 5444
|  | в т.ч. затраты труда машинистов, экипаж 1 | чел.-ч | 0.018512 | 0.31656 | 5410 | 1713
19.8 | 331-101-0101 | Автомобили бортовые грузоподъёмностью до 5 т | маш.-ч | 0.02756 | 0.47128 | 10229 | 5276
|  | в т.ч. затраты труда машинистов, экипаж 1 | чел.-ч | 0.02756 | 0.47128 | 3788 | 1785
|  | Итого эксплуатация машин: |  |  |  | 5957 | 101865
Удаленные ресурсы
| 212-101-0601 | Бетон тяжелый класса В15 ГОСТ 7473-2010 без добавок | м³ | 1.015
| 261-102-0122 | Арматура ГОСТ 10922-2012 | т
19.9 | 215-204-0303 | Доска обрезная хвойных пород длиной до 6,5 м, шириной от 75 мм до 150 мм, толщиной 25 мм ГОСТ 8486-86 сорт 3 | м³ | 0.0002 | 0.00342 | 122783 | 420
19.10 | 215-204-0503 | Доска обрезная хвойных пород длиной до 6,5 м, шириной от 75 мм до 150 мм, толщиной 44 мм и более ГОСТ 8486-86 сорт 3 | м³ | 0.0013 | 0.02223 | 122783 | 2729
19.11 | 216-102-0301 | Известь строительная негашеная комовая ГОСТ 9179-2018 сорт 1 | т | 0.00082 | 0.014022 | 64654 | 907
19.12 | 217-603-0104 | Вода техническая | м³ | 0.00424 | 0.072504 | 164 | 12
19.13 | 217-301-0105 | Электрод типа Э38, Э42, Э46, Э50 ГОСТ 9467-75, марки АНО-4 диаметром 4 мм | кг | 0.8 | 13.68 | 2236 | 30588
19.14 | 218-101-0102 | Щиты из досок, толщина 40 мм | м² | 0.143 | 2.4453 | 4684 | 11454
19.15 | 214-209-0802 | Проволока сварочная легированная марки СВ-10НМА с неомедненной поверхностью ГОСТ 2246-70 диаметром 4 мм | кг | 0.142 | 2.4282 | 2146 | 5211
19.16 | 217-108-0101 | Гвоздь ГОСТ 283-75 строительный | кг | 0.09 | 1.539 | 861 | 1325
19.17 | 218-103-0206 | Ткань мешочная ГОСТ 30090-93 | 10 м² | 0.3 | 5.13 | 7006 | 35941
|  | Итого материалов: |  |  |  | 5182 | 88612
20 | 212-101-2302 ССЦ РК 8.04-08-2025 | Бетон тяжелый класса В25, сульфатостойкий ГОСТ 7473-2010 F150, W6 | м³ |  | 17.3565 | 36944 | 641219
Формула объема = 1,015*17,1
21 | 214-210-0201 ССЦ РК 8.04-08-2025 | Сталь арматурная периодического профиля класса А-III (А400) СТ РК 2591-2014 диаметром от 6 до 12 мм | т |  | 0.67682 | 332575 | 225093
Формула объема = (30*6,44+38*6,19+36*6,9)/1000
22 | 214-210-0101 ССЦ РК 8.04-08-2025 | Сталь арматурная гладкого профиля класса А-I (А240) СТ РК 2591-2014 диаметром от 6 до 12 мм | т |  | 0.17597 | 337413 | 59375
Формула объема = (189*0,43+94,7)/1000
23 | 1113-0101-0208 ЭСН РК 8.04-01-2024 Кзтр и Кэм=1,02 | Устройство гидроизоляции битумной поверхности вертикальной в 2 слоя по выровненной поверхности бутовой кладки, кирпичу, бетону | м² поверхности |  | 5.6 | 1442 | 8075
Состав работ: 1. Огрунтовка поверхности 2. Нанесение слоев битумной мастики с разогреванием ее
23.1 | 099-0100 | Затраты труда машинистов | чел.-ч | 0.00204 | 0.011424 | 3921.57 | 45
23.2 | 002-0137 | Затраты труда рабочих (средний разряд работы 3,7). Работы по устройству несущих и ограждающих конструкций | чел.-ч | 0.16422 | 0.91963 | 6954 | 6395
|  | Итого оплата труда: |  |  |  | 1150 | 6440
23.3 | 331-101-0101 | Автомобили бортовые грузоподъёмностью до 5 т | маш.-ч | 0.00204 | 0.011424 | 10229 | 128
|  | в т.ч. затраты труда машинистов, экипаж 1 | чел.-ч | 0.00204 | 0.011424 | 3788 | 43
|  | Итого эксплуатация машин: |  |  |  | 23 | 129
Удаленные ресурсы
| 235-201-0204 | Мастика битумно-гидроизоляционная холодного применения для фундамента ГОСТ 30693-2000 | кг | 2.4
23.4 | 235-201-0101 | Праймер битумный ГОСТ 30693-2000 эмульсионный | кг | 0.5 | 2.8 | 554 | 1551
|  | Итого материалов: |  |  |  | 277 | 1551
24 | 216-201-1001 ССЦ РК 8.04-08-2025 | Битумно-латексная эмульсия на водной основе для гидроизоляции фундаментов, устройства и ремонта мастичных и рулонных кровель, антикоррозионной защиты строительных конструкций | л |  | 5.32 | 1943 | 10337
|  | ИТОГО прямые затратыпо подразделу 2: |  |  |  |  | 2533262
в том числе
|  | Стоимость общестроительных работ | тенге |  |  |  | 2533262
|  | Всего заработная плата | тенге |  |  |  | 786927
|  | Эксплуатация машин | тенге |  |  |  | 264384
|  | В том числе заработная плата машинистов | тенге |  |  |  | 71397
|  | Материалы | тенге |  |  |  | 1553348
|  | Нормативная трудоемкость | чел.-ч |  |  |  | 130
|  | ИТОГО по подразделу 2: | чел.-ч |  |  |  | 2533262
|  | Всего заработная плата | тенге |  |  |  | 786927
|  | Всего эксплуатация машин | тенге |  |  |  | 264384
|  | В том числе заработная плата машинистов | тенге |  |  |  | 71397
|  | Всего материалы | тенге |  |  |  | 1553348
|  | Нормативная трудоемкость | чел.-ч |  |  |  | 130
Подраздел 3: ОПОРА SUPPT-1.1,1.2 - 2ШТ (215-KZ-DUOMA-CIV-DWG-038-36019 л.30, 215-KZ-DUCGF-CIV-LST-000-36017-АС.ВОР л.39)
25 | 1106-0102-0104 ЭСН РК 8.04-01-2024 Кзтр и Кэм=1,04 | Устройство фундаментов общего назначения под оборудование железобетонных, объем до 5 м³ | м³ |  | 0.108 | 32407 | 3500
Состав работ: 1. Раскрой и установка досок 2. Установка щитов опалубки 3. Крепление элементов опалубки проволокой и гвоздями строительными 4. Укладка бетонной смеси 5. Установка арматуры
Формула объема = 0,054*2
25.1 | 099-0100 | Затраты труда машинистов | чел.-ч | 0.15236 | 0.016455 | 4476.48 | 74
25.2 | 002-0129 | Затраты труда рабочих (средний разряд работы 2,9). Работы по устройству несущих и ограждающих конструкций | чел.-ч | 4.212 | 0.4549 | 6004 | 2731
|  | Итого оплата труда: |  |  |  | 25971 | 2805
25.3 | 313-302-0201 | Вибратор глубинный | маш.-ч | 0.1768 | 0.019094 | 57 | 1
25.4 | 314-104-0101 | Краны на гусеничном ходу максимальной грузоподъёмностью до 16 т | маш.-ч | 0.1248 | 0.013478 | 13081 | 194
|  | в т.ч. затраты труда машинистов, экипаж 1 | чел.-ч | 0.1248 | 0.013478 | 4528 | 61
25.5 | 315-103-0501 | Установки постоянного тока для ручной дуговой сварки | маш.-ч | 0.021008 | 0.0022689 | 278 | 1
25.6 | 314-503-0601 | Автопогрузчики, грузоподъёмность 5 т | маш.-ч | 0.002808 | 0.0003033 | 13241 | 4
|  | в т.ч. затраты труда машинистов, экипаж 1 | чел.-ч | 0.002808 | 0.0003033 | 3788 | 1
25.7 | 314-102-0101 | Краны на автомобильном ходу максимальной грузоподъёмностью 10 т | маш.-ч | 0.007592 | 0.0008199 | 15659 | 14
|  | в т.ч. затраты труда машинистов, экипаж 1 | чел.-ч | 0.007592 | 0.0008199 | 5410 | 4
25.8 | 331-101-0101 | Автомобили бортовые грузоподъёмностью до 5 т | маш.-ч | 0.01716 | 0.0018533 | 10229 | 21
|  | в т.ч. затраты труда машинистов, экипаж 1 | чел.-ч | 0.01716 | 0.0018533 | 3788 | 7
|  | Итого эксплуатация машин: |  |  |  | 2176 | 235
Удаленные ресурсы
| 212-101-0601 | Бетон тяжелый класса В15 ГОСТ 7473-2010 без добавок | м³ | 1.015
| 261-102-0122 | Арматура ГОСТ 10922-2012 | т
25.9 | 215-101-0102 | Лесоматериал круглый хвойных пород для строительства ГОСТ 9463-2016 толщиной от 140 мм до 240 мм, длиной от 3 м до 6,5 м, сорт 2 | м³ | 0.0069 | 0.0007452 | 145504 | 108
25.10 | 215-202-0503 | Брусок обрезной хвойных пород длиной от 4 м до 6,5 м, шириной от 75 мм до 150 мм, толщиной от 40 мм до 75 мм ГОСТ 8486-86 сорт 3 | м³ | 0.0008 | 8.64e-05 | 127301 | 11
25.11 | 215-204-0303 | Доска обрезная хвойных пород длиной до 6,5 м, шириной от 75 мм до 150 мм, толщиной 25 мм ГОСТ 8486-86 сорт 3 | м³ | 0.002 | 0.000216 | 122783 | 27
25.12 | 215-204-0503 | Доска обрезная хвойных пород длиной до 6,5 м, шириной от 75 мм до 150 мм, толщиной 44 мм и более ГОСТ 8486-86 сорт 3 | м³ | 0.0069 | 0.0007452 | 122783 | 92
25.13 | 216-102-0301 | Известь строительная негашеная комовая ГОСТ 9179-2018 сорт 1 | т | 0.00046 | 4.97e-05 | 64654 | 3
25.14 | 261-107-0577 | Электроды, d=6 мм, Э42 СТ РК ISO 2560-2012 | т | 4e-05 | 4.3e-06 | 274757 | 1
25.15 | 217-603-0104 | Вода техническая | м³ | 0.02937 | 0.003172 | 164 | 1
25.16 | 218-101-0101 | Щиты из досок, толщина 25 мм | м² | 0.495 | 0.05346 | 2928 | 157
25.17 | 214-209-0802 | Проволока сварочная легированная марки СВ-10НМА с неомедненной поверхностью ГОСТ 2246-70 диаметром 4 мм | кг | 0.4 | 0.0432 | 2146 | 93
25.18 | 217-108-0101 | Гвоздь ГОСТ 283-75 строительный | кг | 0.37 | 0.03996 | 861 | 34
25.19 | 218-103-0206 | Ткань мешочная ГОСТ 30090-93 | 10 м² | 0.0101 | 0.0010908 | 7006 | 8
|  | Итого материалов: |  |  |  | 4942 | 534
26 | 212-101-2302 ССЦ РК 8.04-08-2025 | Бетон тяжелый класса В25, сульфатостойкий ГОСТ 7473-2010 F150, W6 | м³ |  | 0.10962 | 36944 | 4050
Формула объема = 1,015*0,054*2
27 | 214-210-0201 ССЦ РК 8.04-08-2025 | Сталь арматурная периодического профиля класса А-III (А400) СТ РК 2591-2014 диаметром от 6 до 12 мм | т |  | 0.01 | 332575 | 3326
Формула объема = (0,002+0,003)*2
28 | 1146-0502-0101 ЭСН РК 8.04-01-2024 Кзтр и Кэм=1,04 | Сверление перфоратором вертикального отверстия в железобетонной конструкции пола, глубина 200 мм, диаметр до 25 мм | шт. |  | 8 | 474 | 3792
Состав работ: 1. Разметка мест сверления отверстий 2. Приведение перфоратора в рабочее положение 3. Сверление отверстий 4. Уборка мусора
Формула объема = 4*2
28.1 | 006-0130 | Затраты труда рабочих (средний разряд работы 3). Специальные работы в грунтах, работы по устройству конструкций башенного и мачтового типа, промышленных печей и труб | чел.-ч | 0.076856 | 0.61485 | 6151 | 3782
|  | Итого оплата труда: |  |  |  | 473 | 3784
28.2 | 343-302-0101 | Перфоратор электрический | маш.-ч | 0.063024 | 0.50419 | 20 | 12
|  | Итого эксплуатация машин: |  |  |  | 1 | 8
29 | 1146-0502-0106 ЭСН РК 8.04-01-2024 К=7 Кзтр и Кэм=1,04 | На каждые 10 мм изменения глубины сверления добавлять к норме 1146-0502-0101 | шт. |  | 8 | 139 | 1112
Состав работ: 1. Сверление отверстий 2. Уборка мусора
Формула объема = 4*2
29.1 | 006-0130 | Затраты труда рабочих (средний разряд работы 3). Специальные работы в грунтах, работы по устройству конструкций башенного и мачтового типа, промышленных печей и труб | чел.-ч | 0.022568 | 0.18054 | 6151 | 1111
|  | Итого оплата труда: |  |  |  | 139 | 1112
30 | 1106-0301-0901 ЭСН РК 8.04-01-2024 Кзтр и Кэм=1,04 | Установка анкерных болтов в готовые гнезда с заделкой, длина до 1 м | т |  | 0.0032 | 1954604 | 6255
Состав работ: 1. Установка кондукторов (шаблонов) с выверкой, закреплением и разборкой 2. Установка анкерных болтов с выверкой и закреплением 3. Заливка анкерных болтов, устанавливаемых в гнезда, раствором или бетоном
Формула объема = 4*0,4/1000*2
30.1 | 099-0100 | Затраты труда машинистов | чел.-ч | 0.6448 | 0.0020634 | 4444.12 | 9
30.2 | 002-0133 | Затраты труда рабочих (средний разряд работы 3,3). Работы по устройству несущих и ограждающих конструкций | чел.-ч | 300.56 | 0.96179 | 6474 | 6227
|  | Итого оплата труда: |  |  |  | 1948690 | 6236
30.3 | 314-102-0101 | Краны на автомобильном ходу максимальной грузоподъёмностью 10 т | маш.-ч | 0.26 | 0.000832 | 15659 | 14
|  | в т.ч. затраты труда машинистов, экипаж 1 | чел.-ч | 0.26 | 0.000832 | 5410 | 5
30.4 | 331-101-0101 | Автомобили бортовые грузоподъёмностью до 5 т | маш.-ч | 0.3848 | 0.0012314 | 10229 | 14
|  | в т.ч. затраты труда машинистов, экипаж 1 | чел.-ч | 0.3848 | 0.0012314 | 3788 | 5
|  | Итого эксплуатация машин: |  |  |  | 8779 | 28
31 | 217-101-0401 ССЦ РК 8.04-08-2025 | Болт анкерный ГОСТ ISO 8992-2015 оцинкованный | кг |  | 3.2 | 1590 | 5088
Формула объема = 4*0,4*2
32 | 217-103-0201 ССЦ РК 8.04-08-2025 | Анкер химический HIT-RE 500 V3/500/1, 500 мл | шт. |  | 2 | 42059 | 84118
Формула объема = 1*2
33 | 1106-0301-0301 ЭСН РК 8.04-01-2024 Кзтр и Кэм=1,04 | Устройство подливки под оборудование, толщина 20 мм | м² |  | 0.72 | 3090 | 2225
Состав работ: 1. Раскрой и установка досок 2. Крепление досок гвоздями строительными 3. Укладка бетонной смеси
Формула объема = 0,36*2
33.1 | 099-0100 | Затраты труда машинистов | чел.-ч | 0.001352 | 0.0009734 | 5177.73 | 5
33.2 | 002-0134 | Затраты труда рабочих (средний разряд работы 3,4). Работы по устройству несущих и ограждающих конструкций | чел.-ч | 0.4368 | 0.3145 | 6593 | 2073
|  | Итого оплата труда: |  |  |  | 2887 | 2079
33.3 | 314-102-0101 | Краны на автомобильном ходу максимальной грузоподъёмностью 10 т | маш.-ч | 0.000832 | 0.000599 | 15659 | 10
|  | в т.ч. затраты труда машинистов, экипаж 1 | чел.-ч | 0.000832 | 0.000599 | 5410 | 3
33.4 | 313-302-0202 | Вибратор поверхностный | маш.-ч | 0.025376 | 0.018271 | 25 | 1
33.5 | 331-101-0101 | Автомобили бортовые грузоподъёмностью до 5 т | маш.-ч | 0.00052 | 0.0003744 | 10229 | 4
|  | в т.ч. затраты труда машинистов, экипаж 1 | чел.-ч | 0.00052 | 0.0003744 | 3788 | 1
|  | Итого эксплуатация машин: |  |  |  | 21 | 15
Удаленные ресурсы
| 212-101-0601 | Бетон тяжелый класса В15 ГОСТ 7473-2010 без добавок | м³ | 0.0204
33.6 | 215-204-0303 | Доска обрезная хвойных пород длиной до 6,5 м, шириной от 75 мм до 150 мм, толщиной 25 мм ГОСТ 8486-86 сорт 3 | м³ | 0.001 | 0.00072 | 122783 | 88
33.7 | 215-204-0503 | Доска обрезная хвойных пород длиной до 6,5 м, шириной от 75 мм до 150 мм, толщиной 44 мм и более ГОСТ 8486-86 сорт 3 | м³ | 0.0004 | 0.000288 | 122783 | 35
33.8 | 217-108-0101 | Гвоздь ГОСТ 283-75 строительный | кг | 0.02 | 0.0144 | 861 | 12
|  | Итого материалов: |  |  |  | 189 | 136
34 | 1106-0301-0302 ЭСН РК 8.04-01-2024 К=3 Кзтр и Кэм=1,04 | Добавлять или исключать к норме 1106-0301-0301 на каждые 10 мм изменения толщины | м² |  | 0.72 | 2634 | 1897
Формула объема = 0,36*2
34.1 | 099-0100 | Затраты труда машинистов | чел.-ч | 0.001872 | 0.0013478 | 4807.83 | 6
34.2 | 002-0134 | Затраты труда рабочих (средний разряд работы 3,4). Работы по устройству несущих и ограждающих конструкций | чел.-ч | 0.3744 | 0.26957 | 6593 | 1777
|  | Итого оплата труда: |  |  |  | 2477 | 1783
34.3 | 314-102-0101 | Краны на автомобильном ходу максимальной грузоподъёмностью 10 т | маш.-ч | 0.001248 | 0.0008986 | 15659 | 15
|  | в т.ч. затраты труда машинистов, экипаж 1 | чел.-ч | 0.001248 | 0.0008986 | 5410 | 5
34.4 | 313-302-0202 | Вибратор поверхностный | маш.-ч | 0.02184 | 0.015725 | 25
34.5 | 331-101-0101 | Автомобили бортовые грузоподъёмностью до 5 т | маш.-ч | 0.000624 | 0.0004493 | 10229 | 5
|  | в т.ч. затраты труда машинистов, экипаж 1 | чел.-ч | 0.000624 | 0.0004493 | 3788 | 2
|  | Итого эксплуатация машин: |  |  |  | 29 | 21
Удаленные ресурсы
| 212-101-0601 | Бетон тяжелый класса В15 ГОСТ 7473-2010 без добавок | м³ | 0.0102
34.6 | 215-204-0303 | Доска обрезная хвойных пород длиной до 6,5 м, шириной от 75 мм до 150 мм, толщиной 25 мм ГОСТ 8486-86 сорт 3 | м³ | 0.0006 | 0.000432 | 122783 | 53
34.7 | 215-204-0503 | Доска обрезная хвойных пород длиной до 6,5 м, шириной от 75 мм до 150 мм, толщиной 44 мм и более ГОСТ 8486-86 сорт 3 | м³ | 0.0003 | 0.000216 | 122783 | 27
34.8 | 217-108-0101 | Гвоздь ГОСТ 283-75 строительный | кг | 0.03 | 0.0216 | 861 | 19
|  | Итого материалов: |  |  |  | 137 | 99
35 | 235-302-0101 ССЦ РК 8.04-08-2025 | Смесь сухая - безусадочный быстротвердеющий подливочный состав на цементной основе для монтажа оборудования и металлоконструкций толщина нанесения до 50 мм | кг |  | 75.6 | 267 | 20185
Формула объема = 37,8*2
36 | 1109-0105-0301 ЭСН РК 8.04-01-2024 Кзтр и Кэм=1,04 | Монтаж опорных конструкций для крепления трубопроводов внутри зданий и сооружений массой до 0,1 т | т конструкций |  | 0.15001 | 541031 | 81159
Состав работ: 1. Установка и крепление опорных конструкций 2. Устройство подмостей 3. Антикоррозийное покрытие сварных швов
36.1 | 099-0100 | Затраты труда машинистов | чел.-ч | 0.2808 | 0.042123 | 4447.96 | 187
36.2 | 002-0135 | Затраты труда рабочих (средний разряд работы 3,5). Работы по устройству несущих и ограждающих конструкций | чел.-ч | 76.544 | 11.4823 | 6715 | 77104
|  | Итого оплата труда: |  |  |  | 515242 | 77291
36.3 | 315-103-0101 | Выпрямители сварочные однопостовые с номинальным сварочным током 315-500 А | маш.-ч | 16.952 | 2.543 | 475 | 1389
36.4 | 314-502-0304 | Лебедки электрические тяговым усилием свыше 19,62 до 31,39 кН (3,2 т) | маш.-ч | 3.848 | 0.57724 | 111 | 74
36.5 | 315-103-0701 | Электрические печи для сушки сварочных материалов с регулированием температуры в пределах 80-500°С | маш.-ч | 1.2376 | 0.18565 | 267 | 57
36.6 | 314-102-0101 | Краны на автомобильном ходу максимальной грузоподъёмностью 10 т | маш.-ч | 0.1144 | 0.017161 | 15659 | 295
|  | в т.ч. затраты труда машинистов, экипаж 1 | чел.-ч | 0.1144 | 0.017161 | 5410 | 93
36.7 | 331-101-0101 | Автомобили бортовые грузоподъёмностью до 5 т | маш.-ч | 0.1664 | 0.024962 | 10229 | 279
|  | в т.ч. затраты труда машинистов, экипаж 1 | чел.-ч | 0.1664 | 0.024962 | 3788 | 95
36.8 | 315-202-0501 | Аппарат для газовой сварки и резки | маш.-ч | 2.4128 | 0.36194 | 82 | 34
|  | Итого эксплуатация машин: |  |  |  | 14189 | 2128
Удаленные ресурсы
| 261-102-0322 | Конструкции стальные | т | 1
36.9 | 214-214-0108 | Канат стальной двойной свивки типа ТК конструкции 6х37(1+6+12+18)+1 о.с., оцинкованный, из проволоки марки В, маркировочная группа 1770 Н/мм2, диаметром 5 мм | 10 м | 0.0187 | 0.0028052 | 10602 | 30
36.10 | 215-202-0501 | Брусок обрезной хвойных пород длиной от 4 м до 6,5 м, шириной от 75 мм до 150 мм, толщиной от 40 мм до 75 мм ГОСТ 8486-86 сорт 1 | м³ | 0.00103 | 0.0001545 | 112242 | 17
36.11 | 217-101-0107 | Болт с гайкой и шайбой ГОСТ ISO 8992-2015 строительный | т | 0.005 | 0.00075 | 954056 | 716
36.12 | 217-605-0101 | Кислород технический газообразный ГОСТ 5583-78 | м³ | 1.95 | 0.29252 | 604 | 177
36.13 | 217-605-0104 | Пропан-бутан, смесь техническая ГОСТ 34858-2022 | кг | 0.59 | 0.088506 | 241 | 21
36.14 | 261-107-0576 | Электроды, d=4 мм, Э46 СТ РК ISO 2560-2012 | т | 0.014 | 0.0021001 | 289955 | 609
36.15 | 236-101-0107 | Грунтовка глифталевая ГФ-021 СТ РК ГОСТ Р 51693-2003 | т | 0.00031 | 4.65e-05 | 754778 | 35
36.16 | 236-104-0103 | Растворитель Р-4 ГОСТ 7827-74 | т | 0.0006 | 9e-05 | 1027431 | 92
36.17 | 214-209-0802 | Проволока сварочная легированная марки СВ-10НМА с неомедненной поверхностью ГОСТ 2246-70 диаметром 4 мм | кг | 0.03 | 0.0045003 | 2146 | 10
36.18 | 214-203-0103 | Швеллер горячекатаный с внутренним уклоном граней полок из углеродистой стали ГОСТ 8240-97 № 22У-40У | т | 0.00194 | 0.000291 | 684474 | 199
36.19 | 217-108-0101 | Гвоздь ГОСТ 283-75 строительный | кг | 0.01 | 0.0015001 | 861 | 1
36.20 | 218-103-0207 | Канаты пеньковые пропитанные ГОСТ 30055-93 | т | 0.0001 | 1.5e-05 | 1352536 | 20
|  | Итого материалов: |  |  |  | 12849 | 1927
37 | 222-525-0201 ССЦ РК 8.04-08-2025 ССЦ РК 8.04-08-2025,табл.6 | Отдельные конструктивные элементы зданий и сооружений с преобладанием гнутых профилей средняя масса сборочной единицы до 0,1 т/СТАЛЬ С245 | т |  | 0.15001 | 1167154 | 175084
|  | ИТОГО прямые затратыпо подразделу 3: |  |  |  |  | 391791
в том числе
|  | Стоимость общестроительных работ | тенге |  |  |  | 391791
|  | Всего заработная плата | тенге |  |  |  | 95090
|  | Эксплуатация машин | тенге |  |  |  | 2435
|  | В том числе заработная плата машинистов | тенге |  |  |  | 281
|  | Материалы | тенге |  |  |  | 294547
|  | Нормативная трудоемкость | чел.-ч |  |  |  | 13
|  | ИТОГО по подразделу 3: | чел.-ч |  |  |  | 391791
|  | Всего заработная плата | тенге |  |  |  | 95090
|  | Всего эксплуатация машин | тенге |  |  |  | 2435
|  | В том числе заработная плата машинистов | тенге |  |  |  | 281
|  | Всего материалы | тенге |  |  |  | 294547
|  | Нормативная трудоемкость | чел.-ч |  |  |  | 13
Подраздел 4: ОПОРА SUPPT 2.1,2.2,2.3,2.4 - 4ШТ (215-KZ-DUOMA-CIV-DWG-038-36019 л.30, 215-KZ-DUCGF-CIV-LST-000-36017-АС.ВОР л.39)
38 | 1106-0102-0104 ЭСН РК 8.04-01-2024 Кзтр и Кэм=1,04 | Устройство фундаментов общего назначения под оборудование железобетонных, объем до 5 м³ | м³ |  | 0.136 | 32407 | 4407
Состав работ: 1. Раскрой и установка досок 2. Установка щитов опалубки 3. Крепление элементов опалубки проволокой и гвоздями строительными 4. Укладка бетонной смеси 5. Установка арматуры
Формула объема = 0,034*4
38.1 | 099-0100 | Затраты труда машинистов | чел.-ч | 0.15236 | 0.020721 | 4476.14 | 93
38.2 | 002-0129 | Затраты труда рабочих (средний разряд работы 2,9). Работы по устройству несущих и ограждающих конструкций | чел.-ч | 4.212 | 0.57283 | 6004 | 3439
|  | Итого оплата труда: |  |  |  | 25971 | 3532
38.3 | 313-302-0201 | Вибратор глубинный | маш.-ч | 0.1768 | 0.024045 | 57 | 2
38.4 | 314-104-0101 | Краны на гусеничном ходу максимальной грузоподъёмностью до 16 т | маш.-ч | 0.1248 | 0.016973 | 13081 | 244
|  | в т.ч. затраты труда машинистов, экипаж 1 | чел.-ч | 0.1248 | 0.016973 | 4528 | 77
38.5 | 315-103-0501 | Установки постоянного тока для ручной дуговой сварки | маш.-ч | 0.021008 | 0.0028571 | 278 | 1
38.6 | 314-503-0601 | Автопогрузчики, грузоподъёмность 5 т | маш.-ч | 0.002808 | 0.0003819 | 13241 | 6
|  | в т.ч. затраты труда машинистов, экипаж 1 | чел.-ч | 0.002808 | 0.0003819 | 3788 | 1
38.7 | 314-102-0101 | Краны на автомобильном ходу максимальной грузоподъёмностью 10 т | маш.-ч | 0.007592 | 0.0010325 | 15659 | 18
|  | в т.ч. затраты труда машинистов, экипаж 1 | чел.-ч | 0.007592 | 0.0010325 | 5410 | 6
38.8 | 331-101-0101 | Автомобили бортовые грузоподъёмностью до 5 т | маш.-ч | 0.01716 | 0.0023338 | 10229 | 26
|  | в т.ч. затраты труда машинистов, экипаж 1 | чел.-ч | 0.01716 | 0.0023338 | 3788 | 9
|  | Итого эксплуатация машин: |  |  |  | 2176 | 296
Удаленные ресурсы
| 212-101-0601 | Бетон тяжелый класса В15 ГОСТ 7473-2010 без добавок | м³ | 1.015
| 261-102-0122 | Арматура ГОСТ 10922-2012 | т
38.9 | 215-101-0102 | Лесоматериал круглый хвойных пород для строительства ГОСТ 9463-2016 толщиной от 140 мм до 240 мм, длиной от 3 м до 6,5 м, сорт 2 | м³ | 0.0069 | 0.0009384 | 145504 | 137
38.10 | 215-202-0503 | Брусок обрезной хвойных пород длиной от 4 м до 6,5 м, шириной от 75 мм до 150 мм, толщиной от 40 мм до 75 мм ГОСТ 8486-86 сорт 3 | м³ | 0.0008 | 0.0001088 | 127301 | 14
38.11 | 215-204-0303 | Доска обрезная хвойных пород длиной до 6,5 м, шириной от 75 мм до 150 мм, толщиной 25 мм ГОСТ 8486-86 сорт 3 | м³ | 0.002 | 0.000272 | 122783 | 33
38.12 | 215-204-0503 | Доска обрезная хвойных пород длиной до 6,5 м, шириной от 75 мм до 150 мм, толщиной 44 мм и более ГОСТ 8486-86 сорт 3 | м³ | 0.0069 | 0.0009384 | 122783 | 115
38.13 | 216-102-0301 | Известь строительная негашеная комовая ГОСТ 9179-2018 сорт 1 | т | 0.00046 | 6.26e-05 | 64654 | 4
38.14 | 261-107-0577 | Электроды, d=6 мм, Э42 СТ РК ISO 2560-2012 | т | 4e-05 | 5.4e-06 | 274757 | 1
38.15 | 217-603-0104 | Вода техническая | м³ | 0.02937 | 0.0039943 | 164 | 1
38.16 | 218-101-0101 | Щиты из досок, толщина 25 мм | м² | 0.495 | 0.06732 | 2928 | 197
38.17 | 214-209-0802 | Проволока сварочная легированная марки СВ-10НМА с неомедненной поверхностью ГОСТ 2246-70 диаметром 4 мм | кг | 0.4 | 0.0544 | 2146 | 117
38.18 | 217-108-0101 | Гвоздь ГОСТ 283-75 строительный | кг | 0.37 | 0.05032 | 861 | 43
38.19 | 218-103-0206 | Ткань мешочная ГОСТ 30090-93 | 10 м² | 0.0101 | 0.0013736 | 7006 | 10
|  | Итого материалов: |  |  |  | 4942 | 672
39 | 212-101-2302 ССЦ РК 8.04-08-2025 | Бетон тяжелый класса В25, сульфатостойкий ГОСТ 7473-2010 F150, W6 | м³ |  | 0.13804 | 36944 | 5100
Формула объема = 1,015*0,034*4
40 | 214-210-0201 ССЦ РК 8.04-08-2025 | Сталь арматурная периодического профиля класса А-III (А400) СТ РК 2591-2014 диаметром от 6 до 12 мм | т |  | 0.0112 | 332575 | 3725
Формула объема = (8*0,21+4*0,28)/1000*4
41 | 1146-0502-0101 ЭСН РК 8.04-01-2024 Кзтр и Кэм=1,04 | Сверление перфоратором вертикального отверстия в железобетонной конструкции пола, глубина 200 мм, диаметр до 25 мм | шт. |  | 16 | 474 | 7584
Состав работ: 1. Разметка мест сверления отверстий 2. Приведение перфоратора в рабочее положение 3. Сверление отверстий 4. Уборка мусора
Формула объема = 4*4
41.1 | 006-0130 | Затраты труда рабочих (средний разряд работы 3). Специальные работы в грунтах, работы по устройству конструкций башенного и мачтового типа, промышленных печей и труб | чел.-ч | 0.076856 | 1.2297 | 6151 | 7564
|  | Итого оплата труда: |  |  |  | 473 | 7568
41.2 | 343-302-0101 | Перфоратор электрический | маш.-ч | 0.063024 | 1.0084 | 20 | 23
|  | Итого эксплуатация машин: |  |  |  | 1 | 16
42 | 1146-0502-0106 ЭСН РК 8.04-01-2024 К=7 Кзтр и Кэм=1,04 | На каждые 10 мм изменения глубины сверления добавлять к норме 1146-0502-0101 | шт. |  | 16 | 139 | 2224
Состав работ: 1. Сверление отверстий 2. Уборка мусора
Формула объема = 4*4
42.1 | 006-0130 | Затраты труда рабочих (средний разряд работы 3). Специальные работы в грунтах, работы по устройству конструкций башенного и мачтового типа, промышленных печей и труб | чел.-ч | 0.022568 | 0.36109 | 6151 | 2221
|  | Итого оплата труда: |  |  |  | 139 | 2224
43 | 1106-0301-0901 ЭСН РК 8.04-01-2024 Кзтр и Кэм=1,04 | Установка анкерных болтов в готовые гнезда с заделкой, длина до 1 м | т |  | 0.01184 | 1954604 | 23143
Состав работ: 1. Установка кондукторов (шаблонов) с выверкой, закреплением и разборкой 2. Установка анкерных болтов с выверкой и закреплением 3. Заливка анкерных болтов, устанавливаемых в гнезда, раствором или бетоном
Формула объема = 4*0,74/1000*4
43.1 | 099-0100 | Затраты труда машинистов | чел.-ч | 0.6448 | 0.0076344 | 4443.05 | 34
43.2 | 002-0133 | Затраты труда рабочих (средний разряд работы 3,3). Работы по устройству несущих и ограждающих конструкций | чел.-ч | 300.56 | 3.5586 | 6474 | 23039
|  | Итого оплата труда: |  |  |  | 1948690 | 23073
43.3 | 314-102-0101 | Краны на автомобильном ходу максимальной грузоподъёмностью 10 т | маш.-ч | 0.26 | 0.0030784 | 15659 | 53
|  | в т.ч. затраты труда машинистов, экипаж 1 | чел.-ч | 0.26 | 0.0030784 | 5410 | 17
43.4 | 331-101-0101 | Автомобили бортовые грузоподъёмностью до 5 т | маш.-ч | 0.3848 | 0.004556 | 10229 | 51
|  | в т.ч. затраты труда машинистов, экипаж 1 | чел.-ч | 0.3848 | 0.004556 | 3788 | 17
|  | Итого эксплуатация машин: |  |  |  | 8779 | 104
44 | 217-101-0401 ССЦ РК 8.04-08-2025 | Болт анкерный ГОСТ ISO 8992-2015 оцинкованный | кг |  | 12 | 1590 | 19080
Формула объема = 4*0,75*4
45 | 217-103-0201 ССЦ РК 8.04-08-2025 | Анкер химический HIT-RE 500 V3/500/1, 500 мл | шт. |  | 4 | 42059 | 168236
Формула объема = 1*4
46 | 1106-0301-0301 ЭСН РК 8.04-01-2024 Кзтр и Кэм=1,04 | Устройство подливки под оборудование, толщина 20 мм | м² |  | 1 | 3090 | 3090
Состав работ: 1. Раскрой и установка досок 2. Крепление досок гвоздями строительными 3. Укладка бетонной смеси
Формула объема = 0,25*4
46.1 | 099-0100 | Затраты труда машинистов | чел.-ч | 0.001352 | 0.001352 | 5177.51 | 7
46.2 | 002-0134 | Затраты труда рабочих (средний разряд работы 3,4). Работы по устройству несущих и ограждающих конструкций | чел.-ч | 0.4368 | 0.4368 | 6593 | 2880
|  | Итого оплата труда: |  |  |  | 2887 | 2887
46.3 | 314-102-0101 | Краны на автомобильном ходу максимальной грузоподъёмностью 10 т | маш.-ч | 0.000832 | 0.000832 | 15659 | 14
|  | в т.ч. затраты труда машинистов, экипаж 1 | чел.-ч | 0.000832 | 0.000832 | 5410 | 5
46.4 | 313-302-0202 | Вибратор поверхностный | маш.-ч | 0.025376 | 0.025376 | 25 | 1
46.5 | 331-101-0101 | Автомобили бортовые грузоподъёмностью до 5 т | маш.-ч | 0.00052 | 0.00052 | 10229 | 6
|  | в т.ч. затраты труда машинистов, экипаж 1 | чел.-ч | 0.00052 | 0.00052 | 3788 | 2
|  | Итого эксплуатация машин: |  |  |  | 21 | 21
Удаленные ресурсы
| 212-101-0601 | Бетон тяжелый класса В15 ГОСТ 7473-2010 без добавок | м³ | 0.0204
46.6 | 215-204-0303 | Доска обрезная хвойных пород длиной до 6,5 м, шириной от 75 мм до 150 мм, толщиной 25 мм ГОСТ 8486-86 сорт 3 | м³ | 0.001 | 0.001 | 122783 | 123
46.7 | 215-204-0503 | Доска обрезная хвойных пород длиной до 6,5 м, шириной от 75 мм до 150 мм, толщиной 44 мм и более ГОСТ 8486-86 сорт 3 | м³ | 0.0004 | 0.0004 | 122783 | 49
46.8 | 217-108-0101 | Гвоздь ГОСТ 283-75 строительный | кг | 0.02 | 0.02 | 861 | 17
|  | Итого материалов: |  |  |  | 189 | 189
47 | 1106-0301-0302 ЭСН РК 8.04-01-2024 К=3 Кзтр и Кэм=1,04 | Добавлять или исключать к норме 1106-0301-0301 на каждые 10 мм изменения толщины | м² |  | 1 | 2634 | 2634
Формула объема = 0,25*4
47.1 | 099-0100 | Затраты труда машинистов | чел.-ч | 0.001872 | 0.001872 | 4807.69 | 9
47.2 | 002-0134 | Затраты труда рабочих (средний разряд работы 3,4). Работы по устройству несущих и ограждающих конструкций | чел.-ч | 0.3744 | 0.3744 | 6593 | 2468
|  | Итого оплата труда: |  |  |  | 2477 | 2477
47.3 | 314-102-0101 | Краны на автомобильном ходу максимальной грузоподъёмностью 10 т | маш.-ч | 0.001248 | 0.001248 | 15659 | 21
|  | в т.ч. затраты труда машинистов, экипаж 1 | чел.-ч | 0.001248 | 0.001248 | 5410 | 7
47.4 | 313-302-0202 | Вибратор поверхностный | маш.-ч | 0.02184 | 0.02184 | 25 | 1
47.5 | 331-101-0101 | Автомобили бортовые грузоподъёмностью до 5 т | маш.-ч | 0.000624 | 0.000624 | 10229 | 7
|  | в т.ч. затраты труда машинистов, экипаж 1 | чел.-ч | 0.000624 | 0.000624 | 3788 | 2
|  | Итого эксплуатация машин: |  |  |  | 29 | 29
Удаленные ресурсы
| 212-101-0601 | Бетон тяжелый класса В15 ГОСТ 7473-2010 без добавок | м³ | 0.0102
47.6 | 215-204-0303 | Доска обрезная хвойных пород длиной до 6,5 м, шириной от 75 мм до 150 мм, толщиной 25 мм ГОСТ 8486-86 сорт 3 | м³ | 0.0006 | 0.0006 | 122783 | 74
47.7 | 215-204-0503 | Доска обрезная хвойных пород длиной до 6,5 м, шириной от 75 мм до 150 мм, толщиной 44 мм и более ГОСТ 8486-86 сорт 3 | м³ | 0.0003 | 0.0003 | 122783 | 37
47.8 | 217-108-0101 | Гвоздь ГОСТ 283-75 строительный | кг | 0.03 | 0.03 | 861 | 26
|  | Итого материалов: |  |  |  | 137 | 137
48 | 235-302-0101 ССЦ РК 8.04-08-2025 | Смесь сухая - безусадочный быстротвердеющий подливочный состав на цементной основе для монтажа оборудования и металлоконструкций толщина нанесения до 50 мм | кг |  | 117.6 | 267 | 31399
Формула объема = 29,4*4
49 | 1109-0105-0301 ЭСН РК 8.04-01-2024 Кзтр и Кэм=1,04 | Монтаж опорных конструкций для крепления трубопроводов внутри зданий и сооружений массой до 0,1 т | т конструкций |  | 0.19785 | 541031 | 107042
Состав работ: 1. Установка и крепление опорных конструкций 2. Устройство подмостей 3. Антикоррозийное покрытие сварных швов
49.1 | 099-0100 | Затраты труда машинистов | чел.-ч | 0.2808 | 0.055556 | 4447.93 | 247
49.2 | 002-0135 | Затраты труда рабочих (средний разряд работы 3,5). Работы по устройству несущих и ограждающих конструкций | чел.-ч | 76.544 | 15.1442 | 6715 | 101693
|  | Итого оплата труда: |  |  |  | 515242 | 101940
49.3 | 315-103-0101 | Выпрямители сварочные однопостовые с номинальным сварочным током 315-500 А | маш.-ч | 16.952 | 3.3539 | 475 | 1832
49.4 | 314-502-0304 | Лебедки электрические тяговым усилием свыше 19,62 до 31,39 кН (3,2 т) | маш.-ч | 3.848 | 0.76133 | 111 | 97
49.5 | 315-103-0701 | Электрические печи для сушки сварочных материалов с регулированием температуры в пределах 80-500°С | маш.-ч | 1.2376 | 0.24486 | 267 | 75
49.6 | 314-102-0101 | Краны на автомобильном ходу максимальной грузоподъёмностью 10 т | маш.-ч | 0.1144 | 0.022634 | 15659 | 389
|  | в т.ч. затраты труда машинистов, экипаж 1 | чел.-ч | 0.1144 | 0.022634 | 5410 | 122
49.7 | 331-101-0101 | Автомобили бортовые грузоподъёмностью до 5 т | маш.-ч | 0.1664 | 0.032922 | 10229 | 369
|  | в т.ч. затраты труда машинистов, экипаж 1 | чел.-ч | 0.1664 | 0.032922 | 3788 | 125
49.8 | 315-202-0501 | Аппарат для газовой сварки и резки | маш.-ч | 2.4128 | 0.47737 | 82 | 45
|  | Итого эксплуатация машин: |  |  |  | 14189 | 2807
Удаленные ресурсы
| 261-102-0322 | Конструкции стальные | т | 1
49.9 | 214-214-0108 | Канат стальной двойной свивки типа ТК конструкции 6х37(1+6+12+18)+1 о.с., оцинкованный, из проволоки марки В, маркировочная группа 1770 Н/мм2, диаметром 5 мм | 10 м | 0.0187 | 0.0036998 | 10602 | 39
49.10 | 215-202-0501 | Брусок обрезной хвойных пород длиной от 4 м до 6,5 м, шириной от 75 мм до 150 мм, толщиной от 40 мм до 75 мм ГОСТ 8486-86 сорт 1 | м³ | 0.00103 | 0.0002038 | 112242 | 23
49.11 | 217-101-0107 | Болт с гайкой и шайбой ГОСТ ISO 8992-2015 строительный | т | 0.005 | 0.0009892 | 954056 | 944
49.12 | 217-605-0101 | Кислород технический газообразный ГОСТ 5583-78 | м³ | 1.95 | 0.38581 | 604 | 233
49.13 | 217-605-0104 | Пропан-бутан, смесь техническая ГОСТ 34858-2022 | кг | 0.59 | 0.11673 | 241 | 28
49.14 | 261-107-0576 | Электроды, d=4 мм, Э46 СТ РК ISO 2560-2012 | т | 0.014 | 0.0027699 | 289955 | 803
49.15 | 236-101-0107 | Грунтовка глифталевая ГФ-021 СТ РК ГОСТ Р 51693-2003 | т | 0.00031 | 6.13e-05 | 754778 | 46
49.16 | 236-104-0103 | Растворитель Р-4 ГОСТ 7827-74 | т | 0.0006 | 0.0001187 | 1027431 | 122
49.17 | 214-209-0802 | Проволока сварочная легированная марки СВ-10НМА с неомедненной поверхностью ГОСТ 2246-70 диаметром 4 мм | кг | 0.03 | 0.0059355 | 2146 | 13
49.18 | 214-203-0103 | Швеллер горячекатаный с внутренним уклоном граней полок из углеродистой стали ГОСТ 8240-97 № 22У-40У | т | 0.00194 | 0.0003838 | 684474 | 263
49.19 | 217-108-0101 | Гвоздь ГОСТ 283-75 строительный | кг | 0.01 | 0.0019785 | 861 | 2
49.20 | 218-103-0207 | Канаты пеньковые пропитанные ГОСТ 30055-93 | т | 0.0001 | 1.98e-05 | 1352536 | 27
|  | Итого материалов: |  |  |  | 12849 | 2542
50 | 222-525-0201 ССЦ РК 8.04-08-2025 ССЦ РК 8.04-08-2025,табл.6 | Отдельные конструктивные элементы зданий и сооружений с преобладанием гнутых профилей средняя масса сборочной единицы до 0,1 т/СТАЛЬ С245 | т |  | 0.19785 | 1167154 | 230921
|  | ИТОГО прямые затратыпо подразделу 4: |  |  |  |  | 608585
в том числе
|  | Стоимость общестроительных работ | тенге |  |  |  | 608585
|  | Всего заработная плата | тенге |  |  |  | 143701
|  | Эксплуатация машин | тенге |  |  |  | 3273
|  | В том числе заработная плата машинистов | тенге |  |  |  | 390
|  | Материалы | тенге |  |  |  | 462001
|  | Нормативная трудоемкость | чел.-ч |  |  |  | 21
|  | ИТОГО по подразделу 4: | чел.-ч |  |  |  | 608585
|  | Всего заработная плата | тенге |  |  |  | 143701
|  | Всего эксплуатация машин | тенге |  |  |  | 3273
|  | В том числе заработная плата машинистов | тенге |  |  |  | 390
|  | Всего материалы | тенге |  |  |  | 462001
|  | Нормативная трудоемкость | чел.-ч |  |  |  | 21
Подраздел 5: ОПОРА SUPPT 3.1,3.2 - 2ШТ (215-KZ-DUOMA-CIV-DWG-038-36019 л.30, 215-KZ-DUCGF-CIV-LST-000-36017-АС.ВОР л.40)
51 | 1146-0502-0101 ЭСН РК 8.04-01-2024 Кзтр и Кэм=1,04 | Сверление перфоратором вертикального отверстия в железобетонной конструкции пола, глубина 200 мм, диаметр до 25 мм | шт. |  | 8 | 474 | 3792
Состав работ: 1. Разметка мест сверления отверстий 2. Приведение перфоратора в рабочее положение 3. Сверление отверстий 4. Уборка мусора
Формула объема = 4*2
51.1 | 006-0130 | Затраты труда рабочих (средний разряд работы 3). Специальные работы в грунтах, работы по устройству конструкций башенного и мачтового типа, промышленных печей и труб | чел.-ч | 0.076856 | 0.61485 | 6151 | 3782
|  | Итого оплата труда: |  |  |  | 473 | 3784
51.2 | 343-302-0101 | Перфоратор электрический | маш.-ч | 0.063024 | 0.50419 | 20 | 12
|  | Итого эксплуатация машин: |  |  |  | 1 | 8
52 | 1146-0502-0106 ЭСН РК 8.04-01-2024 К=8 Кзтр и Кэм=1,04 | На каждые 10 мм изменения глубины сверления исключать к норме 1146-0502-0101 | шт. |  | 8 | -159 | -1272
Состав работ: 1. Сверление отверстий 2. Уборка мусора
Формула объема = 4*2
52.1 | 006-0130 | Затраты труда рабочих (средний разряд работы 3). Специальные работы в грунтах, работы по устройству конструкций башенного и мачтового типа, промышленных печей и труб | чел.-ч | 0.025792 | 0.20634 | 6151 | 1269
|  | Итого оплата труда: |  |  |  | -159 | -1272
53 | 1106-0301-0901 ЭСН РК 8.04-01-2024 Кзтр и Кэм=1,04 | Установка анкерных болтов в готовые гнезда с заделкой, длина до 1 м | т |  | 0.00216 | 1954604 | 4222
Состав работ: 1. Установка кондукторов (шаблонов) с выверкой, закреплением и разборкой 2. Установка анкерных болтов с выверкой и закреплением 3. Заливка анкерных болтов, устанавливаемых в гнезда, раствором или бетоном
Формула объема = 1,08/1000*2
53.1 | 099-0100 | Затраты труда машинистов | чел.-ч | 0.6448 | 0.0013928 | 4444.28 | 6
53.2 | 002-0133 | Затраты труда рабочих (средний разряд работы 3,3). Работы по устройству несущих и ограждающих конструкций | чел.-ч | 300.56 | 0.64921 | 6474 | 4203
|  | Итого оплата труда: |  |  |  | 1948690 | 4209
53.3 | 314-102-0101 | Краны на автомобильном ходу максимальной грузоподъёмностью 10 т | маш.-ч | 0.26 | 0.0005616 | 15659 | 10