## Э153347 Форма 4
[5 empty] | НДЦС РК 8.01-08-2022 | Форма 4*
Наименование стройки |  | Дунга Оперэйтинг ГмбХ. Модернизация экспортного нефтепровода от ЦПС до КУУН.Месторождение Дунга Мангистауской области.2й пусковой комплекс
Наименование объекта |  | Обустройство площадок камер запуска и приема скребка.ЦПС
Локальная смета № 2-01-05-07
(Локальный сметный расчет)
| на | Технологические решения
(наименование работ и затрат)
Основание: 1175264/2025/1-02-01-ТХ.СО2
|  |  | Сметная стоимость |  | 117181.514 | тыс. тенге
|  |  | Средства на оплату труда |  | 20887.993 | тыс. тенге
|  |  | Нормативная трудоемкость |  | 3.189 | тыс. чел.-ч
Составлен(а) в ценах декабря 2025 г.
Номер по порядку | Обоснование | Наименование работ и затрат | Единица измерения | Количество | Стоимость единицы измерения, тенге | Общая стоимость, тенге
1 | 2 | 3 | 4 | 5 | 6 | 7
|  | ВСЕГО по смете: |  |  |  | 117181514
из них:
|  | затраты на труд рабочих | тенге |  |  | 15045799
|  | в том числе оплата труда рабочих | тенге |  |  | 8143993
|  | машины и механизмы | тенге |  |  | 27234421
|  | в том числе оплата труда машинистов | тенге |  |  | 5842194
|  | материалы, изделия и конструкции | тенге |  |  | 26951972
|  | оборудование, мебель и инвентарь | тенге |  |  | 47866015
|  | перевозки | тенге |  |  | 83307
|  | нормативная трудоемкость | чел.-ч | 3189
| Раздел 1: | ЗЕМЛЯНЫЕ РАБОТЫ(215-KZ-DUCGF-PIP-BOM-038-36016,лист 11) |  |  |  | 412716
из них:
|  | затраты на труд рабочих | тенге |  |  | 151040
|  | в том числе оплата труда рабочих | тенге |  |  | 75879
|  | машины и механизмы | тенге |  |  | 167008
|  | в том числе оплата труда машинистов | тенге |  |  | 36863
|  | материалы, изделия и конструкции | тенге |  |  | 11361
|  | перевозки | тенге |  |  | 83307
|  | нормативная трудоемкость | чел.-ч | 35
1 | 1101-0201-1125 ЭСН РК 8.04-01-2024 Изм. и доп. вып. 47 Кзтр и Кэм=1,04 | Разработка грунта в траншее в отвал экскаватором "Обратная лопата", вместимость ковша 0,65 м³, группа грунта 1 | м³ грунта | 42.75 | 707 | 30224
из них:
1.1 |  | машины и механизмы |  |  | 707 | 30224
|  | в том числе оплата труда машинистов |  |  | 165 | 7054
1.1.1 | 311-401-0105 | Экскаваторы одноковшовые дизельные на гусеничном ходу ковш свыше 0,5 до 0,65 м³, масса свыше 10 до 13 т | маш.-ч | 1.3071 | 20799 | 30204
|  | в т.ч. затраты труда машинистов, экипаж 1 | чел.-ч | 1.3071 | 5410 | 7072
2 | 1101-0102-0301 ЭСН РК 8.04-01-2024 Кзтр и Кэм=1,04 | Разработка вручную грунта в траншее с откосами, глубина до 2 м, группа грунта 1 | м³ грунта | 1.25 | 8985 | 11231
| 1101-176 Кзтр=1,2 | При доработке вручную зачистка дна и стенок, с выкидкой грунта в котлованах и траншеях, разработанных механизированным способом, применять Кзтр=1,2
из них:
2.1 |  | затраты на труд рабочих |  |  | 8985 | 11231
|  | в том числе оплата труда рабочих |  |  | 4508 | 5635
2.1.1 | 001-0128 | Затраты труда рабочих (средний разряд работы 2,8). Работы по разработке грунта и устройству земляных конструкций | чел.-ч | 1.8408 | 6101 | 11231
3 | 1101-0201-1211 ЭСН РК 8.04-01-2024 Изм. и доп. вып. 47 Кзтр и Кэм=1,04 | Разработка грунта в траншее с погрузкой на автомобиль-самосвал экскаватором "Обратная лопата", вместимость ковша 0,65 м³, группа грунта 5 | м³ грунта | 16.5 | 1310 | 21615
из них:
3.1 |  | машины и механизмы |  |  | 1310 | 21615
|  | в том числе оплата труда машинистов |  |  | 307 | 5066
3.1.1 | 311-401-0105 | Экскаваторы одноковшовые дизельные на гусеничном ходу ковш свыше 0,5 до 0,65 м³, масса свыше 10 до 13 т | маш.-ч | 0.93522 | 20799 | 21610
|  | в т.ч. затраты труда машинистов, экипаж 1 | чел.-ч | 0.93522 | 5410 | 5060
4 | 412-102-0218 СЦПГ РК 8.04-12-2025 | Перевозка строительных грузов самосвалами вне населенных пунктов. Грузоподъемность свыше 10 т. (осевая нагрузка до 8 тонн) Расстояние перевозки свыше 30 до 50 км | т·км | 1361.25 | 31 | 42199
5 | 1101-0203-0304 ЭСН РК 8.04-01-2024 Изм. и доп. вып. 47 Кзтр и Кэм=1,04 | Работа на отвале, группа грунта 4 | м³ грунта | 16.5 | 267 | 4406
из них:
5.1 |  | машины и механизмы |  |  | 267 | 4406
|  | в том числе оплата труда машинистов |  |  | 70 | 1155
5.1.1 | 332-101-0101 | Автомобили-самосвалы общестроительные (дорожные) грузоподъёмностью 7 т | маш.-ч | 0.001716 | 10424 | 20
|  | в т.ч. затраты труда машинистов, экипаж 1 | чел.-ч | 0.001716 | 3788 | 7
5.1.2 | 311-101-0102 | Бульдозеры-рыхлители на гусеничном ходу, легкого класса мощностью свыше 66 до 96 кВт, массой свыше 8,5 до 14 т | маш.-ч | 0.21278 | 18609 | 4381
|  | в т.ч. затраты труда машинистов, экипаж 1 | чел.-ч | 0.21278 | 5410 | 1151
6 | 1101-0705-2502 ЭСН РК 8.04-01-2024 К=100 Кзтр и Кэм=1,04 | Ремонт и содержание дорог грунтовых землевозных на каждые 0,5 км длины, группа грунтов 2 | м³ грунта | 16.5 | 2962 | 48874
из них:
6.1 |  | машины и механизмы |  |  | 2887 | 47636
|  | в том числе оплата труда машинистов |  |  | 602 | 9933
6.1.1 | 311-201-0201 | Автогрейдеры среднего типа мощностью от 88,9 до 117,6 кВт (от 121 до 160 л.с.), массой от 9,1 до 13 т | маш.-ч | 1.8361 | 23265 | 47635
|  | в т.ч. затраты труда машинистов, экипаж 1 | чел.-ч | 1.8361 | 5410 | 9933
6.2 |  | материалы, изделия и конструкции |  |  | 75 | 1238
6.2.1 | 211-201-0607 | Щебень из плотных горных пород для строительных работ М1000 СТ РК 1284-2004 фракция 40-80 (70) мм | м³ | 0.198 | 6219 | 1231
7 | 1101-0102-0206 ЭСН РК 8.04-01-2024 Кзтр и Кэм=1,04 | Разработка вручную грунта в траншее с креплениями, ширина до 2 м, глубина до 2 м, группа грунта 5p | м³ грунта | 0.5 | 58348 | 29174
| 1101-176 Кзтр=1,2 | При доработке вручную зачистка дна и стенок, с выкидкой грунта в котлованах и траншеях, разработанных механизированным способом, применять Кзтр=1,2
из них:
7.1 |  | затраты на труд рабочих |  |  | 58348 | 29174
|  | в том числе оплата труда рабочих |  |  | 29276 | 14638
7.1.1 | 001-0130 | Затраты труда рабочих (средний разряд работы 3). Работы по разработке грунта и устройству земляных конструкций | чел.-ч | 4.6176 | 6318 | 29174
8 | 1123-0101-0101 ЭСН РК 8.04-01-2024 Кзтр и Кэм=1,04 | Устройство основания под трубопровод песчаного | м³ основания | 3.5 | 9132 | 31963
из них:
8.1 |  | затраты на труд рабочих |  |  | 6083 | 21291
|  | в том числе оплата труда рабочих |  |  | 3085 | 10798
8.1.1 | 004-0125 | Затраты труда рабочих (средний разряд работы 2,5). Работы по устройству внутренних и наружных инженерных систем | чел.-ч | 3.7128 | 5734 | 21289
8.2 |  | машины и механизмы |  |  | 534 | 1869
|  | в том числе оплата труда машинистов |  |  | 138 | 483
8.2.1 | 314-503-0601 | Автопогрузчики, грузоподъёмность 5 т | маш.-ч | 0.1274 | 13241 | 1868
|  | в т.ч. затраты труда машинистов, экипаж 1 | чел.-ч | 0.1274 | 3788 | 483
8.3 |  | материалы, изделия и конструкции |  |  | 2515 | 8803
8.3.1 | 211-401-0101 | Песок ГОСТ 8736-2014 природный | м³ | 3.85 | 2286 | 8801
9 | 1101-0102-0901 ЭСН РК 8.04-01-2024 Кзтр и Кэм=1,04 | Засыпка траншей, пазух, котлованов и ям, группа грунта 1/ПРИСЫПКА | м³ грунта | 19.1 | 4645 | 88720
из них:
9.1 |  | затраты на труд рабочих |  |  | 4645 | 88720
|  | в том числе оплата труда рабочих |  |  | 2330 | 44503
9.1.1 | 001-0117 | Затраты труда рабочих (средний разряд работы 1,7). Работы по разработке грунта и устройству земляных конструкций | чел.-ч | 17.5796 | 5047 | 88724
10 | 1101-0203-0201 ЭСН РК 8.04-01-2024 Изм. и доп. вып. 47 Кзтр и Кэм=1,04 | Засыпка бульдозером траншеи или котлована, мощность 96 кВт (130 л.с.), при перемещении грунта до 5 м, группа грунта 1 | м³ грунта | 19.06 | 126 | 2402
из них:
10.1 |  | машины и механизмы |  |  | 126 | 2402
|  | в том числе оплата труда машинистов |  |  | 33 | 629
10.1.1 | 311-101-0102 | Бульдозеры-рыхлители на гусеничном ходу, легкого класса мощностью свыше 66 до 96 кВт, массой свыше 8,5 до 14 т | маш.-ч | 0.11695 | 18609 | 2408
|  | в т.ч. затраты труда машинистов, экипаж 1 | чел.-ч | 0.11695 | 5410 | 633
11 | 1101-0201-0226 ЭСН РК 8.04-01-2024 Изм. и доп. вып. 47 Кзтр и Кэм=1,04 | Разработка грунта в карьере с погрузкой на автомобили-самосвалы экскаватором "Обратная лопата", вместимость ковша 0,65 м³, группа грунта 2 | м³ грунта | 14.5 | 639 | 9267
из них:
11.1 |  | затраты на труд рабочих |  |  | 43 | 624
|  | в том числе оплата труда рабочих |  |  | 21 | 305
11.1.1 | 001-0120 | Затраты труда рабочих (средний разряд работы 2). Работы по разработке грунта и устройству земляных конструкций | чел.-ч | 0.11672 | 5288 | 617
11.2 |  | машины и механизмы |  |  | 595 | 8628
|  | в том числе оплата труда машинистов |  |  | 143 | 2074
11.2.1 | 311-101-0102 | Бульдозеры-рыхлители на гусеничном ходу, легкого класса мощностью свыше 66 до 96 кВт, массой свыше 8,5 до 14 т | маш.-ч | 0.086107 | 18609 | 1773
|  | в т.ч. затраты труда машинистов, экипаж 1 | чел.-ч | 0.086107 | 5410 | 466
11.2.2 | 311-401-0105 | Экскаваторы одноковшовые дизельные на гусеничном ходу ковш свыше 0,5 до 0,65 м³, масса свыше 10 до 13 т | маш.-ч | 0.29708 | 20799 | 6865
|  | в т.ч. затраты труда машинистов, экипаж 1 | чел.-ч | 0.29708 | 5410 | 1607
11.3 |  | материалы, изделия и конструкции |  |  | 1 | 15
11.3.1 | 211-201-0607 | Щебень из плотных горных пород для строительных работ М1000 СТ РК 1284-2004 фракция 40-80 (70) мм | м³ | 0.00174 | 6219 | 11
12 | 412-102-0219 СЦПГ РК 8.04-12-2025 класс груза 1, k=1, на расст. 60 км | Перевозка строительных грузов самосвалами вне населенных пунктов. Грузоподъемность свыше 10 т. (осевая нагрузка до 8 тонн) Расстояние перевозки свыше 50 до 100 км | т·км | 1522.5 | 27 | 41108
13 | 1101-0705-2502 ЭСН РК 8.04-01-2024 К=120 Кзтр и Кэм=1,04 | Ремонт и содержание дорог грунтовых землевозных на каждые 0,5 км длины, группа грунтов 2 | м³ грунта | 14.5 | 3554 | 51533
из них:
13.1 |  | машины и механизмы |  |  | 3464 | 50228
|  | в том числе оплата труда машинистов |  |  | 722 | 10469
13.1.1 | 311-201-0201 | Автогрейдеры среднего типа мощностью от 88,9 до 117,6 кВт (от 121 до 160 л.с.), массой от 9,1 до 13 т | маш.-ч | 1.9363 | 23265 | 50233
|  | в т.ч. затраты труда машинистов, экипаж 1 | чел.-ч | 1.9363 | 5410 | 10475
13.2 |  | материалы, изделия и конструкции |  |  | 90 | 1305
13.2.1 | 211-201-0607 | Щебень из плотных горных пород для строительных работ М1000 СТ РК 1284-2004 фракция 40-80 (70) мм | м³ | 0.2088 | 6219 | 1299
| Раздел 2: | ОБОРУДОВАНИЕ(215-KZ-DUCGF-PIP-BOM-038-36016,листы 1,2) |  |  |  | 50018610
из них:
|  | затраты на труд рабочих | тенге |  |  | 1667555
|  | в том числе оплата труда рабочих | тенге |  |  | 955100
|  | машины и механизмы | тенге |  |  | 312667
|  | в том числе оплата труда машинистов | тенге |  |  | 87063
|  | материалы, изделия и конструкции | тенге |  |  | 172373
|  | оборудование, мебель и инвентарь | тенге |  |  | 47866015
|  | нормативная трудоемкость | чел.-ч | 283
14 | 1337-0102-0105 ЭСН РК 8.04-02-2024 Кзтр и Кэм=1,03 | Монтаж оборудования на открытой площадке, масса 1 т | шт. | 1 | 439290 | 439290
| Р. 1337 ТЧ п.1.6 Кзтр=1,25, Кэм=1,25 | Монтаж оборудования с установленными на нем площадками, лестницами, обвязкой и изоляцией, применен коэффициент к затратам труда - 1,25, времени эксплуатации машин и механизмов - 1,25
из них:
14.1 |  | затраты на труд рабочих |  |  | 361962 | 361962
|  | в том числе оплата труда рабочих |  |  | 207320 | 207320
14.1.1 | 007-0138 | Затраты труда рабочих (средний разряд работы 3,8). Работы по монтажу оборудования | чел.-ч | 56.5213 | 6404 | 361962
14.2 |  | машины и механизмы |  |  | 39376 | 39376
|  | в том числе оплата труда машинистов |  |  | 11668 | 11668
14.2.1 | 324-102-0102 | Трубоукладчики грузоподъёмность 12,5 т | маш.-ч | 0.12875 | 19660 | 2806
|  | в т.ч. затраты труда машинистов, экипаж 1 | чел.-ч | 0.12875 | 5410 | 697
14.2.2 | 343-202-0101 | Машины шлифовальные электрические | маш.-ч | 5.665 | 46 | 300
14.2.3 | 315-103-0501 | Установки постоянного тока для ручной дуговой сварки | маш.-ч | 6.4504 | 278 | 2062
14.2.4 | 314-102-0101 | Краны на автомобильном ходу максимальной грузоподъёмностью 10 т | маш.-ч | 1.442 | 15659 | 24797
|  | в т.ч. затраты труда машинистов, экипаж 1 | чел.-ч | 1.442 | 5410 | 7801
14.2.5 | 331-101-0101 | Автомобили бортовые грузоподъёмностью до 5 т | маш.-ч | 0.83688 | 10229 | 9369
|  | в т.ч. затраты труда машинистов, экипаж 1 | чел.-ч | 0.83688 | 3788 | 3170
14.2.6 | 315-202-0501 | Аппарат для газовой сварки и резки | маш.-ч | 0.45062 | 82 | 42
14.3 |  | материалы, изделия и конструкции |  |  | 37952 | 37952
14.3.1 | 261-102-0129 | Поковки простые строительные (скобы, закрепы, хомуты и т.п.) массой до 1,6 кг ГОСТ 8479-70 | кг | 2 | 316 | 632
14.3.2 | 217-605-0101 | Кислород технический газообразный ГОСТ 5583-78 | м³ | 2.16 | 604 | 1305
14.3.3 | 217-605-0104 | Пропан-бутан, смесь техническая ГОСТ 34858-2022 | кг | 0.36 | 241 | 87
14.3.4 | 261-107-0570 | Электроды, d=4 мм, Э50А СТ РК ISO 2560-2012 | т | 0.0054 | 327064 | 1766
14.3.5 | 251-303-0303 | Шпала непропитанная, тип I, для железной дороги широкой колеи ГОСТ 78-2004 | шт. | 2 | 17081 | 34162
ПРИМЕЧАНИЕ К РАСЦЕНКЕ Ц1337-102-105:Камера запуска скребка,вес 1000 кг
15 | 553-402-0600 п.1 НДЦС РК 8.04-07-2025, п. 3.7 а), Кмат=0,981 | Камера запуска скребка,в комплекте поставки:подъемные проушины, шпильки заземления, сигнализаторы скребка, направляющие осевого движения.Сигнализатор скребка интрузионного типа.Изоляция и электрообогрев камеры. Тип изоляционного покрытия минеральная вата толщиной не менее 40 мм.Наружное покрытие из оцинкованной стали.Ответные фланцы, прокладки, крепеж | компл | 1 | 15781838 | 15781838
16 | 1337-0101-0106 ЭСН РК 8.04-02-2024 Кзтр и Кэм=1,03 | Монтаж оборудования без механизмов на открытой площадке, масса 1,5 т | шт. | 1 | 320965 | 320965
из них:
16.1 |  | затраты на труд рабочих |  |  | 242757 | 242757
|  | в том числе оплата труда рабочих |  |  | 139038 | 139038
16.1.1 | 007-0136 | Затраты труда рабочих (средний разряд работы 3,6). Работы по монтажу оборудования | чел.-ч | 39.243 | 6186 | 242757
16.2 |  | машины и механизмы |  |  | 40265 | 40265
|  | в том числе оплата труда машинистов |  |  | 11117 | 11117
16.2.1 | 314-104-0301 | Краны на гусеничном ходу при работе на монтаже технологического оборудования максимальной грузоподъёмностью до 16 т | маш.-ч | 0.8034 | 13853 | 12253
|  | в т.ч. затраты труда машинистов, экипаж 1 | чел.-ч | 0.8034 | 4528 | 3638
16.2.2 | 314-103-0301 | Краны на пневмоколесном ходу при работе на монтаже технологического оборудования максимальной грузоподъёмностью 16 т | маш.-ч | 0.8343 | 19004 | 17556
|  | в т.ч. затраты труда машинистов, экипаж 1 | чел.-ч | 0.8343 | 5410 | 4514
16.2.3 | 343-202-0101 | Машины шлифовальные электрические | маш.-ч | 4.4496 | 46 | 235
16.2.4 | 315-103-0501 | Установки постоянного тока для ручной дуговой сварки | маш.-ч | 4.4805 | 278 | 1432
16.2.5 | 331-101-0101 | Автомобили бортовые грузоподъёмностью до 5 т | маш.-ч | 0.7828 | 10229 | 8764
|  | в т.ч. затраты труда машинистов, экипаж 1 | чел.-ч | 0.7828 | 3788 | 2965
16.2.6 | 315-202-0501 | Аппарат для газовой сварки и резки | маш.-ч | 0.2678 | 82 | 25
16.3 |  | материалы, изделия и конструкции |  |  | 37943 | 37943
16.3.1 | 261-102-0129 | Поковки простые строительные (скобы, закрепы, хомуты и т.п.) массой до 1,6 кг ГОСТ 8479-70 | кг | 2 | 316 | 632
16.3.2 | 217-605-0101 | Кислород технический газообразный ГОСТ 5583-78 | м³ | 2.2 | 604 | 1329
16.3.3 | 217-605-0104 | Пропан-бутан, смесь техническая ГОСТ 34858-2022 | кг | 0.36 | 241 | 87
16.3.4 | 261-107-0570 | Электроды, d=4 мм, Э50А СТ РК ISO 2560-2012 | т | 0.0053 | 327064 | 1733
16.3.5 | 251-303-0303 | Шпала непропитанная, тип I, для железной дороги широкой колеи ГОСТ 78-2004 | шт. | 2 | 17081 | 34162
ПРИМЕЧАНИЕ К РАСЦЕНКЕ Ц1337-101-106:Дренажная емкость (подземная),вес 1500 кг
17 | 222-505-0100 п.3 НДЦС РК 8.04-07-2025, п. 3.7 а), Кмат=0,981 | Дренажная емкость (подземная) 5м³ в комплекте с ответными фланцами, прокладками и крепежем | шт. | 1 | 5507440 | 5507440
18 | 1337-0102-0105 ЭСН РК 8.04-02-2024 Кзтр и Кэм=1,03 | Монтаж оборудования на открытой площадке, масса 1 т | шт. | 1 | 439290 | 439290
| Р. 1337 ТЧ п.1.6 Кзтр=1,25, Кэм=1,25 | Монтаж оборудования с установленными на нем площадками, лестницами, обвязкой и изоляцией, применен коэффициент к затратам труда - 1,25, времени эксплуатации машин и механизмов - 1,25
из них:
18.1 |  | затраты на труд рабочих |  |  | 361962 | 361962
|  | в том числе оплата труда рабочих |  |  | 207320 | 207320
18.1.1 | 007-0138 | Затраты труда рабочих (средний разряд работы 3,8). Работы по монтажу оборудования | чел.-ч | 56.5213 | 6404 | 361962
18.2 |  | машины и механизмы |  |  | 39376 | 39376
|  | в том числе оплата труда машинистов |  |  | 11668 | 11668
18.2.1 | 324-102-0102 | Трубоукладчики грузоподъёмность 12,5 т | маш.-ч | 0.12875 | 19660 | 2806
|  | в т.ч. затраты труда машинистов, экипаж 1 | чел.-ч | 0.12875 | 5410 | 697
18.2.2 | 343-202-0101 | Машины шлифовальные электрические | маш.-ч | 5.665 | 46 | 300
18.2.3 | 315-103-0501 | Установки постоянного тока для ручной дуговой сварки | маш.-ч | 6.4504 | 278 | 2062
18.2.4 | 314-102-0101 | Краны на автомобильном ходу максимальной грузоподъёмностью 10 т | маш.-ч | 1.442 | 15659 | 24797
|  | в т.ч. затраты труда машинистов, экипаж 1 | чел.-ч | 1.442 | 5410 | 7801
18.2.5 | 331-101-0101 | Автомобили бортовые грузоподъёмностью до 5 т | маш.-ч | 0.83688 | 10229 | 9369
|  | в т.ч. затраты труда машинистов, экипаж 1 | чел.-ч | 0.83688 | 3788 | 3170
18.2.6 | 315-202-0501 | Аппарат для газовой сварки и резки | маш.-ч | 0.45062 | 82 | 42
18.3 |  | материалы, изделия и конструкции |  |  | 37952 | 37952
18.3.1 | 261-102-0129 | Поковки простые строительные (скобы, закрепы, хомуты и т.п.) массой до 1,6 кг ГОСТ 8479-70 | кг | 2 | 316 | 632
18.3.2 | 217-605-0101 | Кислород технический газообразный ГОСТ 5583-78 | м³ | 2.16 | 604 | 1305
18.3.3 | 217-605-0104 | Пропан-бутан, смесь техническая ГОСТ 34858-2022 | кг | 0.36 | 241 | 87
18.3.4 | 261-107-0570 | Электроды, d=4 мм, Э50А СТ РК ISO 2560-2012 | т | 0.0054 | 327064 | 1766
18.3.5 | 251-303-0303 | Шпала непропитанная, тип I, для железной дороги широкой колеи ГОСТ 78-2004 | шт. | 2 | 17081 | 34162
ПРИМЕЧАНИЕ К РАСЦЕНКЕ Ц1337-102-105:Камера приема скребка,вес 1000кг
19 | 553-402-0600 п.2 НДЦС РК 8.04-07-2025, п. 3.7 а), Кмат=0,981 | Камера приема скребка,в комплекте поставки:подъемные проушины, шпильки заземления, сигнализаторы скребка, направляющие осевого движения.Сигнализатор скребка интрузионного типа.Изоляция и электрообогрев камеры. Тип изоляционного покрытия минеральная вата толщиной не менее 40 мм.Наружное покрытие из оцинкованной стали.Ответные фланцы, прокладки, крепеж | компл | 1 | 15781838 | 15781838
20 | 1337-0101-0109 ЭСН РК 8.04-02-2024 табл.1 ЭСН РК 8.04-02-2024 Общ.положения,п.5.1 К=1,1 Кзтр и Кэм=1,03 | Монтаж оборудования без механизмов на открытой площадке, масса 5 т | шт. | 1 | 953050 | 953050
из них:
20.1 |  | затраты на труд рабочих |  |  | 700874 | 700874
|  | в том числе оплата труда рабочих |  |  | 401422 | 401422
20.1.1 | 007-0136 | Затраты труда рабочих (средний разряд работы 3,6). Работы по монтажу оборудования | чел.-ч | 113.3 | 6186 | 700874
20.2 |  | машины и механизмы |  |  | 193650 | 193650
|  | в том числе оплата труда машинистов |  |  | 52610 | 52610
20.2.1 | 314-104-0301 | Краны на гусеничном ходу при работе на монтаже технологического оборудования максимальной грузоподъёмностью до 16 т | маш.-ч | 2.2887 | 13853 | 34906
|  | в т.ч. затраты труда машинистов, экипаж 1 | чел.-ч | 2.2887 | 4528 | 10363
20.2.2 | 314-103-0301 | Краны на пневмоколесном ходу при работе на монтаже технологического оборудования максимальной грузоподъёмностью 16 т | маш.-ч | 6.2542 | 19004 | 131607
|  | в т.ч. затраты труда машинистов, экипаж 1 | чел.-ч | 6.2542 | 5410 | 33835
20.2.3 | 343-202-0101 | Машины шлифовальные электрические | маш.-ч | 4.532 | 46 | 240
20.2.4 | 315-103-0501 | Установки постоянного тока для ручной дуговой сварки | маш.-ч | 6.2542 | 278 | 1999
20.2.5 | 331-101-0101 | Автомобили бортовые грузоподъёмностью до 5 т | маш.-ч | 2.2207 | 10229 | 24861
|  | в т.ч. затраты труда машинистов, экипаж 1 | чел.-ч | 2.2207 | 3788 | 8412
20.2.6 | 315-202-0501 | Аппарат для газовой сварки и резки | маш.-ч | 0.39655 | 82 | 37
20.3 |  | материалы, изделия и конструкции |  |  | 58526 | 58526
20.3.1 | 261-102-0129 | Поковки простые строительные (скобы, закрепы, хомуты и т.п.) массой до 1,6 кг ГОСТ 8479-70 | кг | 3.08 | 316 | 973
20.3.2 | 217-605-0101 | Кислород технический газообразный ГОСТ 5583-78 | м³ | 3.96 | 604 | 2392
20.3.3 | 217-605-0104 | Пропан-бутан, смесь техническая ГОСТ 34858-2022 | кг | 0.44 | 241 | 106
20.3.4 | 261-107-0570 | Электроды, d=4 мм, Э50А СТ РК ISO 2560-2012 | т | 0.00748 | 327064 | 2446
20.3.5 | 251-303-0303 | Шпала непропитанная, тип I, для железной дороги широкой колеи ГОСТ 78-2004 | шт. | 3.08 | 17081 | 52609
ПРИМЕЧАНИЕ К РАСЦЕНКЕ Ц1337-101-109:Дренажная емкость (подземная),вес 6000 кг
21 | 222-505-0100 п.4 НДЦС РК 8.04-07-2025, п. 3.7 а), Кмат=0,981 | Дренажная емкость (подземная) 40м³ в комплекте с ответными фланцами, прокладками и крепежем | шт. | 1 | 10794899 | 10794899
| Раздел 3: | АРМАТУРА(215-KZ-DUCGF-PIP-BOM-038-36016,листы 2,3) |  |  |  | 12375792
из них:
|  | затраты на труд рабочих | тенге |  |  | 1644520
|  | в том числе оплата труда рабочих | тенге |  |  | 941858
|  | машины и механизмы | тенге |  |  | 583694
|  | в том числе оплата труда машинистов | тенге |  |  | 178280
|  | материалы, изделия и конструкции | тенге |  |  | 10147578
|  | нормативная трудоемкость | чел.-ч | 282
22 | 1312-1101-0103 ЭСН РК 8.04-02-2024 Кзтр и Кэм=1,03 | Монтаж арматуры фланцевой с ручным приводом или без привода, условное давление до 4,0 МПа, диаметр условного прохода 20 мм | шт. | 4 | 20466 | 81864
из них:
22.1 |  | затраты на труд рабочих |  |  | 20437 | 81748
|  | в том числе оплата труда рабочих |  |  | 11705 | 46820
22.1.1 | 007-0140 | Затраты труда рабочих (средний разряд работы 4). Работы по монтажу оборудования | чел.-ч | 12.36 | 6614 | 81749
22.2 |  | материалы, изделия и конструкции |  |  | 29 | 116
22.2.1 | 251-305-0110 | Прокладки резиновые (пластина техническая прессованная) | кг | 0.12 | 951 | 114
23 | 242-203-0202 ССЦ РК 8.04-08-2025 | Кран шаровый из кованой стали фланцевый, стандартнопроходной, для воды, пара, нефтепродуктов, Т до +200°С, PN 16 ГОСТ 21345-2005 DN 20 | шт. | 4 | 26952 | 107808
ПРИМЕЧАНИЕ К РАСЦЕНКЕ С1242-203-0202:Кран шаровый неполнопроходной с механичеким редуктором 09г2с, Ду 20, Ру1,6МПа, в комплекте с ответными фланцами по ГОСТ 33259-2015, прокладками по ОСТ 26.260.461-99 и крепежем по ОСТ 26-2040-96 и 26-2041-98
24 | 1312-1101-0126 ЭСН РК 8.04-02-2024 Кзтр и Кэм=1,03 | Монтаж арматуры фланцевой с ручным приводом или без привода, условное давление до 10,0 МПа, диаметр условного прохода 25 мм | шт. | 8 | 28756 | 230048
из них:
24.1 |  | затраты на труд рабочих |  |  | 28612 | 228896
|  | в том числе оплата труда рабочих |  |  | 16387 | 131096
24.1.1 | 007-0140 | Затраты труда рабочих (средний разряд работы 4). Работы по монтажу оборудования | чел.-ч | 34.608 | 6614 | 228897
24.2 |  | машины и механизмы |  |  | 115 | 920
|  | в том числе оплата труда машинистов |  |  | 39 | 312
24.2.1 | 331-101-0101 | Автомобили бортовые грузоподъёмностью до 5 т | маш.-ч | 0.0824 | 10229 | 922
|  | в т.ч. затраты труда машинистов, экипаж 1 | чел.-ч | 0.0824 | 3788 | 312
24.3 |  | материалы, изделия и конструкции |  |  | 29 | 232
24.3.1 | 251-305-0110 | Прокладки резиновые (пластина техническая прессованная) | кг | 0.24 | 951 | 228
25 | 553-303-0400 п.135 НДЦС РК 8.04-07-2025, п. 3.7 а), Кмат=0,981 | Клапан предохранительный пружинный, 09г2с,Ду25xДу50,Ру10, в комплекте с ответными фланцами по ГОСТ 33259-2015, прокладками по ОСТ 26.260.461-99 и крепежем по ОСТ 26-2040-96 и 26-2041-98 | шт. | 2 | 245250 | 490500
26 | 242-203-1801 ССЦ РК 8.04-08-2025 | Кран шаровый стальной фланцевый, стандартопроходной, с разборным корпусом, с комплектом ответных фланцев, для воды, пара, нефтепродуктов, Т до +200°С, PN 100 ГОСТ 21345-2005 DN 25 | шт. | 6 | 133292 | 799752
ПРИМЕЧАНИЕ К РАСЦЕНКЕ С1242-203-1801:Кран шаровый неполнопроходной с механичеким редуктором 09г2с, Ду 25, Ру10МПа, в комплекте с ответными фланцами по ГОСТ 33259-2015, прокладками по ОСТ 26.260.461-99 и крепежем по ОСТ 26-2040-96 и 26-2041-98
27 | 1312-1101-0129 ЭСН РК 8.04-02-2024 Кзтр и Кэм=1,03 | Монтаж арматуры фланцевой с ручным приводом или без привода, условное давление до 10,0 МПа, диаметр условного прохода 50 мм | шт. | 16 | 69544 | 1112704
из них:
27.1 |  | затраты на труд рабочих |  |  | 45303 | 724848
|  | в том числе оплата труда рабочих |  |  | 25946 | 415136
27.1.1 | 007-0140 | Затраты труда рабочих (средний разряд работы 4). Работы по монтажу оборудования | чел.-ч | 109.592 | 6614 | 724841
27.2 |  | машины и механизмы |  |  | 24165 | 386640
|  | в том числе оплата труда машинистов |  |  | 7378 | 118048
27.2.1 | 314-102-0302 | Краны на автомобильном ходу при работе на монтаже технологического оборудования максимальной грузоподъёмностью 10 т | маш.-ч | 21.5888 | 16130 | 382942
|  | в т.ч. затраты труда машинистов, экипаж 1 | чел.-ч | 21.5888 | 5410 | 116795
27.2.2 | 331-101-0101 | Автомобили бортовые грузоподъёмностью до 5 т | маш.-ч | 0.3296 | 10229 | 3690
|  | в т.ч. затраты труда машинистов, экипаж 1 | чел.-ч | 0.3296 | 3788 | 1249
27.3 |  | материалы, изделия и конструкции |  |  | 76 | 1216
27.3.1 | 251-305-0110 | Прокладки резиновые (пластина техническая прессованная) | кг | 1.28 | 951 | 1217
28 | 553-303-0200 п.161 НДЦС РК 8.04-07-2025, п. 3.7 а), Кмат=0,981 | Вентиль регулирующий односедальный с тарельчатым затвором Ду50, Ру10МПа 09г2с,в комплекте с ответными фланцами по ГОСТ 33259-2015, прокладками по ОСТ 26.260.461-99 и крепежем по ОСТ 26-2040-96 и 26-2041-98 | шт. | 2 | 328841.99 | 657684
29 | 242-203-1804 ССЦ РК 8.04-08-2025 | Кран шаровый стальной фланцевый, стандартопроходной, с разборным корпусом, с комплектом ответных фланцев, для воды, пара, нефтепродуктов, Т до +200°С, PN 100 ГОСТ 21345-2005 DN 50 | шт. | 12 | 189535 | 2274420
ПРИМЕЧАНИЕ К РАСЦЕНКЕ С1242-203-1804:Кран шаровый неполнопроходной с механичеким редуктором 09г2с, Ду 50, Ру10МПа, в комплекте с ответными фланцами по ГОСТ 33259-2015, прокладками по ОСТ 26.260.461-99 и крепежем по ОСТ 26-2040-96 и 26-2041-98
30 | 553-303-0300 п.136 НДЦС РК 8.04-07-2025, п. 3.7 а), Кмат=0,981 | Клапан обратный двустворчатый дисковый Ду50, Py10МПа, в комплекте с ответными фланцами по ГОСТ 33259-2015, прокладками по ОСТ 26.260.461-99 и крепежем по ОСТ 26-2040-96 и 26-2041-98 | шт. | 2 | 156960 | 313920
31 | 1312-1101-0107 ЭСН РК 8.04-02-2024 Кзтр и Кэм=1,03 | Монтаж арматуры фланцевой с ручным приводом или без привода, условное давление до 4,0 МПа, диаметр условного прохода 50 мм | шт. | 2 | 30178 | 60356
из них:
31.1 |  | затраты на труд рабочих |  |  | 23775 | 47550
|  | в том числе оплата труда рабочих |  |  | 13617 | 27234
31.1.1 | 007-0140 | Затраты труда рабочих (средний разряд работы 4). Работы по монтажу оборудования | чел.-ч | 7.1894 | 6614 | 47551
31.2 |  | машины и механизмы |  |  | 6327 | 12654
|  | в том числе оплата труда машинистов |  |  | 1934 | 3868
31.2.1 | 314-102-0302 | Краны на автомобильном ходу при работе на монтаже технологического оборудования максимальной грузоподъёмностью 10 т | маш.-ч | 0.7004 | 16130 | 12424
|  | в т.ч. затраты труда машинистов, экипаж 1 | чел.-ч | 0.7004 | 5410 | 3789
31.2.2 | 331-101-0101 | Автомобили бортовые грузоподъёмностью до 5 т | маш.-ч | 0.0206 | 10229 | 231
|  | в т.ч. затраты труда машинистов, экипаж 1 | чел.-ч | 0.0206 | 3788 | 78
31.3 |  | материалы, изделия и конструкции |  |  | 76 | 152
31.3.1 | 251-305-0110 | Прокладки резиновые (пластина техническая прессованная) | кг | 0.16 | 951 | 152
32 | 242-203-0304 ССЦ РК 8.04-08-2025 | Кран шаровый стальной фланцевый, стандартопроходной, с разборным корпусом, с комплектом ответных фланцев, для воды, пара, нефтепродуктов, Т до +200°С, PN 16 ГОСТ 21345-2005 DN 50 | шт. | 2 | 93432 | 186864
ПРИМЕЧАНИЕ К РАСЦЕНКЕ С1242-203-0304:Кран шаровый неполнопроходной с механичеким редуктором 09г2с, Ду 50, Ру1,6МПа, в комплекте с ответными фланцами по ГОСТ 33259-2015, прокладками по ОСТ 26.260.461-99 и крепежем по ОСТ 26-2040-96 и 26-2041-98
33 | 1312-1101-0132 ЭСН РК 8.04-02-2024 Кзтр и Кэм=1,03 | Монтаж арматуры фланцевой с ручным приводом или без привода, условное давление до 10,0 МПа, диаметр условного прохода 100 мм | шт. | 4 | 102505 | 410020
из них:
33.1 |  | затраты на труд рабочих |  |  | 63832 | 255328
|  | в том числе оплата труда рабочих |  |  | 36558 | 146232
33.1.1 | 007-0140 | Затраты труда рабочих (средний разряд работы 4). Работы по монтажу оборудования | чел.-ч | 38.6044 | 6614 | 255330
33.2 |  | машины и механизмы |  |  | 38511 | 154044
|  | в том числе оплата труда машинистов |  |  | 11769 | 47076
33.2.1 | 314-102-0302 | Краны на автомобильном ходу при работе на монтаже технологического оборудования максимальной грузоподъёмностью 10 т | маш.-ч | 8.5284 | 16130 | 151277
|  | в т.ч. затраты труда машинистов, экипаж 1 | чел.-ч | 8.5284 | 5410 | 46139
33.2.2 | 331-101-0101 | Автомобили бортовые грузоподъёмностью до 5 т | маш.-ч | 0.2472 | 10229 | 2767
|  | в т.ч. затраты труда машинистов, экипаж 1 | чел.-ч | 0.2472 | 3788 | 936
33.3 |  | материалы, изделия и конструкции |  |  | 162 | 648
33.3.1 | 251-305-0110 | Прокладки резиновые (пластина техническая прессованная) | кг | 0.68 | 951 | 647
34 | 242-203-1806 ССЦ РК 8.04-08-2025 | Кран шаровый стальной фланцевый, стандартопроходной, с разборным корпусом, с комплектом ответных фланцев, для воды, пара, нефтепродуктов, Т до +200°С, PN 100 ГОСТ 21345-2005 DN 100 | шт. | 4 | 510645 | 2042580
ПРИМЕЧАНИЕ К РАСЦЕНКЕ С1242-203-1806:Кран шаровый неполнопроходной с механичеким редуктором 09г2с, Ду 100, Ру10МПа, в комплекте с ответными фланцами по ГОСТ 33259-2015, прокладками по ОСТ 26.260.461-99 и крепежем по ОСТ 26-2040-96 и 26-2041-98
35 | 1312-1101-0110 ЭСН РК 8.04-02-2024 Кзтр и Кэм=1,03 | Монтаж арматуры фланцевой с ручным приводом или без привода, условное давление до 4,0 МПа, диаметр условного прохода 100 мм | шт. | 2 | 42653 | 85306
из них:
35.1 |  | затраты на труд рабочих |  |  | 30452 | 60904
|  | в том числе оплата труда рабочих |  |  | 17440 | 34880
35.1.1 | 007-0140 | Затраты труда рабочих (средний разряд работы 4). Работы по монтажу оборудования | чел.-ч | 9.2082 | 6614 | 60903
35.2 |  | машины и механизмы |  |  | 12039 | 24078
|  | в том числе оплата труда машинистов |  |  | 3683 | 7366
35.2.1 | 314-102-0302 | Краны на автомобильном ходу при работе на монтаже технологического оборудования максимальной грузоподъёмностью 10 т | маш.-ч | 1.3184 | 16130 | 23386
|  | в т.ч. затраты труда машинистов, экипаж 1 | чел.-ч | 1.3184 | 5410 | 7133
35.2.2 | 331-101-0101 | Автомобили бортовые грузоподъёмностью до 5 т | маш.-ч | 0.0618 | 10229 | 692
|  | в т.ч. затраты труда машинистов, экипаж 1 | чел.-ч | 0.0618 | 3788 | 234
35.3 |  | материалы, изделия и конструкции |  |  | 162 | 324
35.3.1 | 251-305-0110 | Прокладки резиновые (пластина техническая прессованная) | кг | 0.34 | 951 | 323
36 | 242-203-0306 ССЦ РК 8.04-08-2025 | Кран шаровый стальной фланцевый, стандартопроходной, с разборным корпусом, с комплектом ответных фланцев, для воды, пара, нефтепродуктов, Т до +200°С, PN 16 ГОСТ 21345-2005 DN 100 | шт. | 2 | 145065 | 290130
ПРИМЕЧАНИЕ К РАСЦЕНКЕ С1242-203-0306:Кран шаровый неполнопроходной с механичеким редуктором 09г2с, Ду 100, Ру1,6МПа, в комплекте с ответными фланцами по ГОСТ 33259-2015, прокладками по ОСТ 26.260.461-99 и крепежем по ОСТ 26-2040-96 и 26-2041-98
37 | 1312-1101-0103 ЭСН РК 8.04-02-2024 Кзтр и Кэм=1,03 | Монтаж арматуры фланцевой с ручным приводом или без привода, условное давление до 4,0 МПа, диаметр условного прохода 20 мм | шт. | 7 | 20466 | 143262
из них:
37.1 |  | затраты на труд рабочих |  |  | 20437 | 143059
|  | в том числе оплата труда рабочих |  |  | 11705 | 81935
37.1.1 | 007-0140 | Затраты труда рабочих (средний разряд работы 4). Работы по монтажу оборудования | чел.-ч | 21.63 | 6614 | 143061
37.2 |  | материалы, изделия и конструкции |  |  | 29 | 203
37.2.1 | 251-305-0110 | Прокладки резиновые (пластина техническая прессованная) | кг | 0.21 | 951 | 200
38 | 553-303-0600 п.155 НДЦС РК 8.04-07-2025, п. 3.7 а), Кмат=0,981 | Клапанный блок двухвентельный БКН2-67 для КИП,1/2NPT DUCGF-IIV-038-0119 | шт. | 1 | 372780 | 372780
39 | 553-303-0600 п.155 НДЦС РК 8.04-07-2025, п. 3.7 а), Кмат=0,981 | Клапанный блок двухвентельный БКН2-67 для КИП,1/2NPT DUCGF-IIV-038-0120 | шт. | 1 | 372780 | 372780
40 | 553-303-0600 п.158 НДЦС РК 8.04-07-2025, п. 3.7 а), Кмат=0,981 | Клапанный блок двухвентельный БКН2-67 для КИП,1/2NPT DUCGF-IIV-038-0117 | шт. | 1 | 167663.69 | 167664
41 | 553-303-0600 п.158 НДЦС РК 8.04-07-2025, п. 3.7 а), Кмат=0,981 | Клапанный блок двухвентельный БКН2-67 для КИП,1/2NPT DUCGF-IIV-038-0118 | шт. | 1 | 167663.69 | 167664
42 | 553-303-0600 п.159 НДЦС РК 8.04-07-2025, п. 3.7 а), Кмат=0,981 | Клапанный блок двухвентельный БКН2-67 для КИП,1/2NPT DUCGF-IIV-050-0127 | шт. | 1 | 309015 | 309015
43 | 553-303-0600 п.159 НДЦС РК 8.04-07-2025, п. 3.7 а), Кмат=0,981 | Клапанный блок двухвентельный БКН2-67 для КИП,1/2NPT DUCGF-IIV-050-0128 | шт. | 1 | 309015 | 309015
44 | 553-303-0600 п.159 НДЦС РК 8.04-07-2025, п. 3.7 а), Кмат=0,981 | Клапанный блок двухвентельный БКН2-67 для КИП,1/2NPT DUCGF-IIV-050-0129 | шт. | 1 | 309015 | 309015
45 | 1312-1304-0102 ЭСН РК 8.04-02-2024 Кзтр и Кэм=1,03 | Монтаж заслонки стальной холодной низкого давления, диаметр условного прохода 100 мм | шт. | 1 | 45386 | 45386
из них:
45.1 |  | затраты на труд рабочих |  |  | 40875 | 40875
|  | в том числе оплата труда рабочих |  |  | 23410 | 23410
45.1.1 | 007-0140 | Затраты труда рабочих (средний разряд работы 4). Работы по монтажу оборудования | чел.-ч | 6.18 | 6614 | 40875
45.2 |  | машины и механизмы |  |  | 1499 | 1499
|  | в том числе оплата труда машинистов |  |  | 474 | 474
45.2.1 | 314-102-0302 | Краны на автомобильном ходу при работе на монтаже технологического оборудования максимальной грузоподъёмностью 10 т | маш.-ч | 0.051603 | 16130 | 915
|  | в т.ч. затраты труда машинистов, экипаж 1 | чел.-ч | 0.051603 | 5410 | 279
45.2.2 | 331-101-0101 | Автомобили бортовые грузоподъёмностью до 5 т | маш.-ч | 0.051603 | 10229 | 578
|  | в т.ч. затраты труда машинистов, экипаж 1 | чел.-ч | 0.051603 | 3788 | 195
45.2.3 | 315-202-0501 | Аппарат для газовой сварки и резки | маш.-ч | 0.062315 | 82 | 6
45.3 |  | материалы, изделия и конструкции |  |  | 3012 | 3012
45.3.1 | 217-605-0108 | Ацетилен технический газообразный ГОСТ 5457-75 | м³ | 0.408 | 5901 | 2408
45.3.2 | 217-605-0101 | Кислород технический газообразный ГОСТ 5583-78 | м³ | 0.468 | 604 | 283
45.3.3 | 261-107-0389 | Бура ГОСТ 8429-77 | т | 1.73e-05 | 652682 | 11
45.3.4 | 261-107-0733 | Припои марки ПРМНМЦ 68-4-2 | кг | 0.173 | 1036 | 179
45.3.5 | 241-703-0401 | Прокладка паронитовая ГОСТ 481-80 ПОН 0,4-1,5 | кг | 0.088 | 1493 | 131
46 | 274-101-1508 п.197 НДЦС РК 8.04-07-2025, п. 3.7 а), Кмат=0,981 | Огнепреградитель, Ду100, Ру1,6МПа, в комплекте с ответными фланцами по ГОСТ 33259-2015, прокладками по ОСТ 26.260.461-99 и крепежем ро ОСТ 26-2040-96 и по ОСТ 26-2041-96 | шт. | 1 | 385522.86 | 385523
47 | 1312-1304-0104 ЭСН РК 8.04-02-2024 Кзтр и Кэм=1,03 | Монтаж заслонки стальной холодной низкого давления, диаметр условного прохода 200 мм | шт. | 1 | 65790 | 65790
из них:
47.1 |  | затраты на труд рабочих |  |  | 61312 | 61312
|  | в том числе оплата труда рабочих |  |  | 35115 | 35115
47.1.1 | 007-0140 | Затраты труда рабочих (средний разряд работы 4). Работы по монтажу оборудования | чел.-ч | 9.27 | 6614 | 61312
47.2 |  | машины и механизмы |  |  | 3859 | 3859
|  | в том числе оплата труда машинистов |  |  | 1136 | 1136
47.2.1 | 314-102-0302 | Краны на автомобильном ходу при работе на монтаже технологического оборудования максимальной грузоподъёмностью 10 т | маш.-ч | 0.1235 | 16130 | 2191
|  | в т.ч. затраты труда машинистов, экипаж 1 | чел.-ч | 0.1235 | 5410 | 668
47.2.2 | 314-502-0303 | Лебедки электрические тяговым усилием свыше 12,26 до 19,62 кН (2 т) | маш.-ч | 0.45876 | 72 | 38
47.2.3 | 315-202-0301 | Установки для аргонодуговой сварки | маш.-ч | 0.44929 | 479 | 247
47.2.4 | 331-101-0101 | Автомобили бортовые грузоподъёмностью до 5 т | маш.-ч | 0.1235 | 10229 | 1383
|  | в т.ч. затраты труда машинистов, экипаж 1 | чел.-ч | 0.1235 | 3788 | 468
47.3 |  | материалы, изделия и конструкции |  |  | 619 | 619
47.3.1 | 214-209-0517 | Проволока сварочная легированная для сварки (наплавки) ГОСТ 2246-70 с омедненной поверхностью диаметром 2 мм | кг | 0.05 | 1059 | 53
47.3.2 | 261-107-0906 | Аргон газообразный ГОСТ 10157-79 1 сорта | м³ | 0.074 | 1387 | 103
47.3.3 | 241-703-0401 | Прокладка паронитовая ГОСТ 481-80 ПОН 0,4-1,5 | кг | 0.31 | 1493 | 463
48 | 274-101-1508 п.198 НДЦС РК 8.04-07-2025, п. 3.7 а), Кмат=0,981 | Огнепреградитель, Ду200, Ру1,6МПа, в комплекте с ответными фланцами по ГОСТ 33259-2015, прокладками по ОСТ 26.260.461-99 и крепежем ро ОСТ 26-2040-96 и по ОСТ 26-2041-96 | шт. | 1 | 583941.94 | 583942
| Раздел 4: | ТРУБЫ.ДЕТАЛИ ТРУБОПРОВОДОВ(215-KZ-DUCGF-PIP-BOM-038-36016,листы 3,4) |  |  |  | 7078360
из них:
|  | затраты на труд рабочих | тенге |  |  | 1870449
|  | в том числе оплата труда рабочих | тенге |  |  | 1071210
|  | машины и механизмы | тенге |  |  | 1197324
|  | в том числе оплата труда машинистов | тенге |  |  | 325787
|  | материалы, изделия и конструкции | тенге |  |  | 4010587
|  | нормативная трудоемкость | чел.-ч | 340
49 | 1312-0201-0336 ЭСН РК 8.04-02-2024 Кзтр и Кэм=1,03 | Монтаж трубопроводов из труб стальных с фланцами и сварными стыками, монтируемого из труб и готовых деталей на эстакаде, кронштейнах и других специальных конструкциях, условное давление не более 10 МПа, диаметр наружный 219 мм | м | 27.1 | 18723 | 507394
из них:
49.1 |  | затраты на труд рабочих |  |  | 10968 | 297233
|  | в том числе оплата труда рабочих |  |  | 6282 | 170242
49.1.1 | 007-0140 | Затраты труда рабочих (средний разряд работы 4). Работы по монтажу оборудования | чел.-ч | 44.9399 | 6614 | 297233
49.2 |  | машины и механизмы |  |  | 7438 | 201570
|  | в том числе оплата труда машинистов |  |  | 2013 | 54552
49.2.1 | 314-102-0302 | Краны на автомобильном ходу при работе на монтаже технологического оборудования максимальной грузоподъёмностью 10 т | маш.-ч | 7.6063 | 16130 | 134920
|  | в т.ч. затраты труда машинистов, экипаж 1 | чел.-ч | 7.6063 | 5410 | 41150
49.2.2 | 343-202-0101 | Машины шлифовальные электрические | маш.-ч | 0.39078 | 46 | 21
49.2.3 | 324-105-0103 | Агрегаты наполнительно-опрессовочные до 300 м³/ч | маш.-ч | 1.9762 | 28193 | 62157
|  | в т.ч. затраты труда машинистов, экипаж 1 | чел.-ч | 1.9762 | 6466 | 12778
49.2.4 | 333-101-0101 | Тягачи седельные грузоподъёмностью 12 т | маш.-ч | 0.13677 | 13232 | 1988
|  | в т.ч. затраты труда машинистов, экипаж 1 | чел.-ч | 0.13677 | 4528 | 619
49.2.5 | 315-103-0501 | Установки постоянного тока для ручной дуговой сварки | маш.-ч | 7.302 | 278 | 2334
49.2.6 | 333-201-0101 | Полуприцепы общего назначения грузоподъёмностью 12 т | маш.-ч | 0.13677 | 896 | 141
49.3 |  | материалы, изделия и конструкции |  |  | 317 | 8591
49.3.1 | 214-209-0517 | Проволока сварочная легированная для сварки (наплавки) ГОСТ 2246-70 с омедненной поверхностью диаметром 2 мм | кг | 3.252 | 1059 | 3444
49.3.2 | 217-605-0101 | Кислород технический газообразный ГОСТ 5583-78 | м³ | 3.794 | 604 | 2292
49.3.3 | 217-605-0104 | Пропан-бутан, смесь техническая ГОСТ 34858-2022 | кг | 0.8672 | 241 | 209
49.3.4 | 217-605-0106 | Углекислый газ ГОСТ 8050-85 | т | 0.0026287 | 524240 | 1378
49.3.5 | 261-107-0549 | Электроды диаметром 4 мм Э55 СТ РК ISO 2560-2012 | т | 0.0060975 | 176524 | 1076
49.3.6 | 217-603-0104 | Вода техническая | м³ | 1.0298 | 164 | 169
50 | 241-108-0200 п.178 НДЦС РК 8.04-07-2025, п. 3.7 а), Кмат=0,981 | Труба стальная бесшовная горячедеформированная 219x6, сталь 09г2с | м | 27.1 | 34442.07 | 933380
51 | 1312-0201-0333 ЭСН РК 8.04-02-2024 Кзтр и Кэм=1,03 | Монтаж трубопроводов из труб стальных с фланцами и сварными стыками, монтируемого из труб и готовых деталей на эстакаде, кронштейнах и других специальных конструкциях, условное давление не более 10 МПа, диаметр наружный 108 мм | м | 97.8 | 16115 | 1576048
из них:
51.1 |  | затраты на труд рабочих |  |  | 9742 | 952768
|  | в том числе оплата труда рабочих |  |  | 5579 | 545626
51.1.1 | 007-0140 | Затраты труда рабочих (средний разряд работы 4). Работы по монтажу оборудования | чел.-ч | 144.0496 | 6614 | 952744
51.2 |  | машины и механизмы |  |  | 6291 | 615260
|  | в том числе оплата труда машинистов |  |  | 1721 | 168314
51.2.1 | 314-102-0302 | Краны на автомобильном ходу при работе на монтаже технологического оборудования максимальной грузоподъёмностью 10 т | маш.-ч | 24.156 | 16130 | 428479
|  | в т.ч. затраты труда машинистов, экипаж 1 | чел.-ч | 24.156 | 5410 | 130684
51.2.2 | 343-202-0101 | Машины шлифовальные электрические | маш.-ч | 1.0073 | 46 | 53
51.2.3 | 324-105-0103 | Агрегаты наполнительно-опрессовочные до 300 м³/ч | маш.-ч | 5.7217 | 28193 | 179959
|  | в т.ч. затраты труда машинистов, экипаж 1 | чел.-ч | 5.7217 | 6466 | 36996
51.2.4 | 333-101-0101 | Тягачи седельные грузоподъёмностью 12 т | маш.-ч | 0.16117 | 13232 | 2343
|  | в т.ч. затраты труда машинистов, экипаж 1 | чел.-ч | 0.16117 | 4528 | 730
51.2.5 | 315-103-0501 | Установки постоянного тока для ручной дуговой сварки | маш.-ч | 13.176 | 278 | 4212
51.2.6 | 333-201-0101 | Полуприцепы общего назначения грузоподъёмностью 12 т | маш.-ч | 0.16117 | 896 | 166
51.3 |  | материалы, изделия и конструкции |  |  | 82 | 8020
51.3.1 | 214-209-0517 | Проволока сварочная легированная для сварки (наплавки) ГОСТ 2246-70 с омедненной поверхностью диаметром 2 мм | кг | 2.934 | 1059 | 3107
51.3.2 | 217-605-0101 | Кислород технический газообразный ГОСТ 5583-78 | м³ | 4.1076 | 604 | 2481
51.3.3 | 217-605-0104 | Пропан-бутан, смесь техническая ГОСТ 34858-2022 | кг | 0.94866 | 241 | 229
51.3.4 | 217-605-0106 | Углекислый газ ГОСТ 8050-85 | т | 0.0023472 | 524240 | 1231
51.3.5 | 261-107-0549 | Электроды диаметром 4 мм Э55 СТ РК ISO 2560-2012 | т | 0.0046944 | 176524 | 829
51.3.6 | 217-603-0104 | Вода техническая | м³ | 0.89976 | 164 | 148
52 | 241-108-0100 п.179 НДЦС РК 8.04-07-2025, п. 3.7 а), Кмат=0,981 | Труба стальная бесшовная горячедеформированная 108x8, сталь 09г2с | м | 5.8 | 20985.69 | 121717
53 | 241-108-0100 п.180 НДЦС РК 8.04-07-2025, п. 3.7 а), Кмат=0,981 | Труба стальная бесшовная горячедеформированная 108x4,5, сталь 09г2с | м | 92 | 12173.33 | 1119946
54 | 1312-0201-0332 ЭСН РК 8.04-02-2024 Кзтр и Кэм=1,03 | Монтаж трубопроводов из труб стальных с фланцами и сварными стыками, монтируемого из труб и готовых деталей на эстакаде, кронштейнах и других специальных конструкциях, условное давление не более 10 МПа, диаметр наружный 89 мм | м | 21 | 15584 | 327264
из них:
54.1 |  | затраты на труд рабочих |  |  | 9537 | 200277
|  | в том числе оплата труда рабочих |  |  | 5462 | 114702
54.1.1 | 007-0140 | Затраты труда рабочих (средний разряд работы 4). Работы по монтажу оборудования | чел.-ч | 30.282 | 6614 | 200285
54.2 |  | машины и механизмы |  |  | 5982 | 125622
|  | в том числе оплата труда машинистов |  |  | 1629 | 34209
54.2.1 | 314-102-0302 | Краны на автомобильном ходу при работе на монтаже технологического оборудования максимальной грузоподъёмностью 10 т | маш.-ч | 4.8343 | 16130 | 85751
|  | в т.ч. затраты труда машинистов, экипаж 1 | чел.-ч | 4.8343 | 5410 | 26154
54.2.2 | 343-202-0101 | Машины шлифовальные электрические | маш.-ч | 0.2163 | 46 | 11
54.2.3 | 324-105-0103 | Агрегаты наполнительно-опрессовочные до 300 м³/ч | маш.-ч | 1.2286 | 28193 | 38641
|  | в т.ч. затраты труда машинистов, экипаж 1 | чел.-ч | 1.2286 | 6466 | 7944
54.2.4 | 333-101-0101 | Тягачи седельные грузоподъёмностью 12 т | маш.-ч | 0.028119 | 13232 | 409
|  | в т.ч. затраты труда машинистов, экипаж 1 | чел.-ч | 0.028119 | 4528 | 127
54.2.5 | 315-103-0501 | Установки постоянного тока для ручной дуговой сварки | маш.-ч | 2.4766 | 278 | 792
54.2.6 | 333-201-0101 | Полуприцепы общего назначения грузоподъёмностью 12 т | маш.-ч | 0.028119 | 896 | 29
54.3 |  | материалы, изделия и конструкции |  |  | 65 | 1365
54.3.1 | 214-209-0517 | Проволока сварочная легированная для сварки (наплавки) ГОСТ 2246-70 с омедненной поверхностью диаметром 2 мм | кг | 0.525 | 1059 | 556
54.3.2 | 217-605-0101 | Кислород технический газообразный ГОСТ 5583-78 | м³ | 0.672 | 604 | 406
54.3.3 | 217-605-0104 | Пропан-бутан, смесь техническая ГОСТ 34858-2022 | кг | 0.1659 | 241 | 40
54.3.4 | 217-605-0106 | Углекислый газ ГОСТ 8050-85 | т | 0.000399 | 524240 | 209
54.3.5 | 261-107-0549 | Электроды диаметром 4 мм Э55 СТ РК ISO 2560-2012 | т | 0.000819 | 176524 | 145
54.3.6 | 217-603-0104 | Вода техническая | м³ | 0.1302 | 164 | 21
55 | 241-108-0100 п.182 НДЦС РК 8.04-07-2025, п. 3.7 а), Кмат=0,981 | Труба стальная бесшовная горячедеформированная 89x4,5, сталь 09г2с | м | 21 | 10533.53 | 221204
56 | 1312-0201-0330 ЭСН РК 8.04-02-2024 Кзтр и Кэм=1,03 | Монтаж трубопроводов из труб стальных с фланцами и сварными стыками, монтируемого из труб и готовых деталей на эстакаде, кронштейнах и других специальных конструкциях, условное давление не более 10 МПа, диаметр наружный 57 мм | м | 40.5 | 12941 | 524111
из них:
56.1 |  | затраты на труд рабочих |  |  | 8243 | 333842
|  | в том числе оплата труда рабочих |  |  | 4721 | 191201
56.1.1 | 007-0140 | Затраты труда рабочих (средний разряд работы 4). Работы по монтажу оборудования | чел.-ч | 50.4751 | 6614 | 333843
56.2 |  | машины и механизмы |  |  | 4596 | 186138
|  | в том числе оплата труда машинистов |  |  | 1246 | 50463
56.2.1 | 314-102-0302 | Краны на автомобильном ходу при работе на монтаже технологического оборудования максимальной грузоподъёмностью 10 т | маш.-ч | 7.0498 | 16130 | 125050
|  | в т.ч. затраты труда машинистов, экипаж 1 | чел.-ч | 7.0498 | 5410 | 38140
56.2.2 | 343-202-0101 | Машины шлифовальные электрические | маш.-ч | 0.25863 | 46 | 14
56.2.3 | 324-105-0103 | Агрегаты наполнительно-опрессовочные до 300 м³/ч | маш.-ч | 1.8855 | 28193 | 59303
|  | в т.ч. затраты труда машинистов, экипаж 1 | чел.-ч | 1.8855 | 6466 | 12192
56.2.4 | 333-101-0101 | Тягачи седельные грузоподъёмностью 12 т | маш.-ч | 0.029201 | 13232 | 425
|  | в т.ч. затраты труда машинистов, экипаж 1 | чел.-ч | 0.029201 | 4528 | 132
56.2.5 | 315-103-0501 | Установки постоянного тока для ручной дуговой сварки | маш.-ч | 4.1381 | 278 | 1323
56.2.6 | 333-201-0101 | Полуприцепы общего назначения грузоподъёмностью 12 т | маш.-ч | 0.029201 | 896 | 30
56.3 |  | материалы, изделия и конструкции |  |  | 102 | 4131
56.3.1 | 214-209-0517 | Проволока сварочная легированная для сварки (наплавки) ГОСТ 2246-70 с омедненной поверхностью диаметром 2 мм | кг | 0.7695 | 1059 | 815
56.3.2 | 217-605-0108 | Ацетилен технический газообразный ГОСТ 5457-75 | м³ | 0.4455 | 5901 | 2629
56.3.3 | 217-605-0101 | Кислород технический газообразный ГОСТ 5583-78 | м³ | 1.0935 | 604 | 660
56.3.4 | 217-605-0104 | Пропан-бутан, смесь техническая ГОСТ 34858-2022 | кг | 0.14175 | 241 | 34
56.3.5 | 217-603-0104 | Вода техническая | м³ | 0.10125 | 164 | 17
57 | 241-108-0100 п.183 НДЦС РК 8.04-07-2025, п. 3.7 а), Кмат=0,981 | Труба стальная бесшовная горячедеформированная 57x6,0, сталь 09г2с | м | 23.1 | 8480.65 | 195903
58 | 241-108-0100 п.184 НДЦС РК 8.04-07-2025, п. 3.7 а), Кмат=0,981 | Труба стальная бесшовная горячедеформированная 57x4,0, сталь 09г2с | м | 17.4 | 5883.25 | 102369
59 | 1312-0201-0327 ЭСН РК 8.04-02-2024 Кзтр и Кэм=1,03 | Монтаж трубопроводов из труб стальных с фланцами и сварными стыками, монтируемого из труб и готовых деталей на эстакаде, кронштейнах и других специальных конструкциях, условное давление не более 10 МПа, диаметр наружный 32 мм | м | 2.1 | 9121 | 19155
из них:
59.1 |  | затраты на труд рабочих |  |  | 5177 | 10872
|  | в том числе оплата труда рабочих |  |  | 2965 | 6227
59.1.1 | 007-0140 | Затраты труда рабочих (средний разряд работы 4). Работы по монтажу оборудования | чел.-ч | 1.6439 | 6614 | 10873
59.2 |  | машины и механизмы |  |  | 3885 | 8159
|  | в том числе оплата труда машинистов |  |  | 1031 | 2165
59.2.1 | 314-102-0302 | Краны на автомобильном ходу при работе на монтаже технологического оборудования максимальной грузоподъёмностью 10 т | маш.-ч | 0.28292 | 16130 | 5018
|  | в т.ч. затраты труда машинистов, экипаж 1 | чел.-ч | 0.28292 | 5410 | 1531
59.2.2 | 343-202-0101 | Машины шлифовальные электрические | маш.-ч | 0.013194 | 46 | 1
59.2.3 | 324-105-0103 | Агрегаты наполнительно-опрессовочные до 300 м³/ч | маш.-ч | 0.097768 | 28193 | 3075
|  | в т.ч. затраты труда машинистов, экипаж 1 | чел.-ч | 0.097768 | 6466 | 632
59.2.4 | 333-101-0101 | Тягачи седельные грузоподъёмностью 12 т | маш.-ч | 0.0006489 | 13232 | 9
|  | в т.ч. затраты труда машинистов, экипаж 1 | чел.-ч | 0.0006489 | 4528 | 3
59.2.5 | 315-103-0501 | Установки постоянного тока для ручной дуговой сварки | маш.-ч | 0.1791 | 278 | 57
59.2.6 | 333-201-0101 | Полуприцепы общего назначения грузоподъёмностью 12 т | маш.-ч | 0.0006489 | 896 | 1
59.3 |  | материалы, изделия и конструкции |  |  | 59 | 124
59.3.1 | 214-209-0517 | Проволока сварочная легированная для сварки (наплавки) ГОСТ 2246-70 с омедненной поверхностью диаметром 2 мм | кг | 0.0252 | 1059 | 27
59.3.2 | 217-605-0108 | Ацетилен технический газообразный ГОСТ 5457-75 | м³ | 0.01302 | 5901 | 77
59.3.3 | 217-605-0101 | Кислород технический газообразный ГОСТ 5583-78 | м³ | 0.0315 | 604 | 19
59.3.4 | 217-605-0104 | Пропан-бутан, смесь техническая ГОСТ 34858-2022 | кг | 0.00399 | 241 | 1
59.3.5 | 217-603-0104 | Вода техническая | м³ | 0.00105 | 164
60 | 241-108-0100 п.105 НДЦС РК 8.04-07-2025, п. 3.7 а), Кмат=0,981 | Труба стальная бесшовная горячедеформированная 32x5, сталь 09г2с | м | 2.1 | 14715 | 30902
61 | 1312-0201-0326 ЭСН РК 8.04-02-2024 Кзтр и Кэм=1,03 | Монтаж трубопроводов из труб стальных с фланцами и сварными стыками, монтируемого из труб и готовых деталей на эстакаде, кронштейнах и других специальных конструкциях, условное давление не более 10 МПа, диаметр наружный 25 мм | м | 15.6 | 8766 | 136750
из них:
61.1 |  | затраты на труд рабочих |  |  | 4837 | 75457
|  | в том числе оплата труда рабочих |  |  | 2770 | 43212
61.1.1 | 007-0140 | Затраты труда рабочих (средний разряд работы 4). Работы по монтажу оборудования | чел.-ч | 11.4083 | 6614 | 75454
61.2 |  | машины и механизмы |  |  | 3883 | 60575
|  | в том числе оплата труда машинистов |  |  | 1031 | 16084
61.2.1 | 314-102-0302 | Краны на автомобильном ходу при работе на монтаже технологического оборудования максимальной грузоподъёмностью 10 т | маш.-ч | 2.1017 | 16130 | 37280
|  | в т.ч. затраты труда машинистов, экипаж 1 | чел.-ч | 2.1017 | 5410 | 11370
61.2.2 | 343-202-0101 | Машины шлифовальные электрические | маш.-ч | 0.098015 | 46 | 5
61.2.3 | 324-105-0103 | Агрегаты наполнительно-опрессовочные до 300 м³/ч | маш.-ч | 0.72627 | 28193 | 22843
|  | в т.ч. затраты труда машинистов, экипаж 1 | чел.-ч | 0.72627 | 6466 | 4696
61.2.4 | 333-101-0101 | Тягачи седельные грузоподъёмностью 12 т | маш.-ч | 0.0048204 | 13232 | 70
|  | в т.ч. затраты труда машинистов, экипаж 1 | чел.-ч | 0.0048204 | 4528 | 22
61.2.5 | 315-103-0501 | Установки постоянного тока для ручной дуговой сварки | маш.-ч | 1.2437 | 278 | 398
61.2.6 | 333-201-0101 | Полуприцепы общего назначения грузоподъёмностью 12 т | маш.-ч | 0.0048204 | 896 | 5
61.3 |  | материалы, изделия и конструкции |  |  | 46 | 718
61.3.1 | 214-209-0517 | Проволока сварочная легированная для сварки (наплавки) ГОСТ 2246-70 с омедненной поверхностью диаметром 2 мм | кг | 0.14196 | 1059 | 150
61.3.2 | 217-605-0108 | Ацетилен технический газообразный ГОСТ 5457-75 | м³ | 0.07644 | 5901 | 451
61.3.3 | 217-605-0101 | Кислород технический газообразный ГОСТ 5583-78 | м³ | 0.1872 | 604 | 113
61.3.4 | 217-605-0104 | Пропан-бутан, смесь техническая ГОСТ 34858-2022 | кг | 0.0234 | 241 | 6
61.3.5 | 217-603-0104 | Вода техническая | м³ | 0.0078 | 164 | 1
62 | 241-108-0100 п.106 НДЦС РК 8.04-07-2025, п. 3.7 а), Кмат=0,981 | Труба стальная бесшовная горячедеформированная 25x4, сталь 09г2с | шт | 15.6 | 12753 | 198947
63 | 241-112-0226 ССЦ РК 8.04-08-2025 | Отвод бесшовный приварной крутоизогнутый 90°, наружным диаметром от 114 до 1220 мм ГОСТ 17380-2001 (ГОСТ 17375-2001) размерами 219х6,0 мм | шт. | 6 | 18087 | 108522
64 | 241-112-0151 ССЦ РК 8.04-08-2025 | Отвод бесшовный приварной крутоизогнутый 90°, наружным диаметром от 15 до 114 мм ГОСТ 17380-2001 (ГОСТ 17375-2001) размерами 108х8,0 мм | шт. | 6 | 6046 | 36276
65 | 241-112-0100 п.65 НДЦС РК 8.04-07-2025, п. 3.7 а), Кмат=0,981 | Отвод приварной встык П90-108x4,5, сталь 09г2с | шт | 18 | 10300.5 | 185409
66 | 241-112-0100 п.66 НДЦС РК 8.04-07-2025, п. 3.7 а), Кмат=0,981 | Отвод приварной встык П90-89x4,5, сталь 09г2с | шт | 7 | 4905 | 34335
67 | 241-112-0128 ССЦ РК 8.04-08-2025 | Отвод бесшовный приварной крутоизогнутый 90°, наружным диаметром от 15 до 114 мм ГОСТ 17380-2001 (ГОСТ 17375-2001) размерами 57х6,0 мм | шт. | 13 | 1185 | 15405
68 | 241-112-0126 ССЦ РК 8.04-08-2025 | Отвод бесшовный приварной крутоизогнутый 90°, наружным диаметром от 15 до 114 мм ГОСТ 17380-2001 (ГОСТ 17375-2001) размерами 57х4,0 мм | шт. | 16 | 629 | 10064
69 | 241-112-0100 п.107 НДЦС РК 8.04-07-2025, п. 3.7 а), Кмат=0,981 | Отвод приварной встык П90-32x5, сталь 09г2с | шт | 3 | 1471.5 | 4415
70 | 241-112-0100 п.108 НДЦС РК 8.04-07-2025, п. 3.7 а), Кмат=0,981 | Отвод приварной встык П90-25x4, сталь 09г2с | шт | 10 | 735.75 | 7358
71 | 241-112-0100 п.67 НДЦС РК 8.04-07-2025, п. 3.7 а), Кмат=0,981 | Отвод приварной встык П45-108x4,5, сталь 09г2с | шт | 6 | 6867 | 41202
72 | 241-113-0126 ССЦ РК 8.04-08-2025 | Тройник приварной бесшовный равнопроходной ГОСТ 17380-2001 (ГОСТ 17376-2001) размерами 219х6,0 мм | шт. | 2 | 22651 | 45302
73 | 241-113-0119 ССЦ РК 8.04-08-2025 | Тройник приварной бесшовный равнопроходной ГОСТ 17380-2001 (ГОСТ 17376-2001) размерами 108х6,0 мм | шт. | 2 | 10099 | 20198
74 | 241-113-0115 ССЦ РК 8.04-08-2025 | Тройник приварной бесшовный равнопроходной ГОСТ 17380-2001 (ГОСТ 17376-2001) размерами 89х6,0 мм | шт. | 2 | 5466 | 10932
75 | 241-113-0100 п.109 НДЦС РК 8.04-07-2025, п. 3.7 а), Кмат=0,981 | Тройник равнопроходной приварной встык П57x6, сталь 09г2с | шт | 7 | 3531.6 | 24721
76 | 241-113-0200 п.110 НДЦС РК 8.04-07-2025, п. 3.7 а), Кмат=0,981 | Тройник переходной приварной встык П89x6-57x4, сталь 09г2с | шт | 5 | 8829 | 44145
77 | 241-114-0200 п.114 НДЦС РК 8.04-07-2025, п. 3.7 а), Кмат=0,981 | Переход концентрический приварной встык ПК-219x12-108x8, сталь 09г2с | шт | 4 | 24279.75 | 97119
78 | 241-114-0100 п.117 НДЦС РК 8.04-07-2025, п. 3.7 а), Кмат=0,981 | Переход концентрический приварной встык ПК-159x8-108x6, сталь 09г2с | шт | 4 | 17216.55 | 68866
79 | 241-114-0100 п.118 НДЦС РК 8.04-07-2025, п. 3.7 а), Кмат=0,981 | Переход концентрический приварной встык ПК-108x6-89x6, сталь 09г2с | шт | 2 | 5297.4 | 10595
80 | 241-114-0123 ССЦ РК 8.04-08-2025 | Переход концентрический приварной из углеродистой и низколегированной стали, наружным диаметром от 32 до 159 мм ГОСТ 17380-2001 (ГОСТ 17378-2001) размерами 108х6,0-57х4,0 мм | шт. | 5 | 1557 | 7785
81 | 241-114-0100 п.119 НДЦС РК 8.04-07-2025, п. 3.7 а), Кмат=0,981 | Переход концентрический приварной встык ПК-57x6-32x5, сталь 09г2с | шт | 5 | 2207.25 | 11036
82 | 241-115-0100 п.120 НДЦС РК 8.04-07-2025, п. 3.7 а), Кмат=0,981 | Быстроразъемное соединение БРС-100,Ду100, Ру1,6 | шт | 3 | 58860 | 176580
83 | 241-115-0100 п.121 НДЦС РК 8.04-07-2025, п. 3.7 а), Кмат=0,981 | Быстроразъемное соединение БРС-50,Ду50, Ру1,6 | шт | 3 | 34335 | 103005
| Раздел 5: | ПРОЧЕЕ(215-KZ-DUCGF-PIP-BOM-038-36016,лист 4) |  |  |  | 181
из них:
|  | затраты на труд рабочих | тенге |  |  | 79
|  | в том числе оплата труда рабочих | тенге |  |  | 41
|  | машины и механизмы | тенге |  |  | 2
|  | в том числе оплата труда машинистов | тенге |  |  | 1
|  | материалы, изделия и конструкции | тенге |  |  | 100
84 | 1110-0301-0401 ЭСН РК 8.04-01-2024 Кзтр и Кэм=1,04 | Установка сетки антимоскитной | м² | 0.1 | 813 | 81
из них:
84.1 |  | затраты на труд рабочих |  |  | 794 | 79
|  | в том числе оплата труда рабочих |  |  | 411 | 41
84.1.1 | 002-0129 | Затраты труда рабочих (средний разряд работы 2,9). Работы по устройству несущих и ограждающих конструкций | чел.-ч | 0.013218 | 6004 | 79
84.2 |  | машины и механизмы |  |  | 19 | 2
|  | в том числе оплата труда машинистов |  |  | 7 | 1
84.2.1 | 314-504-0501 | Подъемники мачтовые высотой подъема 50 м | маш.-ч | 2.08e-05 | 7759
|  | в т.ч. затраты труда машинистов, экипаж 1 | чел.-ч | 2.08e-05 | 3170
84.2.2 | 343-302-0301 | Шуруповерты строительно-монтажные | маш.-ч | 0.0026312 | 19
84.2.3 | 331-101-0101 | Автомобили бортовые грузоподъёмностью до 5 т | маш.-ч | 0.0001456 | 10229 | 2
|  | в т.ч. затраты труда машинистов, экипаж 1 | чел.-ч | 0.0001456 | 3788 | 1
ПРИМЕЧАНИЕ К РАСЦЕНКЕ С1214-401-0200:Защитная решетка от птиц, 2-20-2-О
85 | 214-401-0201 ССЦ РК 8.04-08-2025 | Сетка стальная плетеная одинарная из проволоки оцинкованной ГОСТ 5336-80 размерами 40х40х1,2 мм | м² | 0.1 | 1001 | 100
| Раздел 6: | ФЛАНЦЫ(215-KZ-DUCGF-PIP-BOM-038-36016,лист 5) |  |  |  | 1454498
из них:
|  | затраты на труд рабочих | тенге |  |  | 110675
|  | в том числе оплата труда рабочих | тенге |  |  | 56127
|  | машины и механизмы | тенге |  |  | 2340
|  | материалы, изделия и конструкции | тенге |  |  | 1341483
|  | нормативная трудоемкость | чел.-ч | 12
86 | 1122-0304-0103 ЭСН РК 8.04-01-2024 Кзтр и Кэм=1,04 | Приварка фланца к стальному трубопроводу, диаметр 100 мм | фланец | 13 | 6339 | 82407
из них:
86.1 |  | затраты на труд рабочих |  |  | 5571 | 72423
|  | в том числе оплата труда рабочих |  |  | 2825 | 36725
86.1.1 | 004-0150 | Затраты труда рабочих (средний разряд работы 5). Работы по устройству внутренних и наружных инженерных систем | чел.-ч | 8.112 | 8928 | 72424
86.2 |  | машины и механизмы |  |  | 120 | 1560
86.2.1 | 315-103-0501 | Установки постоянного тока для ручной дуговой сварки | маш.-ч | 4.8672 | 278 | 1556
86.3 |  | материалы, изделия и конструкции |  |  | 648 | 8424
86.3.1 | 217-301-0105 | Электрод типа Э38, Э42, Э46, Э50 ГОСТ 9467-75, марки АНО-4 диаметром 4 мм | кг | 3.77 | 2236 | 8430
87 | 241-116-0900 п.128 НДЦС РК 8.04-07-2025, п. 3.7 а), Кмат=0,981 | Фланец стальной приварной встык под прокладку овального сечения, 108x8, 100-100-11-1-J-09Г2С-IV | шт | 9 | 99326.25 | 893936
88 | 241-116-0310 ССЦ РК 8.04-08-2025 | Фланец плоский приварной PN 16 ГОСТ 33259-2015 диаметром 100 мм | шт. | 4 | 4864 | 19456
ПРИМЕЧАНИЕ К РАСЦЕНКЕ С1241-116-0310:Фланец стальной приварной встык 100-16-11-1-F-09Г2С-IV, ГОСТ 33259-2015
89 | 1122-0304-0101 ЭСН РК 8.04-01-2024 Кзтр и Кэм=1,04 | Приварка фланца к стальному трубопроводу, диаметр 50 мм | фланец | 10 | 3255 | 32550
из них:
89.1 |  | затраты на труд рабочих |  |  | 2971 | 29710
|  | в том числе оплата труда рабочих |  |  | 1507 | 15070
89.1.1 | 004-0150 | Затраты труда рабочих (средний разряд работы 5). Работы по устройству внутренних и наружных инженерных систем | чел.-ч | 3.328 | 8928 | 29712
89.2 |  | машины и механизмы |  |  | 60 | 600
89.2.1 | 315-103-0501 | Установки постоянного тока для ручной дуговой сварки | маш.-ч | 1.872 | 278 | 598
89.3 |  | материалы, изделия и конструкции |  |  | 224 | 2240
89.3.1 | 217-301-0105 | Электрод типа Э38, Э42, Э46, Э50 ГОСТ 9467-75, марки АНО-4 диаметром 4 мм | кг | 1 | 2236 | 2236
90 | 241-116-0900 п.129 НДЦС РК 8.04-07-2025, п. 3.7 а), Кмат=0,981 | Фланец стальной приварной встык под прокладку овального сечения 57x6, 50-100-11-1-J-09Г2С-IV | шт | 10 | 40392.68 | 403927
91 | 1122-0304-0102 ЭСН РК 8.04-01-2024 Кзтр и Кэм=1,04 | Приварка фланца к стальному трубопроводу, диаметр 80 мм | фланец | 2 | 4853 | 9706
из них:
91.1 |  | затраты на труд рабочих |  |  | 4271 | 8542
|  | в том числе оплата труда рабочих |  |  | 2166 | 4332
91.1.1 | 004-0150 | Затраты труда рабочих (средний разряд работы 5). Работы по устройству внутренних и наружных инженерных систем | чел.-ч | 0.9568 | 8928 | 8542
91.2 |  | машины и механизмы |  |  | 90 | 180
91.2.1 | 315-103-0501 | Установки постоянного тока для ручной дуговой сварки | маш.-ч | 0.5616 | 278 | 180
91.3 |  | материалы, изделия и конструкции |  |  | 492 | 984
91.3.1 | 217-301-0105 | Электрод типа Э38, Э42, Э46, Э50 ГОСТ 9467-75, марки АНО-4 диаметром 4 мм | кг | 0.44 | 2236 | 984
92 | 241-116-0609 ССЦ РК 8.04-08-2025 | Фланец приварной встык воротниковый PN 16 ГОСТ 33259-2015 диаметром 80 мм | шт. | 2 | 6258 | 12516
ПРИМЕЧАНИЕ К РАСЦЕНКЕ С1241-116-0609:Фланец стальной приварной встык 80-16-11-2-F-09Г2С-IV, ГОСТ 33259-2015
| Раздел 7: | ЗАГЛУШКИ(215-KZ-DUCGF-PIP-BOM-038-36016,листы 4,5) |  |  |  | 1535767
из них:
|  | затраты на труд рабочих | тенге |  |  | 789354
|  | в том числе оплата труда рабочих | тенге |  |  | 452076
|  | машины и механизмы | тенге |  |  | 361362
|  | в том числе оплата труда машинистов | тенге |  |  | 110518
|  | материалы, изделия и конструкции | тенге |  |  | 385051
|  | нормативная трудоемкость | чел.-ч | 139
93 | 1312-1101-0136 ЭСН РК 8.04-02-2024 К=0,5 Кзтр и Кэм=1,03 | Монтаж арматуры фланцевой с ручным приводом или без привода, условное давление до 10,0 МПа, диаметр условного прохода 250 мм | шт. | 2 | 106110 | 212220
из них:
93.1 |  | затраты на труд рабочих |  |  | 63015 | 126030
|  | в том числе оплата труда рабочих |  |  | 36090 | 72180
93.1.1 | 007-0140 | Затраты труда рабочих (средний разряд работы 4). Работы по монтажу оборудования | чел.-ч | 19.055 | 6614 | 126030
93.2 |  | машины и механизмы |  |  | 42852 | 85704
|  | в том числе оплата труда машинистов |  |  | 13137 | 26274
93.2.1 | 314-102-0302 | Краны на автомобильном ходу при работе на монтаже технологического оборудования максимальной грузоподъёмностью 10 т | маш.-ч | 4.6041 | 16130 | 81668
|  | в т.ч. затраты труда машинистов, экипаж 1 | чел.-ч | 4.6041 | 5410 | 24908
93.2.2 | 331-101-0101 | Автомобили бортовые грузоподъёмностью до 5 т | маш.-ч | 0.3605 | 10229 | 4036
|  | в т.ч. затраты труда машинистов, экипаж 1 | чел.-ч | 0.3605 | 3788 | 1366
93.3 |  | материалы, изделия и конструкции |  |  | 243 | 486
93.3.1 | 251-305-0110 | Прокладки резиновые (пластина техническая прессованная) | кг | 0.51 | 951 | 485
94 | 274-117-0400 п.124 НДЦС РК 8.04-07-2025, п. 3.7 а), Кмат=0,981 | Заглушка эллиптическая стальная П219x8-09Г2С | шт | 2 | 16922.25 | 33845
95 | 1312-1101-0134 ЭСН РК 8.04-02-2024 К=0,5 Кзтр и Кэм=1,03 | Монтаж арматуры фланцевой с ручным приводом или без привода, условное давление до 10,0 МПа, диаметр условного прохода 150 мм | шт. | 2 | 68318 | 136636
из них:
95.1 |  | затраты на труд рабочих |  |  | 42578 | 85156
|  | в том числе оплата труда рабочих |  |  | 24385 | 48770
95.1.1 | 007-0140 | Затраты труда рабочих (средний разряд работы 4). Работы по монтажу оборудования | чел.-ч | 12.875 | 6614 | 85155
95.2 |  | машины и механизмы |  |  | 25631 | 51262
|  | в том числе оплата труда машинистов |  |  | 7840 | 15680
95.2.1 | 314-102-0302 | Краны на автомобильном ходу при работе на монтаже технологического оборудования максимальной грузоподъёмностью 10 т | маш.-ч | 2.8119 | 16130 | 49877
|  | в т.ч. затраты труда машинистов, экипаж 1 | чел.-ч | 2.8119 | 5410 | 15212
95.2.2 | 331-101-0101 | Автомобили бортовые грузоподъёмностью до 5 т | маш.-ч | 0.1236 | 10229 | 1384
|  | в т.ч. затраты труда машинистов, экипаж 1 | чел.-ч | 0.1236 | 3788 | 468
95.3 |  | материалы, изделия и конструкции |  |  | 109 | 218
95.3.1 | 251-305-0110 | Прокладки резиновые (пластина техническая прессованная) | кг | 0.23 | 951 | 219
96 | 274-117-0400 п.123 НДЦС РК 8.04-07-2025, п. 3.7 а), Кмат=0,981 | Заглушка эллиптическая стальная П159x8-09Г2С | шт | 2 | 8461.13 | 16922
97 | 1312-1101-0132 ЭСН РК 8.04-02-2024 К=0,5 Кзтр и Кэм=1,03 | Монтаж арматуры фланцевой с ручным приводом или без привода, условное давление до 10,0 МПа, диаметр условного прохода 100 мм | шт. | 6 | 51253 | 307518
из них:
97.1 |  | затраты на труд рабочих |  |  | 31916 | 191496
|  | в том числе оплата труда рабочих |  |  | 18279 | 109674
97.1.1 | 007-0140 | Затраты труда рабочих (средний разряд работы 4). Работы по монтажу оборудования | чел.-ч | 28.9533 | 6614 | 191497
97.2 |  | машины и механизмы |  |  | 19256 | 115536
|  | в том числе оплата труда машинистов |  |  | 5884 | 35304
97.2.1 | 314-102-0302 | Краны на автомобильном ходу при работе на монтаже технологического оборудования максимальной грузоподъёмностью 10 т | маш.-ч | 6.3963 | 16130 | 113458
|  | в т.ч. затраты труда машинистов, экипаж 1 | чел.-ч | 6.3963 | 5410 | 34604
97.2.2 | 331-101-0101 | Автомобили бортовые грузоподъёмностью до 5 т | маш.-ч | 0.1854 | 10229 | 2076
|  | в т.ч. затраты труда машинистов, экипаж 1 | чел.-ч | 0.1854 | 3788 | 702
97.3 |  | материалы, изделия и конструкции |  |  | 81 | 486
97.3.1 | 251-305-0110 | Прокладки резиновые (пластина техническая прессованная) | кг | 0.51 | 951 | 485
98 | 274-101-1505 п.137 НДЦС РК 8.04-07-2025, п. 3.7 а), Кмат=0,981 | Заглушка поворотная под прокладку овального сечения, 3-100-10-09Г2С-6 АТК 26-18-5-93 | шт | 3 | 34335 | 103005
99 | 274-117-0400 п.122 НДЦС РК 8.04-07-2025, п. 3.7 а), Кмат=0,981 | Заглушка эллиптическая стальная П108x8-09Г2С | шт | 3 | 4782.38 | 14347
100 | 1312-1101-0109 ЭСН РК 8.04-02-2024 К=0,5 Кзтр и Кэм=1,03 | Монтаж арматуры фланцевой с ручным приводом или без привода, условное давление до 4,0 МПа, диаметр условного прохода 80 мм | шт. | 2 | 20778 | 41556
из них:
100.1 |  | затраты на труд рабочих |  |  | 14851 | 29702
|  | в том числе оплата труда рабочих |  |  | 8506 | 17012
100.1.1 | 007-0140 | Затраты труда рабочих (средний разряд работы 4). Работы по монтажу оборудования | чел.-ч | 4.4908 | 6614 | 29702
100.2 |  | машины и механизмы |  |  | 5870 | 11740
|  | в том числе оплата труда машинистов |  |  | 1794 | 3588
100.2.1 | 314-102-0302 | Краны на автомобильном ходу при работе на монтаже технологического оборудования максимальной грузоподъёмностью 10 т | маш.-ч | 0.6489 | 16130 | 11510
|  | в т.ч. затраты труда машинистов, экипаж 1 | чел.-ч | 0.6489 | 5410 | 3511
100.2.2 | 331-101-0101 | Автомобили бортовые грузоподъёмностью до 5 т | маш.-ч | 0.0206 | 10229 | 231
|  | в т.ч. затраты труда машинистов, экипаж 1 | чел.-ч | 0.0206 | 3788 | 78
100.3 |  | материалы, изделия и конструкции |  |  | 57 | 114
100.3.1 | 251-305-0110 | Прокладки резиновые (пластина техническая прессованная) | кг | 0.12 | 951 | 114
101 | 241-117-0203 ССЦ РК 8.04-08-2025 | Заглушка фланцевая PN 16 диаметром 80 мм | шт. | 2 | 3566 | 7132
ПРИМЕЧАНИЕ К РАСЦЕНКЕ С1241-117-0203:Заглушка фланцевая стальная под прокладку овального сечения, 2-80-1,6-09Г2С
102 | 1312-1101-0129 ЭСН РК 8.04-02-2024 К=0,5 Кзтр и Кэм=1,03 | Монтаж арматуры фланцевой с ручным приводом или без привода, условное давление до 10,0 МПа, диаметр условного прохода 50 мм | шт. | 8 | 34771 | 278168
из них:
102.1 |  | затраты на труд рабочих |  |  | 22651 | 181208
|  | в том числе оплата труда рабочих |  |  | 12973 | 103784
102.1.1 | 007-0140 | Затраты труда рабочих (средний разряд работы 4). Работы по монтажу оборудования | чел.-ч | 27.398 | 6614 | 181210
102.2 |  | машины и механизмы |  |  | 12082 | 96656
|  | в том числе оплата труда машинистов |  |  | 3689 | 29512
102.2.1 | 314-102-0302 | Краны на автомобильном ходу при работе на монтаже технологического оборудования максимальной грузоподъёмностью 10 т | маш.-ч | 5.3972 | 16130 | 95736
|  | в т.ч. затраты труда машинистов, экипаж 1 | чел.-ч | 5.3972 | 5410 | 29199
102.2.2 | 331-101-0101 | Автомобили бортовые грузоподъёмностью до 5 т | маш.-ч | 0.0824 | 10229 | 922
|  | в т.ч. затраты труда машинистов, экипаж 1 | чел.-ч | 0.0824 | 3788 | 312
102.3 |  | материалы, изделия и конструкции |  |  | 38 | 304
102.3.1 | 251-305-0110 | Прокладки резиновые (пластина техническая прессованная) | кг | 0.32 | 951 | 304
103 | 274-101-1505 п.138 НДЦС РК 8.04-07-2025, п. 3.7 а), Кмат=0,981 | Заглушка поворотная под прокладку овального сечения, 3-50-10,0-16ГС-6 АТК 26-18-5-93 | шт | 5 | 14715 | 73575
104 | 241-117-0300 п.130 НДЦС РК 8.04-07-2025, п. 3.7 а), Кмат=0,981 | Заглушка фланцевая стальная под прокладку овального сечения, 4-50-10,0-09Г2С АТК 24.200.02.90 | шт | 3 | 16554.38 | 49663
105 | 1312-1101-0126 ЭСН РК 8.04-02-2024 К=0,5 Кзтр и Кэм=1,03 | Монтаж арматуры фланцевой с ручным приводом или без привода, условное давление до 10,0 МПа, диаметр условного прохода 25 мм | шт. | 8 | 14378 | 115024
из них:
105.1 |  | затраты на труд рабочих |  |  | 14306 | 114448
|  | в том числе оплата труда рабочих |  |  | 8193 | 65544
105.1.1 | 007-0140 | Затраты труда рабочих (средний разряд работы 4). Работы по монтажу оборудования | чел.-ч | 17.304 | 6614 | 114449
105.2 |  | машины и механизмы |  |  | 58 | 464
|  | в том числе оплата труда машинистов |  |  | 20 | 160
105.2.1 | 331-101-0101 | Автомобили бортовые грузоподъёмностью до 5 т | маш.-ч | 0.0412 | 10229 | 461
|  | в т.ч. затраты труда машинистов, экипаж 1 | чел.-ч | 0.0412 | 3788 | 156
105.3 |  | материалы, изделия и конструкции |  |  | 14 | 112
105.3.1 | 251-305-0110 | Прокладки резиновые (пластина техническая прессованная) | кг | 0.12 | 951 | 114
106 | 241-117-0300 п.131 НДЦС РК 8.04-07-2025, п. 3.7 а), Кмат=0,981 | Заглушка фланцевая стальная под прокладку овального сечения, 4-25-10,0-09Г2С АТК 24.200.02.90 | шт | 8 | 6621.75 | 52974
107 | 1312-1101-0103 ЭСН РК 8.04-02-2024 К=0,5 Кзтр и Кэм=1,03 | Монтаж арматуры фланцевой с ручным приводом или без привода, условное давление до 4,0 МПа, диаметр условного прохода 20 мм | шт. | 6 | 10233 | 61398
из них:
107.1 |  | затраты на труд рабочих |  |  | 10219 | 61314
|  | в том числе оплата труда рабочих |  |  | 5852 | 35112
107.1.1 | 007-0140 | Затраты труда рабочих (средний разряд работы 4). Работы по монтажу оборудования | чел.-ч | 9.27 | 6614 | 61312
107.2 |  | материалы, изделия и конструкции |  |  | 14 | 84
107.2.1 | 251-305-0110 | Прокладки резиновые (пластина техническая прессованная) | кг | 0.09 | 951 | 86
108 | 241-117-0300 п.132 НДЦС РК 8.04-07-2025, п. 3.7 а), Кмат=0,981 | Заглушка фланцевая стальная с выступом, 2-20-4,0-09Г2С | шт | 6 | 5297.4 | 31784
| Раздел 8: | ПРОКЛАДКИ(215-KZ-DUCGF-PIP-BOM-038-36016,лист 5) |  |  |  | 418192
из них:
|  | материалы, изделия и конструкции | тенге |  |  | 418192
109 | 274-101-1400 п.139 НДЦС РК 8.04-07-2025, п. 3.7 а), Кмат=0,981 | Прокладка овального сечения, 1-100-10,0-1 | шт. | 13 | 19620 | 255060
110 | 274-101-1400 п.140 НДЦС РК 8.04-07-2025, п. 3.7 а), Кмат=0,981 | Прокладка овального сечения, 1-50-10,0-1 | шт. | 11 | 14715 | 161865
111 | 241-703-0218 ССЦ РК 8.04-08-2025 | Прокладка плоская эластичная исполнение Б ПОН ГОСТ 15180-86 Б-80-(10-160)-ПОН | 1000 шт. | 0.002 | 91034 | 182
112 | 241-703-0120 ССЦ РК 8.04-08-2025 | Прокладка плоская эластичная исполнение А ПОН ГОСТ 15180-86 А-100-(10;16)-ПОН | 1000 шт. | 0.006 | 180820 | 1085
| Раздел 9: | КРЕПЕЖНЫЕ ИЗДЕЛИЯ(215-KZ-DUCGF-PIP-BOM-038-36016,лист 6) |  |  |  | 705675
из них:
|  | материалы, изделия и конструкции | тенге |  |  | 705675
113 | 274-101-1501 п.141 НДЦС РК 8.04-07-2025, п. 3.7 а), Кмат=0,981 | Шпилька с покрытием 2-1-М27x220.45.096, в комплекте с двумя гайками с покрытием М27, сталь 30 | шт. | 18 | 4477.28 | 80591
114 | 274-101-1501 п.134 НДЦС РК 8.04-07-2025, п. 3.7 а), Кмат=0,981 | Шпилька с покрытием 2-1-М27x170.45.096, в комплекте с двумя гайками с покрытием М27, сталь 30 | шт. | 80 | 4237.92 | 339034
115 | 274-101-1501 п.142 НДЦС РК 8.04-07-2025, п. 3.7 а), Кмат=0,981 | Шпилька с покрытием 2-1-М24x180.45.096, в комплекте с двумя гайками с покрытием М24, сталь 30 | шт. | 19 | 3668.94 | 69710
116 | 274-101-1501 п.143 НДЦС РК 8.04-07-2025, п. 3.7 а), Кмат=0,981 | Шпилька с покрытием 2-1-М24x140.45.096, в комплекте с двумя гайками с покрытием М24, сталь 30 | шт. | 31 | 3561.03 | 110392
117 | 274-101-1501 п.144 НДЦС РК 8.04-07-2025, п. 3.7 а), Кмат=0,981 | Шпилька с покрытием 2-1-М16x110.45.096, в комплекте с двумя гайками с покрытием М16, сталь 30 | шт. | 40 | 2648.7 | 105948
| Раздел 10: | СОЕДИНИТЕЛЬНЫЕ ДЕТАЛИ(215-KZ-DUCGF-PIP-BOM-038-36016,лист 6) |  |  |  | 11656
из них:
|  | затраты на труд рабочих | тенге |  |  | 7902
|  | в том числе оплата труда рабочих | тенге |  |  | 4526
|  | машины и механизмы | тенге |  |  | 362
|  | материалы, изделия и конструкции | тенге |  |  | 3392
|  | нормативная трудоемкость | чел.-ч | 1
118 | 1312-0901-0101 ЭСН РК 8.04-02-2024 Кзтр и Кэм=1,03 | Монтаж бобышки или штуцера, условное давление до 10 МПа | шт. | 2 | 4148 | 8296
из них:
118.1 |  | затраты на труд рабочих |  |  | 3951 | 7902
|  | в том числе оплата труда рабочих |  |  | 2263 | 4526
118.1.1 | 007-0140 | Затраты труда рабочих (средний разряд работы 4). Работы по монтажу оборудования | чел.-ч | 1.1948 | 6614 | 7902
118.2 |  | машины и механизмы |  |  | 181 | 362
118.2.1 | 315-103-0501 | Установки постоянного тока для ручной дуговой сварки | маш.-ч | 1.1279 | 278 | 361
118.2.2 | 331-101-0101 | Автомобили бортовые грузоподъёмностью до 5 т | маш.-ч | 0.000206 | 10229 | 2
|  | в т.ч. затраты труда машинистов, экипаж 1 | чел.-ч | 0.000206 | 3788 | 1
118.3 |  | материалы, изделия и конструкции |  |  | 16 | 32
118.3.1 | 261-107-0550 | Электроды диаметром 8 мм Э42 СТ РК ISO 2560-2012 | т | 0.0002 | 157952 | 32
119 | 274-101-0904 ПрСЦ 03.2026 № 1-3 | Бобышка сварная из высокопрочной низколегированной стали | т | 0.000692 | 4855884 | 3360
ПРИМЕЧАНИЕ К РАСЦЕНКЕ С1274-101-0904:Бобышка БП01-1/2NPT-100-09Г2С
| Раздел 11: | ОПОРЫ(215-KZ-DUCGF-PIP-BOM-038-36016,лист 6) |  |  |  | 248697
из них:
|  | материалы, изделия и конструкции | тенге |  |  | 248697
120 | 222-519-0201 ССЦ РК 8.04-08-2025 | Опоры скользящие | т | 0.2145 | 1159425 | 248697
ПРИМЕЧАНИЕ К РАСЦЕНКЕ С1222-519-0201:Опоры подвижные приварные S1:DN200,DN100,DN80,DN50,DN20;Опора хомутовая UG-108, DN100;опора хомутовая UG-57, DN50
| Раздел 12: | ЗАЩИТНЫЙ ФУТЛЯР(215-KZ-DUCGF-PIP-BOM-038-36016,лист 6) |  |  |  | 2080570
из них:
|  | затраты на труд рабочих | тенге |  |  | 147284
|  | в том числе оплата труда рабочих | тенге |  |  | 74951
|  | машины и механизмы | тенге |  |  | 126531
|  | в том числе оплата труда машинистов | тенге |  |  | 34962
|  | материалы, изделия и конструкции | тенге |  |  | 1806755
|  | нормативная трудоемкость | чел.-ч | 27
121 | 1122-0105-0420 ЭСН РК 8.04-01-2024 Изм. и доп. вып. 44 Кзтр и Кэм=1,04 | Укладка трубопровода из полиэтиленовых труб, диаметр 500 мм | км | 0.0065 | 5259205 | 34184
из них:
121.1 |  | затраты на труд рабочих |  |  | 4139255 | 26905
|  | в том числе оплата труда рабочих |  |  | 2099553 | 13647
121.1.1 | 004-0136 | Затраты труда рабочих (средний разряд работы 3,6). Работы по устройству внутренних и наружных инженерных систем | чел.-ч | 3.8518 | 6985 | 26905
121.2 |  | машины и механизмы |  |  | 1024352 | 6658
|  | в том числе оплата труда машинистов |  |  | 266814 | 1734
121.2.1 | 314-102-0103 | Краны на автомобильном ходу максимальной грузоподъёмностью 16 т | маш.-ч | 0.29176 | 17741 | 5716
|  | в т.ч. затраты труда машинистов, экипаж 1 | чел.-ч | 0.29176 | 5410 | 1578
121.2.2 | 333-101-0102 | Тягачи седельные грузоподъёмностью 15 т | маш.-ч | 0.0016224 | 14618 | 26
|  | в т.ч. затраты труда машинистов, экипаж 1 | чел.-ч | 0.0016224 | 4528 | 7
121.2.3 | 324-105-0401 | Установка для гидравлических испытаний трубопроводов, давление нагнетания от 0,1 МПа (1 кгс/см2) до 10 МПа (100 кгс/см2) | маш.-ч | 0.338 | 113 | 44
121.2.4 | 315-101-0101 | Электростанции передвижные мощностью до 4 кВт | маш.-ч | 0.039208 | 8524 | 362
|  | в т.ч. затраты труда машинистов, экипаж 1 | чел.-ч | 0.039208 | 3788 | 149
121.2.5 | 333-201-0102 | Полуприцепы общего назначения грузоподъёмностью 15 т | маш.-ч | 0.0016224 | 1320 | 2
121.2.6 | 315-202-0204 | Аппарат для сварки полимерных труб, диаметры свариваемых труб свыше 355 до 630 мм | маш.-ч | 0.64004 | 690 | 508
121.3 |  | материалы, изделия и конструкции |  |  | 95598 | 621
121.3.1 | 217-603-0103 | Вода питьевая ГОСТ 2874-82 | м³ | 1.2759 | 487 | 621
122 | 241-201-0425 ПрСЦ 03.2026 № 1-3 | Труба полиэтиленовая для водоснабжения PE 100 SDR 11 ГОСТ 18599-2001 (ISO 4427-1:2007, NEQ) размерами 450х40,9 мм | м | 6.565 | 40274 | 264399
123 | 1122-0105-0422 ЭСН РК 8.04-01-2024 Изм. и доп. вып. 44 Кзтр и Кэм=1,04 | Укладка трубопровода из полиэтиленовых труб, диаметр 630 мм | км | 0.007 | 6414023 | 44898
из них:
123.1 |  | затраты на труд рабочих |  |  | 4935143 | 34546
|  | в том числе оплата труда рабочих |  |  | 2503251 | 17523
123.1.1 | 004-0136 | Затраты труда рабочих (средний разряд работы 3,6). Работы по устройству внутренних и наружных инженерных систем | чел.-ч | 4.9457 | 6985 | 34546
123.2 |  | машины и механизмы |  |  | 1341254 | 9389
|  | в том числе оплата труда машинистов |  |  | 351510 | 2461
123.2.1 | 314-102-0103 | Краны на автомобильном ходу максимальной грузоподъёмностью 16 т | маш.-ч | 0.41998 | 17741 | 8228
|  | в т.ч. затраты труда машинистов, экипаж 1 | чел.-ч | 0.41998 | 5410 | 2272
123.2.2 | 333-101-0102 | Тягачи седельные грузоподъёмностью 15 т | маш.-ч | 0.0027664 | 14618 | 45
|  | в т.ч. затраты труда машинистов, экипаж 1 | чел.-ч | 0.0027664 | 4528 | 13
123.2.3 | 324-105-0401 | Установка для гидравлических испытаний трубопроводов, давление нагнетания от 0,1 МПа (1 кгс/см2) до 10 МПа (100 кгс/см2) | маш.-ч | 0.4004 | 113 | 52
123.2.4 | 315-101-0101 | Электростанции передвижные мощностью до 4 кВт | маш.-ч | 0.046446 | 8524 | 429
|  | в т.ч. затраты труда машинистов, экипаж 1 | чел.-ч | 0.046446 | 3788 | 176
123.2.5 | 333-201-0102 | Полуприцепы общего назначения грузоподъёмностью 15 т | маш.-ч | 0.0027664 | 1320 | 4
123.2.6 | 315-202-0204 | Аппарат для сварки полимерных труб, диаметры свариваемых труб свыше 355 до 630 мм | маш.-ч | 0.79556 | 690 | 631
123.3 |  | материалы, изделия и конструкции |  |  | 137626 | 963
123.3.1 | 217-603-0103 | Вода питьевая ГОСТ 2874-82 | м³ | 1.9782 | 487 | 963
124 | 241-201-0428 ПрСЦ 03.2026 № 1-3 | Труба полиэтиленовая для водоснабжения PE 100 SDR 11 ГОСТ 18599-2001 (ISO 4427-1:2007, NEQ) размерами 630х57,2 мм | м | 7.07 | 79163 | 559682
125 | 1125-0204-0103 ЭСН РК 8.04-01-2024 Кзтр и Кэм=1,04 | Протаскивание плетей трубопровода через кожух, диаметр трубопровода 300 мм | м кожуха | 13.5 | 14870 | 200745
из них:
125.1 |  | затраты на труд рабочих |  |  | 6358 | 85833
|  | в том числе оплата труда рабочих |  |  | 3243 | 43781
125.1.1 | 005-0136 | Затраты труда рабочих (средний разряд работы 3,6). Специальные строительные и монтажные работы по устройству линейных сооружений | чел.-ч | 12.3552 | 6947 | 85832
125.2 |  | машины и механизмы |  |  | 8184 | 110484
|  | в том числе оплата труда машинистов |  |  | 2279 | 30767
125.2.1 | 315-201-0301 | Агрегаты сварочные двухпостовые для ручной сварки на автомобильном прицепе | маш.-ч | 0.73008 | 11443 | 9260
|  | в т.ч. затраты труда машинистов, экипаж 1 | чел.-ч | 0.73008 | 3170 | 2314
125.2.2 | 324-102-0101 | Трубоукладчики грузоподъёмность 6,3 т | маш.-ч | 5.2369 | 17452 | 100854
|  | в т.ч. затраты труда машинистов, экипаж 1 | чел.-ч | 5.2369 | 5410 | 28332
125.2.3 | 331-101-0101 | Автомобили бортовые грузоподъёмностью до 5 т | маш.-ч | 0.030888 | 10229 | 346
|  | в т.ч. затраты труда машинистов, экипаж 1 | чел.-ч | 0.030888 | 3788 | 117
125.2.4 | 315-202-0501 | Аппарат для газовой сварки и резки | маш.-ч | 0.092664 | 82 | 9
125.3 |  | материалы, изделия и конструкции |  |  | 328 | 4428
125.3.1 | 261-102-0257 | Канат стальной двойной свивки типа ТЛК-О конструкции 6х37(1+6+15+15)+1 о.с., без покрытия, из проволоки марки В, маркировочная группа 1770 Н/мм2, диаметром 25 мм ГОСТ 3241-91 (ГОСТ 3079-80) | 10 м | 0.162 | 17416 | 2821
125.3.2 | 215-101-0301 | Лесоматериал круглый лиственных пород для строительства толщиной от 120 мм до 240 мм, длиной от 4 м до 6,5 м, сорт 3 ГОСТ 9462-2016 | м³ | 0.0054 | 145504 | 786
125.3.3 | 217-605-0101 | Кислород технический газообразный ГОСТ 5583-78 | м³ | 0.2025 | 604 | 122
125.3.4 | 217-605-0104 | Пропан-бутан, смесь техническая ГОСТ 34858-2022 | кг | 0.1458 | 241 | 35
125.3.5 | 261-107-0574 | Электроды для сварки магистральных газонефтепроводов СТ РК ISO 2560-2012 | т | 0.000675 | 647257 | 437
125.3.6 | 261-301-0230 | Заглушки инвентарные металлические | т | 0.0007425 | 314712 | 234
126 | 241-704-0200 п.72 НДЦС РК 8.04-07-2025, п. 3.7 а), Кмат=0,981 | Герметизирующая манжета 168х355 (в компл. с деталями) | шт | 2 | 39240 | 78480
127 | 241-704-0200 п.73 НДЦС РК 8.04-07-2025, п. 3.7 а), Кмат=0,981 | Герметизирующая манжета 300х630 (в компл. с деталями) | шт | 2 | 73575 | 147150
128 | 271-701-1001 п.76 НДЦС РК 8.04-07-2025, п. 3.7 а), Кмат=0,981 | Хомут стяжной на трубопроводе DN169 мм | шт | 2 | 24525 | 49050
129 | 271-701-1001 п.77 НДЦС РК 8.04-07-2025, п. 3.7 а), Кмат=0,981 | Хомут стяжной на кожухе DN450 мм | шт | 2 | 13243.5 | 26487
130 | 271-701-1001 п.78 НДЦС РК 8.04-07-2025, п. 3.7 а), Кмат=0,981 | Хомут стяжной на кожухе DN300 мм | шт | 2 | 9319.5 | 18639
131 | 271-701-1001 п.79 НДЦС РК 8.04-07-2025, п. 3.7 а), Кмат=0,981 | Хомут стяжной на кожухе DN630 мм | шт | 2 | 16677 | 33354
132 | 241-229-0407 ССЦ РК 8.04-08-2025 | Кольцо опорно-направляющее диэлектрическое предохранительное для трубопроводов диаметром 168 мм | шт. | 12 | 10559 | 126708
133 | 241-229-0400 п.133 НДЦС РК 8.04-07-2025, п. 3.7 а), Кмат=0,981 | Спейсеры-предохранительные кольца DN300 | шт | 12 | 41202 | 494424
134 | 235-202-0105 ССЦ РК 8.04-08-2025 | Герметик ГОСТ 25621-2023 полиуретановый | кг | 0.55 | 4309 | 2370
| Раздел 13: | АНТИКОРРОЗИЙНОЕ ПОКРЫТИЕ И ТЕПЛОИЗОЛЯЦИЯ (215-KZ-DUCGF-PIP-BOM-038-36016,лист 7) |  |  |  | 11881437
из них:
|  | затраты на труд рабочих | тенге |  |  | 5026018
|  | в том числе оплата труда рабочих | тенге |  |  | 2630875
|  | машины и механизмы | тенге |  |  | 153887
|  | в том числе оплата труда машинистов | тенге |  |  | 30442
|  | материалы, изделия и конструкции | тенге |  |  | 6701532
|  | нормативная трудоемкость | чел.-ч | 652
АНТИКОРРОЗИЙНОЕ ПОКРЫТИЕ
135 | 1113-0203-0501 ЭСН РК 8.04-01-2024 К=2 Кзтр и Кэм=1,02 | Окраска поверхности металлической огрунтованной эпоксидной эмалью ЭП-51 | м² | 27.5 | 559 | 15373
из них:
135.1 |  | затраты на труд рабочих |  |  | 312 | 8580
|  | в том числе оплата труда рабочих |  |  | 163 | 4483
135.1.1 | 003-0135 | Затраты труда рабочих (средний разряд работы 3,5). Работы отделочные и изоляционные | чел.-ч | 1.2903 | 6652 | 8583
135.2 |  | машины и механизмы |  |  | 11 | 303
|  | в том числе оплата труда машинистов |  |  | 3 | 83
135.2.1 | 314-502-0301 | Лебедки электрические тяговым усилием до 5,79 кН (0,59 т) | маш.-ч | 0.00561 | 34
135.2.2 | 314-503-0601 | Автопогрузчики, грузоподъёмность 5 т | маш.-ч | 0.00561 | 13241 | 82
|  | в т.ч. затраты труда машинистов, экипаж 1 | чел.-ч | 0.00561 | 3788 | 21
135.2.3 | 331-101-0101 | Автомобили бортовые грузоподъёмностью до 5 т | маш.-ч | 0.01122 | 10229 | 126
|  | в т.ч. затраты труда машинистов, экипаж 1 | чел.-ч | 0.01122 | 3788 | 43
135.2.4 | 313-402-0101 | Агрегаты окрасочные высокого давления для окраски поверхностей конструкций, 1 кВт | маш.-ч | 0.36465 | 196 | 82
135.3 |  | материалы, изделия и конструкции |  |  | 236 | 6490
135.3.1 | 261-201-0368 | Растворители для лакокрасочных материалов N 648 ГОСТ 18188-72 | т | 0.0055 | 1181639 | 6499
136 | 273-601-0201-0006 ПрСЦ 03.2026 № 1-2 | Двухкомпонентный фенол-эпоксидный для наружных поверхностей трубопроводов с рабочей температурой эксплуатации до 230°C типа INTERSTHERM 228HS | кг | 13.75 | 2980 | 40975
ПРИМЕЧАНИЕ К РАСЦЕНКЕ Е1113-0203-0501:Фенолэпоксидная смола в два слоя - 2х12 5микрон (2x0,125 мм)
ТЕПЛОИЗОЛЯЦИОННЫЕ МАТЕРИАЛЫ
137 | 1126-0101-0603 ЭСН РК 8.04-01-2024 Кзтр и Кэм=1,04 | Теплоизоляция трубопроводов матами минераловатными прошивными безобкладочными и в обкладках марки 125, изделиями минераловатными с гофрированной структурой | м³ изоляции | 5.058 | 125592 | 635244
из них:
137.1 |  | затраты на труд рабочих |  |  | 107395 | 543204
|  | в том числе оплата труда рабочих |  |  | 56216 | 284341
137.1.1 | 003-0141 | Затраты труда рабочих (средний разряд работы 4,1). Работы отделочные и изоляционные | чел.-ч | 73.6445 | 7376 | 543202
137.2 |  | машины и механизмы |  |  | 5853 | 29604
|  | в том числе оплата труда машинистов |  |  | 1970 | 9964
137.2.1 | 324-106-0401 | Установки для изготовления бандажей, диафрагм, пряжек | маш.-ч | 3.4192 | 41 | 161
137.2.2 | 331-101-0101 | Автомобили бортовые грузоподъёмностью до 5 т | маш.-ч | 2.6302 | 10229 | 29445
|  | в т.ч. затраты труда машинистов, экипаж 1 | чел.-ч | 2.6302 | 3788 | 9963
137.3 |  | материалы, изделия и конструкции |  |  | 12344 | 62436
137.3.1 | 214-301-0205 | Лист алюминиевый ГОСТ 21631-76 марка АД1Н, толщиной 1 мм | кг | 1.0116 | 2647 | 2678
137.3.2 | 214-209-0204 | Проволока стальная термически обработанная, оцинкованная ГОСТ 3282-74 диаметром 1,1 мм | кг | 5.058 | 943 | 4770
137.3.3 | 214-209-0206 | Проволока стальная термически обработанная, оцинкованная ГОСТ 3282-74 диаметром 1,6 мм | кг | 6.2213 | 907 | 5643
137.3.4 | 214-105-0103 | Прокат листовой оцинкованный углеродистый ГОСТ 14918-2020 толщиной от 0,8 до 1,2 мм | т | 0.068283 | 491138 | 33536
137.3.5 | 217-102-0104 | Винт ГОСТ ISO 8992-2015 самонарезающий оцинкованный | т | 0.0002023 | 2358157 | 477
137.3.6 | 214-406-0101 | Лента стальная упаковочная, мягкая, нормальной точности 0,7х20-50 мм ГОСТ 3560-73 | кг | 53.6148 | 286 | 15334
138 | 273-402-0108-0002 ПрСЦ 03.2026 № 1-2 | Мат теплоизоляционный базальтовый прошивной из минеральной ваты ГОСТ 21880-2022 из тонкого волокна с обкладкой из металлической сетки толщиной от 50 до 100 мм, плотностью от 90 кг/м³ до 110 кг/м³, марки МП(МС)-100 | м³ | 5.2097 | 68553 | 357143
139 | 1126-0103-0202 ЭСН РК 8.04-01-2024 Кзтр и Кэм=1,04 | Покрытие поверхности изоляции трубопроводов сталью оцинкованной | м² поверхности покрытия изоляции | 212.1 | 11997 | 2544564
из них:
139.1 |  | затраты на труд рабочих |  |  | 11393 | 2416455
|  | в том числе оплата труда рабочих |  |  | 5964 | 1264964
139.1.1 | 003-0141 | Затраты труда рабочих (средний разряд работы 4,1). Работы отделочные и изоляционные | чел.-ч | 327.6114 | 7376 | 2416461
139.2 |  | машины и механизмы |  |  | 319 | 67660
|  | в том числе оплата труда машинистов |  |  | 43 | 9120
139.2.1 | 324-106-0401 | Установки для изготовления бандажей, диафрагм, пряжек | маш.-ч | 12.6395 | 41 | 596
139.2.2 | 324-106-0501 | Установки для заготовки защитных покрытий тепловой изоляции | маш.-ч | 28.6097 | 1222 | 40205
139.2.3 | 331-101-0101 | Автомобили бортовые грузоподъёмностью до 5 т | маш.-ч | 2.3823 | 10229 | 26670
|  | в т.ч. затраты труда машинистов, экипаж 1 | чел.-ч | 2.3823 | 3788 | 9024
139.3 |  | материалы, изделия и конструкции |  |  | 285 | 60449
139.3.1 | 214-105-0102 | Прокат листовой оцинкованный углеродистый ГОСТ 14918-2020 толщиной от 0,5 до 0,75 мм | т | 0.0009969 | 529255 | 528
139.3.2 | 214-105-0103 | Прокат листовой оцинкованный углеродистый ГОСТ 14918-2020 толщиной от 0,8 до 1,2 мм | т | 0.090715 | 491138 | 44554
139.3.3 | 217-102-0104 | Винт ГОСТ ISO 8992-2015 самонарезающий оцинкованный | т | 0.0036057 | 2358157 | 8503
139.3.4 | 214-406-0101 | Лента стальная упаковочная, мягкая, нормальной точности 0,7х20-50 мм ГОСТ 3560-73 | кг | 24.5188 | 286 | 7012
140 | 214-105-0102 ССЦ РК 8.04-08-2025 | Прокат листовой оцинкованный углеродистый ГОСТ 14918-2020 толщиной от 0,5 до 0,75 мм | т | 1.4749 | 529255 | 780621
141 | 1126-0101-1301 ЭСН РК 8.04-01-2024 Кзтр и Кэм=1,04 | Теплоизоляция трубопроводов штучными изделиями из пенополиуретана | м³ изоляции | 0.48 | 178209 | 85541
из них:
141.1 |  | затраты на труд рабочих |  |  | 172972 | 83027
|  | в том числе оплата труда рабочих |  |  | 90547 | 43463
141.1.1 | 003-0131 | Затраты труда рабочих (средний разряд работы 3,1). Работы отделочные и изоляционные | чел.-ч | 13.4435 | 6176 | 83027
141.2 |  | машины и механизмы |  |  | 4337 | 2082
|  | в том числе оплата труда машинистов |  |  | 1458 | 700
141.2.1 | 324-106-0401 | Установки для изготовления бандажей, диафрагм, пряжек | маш.-ч | 0.29453 | 41 | 14
141.2.2 | 331-101-0101 | Автомобили бортовые грузоподъёмностью до 5 т | маш.-ч | 0.1847 | 10229 | 2068
|  | в т.ч. затраты труда машинистов, экипаж 1 | чел.-ч | 0.1847 | 3788 | 700
141.3 |  | материалы, изделия и конструкции |  |  | 900 | 432
141.3.1 | 214-301-0205 | Лист алюминиевый ГОСТ 21631-76 марка АД1Н, толщиной 1 мм | кг | 0.09264 | 2647 | 245
141.3.2 | 214-105-0103 | Прокат листовой оцинкованный углеродистый ГОСТ 14918-2020 толщиной от 0,8 до 1,2 мм | т | 0.000288 | 491138 | 141
141.3.3 | 217-102-0104 | Винт ГОСТ ISO 8992-2015 самонарезающий оцинкованный | т | 1.92e-05 | 2358157 | 45
142 | 273-601-0408-0001 ПрСЦ 03.2026 № 1-2 | Клей монтажный пено-клей универсальный 60 секунд 750 мл | шт. | 2 | 3787 | 7574
143 | 261-107-0514 ССЦ РК 8.04-08-2025 | Пленка оберточная гидроизоляционная ПДБ, толщина 0,55 мм | м² | 17.5 | 581 | 10168
144 | 274-101-1513 п.192 НДЦС РК 8.04-07-2025, п. 3.7 а), Кмат=0,981 | Скорлупа ППУ ТИС-70, 89x40мм | м | 11 | 9979.13 | 109770
145 | 274-101-1513 п.193 НДЦС РК 8.04-07-2025, п. 3.7 а), Кмат=0,981 | Скорлупа ППУ ТИС-70, 219x40мм | м | 12 | 18605.18 | 223262
146 | 274-101-1513 п.194 НДЦС РК 8.04-07-2025, п. 3.7 а), Кмат=0,981 | Скорлупа ППУ ТИС-70, 108x40мм | м | 3 | 11163.1 | 33489
ТЕРМОЧЕХЛЫ
147 | 1126-0101-0802 ЭСН РК 8.04-01-2024 Кзтр и Кэм=1,04 | Теплоизоляция арматуры и фланцевых соединений трубопроводов условным диаметром до 200 мм съемными полуфутлярами из матов минераловатных прошивных и листов оцинкованной стали | шт. арматуры и фланцевых соединений | 47 | 48317 | 2270899
из них:
147.1 |  | затраты на труд рабочих |  |  | 42016 | 1974752
|  | в том числе оплата труда рабочих |  |  | 21992 | 1033624
147.1.1 | 003-0150 | Затраты труда рабочих (средний разряд работы 5). Работы отделочные и изоляционные | чел.-ч | 228.2696 | 8651 | 1974760
147.2 |  | машины и механизмы |  |  | 1154 | 54238
|  | в том числе оплата труда машинистов |  |  | 225 | 10575
147.2.1 | 324-106-0401 | Установки для изготовления бандажей, диафрагм, пряжек | маш.-ч | 8.7006 | 41 | 410
147.2.2 | 324-106-0501 | Установки для заготовки защитных покрытий тепловой изоляции | маш.-ч | 16.0815 | 1222 | 22599
147.2.3 | 331-101-0101 | Автомобили бортовые грузоподъёмностью до 5 т | маш.-ч | 2.7862 | 10229 | 31191
|  | в т.ч. затраты труда машинистов, экипаж 1 | чел.-ч | 2.7862 | 3788 | 10554
147.3 |  | материалы, изделия и конструкции |  |  | 5147 | 241909
147.3.1 | 214-209-0204 | Проволока стальная термически обработанная, оцинкованная ГОСТ 3282-74 диаметром 1,1 мм | кг | 1.551 | 943 | 1463
147.3.2 | 261-107-0228 | Заклепка СТД-985 | кг | 1.739 | 245 | 426
147.3.3 | 214-105-0103 | Прокат листовой оцинкованный углеродистый ГОСТ 14918-2020 толщиной от 0,8 до 1,2 мм | т | 0.48269 | 491138 | 237067
147.3.4 | 217-102-0104 | Винт ГОСТ ISO 8992-2015 самонарезающий оцинкованный | т | 0.000235 | 2358157 | 554
147.3.5 | 214-406-0101 | Лента стальная упаковочная, мягкая, нормальной точности 0,7х20-50 мм ГОСТ 3560-73 | кг | 8.46 | 286 | 2420
148 | 273-403-0203 п.99 НДЦС РК 8.04-07-2025, п. 3.7 а), Кмат=0,981 | Термочехол на клапан предохранительный пружинный, 09г2с,Ду25xДу50,Ру10, в комплекте с ответными фланцами по ГОСТ 33259-2015, прокладками по ОСТ 26.260.461-99 и крепежем по ОСТ 26-2040-96 и 26-2041-98 DUCGF-PSV-038-0016, DUOMA-PSV-038-0017 | шт | 2 | 117720 | 235440
149 | 273-403-0203 п.98 НДЦС РК 8.04-07-2025, п. 3.7 а), Кмат=0,981 | Термочехол на вентиль регулирующий односедальный с тарельчатым затвором Ду50, Ру100МПа 09г2с,в комплекте с ответными фланцами по ГОСТ 33259-2015, прокладками по ОСТ 26.260.461-99 и крепежем по ОСТ 26-2040-96 и 26-2041-98 DUCGF-HCV-038-0262, DUOMA-HCV-038-0263 | шт | 2 | 122625 | 245250
150 | 273-403-0205 п.89 НДЦС РК 8.04-07-2025, п. 3.7 а), Кмат=0,981 | Термочехол на кран шаровый неполнопроходной с механичеким редуктором 09г2с, Ду 25, Ру10МПа, в комплекте с ответными фланцами по ГОСТ 33259-2015, прокладками по ОСТ 26.260.461-99 и крепежем по ОСТ 26-2040-96 и 26-2041-98 DUCGF-HV-038-0274, DUCGF-HV-038-0277, DUCGF-HV-038-0287, DUOMA-HV-038-0299, DUOMA-HV-038-0302, DUOMA-HV-038-0312 | шт | 6 | 49050 | 294300
151 | 273-403-0205 п.98 НДЦС РК 8.04-07-2025, п. 3.7 а), Кмат=0,981 | Термочехол на кран шаровый неполнопроходной с механичеким редуктором 09г2с, Ду 50, Ру10МПа, в комплекте с ответными фланцами по ГОСТ 33259-2015, прокладками по ОСТ 26.260.461-99 и крепежем по ОСТ 26-2040-96 и 26-2041-98 DUCGF-HV-038-0273, DUCGF-HV-038-0275, DUCGF-HV-038-0276, DUCGF-HV-038-0278, DUCGF-HV-038-0283, DUCGF-HV-038-0284, DUCGF-HV-038-0285, DUCGF-HV-038-0287, DUOMA-HV-038-0310, DUOMA-HV-038-0311, DUOMA-HV-038-0313, DUOMA-HV-038-0314 | шт | 12 | 125568 | 1506816
152 | 273-403-0205 п.87 НДЦС РК 8.04-07-2025, п. 3.7 а), Кмат=0,981 | Термочехол на кран шаровый неполнопроходной с механичеким редуктором 09г2с, Ду 100, Ру10МПа, в комплекте с ответными фланцами по ГОСТ 33259-2015, прокладками по ОСТ 26.260.461-99 и крепежем по ОСТ 26-2040-96 и 26-2041-98 DUOMA-HV-038-0298, DUOMA-HV-038-0300, DUOMA-HV-038-0301, DUOMA-HV-038-0303 | шт | 4 | 142245 | 568980
153 | 273-403-0205 п.95 НДЦС РК 8.04-07-2025, п. 3.7 а), Кмат=0,981 | Термочехол на кран шаровый неполнопроходной с механичеким редуктором 09г2с, Ду 20, Ру1,6МПа, в комплекте с ответными фланцами по ГОСТ 33259-2015, прокладками по ОСТ 26.260.461-99 и крепежем по ОСТ 26-2040-96 и 26-2041-98 DUCGF-HV-050-0498, DUCGF-HV-050-0499, DUOMA-HV-050-0500, DUOMA-HV-050-0501 | шт | 4 | 117720 | 470880
154 | 273-403-0205 п.94 НДЦС РК 8.04-07-2025, п. 3.7 а), Кмат=0,981 | Термочехол на кран шаровый неполнопроходной с механичеким редуктором 09г2с, Ду 50, Ру1,6МПа, в комплекте с ответными фланцами по ГОСТ 33259-2015, прокладками по ОСТ 26.260.461-99 и крепежем по ОСТ 26-2040-96 и 26-2041-98, DUCGF-HV-050-0496, DUOMA-HV-050-0502 | шт | 2 | 49050 | 98100
155 | 273-403-0205 п.96 НДЦС РК 8.04-07-2025, п. 3.7 а), Кмат=0,981 | Термочехол на кран шаровый неполнопроходной с механичеким редуктором 09г2с, Ду 100, Ру1,6МПа, в комплекте с ответными фланцами по ГОСТ 33259-2015, прокладками по ОСТ 26.260.461-99 и крепежем по ОСТ 26-2040-96 и 26-2041-98 DUCGF-HV-050-0495, DUOMA-HV-050-0503 | шт | 2 | 122625 | 245250
156 | 273-403-0203 п.93 НДЦС РК 8.04-07-2025, п. 3.7 а), Кмат=0,981 | Термочехол на клапан обратный двустворчатый дисковый Ду50, Py100МПа, в комплекте с ответными фланцами по ГОСТ 33259-2015, прокладками по ОСТ 26.260.461-99 и крепежем по ОСТ 26-2040-96 и 26-2041-98 DUCGF-CHV-038-0031, DUOMA-CHV-038-0032 | шт | 2 | 88290 | 176580
157 | 273-403-0211 п.91 НДЦС РК 8.04-07-2025, п. 3.7 а), Кмат=0,981 | Термочехол на клапанный блок двухвентельный БКН2-67 для КИП DUCGF-IIV-038-0119, DUCGF-IIV-038-0120, DUOMA-IIV-038-0117, DUOMA-IIV-038-0118 | шт | 4 | 88290 | 353160
158 | 273-403-0211 п.91 НДЦС РК 8.04-07-2025, п. 3.7 а), Кмат=0,981 | Термочехол на клапанный блок двухвентельный БКН2-67 для КИП DUCGF-IIV-050-0127, DUOMA-IIV-050-0128, DUOMA-IIV-050-0129 | шт | 3 | 88290 | 264870
159 | 273-403-0203 п.92 НДЦС РК 8.04-07-2025, п. 3.7 а), Кмат=0,981 | Термочехол на огнепреградитель, Ду100, Ру1,6МПа, в комплекте с ответными фланцами по ГОСТ 33259-2015, прокладками по ОСТ 26.260.461-99 и крепежем ро ОСТ 26-2040-96 и по ОСТ 26-2041-96 DUCGF-FA-050-0007, DUOMA-FA-050-0008 | шт | 1 | 107910 | 107910
160 | 273-403-0203 п.195 НДЦС РК 8.04-07-2025, п. 3.7 а), Кмат=0,981 | Термочехол на огнепреградитель, Ду200, Ру1,6МПа, в комплекте с ответными фланцами по ГОСТ 33259-2015, прокладками по ОСТ 26.260.461-99 и крепежем ро ОСТ 26-2040-96 и по ОСТ 26-2041-96 DUOMA-FA-050-0008 | шт | 1 | 71748.31 | 71748
161 | 273-403-0210 п.103 НДЦС РК 8.04-07-2025, п. 3.7 а), Кмат=0,981 | Термочехол для фланцевых соединений DN80 | шт | 1 | 68670 | 68670
162 | 273-403-0210 п.104 НДЦС РК 8.04-07-2025, п. 3.7 а), Кмат=0,981 | Термочехол для фланцевых соединений DN50 | шт | 1 | 58860 | 58860
| Раздел 14: | КОНТРОЛЬ СВАРНЫХ СОЕДИНЕНИЙ(215-KZ-DUCGF-PIP-BOM-038-36016,лист 11) |  |  |  | 28959363
из них:
|  | затраты на труд рабочих | тенге |  |  | 3630923
|  | в том числе оплата труда рабочих | тенге |  |  | 1881350
|  | машины и механизмы | тенге |  |  | 24329244
|  | в том числе оплата труда машинистов | тенге |  |  | 5038278
|  | материалы, изделия и конструкции | тенге |  |  | 999196
|  | нормативная трудоемкость | чел.-ч | 1418
163 | 1339-0201-0101 ЭСН РК 8.04-02-2024 Кзтр и Кэм=1,03 | Контроль внешним осмотром и измерением сварных соединений трубопровода, диаметр до 28 мм | стык | 50 | 651 | 32550
из них:
163.1 |  | затраты на труд рабочих |  |  | 651 | 32550
|  | в том числе оплата труда рабочих |  |  | 373 | 18650
163.1.1 | 007-0150 | Затраты труда рабочих (средний разряд работы 5). Работы по монтажу оборудования | чел.-ч | 4.12 | 7906 | 32573
164 | 1339-0201-0102 ЭСН РК 8.04-02-2024 Кзтр и Кэм=1,03 | Контроль внешним осмотром и измерением сварных соединений трубопровода, диаметр до 60 мм | стык | 154 | 814 | 125356
из них:
164.1 |  | затраты на труд рабочих |  |  | 814 | 125356
|  | в том числе оплата труда рабочих |  |  | 466 | 71764
164.1.1 | 007-0150 | Затраты труда рабочих (средний разряд работы 5). Работы по монтажу оборудования | чел.-ч | 15.862 | 7906 | 125405
165 | 1339-0201-0103 ЭСН РК 8.04-02-2024 Кзтр и Кэм=1,03 | Контроль внешним осмотром и измерением сварных соединений трубопровода, диаметр до 108 мм | стык | 172 | 814 | 140008
из них:
165.1 |  | затраты на труд рабочих |  |  | 814 | 140008
|  | в том числе оплата труда рабочих |  |  | 466 | 80152
165.1.1 | 007-0150 | Затраты труда рабочих (средний разряд работы 5). Работы по монтажу оборудования | чел.-ч | 17.716 | 7906 | 140063
166 | 1339-0201-0104 ЭСН РК 8.04-02-2024 Кзтр и Кэм=1,03 | Контроль внешним осмотром и измерением сварных соединений трубопровода, диаметр до 219 мм | стык | 35 | 1629 | 57015
из них:
166.1 |  | затраты на труд рабочих |  |  | 1629 | 57015
|  | в том числе оплата труда рабочих |  |  | 933 | 32655
166.1.1 | 007-0150 | Затраты труда рабочих (средний разряд работы 5). Работы по монтажу оборудования | чел.-ч | 7.21 | 7906 | 57002
167 | 1125-0209-0101 ЭСН РК 8.04-01-2024 Кзтр и Кэм=1,04 | Контроль качества сварных соединений трубопроводов, диаметр до 100 мм методом радиографирования, избыточное давление среды до 10 МПа (100 кгс/см2) | стык | 376 | 65023 | 24448648
из них:
167.1 |  | затраты на труд рабочих |  |  | 7415 | 2788040
|  | в том числе оплата труда рабочих |  |  | 3782 | 1422032
167.1.1 | 005-0140 | Затраты труда рабочих (средний разряд работы 4). Специальные строительные и монтажные работы по устройству линейных сооружений | чел.-ч | 375.3984 | 7427 | 2788084
167.2 |  | машины и механизмы |  |  | 57595 | 21655720
|  | в том числе оплата труда машинистов |  |  | 11928 | 4484928
167.2.1 | 324-105-0201 | Лаборатории для контроля сварных соединений, высокопроходимые передвижные | маш.-ч | 829.0048 | 23421 | 21655802
|  | в т.ч. затраты труда машинистов, экипаж 1 | чел.-ч | 829.0048 | 5410 | 4484916
167.3 |  | материалы, изделия и конструкции |  |  | 13 | 4888
167.3.1 | 261-107-0857 | Проявитель для цветной дефектоскопии | л | 18.8 | 262 | 4926
168 | 261-107-0511 ССЦ РК 8.04-08-2025 | Пленка радиографическая РТ-5 | дм2 | 2068 | 419 | 866492
169 | 1125-0209-0104 ЭСН РК 8.04-01-2024 Кзтр и Кэм=1,04 | Контроль качества сварных соединений трубопроводов, диаметр 200 мм методом радиографирования, избыточное давление среды до 10 МПа (100 кгс/см2) | стык | 35 | 87020 | 3045700
из них:
169.1 |  | затраты на труд рабочих |  |  | 10659 | 373065
|  | в том числе оплата труда рабочих |  |  | 5437 | 190295
169.1.1 | 005-0140 | Затраты труда рабочих (средний разряд работы 4). Специальные строительные и монтажные работы по устройству линейных сооружений | чел.-ч | 50.232 | 7427 | 373073
169.2 |  | машины и механизмы |  |  | 76341 | 2671935
|  | в том числе оплата труда машинистов |  |  | 15810 | 553350
169.2.1 | 324-105-0201 | Лаборатории для контроля сварных соединений, высокопроходимые передвижные | маш.-ч | 102.284 | 23421 | 2671929
|  | в т.ч. затраты труда машинистов, экипаж 1 | чел.-ч | 102.284 | 5410 | 553356
169.3 |  | материалы, изделия и конструкции |  |  | 20 | 700
169.3.1 | 261-107-0857 | Проявитель для цветной дефектоскопии | л | 2.625 | 262 | 688
170 | 261-107-0511 ССЦ РК 8.04-08-2025 | Пленка радиографическая РТ-5 | дм2 | 297.5 | 419 | 124653
171 | 1339-0201-1301 ЭСН РК 8.04-02-2024 Кзтр и Кэм=1,03 | Магнитопорошковый контроль | м шва | 6.674 | 14621 | 97581
из них:
171.1 |  | затраты на труд рабочих |  |  | 14150 | 94437
|  | в том числе оплата труда рабочих |  |  | 8104 | 54086
171.1.1 | 007-0142 | Затраты труда рабочих (средний разряд работы 4,2). Работы по монтажу оборудования | чел.-ч | 13.7484 | 6869 | 94438
171.2 |  | машины и механизмы |  |  | 212 | 1415
171.2.1 | 315-203-0301 | Дефектоскопы ультразвуковые | маш.-ч | 10.9988 | 112 | 1417
171.3 |  | материалы, изделия и конструкции |  |  | 259 | 1729
171.3.1 | 261-107-0422 | Салфетки хлопчатобумажные | м² | 0.53392 | 192 | 103
171.3.2 | 261-107-0727 | Порошок магнитный | кг | 3.337 | 470 | 1568
171.3.3 | 261-601-0101 | Бензин авиационный Б-70 ГОСТ 1012-2013 | т | 0.0006674 | 93332 | 62
172 | 1339-0201-0501 ЭСН РК 8.04-02-2024 Кзтр и Кэм=1,03 | Ультразвуковая дефектоскопия трубопровода одним преобразователем сварных соединений перлитного класса с двух сторон, прозвучивание поперечное, диаметр трубопровода 36 мм, толщина металла до 8 мм | стык | 6 | 2468 | 14808
из них:
172.1 |  | затраты на труд рабочих |  |  | 2360 | 14160
|  | в том числе оплата труда рабочих |  |  | 1352 | 8112
172.1.1 | 007-0148 | Затраты труда рабочих (средний разряд работы 4,8). Работы по монтажу оборудования | чел.-ч | 1.854 | 7637 | 14159
172.2 |  | машины и механизмы |  |  | 20 | 120
172.2.1 | 315-203-0301 | Дефектоскопы ультразвуковые | маш.-ч | 0.927 | 112 | 119
172.3 |  | материалы, изделия и конструкции |  |  | 88 | 528
172.3.1 | 217-605-0201 | Масло моторное ГОСТ 17479.1-2015 для дизельных двигателей | т | 0.00012 | 501985 | 60
172.3.2 | 261-107-0422 | Салфетки хлопчатобумажные | м² | 0.156 | 192 | 30
172.3.3 | 261-201-0332 | Краски маркировочные МКЭ-4 | кг | 0.06 | 740 | 44
172.3.4 | 217-701-0103 | Мел природный молотый ГОСТ 17498-72 | т | 0.0036 | 110645 | 398
173 | 1339-0201-0502 ЭСН РК 8.04-02-2024 Кзтр и Кэм=1,03 | Ультразвуковая дефектоскопия трубопровода одним преобразователем сварных соединений перлитного класса с двух сторон, прозвучивание поперечное, диаметр трубопровода 65 мм, толщина металла до 8 мм | стык | 2 | 3276 | 6552
из них:
173.1 |  | затраты на труд рабочих |  |  | 3146 | 6292
|  | в том числе оплата труда рабочих |  |  | 1802 | 3604
173.1.1 | 007-0148 | Затраты труда рабочих (средний разряд работы 4,8). Работы по монтажу оборудования | чел.-ч | 0.824 | 7637 | 6293
173.2 |  | машины и механизмы |  |  | 27 | 54
173.2.1 | 315-203-0301 | Дефектоскопы ультразвуковые | маш.-ч | 0.412 | 112 | 53
173.3 |  | материалы, изделия и конструкции |  |  | 103 | 206
173.3.1 | 217-605-0201 | Масло моторное ГОСТ 17479.1-2015 для дизельных двигателей | т | 8e-05 | 501985 | 40
173.3.2 | 261-107-0422 | Салфетки хлопчатобумажные | м² | 0.102 | 192 | 20
173.3.3 | 261-201-0332 | Краски маркировочные МКЭ-4 | кг | 0.02 | 740 | 15
173.3.4 | 217-701-0103 | Мел природный молотый ГОСТ 17498-72 | т | 0.0012 | 110645 | 133
| Составил |  |  |  | Токарева С.Т.
(должность, подпись, расшифровка подписи)
| Проверил |  |  |  | Смолина Г.Д.
(должность, подпись, расшифровка подписи)

## Э153347 Форма 4(2)
Ведомость материальных ресурсов и оборудования
к локальной смете № 2-01-05-07
Составлен(а) в ценах декабря 2025 г.
Номер по порядку | Обоснование | Наименование ресурса | Единица измерения | Количество | Стоимость единицы измерения, тенге | Общая стоимость, тенге
1 | 2 | 3 | 4 | 5 | 6 | 7
I. Материалы
1 | 242-203-1804 ССЦ РК 8.04-08-2025 | Кран шаровый стальной фланцевый, стандартопроходной, с разборным корпусом, с комплектом ответных фланцев, для воды, пара, нефтепродуктов, Т до +200°С, PN 100 ГОСТ 21345-2005 DN 50 | шт. | 12 | 189535 | 2274420
2 | 242-203-1806 ССЦ РК 8.04-08-2025 | Кран шаровый стальной фланцевый, стандартопроходной, с разборным корпусом, с комплектом ответных фланцев, для воды, пара, нефтепродуктов, Т до +200°С, PN 100 ГОСТ 21345-2005 DN 100 | шт. | 4 | 510645 | 2042580
3 | 273-403-0205 п.98 | Термочехол на кран шаровый неполнопроходной с механичеким редуктором 09г2с, Ду 50, Ру10МПа, в комплекте с ответными фланцами по ГОСТ 33259-2015, прокладками по ОСТ 26.260.461-99 и крепежем по ОСТ 26-2040-96 и 26-2041-98 DUCGF-HV-038-0273, DUCGF-HV-038-0275, DUCGF-HV-038-0276, DUCGF-HV-038-0278, DUCGF-HV-038-0283, DUCGF-HV-038-0284, DUCGF-HV-038-0285, DUCGF-HV-038-0287, DUOMA-HV-038-0310, DUOMA-HV-038-0311, DUOMA-HV-038-0313, DUOMA-HV-038-0314 | шт | 12 | 125568 | 1506816
4 | 241-108-0100 п.180 | Труба стальная бесшовная горячедеформированная 108x4,5, сталь 09г2с | м | 92 | 12173.33 | 1119946
5 | 261-107-0511 ССЦ РК 8.04-08-2025 | Пленка радиографическая РТ-5 | дм2 | 2365.5 | 419 | 991145
6 | 241-108-0200 п.178 | Труба стальная бесшовная горячедеформированная 219x6, сталь 09г2с | м | 27.1 | 34442.07 | 933380
7 | 241-116-0900 п.128 | Фланец стальной приварной встык под прокладку овального сечения, 108x8, 100-100-11-1-J-09Г2С-IV | шт | 9 | 99326.25 | 893936
8 | 242-203-1801 ССЦ РК 8.04-08-2025 | Кран шаровый стальной фланцевый, стандартопроходной, с разборным корпусом, с комплектом ответных фланцев, для воды, пара, нефтепродуктов, Т до +200°С, PN 100 ГОСТ 21345-2005 DN 25 | шт. | 6 | 133292 | 799752
9 | 214-105-0102 ССЦ РК 8.04-08-2025 | Прокат листовой оцинкованный углеродистый ГОСТ 14918-2020 толщиной от 0,5 до 0,75 мм | т | 1.4759 | 529255 | 781149
10 | 553-303-0200 п.161 | Вентиль регулирующий односедальный с тарельчатым затвором Ду50, Ру10МПа 09г2с,в комплекте с ответными фланцами по ГОСТ 33259-2015, прокладками по ОСТ 26.260.461-99 и крепежем по ОСТ 26-2040-96 и 26-2041-98 | шт. | 2 | 328841.99 | 657684
11 | 274-101-1508 п.198 | Огнепреградитель, Ду200, Ру1,6МПа, в комплекте с ответными фланцами по ГОСТ 33259-2015, прокладками по ОСТ 26.260.461-99 и крепежем ро ОСТ 26-2040-96 и по ОСТ 26-2041-96 | шт. | 1 | 583941.94 | 583942
12 | 273-403-0205 п.87 | Термочехол на кран шаровый неполнопроходной с механичеким редуктором 09г2с, Ду 100, Ру10МПа, в комплекте с ответными фланцами по ГОСТ 33259-2015, прокладками по ОСТ 26.260.461-99 и крепежем по ОСТ 26-2040-96 и 26-2041-98 DUOMA-HV-038-0298, DUOMA-HV-038-0300, DUOMA-HV-038-0301, DUOMA-HV-038-0303 | шт | 4 | 142245 | 568980
13 | 241-201-0428 ПрСЦ 03.2026 № 1-3 | Труба полиэтиленовая для водоснабжения PE 100 SDR 11 ГОСТ 18599-2001 (ISO 4427-1:2007, NEQ) размерами 630х57,2 мм | м | 7.07 | 79163 | 559682
14 | 241-229-0400 п.133 | Спейсеры-предохранительные кольца DN300 | шт | 12 | 41202 | 494424
15 | 553-303-0400 п.135 | Клапан предохранительный пружинный, 09г2с,Ду25xДу50,Ру10, в комплекте с ответными фланцами по ГОСТ 33259-2015, прокладками по ОСТ 26.260.461-99 и крепежем по ОСТ 26-2040-96 и 26-2041-98 | шт. | 2 | 245250 | 490500
16 | 273-403-0205 п.95 | Термочехол на кран шаровый неполнопроходной с механичеким редуктором 09г2с, Ду 20, Ру1,6МПа, в комплекте с ответными фланцами по ГОСТ 33259-2015, прокладками по ОСТ 26.260.461-99 и крепежем по ОСТ 26-2040-96 и 26-2041-98 DUCGF-HV-050-0498, DUCGF-HV-050-0499, DUOMA-HV-050-0500, DUOMA-HV-050-0501 | шт | 4 | 117720 | 470880
17 | 241-116-0900 п.129 | Фланец стальной приварной встык под прокладку овального сечения 57x6, 50-100-11-1-J-09Г2С-IV | шт | 10 | 40392.68 | 403927
18 | 274-101-1508 п.197 | Огнепреградитель, Ду100, Ру1,6МПа, в комплекте с ответными фланцами по ГОСТ 33259-2015, прокладками по ОСТ 26.260.461-99 и крепежем ро ОСТ 26-2040-96 и по ОСТ 26-2041-96 | шт. | 1 | 385522.86 | 385523
19 | 553-303-0600 п.155 | Клапанный блок двухвентельный БКН2-67 для КИП,1/2NPT DUCGF-IIV-038-0119 | шт. | 1 | 372780 | 372780
20 | 553-303-0600 п.155 | Клапанный блок двухвентельный БКН2-67 для КИП,1/2NPT DUCGF-IIV-038-0120 | шт. | 1 | 372780 | 372780
21 | 273-402-0108-0002 ПрСЦ 03.2026 № 1-2 | Мат теплоизоляционный базальтовый прошивной из минеральной ваты ГОСТ 21880-2022 из тонкого волокна с обкладкой из металлической сетки толщиной от 50 до 100 мм, плотностью от 90 кг/м³ до 110 кг/м³, марки МП(МС)-100 | м³ | 5.2097 | 68553 | 357143
22 | 273-403-0211 п.91 | Термочехол на клапанный блок двухвентельный БКН2-67 для КИП DUCGF-IIV-038-0119, DUCGF-IIV-038-0120, DUOMA-IIV-038-0117, DUOMA-IIV-038-0118 | шт | 4 | 88290 | 353160
23 | 274-101-1501 п.134 | Шпилька с покрытием 2-1-М27x170.45.096, в комплекте с двумя гайками с покрытием М27, сталь 30 | шт. | 80 | 4237.92 | 339034
24 | 214-105-0103 ССЦ РК 8.04-08-2025 | Прокат листовой оцинкованный углеродистый ГОСТ 14918-2020 толщиной от 0,8 до 1,2 мм | т | 0.64198 | 491138 | 315299
25 | 553-303-0300 п.136 | Клапан обратный двустворчатый дисковый Ду50, Py10МПа, в комплекте с ответными фланцами по ГОСТ 33259-2015, прокладками по ОСТ 26.260.461-99 и крепежем по ОСТ 26-2040-96 и 26-2041-98 | шт. | 2 | 156960 | 313920
26 | 553-303-0600 п.159 | Клапанный блок двухвентельный БКН2-67 для КИП,1/2NPT DUCGF-IIV-050-0127 | шт. | 1 | 309015 | 309015
27 | 553-303-0600 п.159 | Клапанный блок двухвентельный БКН2-67 для КИП,1/2NPT DUCGF-IIV-050-0128 | шт. | 1 | 309015 | 309015
28 | 553-303-0600 п.159 | Клапанный блок двухвентельный БКН2-67 для КИП,1/2NPT DUCGF-IIV-050-0129 | шт. | 1 | 309015 | 309015
29 | 273-403-0205 п.89 | Термочехол на кран шаровый неполнопроходной с механичеким редуктором 09г2с, Ду 25, Ру10МПа, в комплекте с ответными фланцами по ГОСТ 33259-2015, прокладками по ОСТ 26.260.461-99 и крепежем по ОСТ 26-2040-96 и 26-2041-98 DUCGF-HV-038-0274, DUCGF-HV-038-0277, DUCGF-HV-038-0287, DUOMA-HV-038-0299, DUOMA-HV-038-0302, DUOMA-HV-038-0312 | шт | 6 | 49050 | 294300
30 | 242-203-0306 ССЦ РК 8.04-08-2025 | Кран шаровый стальной фланцевый, стандартопроходной, с разборным корпусом, с комплектом ответных фланцев, для воды, пара, нефтепродуктов, Т до +200°С, PN 16 ГОСТ 21345-2005 DN 100 | шт. | 2 | 145065 | 290130
31 | 273-403-0211 п.91 | Термочехол на клапанный блок двухвентельный БКН2-67 для КИП DUCGF-IIV-050-0127, DUOMA-IIV-050-0128, DUOMA-IIV-050-0129 | шт | 3 | 88290 | 264870
32 | 241-201-0425 ПрСЦ 03.2026 № 1-3 | Труба полиэтиленовая для водоснабжения PE 100 SDR 11 ГОСТ 18599-2001 (ISO 4427-1:2007, NEQ) размерами 450х40,9 мм | м | 6.565 | 40274 | 264399
33 | 274-101-1400 п.139 | Прокладка овального сечения, 1-100-10,0-1 | шт. | 13 | 19620 | 255060
34 | 222-519-0201 ССЦ РК 8.04-08-2025 | Опоры скользящие | т | 0.2145 | 1159425 | 248697
35 | 273-403-0203 п.98 | Термочехол на вентиль регулирующий односедальный с тарельчатым затвором Ду50, Ру100МПа 09г2с,в комплекте с ответными фланцами по ГОСТ 33259-2015, прокладками по ОСТ 26.260.461-99 и крепежем по ОСТ 26-2040-96 и 26-2041-98 DUCGF-HCV-038-0262, DUOMA-HCV-038-0263 | шт | 2 | 122625 | 245250
36 | 273-403-0205 п.96 | Термочехол на кран шаровый неполнопроходной с механичеким редуктором 09г2с, Ду 100, Ру1,6МПа, в комплекте с ответными фланцами по ГОСТ 33259-2015, прокладками по ОСТ 26.260.461-99 и крепежем по ОСТ 26-2040-96 и 26-2041-98 DUCGF-HV-050-0495, DUOMA-HV-050-0503 | шт | 2 | 122625 | 245250
37 | 273-403-0203 п.99 | Термочехол на клапан предохранительный пружинный, 09г2с,Ду25xДу50,Ру10, в комплекте с ответными фланцами по ГОСТ 33259-2015, прокладками по ОСТ 26.260.461-99 и крепежем по ОСТ 26-2040-96 и 26-2041-98 DUCGF-PSV-038-0016, DUOMA-PSV-038-0017 | шт | 2 | 117720 | 235440
38 | 274-101-1513 п.193 | Скорлупа ППУ ТИС-70, 219x40мм | м | 12 | 18605.18 | 223262
39 | 241-108-0100 п.182 | Труба стальная бесшовная горячедеформированная 89x4,5, сталь 09г2с | м | 21 | 10533.53 | 221204
40 | 241-108-0100 п.106 | Труба стальная бесшовная горячедеформированная 25x4, сталь 09г2с | шт | 15.6 | 12753 | 198947
41 | 241-108-0100 п.183 | Труба стальная бесшовная горячедеформированная 57x6,0, сталь 09г2с | м | 23.1 | 8480.65 | 195903
42 | 242-203-0304 ССЦ РК 8.04-08-2025 | Кран шаровый стальной фланцевый, стандартопроходной, с разборным корпусом, с комплектом ответных фланцев, для воды, пара, нефтепродуктов, Т до +200°С, PN 16 ГОСТ 21345-2005 DN 50 | шт. | 2 | 93432 | 186864
43 | 241-112-0100 п.65 | Отвод приварной встык П90-108x4,5, сталь 09г2с | шт | 18 | 10300.5 | 185409
44 | 241-115-0100 п.120 | Быстроразъемное соединение БРС-100,Ду100, Ру1,6 | шт | 3 | 58860 | 176580
45 | 273-403-0203 п.93 | Термочехол на клапан обратный двустворчатый дисковый Ду50, Py100МПа, в комплекте с ответными фланцами по ГОСТ 33259-2015, прокладками по ОСТ 26.260.461-99 и крепежем по ОСТ 26-2040-96 и 26-2041-98 DUCGF-CHV-038-0031, DUOMA-CHV-038-0032 | шт | 2 | 88290 | 176580
46 | 553-303-0600 п.158 | Клапанный блок двухвентельный БКН2-67 для КИП,1/2NPT DUCGF-IIV-038-0117 | шт. | 1 | 167663.69 | 167664
47 | 553-303-0600 п.158 | Клапанный блок двухвентельный БКН2-67 для КИП,1/2NPT DUCGF-IIV-038-0118 | шт. | 1 | 167663.69 | 167664
48 | 274-101-1400 п.140 | Прокладка овального сечения, 1-50-10,0-1 | шт. | 11 | 14715 | 161865
49 | 251-303-0303 ССЦ РК 8.04-08-2025 | Шпала непропитанная, тип I, для железной дороги широкой колеи ГОСТ 78-2004 | шт. | 9.08 | 17081 | 155095
50 | 241-704-0200 п.73 | Герметизирующая манжета 300х630 (в компл. с деталями) | шт | 2 | 73575 | 147150
51 | 241-229-0407 ССЦ РК 8.04-08-2025 | Кольцо опорно-направляющее диэлектрическое предохранительное для трубопроводов диаметром 168 мм | шт. | 12 | 10559 | 126708
52 | 241-108-0100 п.179 | Труба стальная бесшовная горячедеформированная 108x8, сталь 09г2с | м | 5.8 | 20985.69 | 121717
53 | 274-101-1501 п.143 | Шпилька с покрытием 2-1-М24x140.45.096, в комплекте с двумя гайками с покрытием М24, сталь 30 | шт. | 31 | 3561.03 | 110392
54 | 274-101-1513 п.192 | Скорлупа ППУ ТИС-70, 89x40мм | м | 11 | 9979.13 | 109770
55 | 241-112-0226 ССЦ РК 8.04-08-2025 | Отвод бесшовный приварной крутоизогнутый 90°, наружным диаметром от 114 до 1220 мм ГОСТ 17380-2001 (ГОСТ 17375-2001) размерами 219х6,0 мм | шт. | 6 | 18087 | 108522
56 | 273-403-0203 п.92 | Термочехол на огнепреградитель, Ду100, Ру1,6МПа, в комплекте с ответными фланцами по ГОСТ 33259-2015, прокладками по ОСТ 26.260.461-99 и крепежем ро ОСТ 26-2040-96 и по ОСТ 26-2041-96 DUCGF-FA-050-0007, DUOMA-FA-050-0008 | шт | 1 | 107910 | 107910
57 | 242-203-0202 ССЦ РК 8.04-08-2025 | Кран шаровый из кованой стали фланцевый, стандартнопроходной, для воды, пара, нефтепродуктов, Т до +200°С, PN 16 ГОСТ 21345-2005 DN 20 | шт. | 4 | 26952 | 107808
58 | 274-101-1501 п.144 | Шпилька с покрытием 2-1-М16x110.45.096, в комплекте с двумя гайками с покрытием М16, сталь 30 | шт. | 40 | 2648.7 | 105948
59 | 241-115-0100 п.121 | Быстроразъемное соединение БРС-50,Ду50, Ру1,6 | шт | 3 | 34335 | 103005
60 | 274-101-1505 п.137 | Заглушка поворотная под прокладку овального сечения, 3-100-10-09Г2С-6 АТК 26-18-5-93 | шт | 3 | 34335 | 103005
61 | 241-108-0100 п.184 | Труба стальная бесшовная горячедеформированная 57x4,0, сталь 09г2с | м | 17.4 | 5883.25 | 102369
62 | 273-403-0205 п.94 | Термочехол на кран шаровый неполнопроходной с механичеким редуктором 09г2с, Ду 50, Ру1,6МПа, в комплекте с ответными фланцами по ГОСТ 33259-2015, прокладками по ОСТ 26.260.461-99 и крепежем по ОСТ 26-2040-96 и 26-2041-98, DUCGF-HV-050-0496, DUOMA-HV-050-0502 | шт | 2 | 49050 | 98100
63 | 241-114-0200 п.114 | Переход концентрический приварной встык ПК-219x12-108x8, сталь 09г2с | шт | 4 | 24279.75 | 97119
64 | 274-101-1501 п.141 | Шпилька с покрытием 2-1-М27x220.45.096, в комплекте с двумя гайками с покрытием М27, сталь 30 | шт. | 18 | 4477.28 | 80591
65 | 241-704-0200 п.72 | Герметизирующая манжета 168х355 (в компл. с деталями) | шт | 2 | 39240 | 78480
66 | 274-101-1505 п.138 | Заглушка поворотная под прокладку овального сечения, 3-50-10,0-16ГС-6 АТК 26-18-5-93 | шт | 5 | 14715 | 73575
67 | 273-403-0203 п.195 | Термочехол на огнепреградитель, Ду200, Ру1,6МПа, в комплекте с ответными фланцами по ГОСТ 33259-2015, прокладками по ОСТ 26.260.461-99 и крепежем ро ОСТ 26-2040-96 и по ОСТ 26-2041-96 DUOMA-FA-050-0008 | шт | 1 | 71748.31 | 71748
68 | 274-101-1501 п.142 | Шпилька с покрытием 2-1-М24x180.45.096, в комплекте с двумя гайками с покрытием М24, сталь 30 | шт. | 19 | 3668.94 | 69710
69 | 241-114-0100 п.117 | Переход концентрический приварной встык ПК-159x8-108x6, сталь 09г2с | шт | 4 | 17216.55 | 68866
70 | 273-403-0210 п.103 | Термочехол для фланцевых соединений DN80 | шт | 1 | 68670 | 68670
71 | 273-403-0210 п.104 | Термочехол для фланцевых соединений DN50 | шт | 1 | 58860 | 58860
72 | 241-117-0300 п.131 | Заглушка фланцевая стальная под прокладку овального сечения, 4-25-10,0-09Г2С АТК 24.200.02.90 | шт | 8 | 6621.75 | 52974
73 | 241-117-0300 п.130 | Заглушка фланцевая стальная под прокладку овального сечения, 4-50-10,0-09Г2С АТК 24.200.02.90 | шт | 3 | 16554.38 | 49663
74 | 271-701-1001 п.76 | Хомут стяжной на трубопроводе DN169 мм | шт | 2 | 24525 | 49050
75 | 241-113-0126 ССЦ РК 8.04-08-2025 | Тройник приварной бесшовный равнопроходной ГОСТ 17380-2001 (ГОСТ 17376-2001) размерами 219х6,0 мм | шт. | 2 | 22651 | 45302
76 | 241-113-0200 п.110 | Тройник переходной приварной встык П89x6-57x4, сталь 09г2с | шт | 5 | 8829 | 44145
77 | 241-112-0100 п.67 | Отвод приварной встык П45-108x4,5, сталь 09г2с | шт | 6 | 6867 | 41202
78 | 273-601-0201-0006 ПрСЦ 03.2026 № 1-2 | Двухкомпонентный фенол-эпоксидный для наружных поверхностей трубопроводов с рабочей температурой эксплуатации до 230°C типа INTERSTHERM 228HS | кг | 13.75 | 2980 | 40975
79 | 241-112-0151 ССЦ РК 8.04-08-2025 | Отвод бесшовный приварной крутоизогнутый 90°, наружным диаметром от 15 до 114 мм ГОСТ 17380-2001 (ГОСТ 17375-2001) размерами 108х8,0 мм | шт. | 6 | 6046 | 36276
80 | 241-112-0100 п.66 | Отвод приварной встык П90-89x4,5, сталь 09г2с | шт | 7 | 4905 | 34335
81 | 274-117-0400 п.124 | Заглушка эллиптическая стальная П219x8-09Г2С | шт | 2 | 16922.25 | 33845
82 | 274-101-1513 п.194 | Скорлупа ППУ ТИС-70, 108x40мм | м | 3 | 11163.1 | 33489
83 | 271-701-1001 п.79 | Хомут стяжной на кожухе DN630 мм | шт | 2 | 16677 | 33354
84 | 241-117-0300 п.132 | Заглушка фланцевая стальная с выступом, 2-20-4,0-09Г2С | шт | 6 | 5297.4 | 31784
85 | 241-108-0100 п.105 | Труба стальная бесшовная горячедеформированная 32x5, сталь 09г2с | м | 2.1 | 14715 | 30902
86 | 271-701-1001 п.77 | Хомут стяжной на кожухе DN450 мм | шт | 2 | 13243.5 | 26487
87 | 214-406-0101 ССЦ РК 8.04-08-2025 | Лента стальная упаковочная, мягкая, нормальной точности 0,7х20-50 мм ГОСТ 3560-73 | кг | 86.5936 | 286 | 24766
88 | 241-113-0100 п.109 | Тройник равнопроходной приварной встык П57x6, сталь 09г2с | шт | 7 | 3531.6 | 24721
89 | 241-113-0119 ССЦ РК 8.04-08-2025 | Тройник приварной бесшовный равнопроходной ГОСТ 17380-2001 (ГОСТ 17376-2001) размерами 108х6,0 мм | шт. | 2 | 10099 | 20198
90 | 241-116-0310 ССЦ РК 8.04-08-2025 | Фланец плоский приварной PN 16 ГОСТ 33259-2015 диаметром 100 мм | шт. | 4 | 4864 | 19456
91 | 271-701-1001 п.78 | Хомут стяжной на кожухе DN300 мм | шт | 2 | 9319.5 | 18639
92 | 274-117-0400 п.123 | Заглушка эллиптическая стальная П159x8-09Г2С | шт | 2 | 8461.13 | 16922
93 | 241-112-0128 ССЦ РК 8.04-08-2025 | Отвод бесшовный приварной крутоизогнутый 90°, наружным диаметром от 15 до 114 мм ГОСТ 17380-2001 (ГОСТ 17375-2001) размерами 57х6,0 мм | шт. | 13 | 1185 | 15405
94 | 274-117-0400 п.122 | Заглушка эллиптическая стальная П108x8-09Г2С | шт | 3 | 4782.38 | 14347
95 | 217-605-0101 ССЦ РК 8.04-08-2025 | Кислород технический газообразный ГОСТ 5583-78 | м³ | 21.0363 | 604 | 12706
96 | 241-116-0609 ССЦ РК 8.04-08-2025 | Фланец приварной встык воротниковый PN 16 ГОСТ 33259-2015 диаметром 80 мм | шт. | 2 | 6258 | 12516
97 | 217-301-0105 ССЦ РК 8.04-08-2025 | Электрод типа Э38, Э42, Э46, Э50 ГОСТ 9467-75, марки АНО-4 диаметром 4 мм | кг | 5.21 | 2236 | 11650
98 | 241-114-0100 п.119 | Переход концентрический приварной встык ПК-57x6-32x5, сталь 09г2с | шт | 5 | 2207.25 | 11036
99 | 241-113-0115 ССЦ РК 8.04-08-2025 | Тройник приварной бесшовный равнопроходной ГОСТ 17380-2001 (ГОСТ 17376-2001) размерами 89х6,0 мм | шт. | 2 | 5466 | 10932
100 | 241-114-0100 п.118 | Переход концентрический приварной встык ПК-108x6-89x6, сталь 09г2с | шт | 2 | 5297.4 | 10595
101 | 261-107-0514 ССЦ РК 8.04-08-2025 | Пленка оберточная гидроизоляционная ПДБ, толщина 0,55 мм | м² | 17.5 | 581 | 10168
102 | 241-112-0126 ССЦ РК 8.04-08-2025 | Отвод бесшовный приварной крутоизогнутый 90°, наружным диаметром от 15 до 114 мм ГОСТ 17380-2001 (ГОСТ 17375-2001) размерами 57х4,0 мм | шт. | 16 | 629 | 10064
103 | 217-102-0104 ССЦ РК 8.04-08-2025 | Винт ГОСТ ISO 8992-2015 самонарезающий оцинкованный | т | 0.0040622 | 2358157 | 9579
104 | 211-401-0101 ССЦ РК 8.04-08-2025 | Песок ГОСТ 8736-2014 природный | м³ | 3.85 | 2286 | 8801
105 | 214-209-0517 ССЦ РК 8.04-08-2025 | Проволока сварочная легированная для сварки (наплавки) ГОСТ 2246-70 с омедненной поверхностью диаметром 2 мм | кг | 7.6977 | 1059 | 8152
106 | 241-114-0123 ССЦ РК 8.04-08-2025 | Переход концентрический приварной из углеродистой и низколегированной стали, наружным диаметром от 32 до 159 мм ГОСТ 17380-2001 (ГОСТ 17378-2001) размерами 108х6,0-57х4,0 мм | шт. | 5 | 1557 | 7785
107 | 261-107-0570 ССЦ РК 8.04-08-2025 | Электроды, d=4 мм, Э50А СТ РК ISO 2560-2012 | т | 0.02358 | 327064 | 7712
108 | 273-601-0408-0001 ПрСЦ 03.2026 № 1-2 | Клей монтажный пено-клей универсальный 60 секунд 750 мл | шт. | 2 | 3787 | 7574
109 | 241-112-0100 п.108 | Отвод приварной встык П90-25x4, сталь 09г2с | шт | 10 | 735.75 | 7358
110 | 241-117-0203 ССЦ РК 8.04-08-2025 | Заглушка фланцевая PN 16 диаметром 80 мм | шт. | 2 | 3566 | 7132
111 | 261-201-0368 ССЦ РК 8.04-08-2025 | Растворители для лакокрасочных материалов N 648 ГОСТ 18188-72 | т | 0.0055 | 1181639 | 6499
112 | 214-209-0204 ССЦ РК 8.04-08-2025 | Проволока стальная термически обработанная, оцинкованная ГОСТ 3282-74 диаметром 1,1 мм | кг | 6.609 | 943 | 6232
113 | 214-209-0206 ССЦ РК 8.04-08-2025 | Проволока стальная термически обработанная, оцинкованная ГОСТ 3282-74 диаметром 1,6 мм | кг | 6.2213 | 907 | 5643
114 | 261-107-0857 ССЦ РК 8.04-08-2025 | Проявитель для цветной дефектоскопии | л | 21.425 | 262 | 5613
115 | 217-605-0108 ССЦ РК 8.04-08-2025 | Ацетилен технический газообразный ГОСТ 5457-75 | м³ | 0.94296 | 5901 | 5564
116 | 251-305-0110 ССЦ РК 8.04-08-2025 | Прокладки резиновые (пластина техническая прессованная) | кг | 4.93 | 951 | 4688
117 | 241-112-0100 п.107 | Отвод приварной встык П90-32x5, сталь 09г2с | шт | 3 | 1471.5 | 4415
118 | 274-101-0904 ПрСЦ 03.2026 № 1-3 | Бобышка сварная из высокопрочной низколегированной стали | т | 0.000692 | 4855884 | 3360
119 | 214-301-0205 ССЦ РК 8.04-08-2025 | Лист алюминиевый ГОСТ 21631-76 марка АД1Н, толщиной 1 мм | кг | 1.1042 | 2647 | 2923
120 | 261-102-0129 ССЦ РК 8.04-08-2025 | Поковки простые строительные (скобы, закрепы, хомуты и т.п.) массой до 1,6 кг ГОСТ 8479-70 | кг | 9.08 | 316 | 2869
121 | 217-605-0106 ССЦ РК 8.04-08-2025 | Углекислый газ ГОСТ 8050-85 | т | 0.0053749 | 524240 | 2818
122 | 211-201-0607 ССЦ РК 8.04-08-2025 | Щебень из плотных горных пород для строительных работ М1000 СТ РК 1284-2004 фракция 40-80 (70) мм | м³ | 0.40986 | 6219 | 2549
123 | 235-202-0105 ССЦ РК 8.04-08-2025 | Герметик ГОСТ 25621-2023 полиуретановый | кг | 0.55 | 4309 | 2370
124 | 261-107-0549 ССЦ РК 8.04-08-2025 | Электроды диаметром 4 мм Э55 СТ РК ISO 2560-2012 | т | 0.011611 | 176524 | 2050
125 | 217-603-0103 ССЦ РК 8.04-08-2025 | Вода питьевая ГОСТ 2874-82 | м³ | 3.2542 | 487 | 1585
126 | 261-107-0727 ССЦ РК 8.04-08-2025 | Порошок магнитный | кг | 3.337 | 470 | 1568
127 | 217-605-0104 ССЦ РК 8.04-08-2025 | Пропан-бутан, смесь техническая ГОСТ 34858-2022 | кг | 3.8167 | 241 | 920
128 | 215-101-0301 ССЦ РК 8.04-08-2025 | Лесоматериал круглый лиственных пород для строительства толщиной от 120 мм до 240 мм, длиной от 4 м до 6,5 м, сорт 3 ГОСТ 9462-2016 | м³ | 0.0054 | 145504 | 786
129 | 241-703-0401 ССЦ РК 8.04-08-2025 | Прокладка паронитовая ГОСТ 481-80 ПОН 0,4-1,5 | кг | 0.398 | 1493 | 594
130 | 217-701-0103 ССЦ РК 8.04-08-2025 | Мел природный молотый ГОСТ 17498-72 | т | 0.0048 | 110645 | 531
131 | 261-107-0574 ССЦ РК 8.04-08-2025 | Электроды для сварки магистральных газонефтепроводов СТ РК ISO 2560-2012 | т | 0.000675 | 647257 | 437
132 | 261-107-0228 ССЦ РК 8.04-08-2025 | Заклепка СТД-985 | кг | 1.739 | 245 | 426
133 | 217-603-0104 ССЦ РК 8.04-08-2025 | Вода техническая | м³ | 2.1699 | 164 | 356
134 | 261-102-0257 ССЦ РК 8.04-08-2025 | Канат стальной двойной свивки типа ТЛК-О конструкции 6х37(1+6+15+15)+1 о.с., без покрытия, из проволоки марки В, маркировочная группа 1770 Н/мм2, диаметром 25 мм ГОСТ 3241-91 (ГОСТ 3079-80) | 10 м | 0.162 | 17416 | 2821
135 | 261-301-0230 ССЦ РК 8.04-08-2025 | Заглушки инвентарные металлические | т | 0.0007425 | 314712 | 234
136 | 261-107-0733 ССЦ РК 8.04-08-2025 | Припои марки ПРМНМЦ 68-4-2 | кг | 0.173 | 1036 | 179
137 | 261-107-0422 ССЦ РК 8.04-08-2025 | Салфетки хлопчатобумажные | м² | 0.79192 | 192 | 152
138 | 261-107-0906 ССЦ РК 8.04-08-2025 | Аргон газообразный ГОСТ 10157-79 1 сорта | м³ | 0.074 | 1387 | 103
139 | 217-605-0201 ССЦ РК 8.04-08-2025 | Масло моторное ГОСТ 17479.1-2015 для дизельных двигателей | т | 0.0002 | 501985 | 100
140 | 214-401-0201 ССЦ РК 8.04-08-2025 | Сетка стальная плетеная одинарная из проволоки оцинкованной ГОСТ 5336-80 размерами 40х40х1,2 мм | м² | 0.1 | 1001 | 100
141 | 261-601-0101 ССЦ РК 8.04-08-2025 | Бензин авиационный Б-70 ГОСТ 1012-2013 | т | 0.0006674 | 93332 | 62
142 | 261-201-0332 ССЦ РК 8.04-08-2025 | Краски маркировочные МКЭ-4 | кг | 0.08 | 740 | 59
143 | 261-107-0550 ССЦ РК 8.04-08-2025 | Электроды диаметром 8 мм Э42 СТ РК ISO 2560-2012 | т | 0.0002 | 157952 | 32
144 | 261-107-0389 ССЦ РК 8.04-08-2025 | Бура ГОСТ 8429-77 | т | 1.73e-05 | 652682 | 11
145 | 241-703-0120 ССЦ РК 8.04-08-2025 | Прокладка плоская эластичная исполнение А ПОН ГОСТ 15180-86 А-100-(10;16)-ПОН | 1000 шт. | 0.006 | 180820 | 1085
146 | 241-703-0218 ССЦ РК 8.04-08-2025 | Прокладка плоская эластичная исполнение Б ПОН ГОСТ 15180-86 Б-80-(10-160)-ПОН | 1000 шт. | 0.002 | 91034 | 182
|  | Итого материальные ресурсы | тенге |  |  | 26951972
II. Оборудование (подрядчика)
1 | 553-402-0600 п.1 | Камера запуска скребка,в комплекте поставки:подъемные проушины, шпильки заземления, сигнализаторы скребка, направляющие осевого движения.Сигнализатор скребка интрузионного типа.Изоляция и электрообогрев камеры. Тип изоляционного покрытия минеральная вата толщиной не менее 40 мм.Наружное покрытие из оцинкованной стали.Ответные фланцы, прокладки, крепеж | компл | 1 | 15781837.5 | 15781838
2 | 553-402-0600 п.2 | Камера приема скребка,в комплекте поставки:подъемные проушины, шпильки заземления, сигнализаторы скребка, направляющие осевого движения.Сигнализатор скребка интрузионного типа.Изоляция и электрообогрев камеры. Тип изоляционного покрытия минеральная вата толщиной не менее 40 мм.Наружное покрытие из оцинкованной стали.Ответные фланцы, прокладки, крепеж | компл | 1 | 15781837.5 | 15781838
3 | 222-505-0100 п.4 | Дренажная емкость (подземная) 40м³ в комплекте с ответными фланцами, прокладками и крепежем | шт. | 1 | 10794898.63 | 10794899
4 | 222-505-0100 п.3 | Дренажная емкость (подземная) 5м³ в комплекте с ответными фланцами, прокладками и крепежем | шт. | 1 | 5507439.71 | 5507440
|  | Итого оборудование (подрядчика) | тенге |  |  | 47866015
|  | Всего по ведомости: | тенге |  |  | 74817987

## Э153347 А1
Форма АВС А0
Наименование стройки |  | Дунга Оперэйтинг ГмбХ. Модернизация экспортного нефтепровода от ЦПС до КУУН.Месторождение Дунга Мангистауской области.2й пусковой комплекс
Наименование объекта |  | Обустройство площадок камер запуска и приема скребка.ЦПС
Локальная ресурсная смета № 2-01-05-07
| на | Технологические решения
(наименование работ и затрат)
Основание: 1175264/2025/1-02-01-ТХ.СО2
|  |  | Сметная стоимость |  |  | 117181.514 | тыс. тенге
|  |  | Средства на оплату труда |  |  | 20887.993 | тыс. тенге
|  |  | Нормативная трудоемкость |  |  | 3.189 | тыс. чел.-ч
Составлен(а) в ценах декабря 2025 г.
№ п/п | Шифр норм и коды ресурсов | Наименование работ и затрат | Единица измерения | Количество |  | Стоимость, тенге
|  |  |  | на единицу измерения | по проекту | на единицу измерения | по проекту
1 | 2 | 3 | 4 | 5 | 6 | 7 | 8
Раздел 1: ЗЕМЛЯНЫЕ РАБОТЫ(215-KZ-DUCGF-PIP-BOM-038-36016,лист 11)
1 | 1101-0201-1125 ЭСН РК 8.04-01-2024 Изм. и доп. вып. 47 Кзтр и Кэм=1,04 | Разработка грунта в траншее в отвал экскаватором "Обратная лопата", вместимость ковша 0,65 м³, группа грунта 1 | м³ грунта |  | 42.75 | 707 | 30224
1.1 | 099-0100 | Затраты труда машинистов | чел.-ч | 0.030576 | 1.3071 | 5396.39 | 7054
|  | Итого оплата труда: |  |  |  | 165 | 7054
1.2 | 311-401-0105 | Экскаваторы одноковшовые дизельные на гусеничном ходу ковш свыше 0,5 до 0,65 м³, масса свыше 10 до 13 т | маш.-ч | 0.030576 | 1.3071 | 20799 | 30204
|  | в т.ч. затраты труда машинистов, экипаж 1 | чел.-ч | 0.030576 | 1.3071 | 5410 | 7072
|  | Итого эксплуатация машин: |  |  |  | 707 | 30224
2 | 1101-0102-0301 ЭСН РК 8.04-01-2024 Кзтр и Кэм=1,04 | Разработка вручную грунта в траншее с откосами, глубина до 2 м, группа грунта 1 | м³ грунта |  | 1.25 | 8985 | 11231
| 1101-176 Кзтр=1,2 | При доработке вручную зачистка дна и стенок, с выкидкой грунта в котлованах и траншеях, разработанных механизированным способом, применять Кзтр=1,2
2.1 | 001-0128 | Затраты труда рабочих (средний разряд работы 2,8). Работы по разработке грунта и устройству земляных конструкций | чел.-ч | 1.4726 | 1.8408 | 6101 | 11231
|  | Итого оплата труда: |  |  |  | 8985 | 11231
3 | 1101-0201-1211 ЭСН РК 8.04-01-2024 Изм. и доп. вып. 47 Кзтр и Кэм=1,04 | Разработка грунта в траншее с погрузкой на автомобиль-самосвал экскаватором "Обратная лопата", вместимость ковша 0,65 м³, группа грунта 5 | м³ грунта |  | 16.5 | 1310 | 21615
3.1 | 099-0100 | Затраты труда машинистов | чел.-ч | 0.05668 | 0.93522 | 5416.37 | 5066
|  | Итого оплата труда: |  |  |  | 307 | 5066
3.2 | 311-401-0105 | Экскаваторы одноковшовые дизельные на гусеничном ходу ковш свыше 0,5 до 0,65 м³, масса свыше 10 до 13 т | маш.-ч | 0.05668 | 0.93522 | 20799 | 21610
|  | в т.ч. затраты труда машинистов, экипаж 1 | чел.-ч | 0.05668 | 0.93522 | 5410 | 5060
|  | Итого эксплуатация машин: |  |  |  | 1310 | 21615
4 | 412-102-0218 СЦПГ РК 8.04-12-2025 | Перевозка строительных грузов самосвалами вне населенных пунктов. Грузоподъемность свыше 10 т. (осевая нагрузка до 8 тонн) Расстояние перевозки свыше 30 до 50 км | т·км |  | 1361.25 | 31 | 42199
5 | 1101-0203-0304 ЭСН РК 8.04-01-2024 Изм. и доп. вып. 47 Кзтр и Кэм=1,04 | Работа на отвале, группа грунта 4 | м³ грунта |  | 16.5 | 267 | 4406
5.1 | 099-0100 | Затраты труда машинистов | чел.-ч | 0.013 | 0.2145 | 5384.62 | 1155
|  | Итого оплата труда: |  |  |  | 70 | 1155
5.2 | 332-101-0101 | Автомобили-самосвалы общестроительные (дорожные) грузоподъёмностью 7 т | маш.-ч | 0.000104 | 0.001716 | 10424 | 20
|  | в т.ч. затраты труда машинистов, экипаж 1 | чел.-ч | 0.000104 | 0.001716 | 3788 | 7
5.3 | 311-101-0102 | Бульдозеры-рыхлители на гусеничном ходу, легкого класса мощностью свыше 66 до 96 кВт, массой свыше 8,5 до 14 т | маш.-ч | 0.012896 | 0.21278 | 18609 | 4381
|  | в т.ч. затраты труда машинистов, экипаж 1 | чел.-ч | 0.012896 | 0.21278 | 5410 | 1151
|  | Итого эксплуатация машин: |  |  |  | 267 | 4406
6 | 1101-0705-2502 ЭСН РК 8.04-01-2024 К=100 Кзтр и Кэм=1,04 | Ремонт и содержание дорог грунтовых землевозных на каждые 0,5 км длины, группа грунтов 2 | м³ грунта |  | 16.5 | 2962 | 48874
6.1 | 099-0100 | Затраты труда машинистов | чел.-ч | 0.11128 | 1.8361 | 5409.78 | 9933
|  | Итого оплата труда: |  |  |  | 602 | 9933
6.2 | 311-201-0201 | Автогрейдеры среднего типа мощностью от 88,9 до 117,6 кВт (от 121 до 160 л.с.), массой от 9,1 до 13 т | маш.-ч | 0.11128 | 1.8361 | 23265 | 47635
|  | в т.ч. затраты труда машинистов, экипаж 1 | чел.-ч | 0.11128 | 1.8361 | 5410 | 9933
|  | Итого эксплуатация машин: |  |  |  | 2887 | 47636
6.3 | 211-201-0607 | Щебень из плотных горных пород для строительных работ М1000 СТ РК 1284-2004 фракция 40-80 (70) мм | м³ | 0.012 | 0.198 | 6219 | 1231
|  | Итого материалов: |  |  |  | 75 | 1238
7 | 1101-0102-0206 ЭСН РК 8.04-01-2024 Кзтр и Кэм=1,04 | Разработка вручную грунта в траншее с креплениями, ширина до 2 м, глубина до 2 м, группа грунта 5p | м³ грунта |  | 0.5 | 58348 | 29174
| 1101-176 Кзтр=1,2 | При доработке вручную зачистка дна и стенок, с выкидкой грунта в котлованах и траншеях, разработанных механизированным способом, применять Кзтр=1,2
7.1 | 001-0130 | Затраты труда рабочих (средний разряд работы 3). Работы по разработке грунта и устройству земляных конструкций | чел.-ч | 9.2352 | 4.6176 | 6318 | 29174
|  | Итого оплата труда: |  |  |  | 58348 | 29174
8 | 1123-0101-0101 ЭСН РК 8.04-01-2024 Кзтр и Кэм=1,04 | Устройство основания под трубопровод песчаного | м³ основания |  | 3.5 | 9132 | 31963
8.1 | 099-0100 | Затраты труда машинистов | чел.-ч | 0.0364 | 0.1274 | 3791.21 | 483
8.2 | 004-0125 | Затраты труда рабочих (средний разряд работы 2,5). Работы по устройству внутренних и наружных инженерных систем | чел.-ч | 1.0608 | 3.7128 | 5734 | 21289
|  | Итого оплата труда: |  |  |  | 6221 | 21774
8.3 | 314-503-0601 | Автопогрузчики, грузоподъёмность 5 т | маш.-ч | 0.0364 | 0.1274 | 13241 | 1868
|  | в т.ч. затраты труда машинистов, экипаж 1 | чел.-ч | 0.0364 | 0.1274 | 3788 | 483
|  | Итого эксплуатация машин: |  |  |  | 534 | 1869
8.4 | 211-401-0101 | Песок ГОСТ 8736-2014 природный | м³ | 1.1 | 3.85 | 2286 | 8801
|  | Итого материалов: |  |  |  | 2515 | 8803
9 | 1101-0102-0901 ЭСН РК 8.04-01-2024 Кзтр и Кэм=1,04 | Засыпка траншей, пазух, котлованов и ям, группа грунта 1/ПРИСЫПКА | м³ грунта |  | 19.1 | 4645 | 88720
9.1 | 001-0117 | Затраты труда рабочих (средний разряд работы 1,7). Работы по разработке грунта и устройству земляных конструкций | чел.-ч | 0.9204 | 17.5796 | 5047 | 88724
|  | Итого оплата труда: |  |  |  | 4645 | 88720
10 | 1101-0203-0201 ЭСН РК 8.04-01-2024 Изм. и доп. вып. 47 Кзтр и Кэм=1,04 | Засыпка бульдозером траншеи или котлована, мощность 96 кВт (130 л.с.), при перемещении грунта до 5 м, группа грунта 1 | м³ грунта |  | 19.06 | 126 | 2402
10.1 | 099-0100 | Затраты труда машинистов | чел.-ч | 0.006136 | 0.11695 | 5378.09 | 629
|  | Итого оплата труда: |  |  |  | 33 | 629
10.2 | 311-101-0102 | Бульдозеры-рыхлители на гусеничном ходу, легкого класса мощностью свыше 66 до 96 кВт, массой свыше 8,5 до 14 т | маш.-ч | 0.006136 | 0.11695 | 18609 | 2408
|  | в т.ч. затраты труда машинистов, экипаж 1 | чел.-ч | 0.006136 | 0.11695 | 5410 | 633
|  | Итого эксплуатация машин: |  |  |  | 126 | 2402
11 | 1101-0201-0226 ЭСН РК 8.04-01-2024 Изм. и доп. вып. 47 Кзтр и Кэм=1,04 | Разработка грунта в карьере с погрузкой на автомобили-самосвалы экскаватором "Обратная лопата", вместимость ковша 0,65 м³, группа грунта 2 | м³ грунта |  | 14.5 | 639 | 9267
11.1 | 099-0100 | Затраты труда машинистов | чел.-ч | 0.026426 | 0.38318 | 5411.26 | 2074
11.2 | 001-0120 | Затраты труда рабочих (средний разряд работы 2). Работы по разработке грунта и устройству земляных конструкций | чел.-ч | 0.0080496 | 0.11672 | 5288 | 617
|  | Итого оплата труда: |  |  |  | 186 | 2698
11.3 | 311-101-0102 | Бульдозеры-рыхлители на гусеничном ходу, легкого класса мощностью свыше 66 до 96 кВт, массой свыше 8,5 до 14 т | маш.-ч | 0.0059384 | 0.086107 | 18609 | 1773
|  | в т.ч. затраты труда машинистов, экипаж 1 | чел.-ч | 0.0059384 | 0.086107 | 5410 | 466
11.4 | 311-401-0105 | Экскаваторы одноковшовые дизельные на гусеничном ходу ковш свыше 0,5 до 0,65 м³, масса свыше 10 до 13 т | маш.-ч | 0.020488 | 0.29708 | 20799 | 6865
|  | в т.ч. затраты труда машинистов, экипаж 1 | чел.-ч | 0.020488 | 0.29708 | 5410 | 1607
|  | Итого эксплуатация машин: |  |  |  | 595 | 8628
11.5 | 211-201-0607 | Щебень из плотных горных пород для строительных работ М1000 СТ РК 1284-2004 фракция 40-80 (70) мм | м³ | 0.00012 | 0.00174 | 6219 | 11
|  | Итого материалов: |  |  |  | 1 | 15
12 | 412-102-0219 СЦПГ РК 8.04-12-2025 класс груза 1, k=1, на расст. 60 км | Перевозка строительных грузов самосвалами вне населенных пунктов. Грузоподъемность свыше 10 т. (осевая нагрузка до 8 тонн) Расстояние перевозки свыше 50 до 100 км | т·км |  | 1522.5 | 27 | 41108
13 | 1101-0705-2502 ЭСН РК 8.04-01-2024 К=120 Кзтр и Кэм=1,04 | Ремонт и содержание дорог грунтовых землевозных на каждые 0,5 км длины, группа грунтов 2 | м³ грунта |  | 14.5 | 3554 | 51533
13.1 | 099-0100 | Затраты труда машинистов | чел.-ч | 0.13354 | 1.9363 | 5406.78 | 10469
|  | Итого оплата труда: |  |  |  | 722 | 10469
13.2 | 311-201-0201 | Автогрейдеры среднего типа мощностью от 88,9 до 117,6 кВт (от 121 до 160 л.с.), массой от 9,1 до 13 т | маш.-ч | 0.13354 | 1.9363 | 23265 | 50233
|  | в т.ч. затраты труда машинистов, экипаж 1 | чел.-ч | 0.13354 | 1.9363 | 5410 | 10475
|  | Итого эксплуатация машин: |  |  |  | 3464 | 50228
13.3 | 211-201-0607 | Щебень из плотных горных пород для строительных работ М1000 СТ РК 1284-2004 фракция 40-80 (70) мм | м³ | 0.0144 | 0.2088 | 6219 | 1299
|  | Итого материалов: |  |  |  | 90 | 1305
|  | ИТОГО прямые затратыпо разделу 1: |  |  |  |  | 412716
в том числе
|  | Стоимость общестроительных работ | тенге |  |  |  | 412716
|  | Всего заработная плата | тенге |  |  |  | 187903
|  | Эксплуатация машин | тенге |  |  |  | 167008
|  | В том числе заработная плата машинистов | тенге |  |  |  | 36863
|  | Материалы | тенге |  |  |  | 11361
|  | Перевозки | тенге |  |  |  | 83307
|  | Нормативная трудоемкость | чел.-ч |  |  |  | 35
|  | ИТОГО по разделу 1: | чел.-ч |  |  |  | 412716
|  | Всего заработная плата | тенге |  |  |  | 187903
|  | Всего эксплуатация машин | тенге |  |  |  | 167008
|  | В том числе заработная плата машинистов | тенге |  |  |  | 36863
|  | Всего материалы | тенге |  |  |  | 11361
|  | Всего перевозки | тенге |  |  |  | 83307
|  | Нормативная трудоемкость | чел.-ч |  |  |  | 35
Раздел 2: ОБОРУДОВАНИЕ(215-KZ-DUCGF-PIP-BOM-038-36016,листы 1,2)
14 | 1337-0102-0105 ЭСН РК 8.04-02-2024 Кзтр и Кэм=1,03 | Монтаж оборудования на открытой площадке, масса 1 т | шт. |  | 1 | 439290 | 439290
| Р. 1337 ТЧ п.1.6 Кзтр=1,25, Кэм=1,25 | Монтаж оборудования с установленными на нем площадками, лестницами, обвязкой и изоляцией, применен коэффициент к затратам труда - 1,25, времени эксплуатации машин и механизмов - 1,25
14.1 | 099-0100 | Затраты труда машинистов | чел.-ч | 2.4076 | 2.4076 | 4846.27 | 11668
14.2 | 007-0138 | Затраты труда рабочих (средний разряд работы 3,8). Работы по монтажу оборудования | чел.-ч | 56.5213 | 56.5213 | 6404 | 361962
|  | Итого оплата труда: |  |  |  | 373630 | 373630
14.3 | 324-102-0102 | Трубоукладчики грузоподъёмность 12,5 т | маш.-ч | 0.12875 | 0.12875 | 19660 | 2806
|  | в т.ч. затраты труда машинистов, экипаж 1 | чел.-ч | 0.12875 | 0.12875 | 5410 | 697
14.4 | 343-202-0101 | Машины шлифовальные электрические | маш.-ч | 5.665 | 5.665 | 46 | 300
14.5 | 315-103-0501 | Установки постоянного тока для ручной дуговой сварки | маш.-ч | 6.4504 | 6.4504 | 278 | 2062
14.6 | 314-102-0101 | Краны на автомобильном ходу максимальной грузоподъёмностью 10 т | маш.-ч | 1.442 | 1.442 | 15659 | 24797
|  | в т.ч. затраты труда машинистов, экипаж 1 | чел.-ч | 1.442 | 1.442 | 5410 | 7801
14.7 | 331-101-0101 | Автомобили бортовые грузоподъёмностью до 5 т | маш.-ч | 0.83688 | 0.83688 | 10229 | 9369
|  | в т.ч. затраты труда машинистов, экипаж 1 | чел.-ч | 0.83688 | 0.83688 | 3788 | 3170
14.8 | 315-202-0501 | Аппарат для газовой сварки и резки | маш.-ч | 0.45062 | 0.45062 | 82 | 42
|  | Итого эксплуатация машин: |  |  |  | 39376 | 39376
Удаленные ресурсы
| 261-102-0331 | Подкладки металлические | кг | 22.8
14.9 | 261-102-0129 | Поковки простые строительные (скобы, закрепы, хомуты и т.п.) массой до 1,6 кг ГОСТ 8479-70 | кг | 2 | 2 | 316 | 632
14.10 | 217-605-0101 | Кислород технический газообразный ГОСТ 5583-78 | м³ | 2.16 | 2.16 | 604 | 1305
14.11 | 217-605-0104 | Пропан-бутан, смесь техническая ГОСТ 34858-2022 | кг | 0.36 | 0.36 | 241 | 87
14.12 | 261-107-0570 | Электроды, d=4 мм, Э50А СТ РК ISO 2560-2012 | т | 0.0054 | 0.0054 | 327064 | 1766
14.13 | 251-303-0303 | Шпала непропитанная, тип I, для железной дороги широкой колеи ГОСТ 78-2004 | шт. | 2 | 2 | 17081 | 34162
|  | Итого материалов: |  |  |  | 37952 | 37952
ПРИМЕЧАНИЕ К РАСЦЕНКЕ Ц1337-102-105:Камера запуска скребка,вес 1000 кг
15 | 553-402-0600 п.1 НДЦС РК 8.04-07-2025, п. 3.7 а), Кмат=0,981 | Камера запуска скребка,в комплекте поставки:подъемные проушины, шпильки заземления, сигнализаторы скребка, направляющие осевого движения.Сигнализатор скребка интрузионного типа.Изоляция и электрообогрев камеры. Тип изоляционного покрытия минеральная вата толщиной не менее 40 мм.Наружное покрытие из оцинкованной стали.Ответные фланцы, прокладки, крепеж | компл |  | 1 | 15781838 | 15781838
16 | 1337-0101-0106 ЭСН РК 8.04-02-2024 Кзтр и Кэм=1,03 | Монтаж оборудования без механизмов на открытой площадке, масса 1,5 т | шт. |  | 1 | 320965 | 320965
16.1 | 099-0100 | Затраты труда машинистов | чел.-ч | 2.4205 | 2.4205 | 4592.85 | 11117
16.2 | 007-0136 | Затраты труда рабочих (средний разряд работы 3,6). Работы по монтажу оборудования | чел.-ч | 39.243 | 39.243 | 6186 | 242757
|  | Итого оплата труда: |  |  |  | 253874 | 253874
16.3 | 314-104-0301 | Краны на гусеничном ходу при работе на монтаже технологического оборудования максимальной грузоподъёмностью до 16 т | маш.-ч | 0.8034 | 0.8034 | 13853 | 12253
|  | в т.ч. затраты труда машинистов, экипаж 1 | чел.-ч | 0.8034 | 0.8034 | 4528 | 3638
16.4 | 314-103-0301 | Краны на пневмоколесном ходу при работе на монтаже технологического оборудования максимальной грузоподъёмностью 16 т | маш.-ч | 0.8343 | 0.8343 | 19004 | 17556
|  | в т.ч. затраты труда машинистов, экипаж 1 | чел.-ч | 0.8343 | 0.8343 | 5410 | 4514
16.5 | 343-202-0101 | Машины шлифовальные электрические | маш.-ч | 4.4496 | 4.4496 | 46 | 235
16.6 | 315-103-0501 | Установки постоянного тока для ручной дуговой сварки | маш.-ч | 4.4805 | 4.4805 | 278 | 1432
16.7 | 331-101-0101 | Автомобили бортовые грузоподъёмностью до 5 т | маш.-ч | 0.7828 | 0.7828 | 10229 | 8764
|  | в т.ч. затраты труда машинистов, экипаж 1 | чел.-ч | 0.7828 | 0.7828 | 3788 | 2965
16.8 | 315-202-0501 | Аппарат для газовой сварки и резки | маш.-ч | 0.2678 | 0.2678 | 82 | 25
|  | Итого эксплуатация машин: |  |  |  | 40265 | 40265
Удаленные ресурсы
| 261-102-0331 | Подкладки металлические | кг | 22.8
16.9 | 261-102-0129 | Поковки простые строительные (скобы, закрепы, хомуты и т.п.) массой до 1,6 кг ГОСТ 8479-70 | кг | 2 | 2 | 316 | 632
16.10 | 217-605-0101 | Кислород технический газообразный ГОСТ 5583-78 | м³ | 2.2 | 2.2 | 604 | 1329
16.11 | 217-605-0104 | Пропан-бутан, смесь техническая ГОСТ 34858-2022 | кг | 0.36 | 0.36 | 241 | 87
16.12 | 261-107-0570 | Электроды, d=4 мм, Э50А СТ РК ISO 2560-2012 | т | 0.0053 | 0.0053 | 327064 | 1733
16.13 | 251-303-0303 | Шпала непропитанная, тип I, для железной дороги широкой колеи ГОСТ 78-2004 | шт. | 2 | 2 | 17081 | 34162
|  | Итого материалов: |  |  |  | 37943 | 37943
ПРИМЕЧАНИЕ К РАСЦЕНКЕ Ц1337-101-106:Дренажная емкость (подземная),вес 1500 кг
17 | 222-505-0100 п.3 НДЦС РК 8.04-07-2025, п. 3.7 а), Кмат=0,981 | Дренажная емкость (подземная) 5м³ в комплекте с ответными фланцами, прокладками и крепежем | шт. |  | 1 | 5507440 | 5507440
18 | 1337-0102-0105 ЭСН РК 8.04-02-2024 Кзтр и Кэм=1,03 | Монтаж оборудования на открытой площадке, масса 1 т | шт. |  | 1 | 439290 | 439290
| Р. 1337 ТЧ п.1.6 Кзтр=1,25, Кэм=1,25 | Монтаж оборудования с установленными на нем площадками, лестницами, обвязкой и изоляцией, применен коэффициент к затратам труда - 1,25, времени эксплуатации машин и механизмов - 1,25
18.1 | 099-0100 | Затраты труда машинистов | чел.-ч | 2.4076 | 2.4076 | 4846.27 | 11668
18.2 | 007-0138 | Затраты труда рабочих (средний разряд работы 3,8). Работы по монтажу оборудования | чел.-ч | 56.5213 | 56.5213 | 6404 | 361962
|  | Итого оплата труда: |  |  |  | 373630 | 373630
18.3 | 324-102-0102 | Трубоукладчики грузоподъёмность 12,5 т | маш.-ч | 0.12875 | 0.12875 | 19660 | 2806
|  | в т.ч. затраты труда машинистов, экипаж 1 | чел.-ч | 0.12875 | 0.12875 | 5410 | 697
18.4 | 343-202-0101 | Машины шлифовальные электрические | маш.-ч | 5.665 | 5.665 | 46 | 300
18.5 | 315-103-0501 | Установки постоянного тока для ручной дуговой сварки | маш.-ч | 6.4504 | 6.4504 | 278 | 2062
18.6 | 314-102-0101 | Краны на автомобильном ходу максимальной грузоподъёмностью 10 т | маш.-ч | 1.442 | 1.442 | 15659 | 24797
|  | в т.ч. затраты труда машинистов, экипаж 1 | чел.-ч | 1.442 | 1.442 | 5410 | 7801
18.7 | 331-101-0101 | Автомобили бортовые грузоподъёмностью до 5 т | маш.-ч | 0.83688 | 0.83688 | 10229 | 9369
|  | в т.ч. затраты труда машинистов, экипаж 1 | чел.-ч | 0.83688 | 0.83688 | 3788 | 3170
18.8 | 315-202-0501 | Аппарат для газовой сварки и резки | маш.-ч | 0.45062 | 0.45062 | 82 | 42
|  | Итого эксплуатация машин: |  |  |  | 39376 | 39376
Удаленные ресурсы
| 261-102-0331 | Подкладки металлические | кг | 22.8
18.9 | 261-102-0129 | Поковки простые строительные (скобы, закрепы, хомуты и т.п.) массой до 1,6 кг ГОСТ 8479-70 | кг | 2 | 2 | 316 | 632
18.10 | 217-605-0101 | Кислород технический газообразный ГОСТ 5583-78 | м³ | 2.16 | 2.16 | 604 | 1305
18.11 | 217-605-0104 | Пропан-бутан, смесь техническая ГОСТ 34858-2022 | кг | 0.36 | 0.36 | 241 | 87
18.12 | 261-107-0570 | Электроды, d=4 мм, Э50А СТ РК ISO 2560-2012 | т | 0.0054 | 0.0054 | 327064 | 1766
18.13 | 251-303-0303 | Шпала непропитанная, тип I, для железной дороги широкой колеи ГОСТ 78-2004 | шт. | 2 | 2 | 17081 | 34162
|  | Итого материалов: |  |  |  | 37952 | 37952
ПРИМЕЧАНИЕ К РАСЦЕНКЕ Ц1337-102-105:Камера приема скребка,вес 1000кг
19 | 553-402-0600 п.2 НДЦС РК 8.04-07-2025, п. 3.7 а), Кмат=0,981 | Камера приема скребка,в комплекте поставки:подъемные проушины, шпильки заземления, сигнализаторы скребка, направляющие осевого движения.Сигнализатор скребка интрузионного типа.Изоляция и электрообогрев камеры. Тип изоляционного покрытия минеральная вата толщиной не менее 40 мм.Наружное покрытие из оцинкованной стали.Ответные фланцы, прокладки, крепеж | компл |  | 1 | 15781838 | 15781838
20 | 1337-0101-0109 ЭСН РК 8.04-02-2024 табл.1 ЭСН РК 8.04-02-2024 Общ.положения,п.5.1 К=1,1 Кзтр и Кэм=1,03 | Монтаж оборудования без механизмов на открытой площадке, масса 5 т | шт. |  | 1 | 953050 | 953050
20.1 | 099-0100 | Затраты труда машинистов | чел.-ч | 10.7635 | 10.7635 | 4887.82 | 52610
20.2 | 007-0136 | Затраты труда рабочих (средний разряд работы 3,6). Работы по монтажу оборудования | чел.-ч | 113.3 | 113.3 | 6186 | 700874
|  | Итого оплата труда: |  |  |  | 753484 | 753484
20.3 | 314-104-0301 | Краны на гусеничном ходу при работе на монтаже технологического оборудования максимальной грузоподъёмностью до 16 т | маш.-ч | 2.2887 | 2.2887 | 13853 | 34906
|  | в т.ч. затраты труда машинистов, экипаж 1 | чел.-ч | 2.2887 | 2.2887 | 4528 | 10363
20.4 | 314-103-0301 | Краны на пневмоколесном ходу при работе на монтаже технологического оборудования максимальной грузоподъёмностью 16 т | маш.-ч | 6.2542 | 6.2542 | 19004 | 131607
|  | в т.ч. затраты труда машинистов, экипаж 1 | чел.-ч | 6.2542 | 6.2542 | 5410 | 33835
20.5 | 343-202-0101 | Машины шлифовальные электрические | маш.-ч | 4.532 | 4.532 | 46 | 240
20.6 | 315-103-0501 | Установки постоянного тока для ручной дуговой сварки | маш.-ч | 6.2542 | 6.2542 | 278 | 1999
20.7 | 331-101-0101 | Автомобили бортовые грузоподъёмностью до 5 т | маш.-ч | 2.2207 | 2.2207 | 10229 | 24861
|  | в т.ч. затраты труда машинистов, экипаж 1 | чел.-ч | 2.2207 | 2.2207 | 3788 | 8412
20.8 | 315-202-0501 | Аппарат для газовой сварки и резки | маш.-ч | 0.39655 | 0.39655 | 82 | 37
|  | Итого эксплуатация машин: |  |  |  | 193650 | 193650
Удаленные ресурсы
| 261-102-0331 | Подкладки металлические | кг | 30.5
20.9 | 261-102-0129 | Поковки простые строительные (скобы, закрепы, хомуты и т.п.) массой до 1,6 кг ГОСТ 8479-70 | кг | 3.08 | 3.08 | 316 | 973
20.10 | 217-605-0101 | Кислород технический газообразный ГОСТ 5583-78 | м³ | 3.96 | 3.96 | 604 | 2392
20.11 | 217-605-0104 | Пропан-бутан, смесь техническая ГОСТ 34858-2022 | кг | 0.44 | 0.44 | 241 | 106
20.12 | 261-107-0570 | Электроды, d=4 мм, Э50А СТ РК ISO 2560-2012 | т | 0.00748 | 0.00748 | 327064 | 2446
20.13 | 251-303-0303 | Шпала непропитанная, тип I, для железной дороги широкой колеи ГОСТ 78-2004 | шт. | 3.08 | 3.08 | 17081 | 52609
|  | Итого материалов: |  |  |  | 58526 | 58526
ПРИМЕЧАНИЕ К РАСЦЕНКЕ Ц1337-101-109:Дренажная емкость (подземная),вес 6000 кг
21 | 222-505-0100 п.4 НДЦС РК 8.04-07-2025, п. 3.7 а), Кмат=0,981 | Дренажная емкость (подземная) 40м³ в комплекте с ответными фланцами, прокладками и крепежем | шт. |  | 1 | 10794899 | 10794899
|  | ИТОГО прямые затратыпо разделу 2: |  |  |  |  | 50018610
в том числе
|  | Стоимость монтажных работ | тенге |  |  |  | 2152595
|  | Всего заработная плата | тенге |  |  |  | 1754618
|  | Эксплуатация машин | тенге |  |  |  | 312667
|  | В том числе заработная плата машинистов | тенге |  |  |  | 87063
|  | Материалы | тенге |  |  |  | 172373
|  | Нормативная трудоемкость | чел.-ч |  |  |  | 283
|  | ИТОГО по разделу 2: | чел.-ч |  |  |  | 50018610
|  | Всего заработная плата | тенге |  |  |  | 1754618
|  | Всего эксплуатация машин | тенге |  |  |  | 312667
|  | В том числе заработная плата машинистов | тенге |  |  |  | 87063
|  | Всего материалы | тенге |  |  |  | 172373
|  | Нормативная трудоемкость | чел.-ч |  |  |  | 283
Раздел 3: АРМАТУРА(215-KZ-DUCGF-PIP-BOM-038-36016,листы 2,3)
22 | 1312-1101-0103 ЭСН РК 8.04-02-2024 Кзтр и Кэм=1,03 | Монтаж арматуры фланцевой с ручным приводом или без привода, условное давление до 4,0 МПа, диаметр условного прохода 20 мм | шт. |  | 4 | 20466 | 81864
22.1 | 007-0140 | Затраты труда рабочих (средний разряд работы 4). Работы по монтажу оборудования | чел.-ч | 3.09 | 12.36 | 6614 | 81749
|  | Итого оплата труда: |  |  |  | 20437 | 81748
22.2 | 251-305-0110 | Прокладки резиновые (пластина техническая прессованная) | кг | 0.03 | 0.12 | 951 | 114
|  | Итого материалов: |  |  |  | 29 | 116
23 | 242-203-0202 ССЦ РК 8.04-08-2025 | Кран шаровый из кованой стали фланцевый, стандартнопроходной, для воды, пара, нефтепродуктов, Т до +200°С, PN 16 ГОСТ 21345-2005 DN 20 | шт. |  | 4 | 26952 | 107808
ПРИМЕЧАНИЕ К РАСЦЕНКЕ С1242-203-0202:Кран шаровый неполнопроходной с механичеким редуктором 09г2с, Ду 20, Ру1,6МПа, в комплекте с ответными фланцами по ГОСТ 33259-2015, прокладками по ОСТ 26.260.461-99 и крепежем по ОСТ 26-2040-96 и 26-2041-98
24 | 1312-1101-0126 ЭСН РК 8.04-02-2024 Кзтр и Кэм=1,03 | Монтаж арматуры фланцевой с ручным приводом или без привода, условное давление до 10,0 МПа, диаметр условного прохода 25 мм | шт. |  | 8 | 28756 | 230048
24.1 | 099-0100 | Затраты труда машинистов | чел.-ч | 0.0103 | 0.0824 | 3786.41 | 312
24.2 | 007-0140 | Затраты труда рабочих (средний разряд работы 4). Работы по монтажу оборудования | чел.-ч | 4.326 | 34.608 | 6614 | 228897
|  | Итого оплата труда: |  |  |  | 28651 | 229208
24.3 | 331-101-0101 | Автомобили бортовые грузоподъёмностью до 5 т | маш.-ч | 0.0103 | 0.0824 | 10229 | 922
|  | в т.ч. затраты труда машинистов, экипаж 1 | чел.-ч | 0.0103 | 0.0824 | 3788 | 312
|  | Итого эксплуатация машин: |  |  |  | 115 | 920
24.4 | 251-305-0110 | Прокладки резиновые (пластина техническая прессованная) | кг | 0.03 | 0.24 | 951 | 228
|  | Итого материалов: |  |  |  | 29 | 232
25 | 553-303-0400 п.135 НДЦС РК 8.04-07-2025, п. 3.7 а), Кмат=0,981 | Клапан предохранительный пружинный, 09г2с,Ду25xДу50,Ру10, в комплекте с ответными фланцами по ГОСТ 33259-2015, прокладками по ОСТ 26.260.461-99 и крепежем по ОСТ 26-2040-96 и 26-2041-98 | шт. |  | 2 | 245250 | 490500
26 | 242-203-1801 ССЦ РК 8.04-08-2025 | Кран шаровый стальной фланцевый, стандартопроходной, с разборным корпусом, с комплектом ответных фланцев, для воды, пара, нефтепродуктов, Т до +200°С, PN 100 ГОСТ 21345-2005 DN 25 | шт. |  | 6 | 133292 | 799752
ПРИМЕЧАНИЕ К РАСЦЕНКЕ С1242-203-1801:Кран шаровый неполнопроходной с механичеким редуктором 09г2с, Ду 25, Ру10МПа, в комплекте с ответными фланцами по ГОСТ 33259-2015, прокладками по ОСТ 26.260.461-99 и крепежем по ОСТ 26-2040-96 и 26-2041-98
27 | 1312-1101-0129 ЭСН РК 8.04-02-2024 Кзтр и Кэм=1,03 | Монтаж арматуры фланцевой с ручным приводом или без привода, условное давление до 10,0 МПа, диаметр условного прохода 50 мм | шт. |  | 16 | 69544 | 1112704
27.1 | 099-0100 | Затраты труда машинистов | чел.-ч | 1.3699 | 21.9184 | 5385.79 | 118048
27.2 | 007-0140 | Затраты труда рабочих (средний разряд работы 4). Работы по монтажу оборудования | чел.-ч | 6.8495 | 109.592 | 6614 | 724841
|  | Итого оплата труда: |  |  |  | 52681 | 842896
27.3 | 314-102-0302 | Краны на автомобильном ходу при работе на монтаже технологического оборудования максимальной грузоподъёмностью 10 т | маш.-ч | 1.3493 | 21.5888 | 16130 | 382942
|  | в т.ч. затраты труда машинистов, экипаж 1 | чел.-ч | 1.3493 | 21.5888 | 5410 | 116795
27.4 | 331-101-0101 | Автомобили бортовые грузоподъёмностью до 5 т | маш.-ч | 0.0206 | 0.3296 | 10229 | 3690
|  | в т.ч. затраты труда машинистов, экипаж 1 | чел.-ч | 0.0206 | 0.3296 | 3788 | 1249
|  | Итого эксплуатация машин: |  |  |  | 24165 | 386640
27.5 | 251-305-0110 | Прокладки резиновые (пластина техническая прессованная) | кг | 0.08 | 1.28 | 951 | 1217
|  | Итого материалов: |  |  |  | 76 | 1216
28 | 553-303-0200 п.161 НДЦС РК 8.04-07-2025, п. 3.7 а), Кмат=0,981 | Вентиль регулирующий односедальный с тарельчатым затвором Ду50, Ру10МПа 09г2с,в комплекте с ответными фланцами по ГОСТ 33259-2015, прокладками по ОСТ 26.260.461-99 и крепежем по ОСТ 26-2040-96 и 26-2041-98 | шт. |  | 2 | 328841.99 | 657684
29 | 242-203-1804 ССЦ РК 8.04-08-2025 | Кран шаровый стальной фланцевый, стандартопроходной, с разборным корпусом, с комплектом ответных фланцев, для воды, пара, нефтепродуктов, Т до +200°С, PN 100 ГОСТ 21345-2005 DN 50 | шт. |  | 12 | 189535 | 2274420
ПРИМЕЧАНИЕ К РАСЦЕНКЕ С1242-203-1804:Кран шаровый неполнопроходной с механичеким редуктором 09г2с, Ду 50, Ру10МПа, в комплекте с ответными фланцами по ГОСТ 33259-2015, прокладками по ОСТ 26.260.461-99 и крепежем по ОСТ 26-2040-96 и 26-2041-98
30 | 553-303-0300 п.136 НДЦС РК 8.04-07-2025, п. 3.7 а), Кмат=0,981 | Клапан обратный двустворчатый дисковый Ду50, Py10МПа, в комплекте с ответными фланцами по ГОСТ 33259-2015, прокладками по ОСТ 26.260.461-99 и крепежем по ОСТ 26-2040-96 и 26-2041-98 | шт. |  | 2 | 156960 | 313920
31 | 1312-1101-0107 ЭСН РК 8.04-02-2024 Кзтр и Кэм=1,03 | Монтаж арматуры фланцевой с ручным приводом или без привода, условное давление до 4,0 МПа, диаметр условного прохода 50 мм | шт. |  | 2 | 30178 | 60356
31.1 | 099-0100 | Затраты труда машинистов | чел.-ч | 0.3605 | 0.721 | 5364.77 | 3868
31.2 | 007-0140 | Затраты труда рабочих (средний разряд работы 4). Работы по монтажу оборудования | чел.-ч | 3.5947 | 7.1894 | 6614 | 47551
|  | Итого оплата труда: |  |  |  | 25709 | 51418
31.3 | 314-102-0302 | Краны на автомобильном ходу при работе на монтаже технологического оборудования максимальной грузоподъёмностью 10 т | маш.-ч | 0.3502 | 0.7004 | 16130 | 12424
|  | в т.ч. затраты труда машинистов, экипаж 1 | чел.-ч | 0.3502 | 0.7004 | 5410 | 3789
31.4 | 331-101-0101 | Автомобили бортовые грузоподъёмностью до 5 т | маш.-ч | 0.0103 | 0.0206 | 10229 | 231
|  | в т.ч. затраты труда машинистов, экипаж 1 | чел.-ч | 0.0103 | 0.0206 | 3788 | 78
|  | Итого эксплуатация машин: |  |  |  | 6327 | 12654
31.5 | 251-305-0110 | Прокладки резиновые (пластина техническая прессованная) | кг | 0.08 | 0.16 | 951 | 152
|  | Итого материалов: |  |  |  | 76 | 152
32 | 242-203-0304 ССЦ РК 8.04-08-2025 | Кран шаровый стальной фланцевый, стандартопроходной, с разборным корпусом, с комплектом ответных фланцев, для воды, пара, нефтепродуктов, Т до +200°С, PN 16 ГОСТ 21345-2005 DN 50 | шт. |  | 2 | 93432 | 186864
ПРИМЕЧАНИЕ К РАСЦЕНКЕ С1242-203-0304:Кран шаровый неполнопроходной с механичеким редуктором 09г2с, Ду 50, Ру1,6МПа, в комплекте с ответными фланцами по ГОСТ 33259-2015, прокладками по ОСТ 26.260.461-99 и крепежем по ОСТ 26-2040-96 и 26-2041-98
33 | 1312-1101-0132 ЭСН РК 8.04-02-2024 Кзтр и Кэм=1,03 | Монтаж арматуры фланцевой с ручным приводом или без привода, условное давление до 10,0 МПа, диаметр условного прохода 100 мм | шт. |  | 4 | 102505 | 410020
33.1 | 099-0100 | Затраты труда машинистов | чел.-ч | 2.1939 | 8.7756 | 5364.42 | 47076
33.2 | 007-0140 | Затраты труда рабочих (средний разряд работы 4). Работы по монтажу оборудования | чел.-ч | 9.6511 | 38.6044 | 6614 | 255330
|  | Итого оплата труда: |  |  |  | 75601 | 302404
33.3 | 314-102-0302 | Краны на автомобильном ходу при работе на монтаже технологического оборудования максимальной грузоподъёмностью 10 т | маш.-ч | 2.1321 | 8.5284 | 16130 | 151277
|  | в т.ч. затраты труда машинистов, экипаж 1 | чел.-ч | 2.1321 | 8.5284 | 5410 | 46139
33.4 | 331-101-0101 | Автомобили бортовые грузоподъёмностью до 5 т | маш.-ч | 0.0618 | 0.2472 | 10229 | 2767
|  | в т.ч. затраты труда машинистов, экипаж 1 | чел.-ч | 0.0618 | 0.2472 | 3788 | 936
|  | Итого эксплуатация машин: |  |  |  | 38511 | 154044
33.5 | 251-305-0110 | Прокладки резиновые (пластина техническая прессованная) | кг | 0.17 | 0.68 | 951 | 647
|  | Итого материалов: |  |  |  | 162 | 648
34 | 242-203-1806 ССЦ РК 8.04-08-2025 | Кран шаровый стальной фланцевый, стандартопроходной, с разборным корпусом, с комплектом ответных фланцев, для воды, пара, нефтепродуктов, Т до +200°С, PN 100 ГОСТ 21345-2005 DN 100 | шт. |  | 4 | 510645 | 2042580
ПРИМЕЧАНИЕ К РАСЦЕНКЕ С1242-203-1806:Кран шаровый неполнопроходной с механичеким редуктором 09г2с, Ду 100, Ру10МПа, в комплекте с ответными фланцами по ГОСТ 33259-2015, прокладками по ОСТ 26.260.461-99 и крепежем по ОСТ 26-2040-96 и 26-2041-98
35 | 1312-1101-0110 ЭСН РК 8.04-02-2024 Кзтр и Кэм=1,03 | Монтаж арматуры фланцевой с ручным приводом или без привода, условное давление до 4,0 МПа, диаметр условного прохода 100 мм | шт. |  | 2 | 42653 | 85306
35.1 | 099-0100 | Затраты труда машинистов | чел.-ч | 0.6901 | 1.3802 | 5336.91 | 7366
35.2 | 007-0140 | Затраты труда рабочих (средний разряд работы 4). Работы по монтажу оборудования | чел.-ч | 4.6041 | 9.2082 | 6614 | 60903
|  | Итого оплата труда: |  |  |  | 34135 | 68270
35.3 | 314-102-0302 | Краны на автомобильном ходу при работе на монтаже технологического оборудования максимальной грузоподъёмностью 10 т | маш.-ч | 0.6592 | 1.3184 | 16130 | 23386
|  | в т.ч. затраты труда машинистов, экипаж 1 | чел.-ч | 0.6592 | 1.3184 | 5410 | 7133
35.4 | 331-101-0101 | Автомобили бортовые грузоподъёмностью до 5 т | маш.-ч | 0.0309 | 0.0618 | 10229 | 692
|  | в т.ч. затраты труда машинистов, экипаж 1 | чел.-ч | 0.0309 | 0.0618 | 3788 | 234
|  | Итого эксплуатация машин: |  |  |  | 12039 | 24078
35.5 | 251-305-0110 | Прокладки резиновые (пластина техническая прессованная) | кг | 0.17 | 0.34 | 951 | 323
|  | Итого материалов: |  |  |  | 162 | 324
36 | 242-203-0306 ССЦ РК 8.04-08-2025 | Кран шаровый стальной фланцевый, стандартопроходной, с разборным корпусом, с комплектом ответных фланцев, для воды, пара, нефтепродуктов, Т до +200°С, PN 16 ГОСТ 21345-2005 DN 100 | шт. |  | 2 | 145065 | 290130
ПРИМЕЧАНИЕ К РАСЦЕНКЕ С1242-203-0306:Кран шаровый неполнопроходной с механичеким редуктором 09г2с, Ду 100, Ру1,6МПа, в комплекте с ответными фланцами по ГОСТ 33259-2015, прокладками по ОСТ 26.260.461-99 и крепежем по ОСТ 26-2040-96 и 26-2041-98
37 | 1312-1101-0103 ЭСН РК 8.04-02-2024 Кзтр и Кэм=1,03 | Монтаж арматуры фланцевой с ручным приводом или без привода, условное давление до 4,0 МПа, диаметр условного прохода 20 мм | шт. |  | 7 | 20466 | 143262
37.1 | 007-0140 | Затраты труда рабочих (средний разряд работы 4). Работы по монтажу оборудования | чел.-ч | 3.09 | 21.63 | 6614 | 143061
|  | Итого оплата труда: |  |  |  | 20437 | 143059
37.2 | 251-305-0110 | Прокладки резиновые (пластина техническая прессованная) | кг | 0.03 | 0.21 | 951 | 200
|  | Итого материалов: |  |  |  | 29 | 203
38 | 553-303-0600 п.155 НДЦС РК 8.04-07-2025, п. 3.7 а), Кмат=0,981 | Клапанный блок двухвентельный БКН2-67 для КИП,1/2NPT DUCGF-IIV-038-0119 | шт. |  | 1 | 372780 | 372780
39 | 553-303-0600 п.155 НДЦС РК 8.04-07-2025, п. 3.7 а), Кмат=0,981 | Клапанный блок двухвентельный БКН2-67 для КИП,1/2NPT DUCGF-IIV-038-0120 | шт. |  | 1 | 372780 | 372780
40 | 553-303-0600 п.158 НДЦС РК 8.04-07-2025, п. 3.7 а), Кмат=0,981 | Клапанный блок двухвентельный БКН2-67 для КИП,1/2NPT DUCGF-IIV-038-0117 | шт. |  | 1 | 167663.69 | 167664
41 | 553-303-0600 п.158 НДЦС РК 8.04-07-2025, п. 3.7 а), Кмат=0,981 | Клапанный блок двухвентельный БКН2-67 для КИП,1/2NPT DUCGF-IIV-038-0118 | шт. |  | 1 | 167663.69 | 167664
42 | 553-303-0600 п.159 НДЦС РК 8.04-07-2025, п. 3.7 а), Кмат=0,981 | Клапанный блок двухвентельный БКН2-67 для КИП,1/2NPT DUCGF-IIV-050-0127 | шт. |  | 1 | 309015 | 309015
43 | 553-303-0600 п.159 НДЦС РК 8.04-07-2025, п. 3.7 а), Кмат=0,981 | Клапанный блок двухвентельный БКН2-67 для КИП,1/2NPT DUCGF-IIV-050-0128 | шт. |  | 1 | 309015 | 309015
44 | 553-303-0600 п.159 НДЦС РК 8.04-07-2025, п. 3.7 а), Кмат=0,981 | Клапанный блок двухвентельный БКН2-67 для КИП,1/2NPT DUCGF-IIV-050-0129 | шт. |  | 1 | 309015 | 309015
45 | 1312-1304-0102 ЭСН РК 8.04-02-2024 Кзтр и Кэм=1,03 | Монтаж заслонки стальной холодной низкого давления, диаметр условного прохода 100 мм | шт. |  | 1 | 45386 | 45386
45.1 | 099-0100 | Затраты труда машинистов | чел.-ч | 0.10321 | 0.10321 | 4592.76 | 474
45.2 | 007-0140 | Затраты труда рабочих (средний разряд работы 4). Работы по монтажу оборудования | чел.-ч | 6.18 | 6.18 | 6614 | 40875
|  | Итого оплата труда: |  |  |  | 41349 | 41349
45.3 | 314-102-0302 | Краны на автомобильном ходу при работе на монтаже технологического оборудования максимальной грузоподъёмностью 10 т | маш.-ч | 0.051603 | 0.051603 | 16130 | 915
|  | в т.ч. затраты труда машинистов, экипаж 1 | чел.-ч | 0.051603 | 0.051603 | 5410 | 279
45.4 | 331-101-0101 | Автомобили бортовые грузоподъёмностью до 5 т | маш.-ч | 0.051603 | 0.051603 | 10229 | 578
|  | в т.ч. затраты труда машинистов, экипаж 1 | чел.-ч | 0.051603 | 0.051603 | 3788 | 195
45.5 | 315-202-0501 | Аппарат для газовой сварки и резки | маш.-ч | 0.062315 | 0.062315 | 82 | 6
|  | Итого эксплуатация машин: |  |  |  | 1499 | 1499
45.6 | 217-605-0108 | Ацетилен технический газообразный ГОСТ 5457-75 | м³ | 0.408 | 0.408 | 5901 | 2408
45.7 | 217-605-0101 | Кислород технический газообразный ГОСТ 5583-78 | м³ | 0.468 | 0.468 | 604 | 283
45.8 | 261-107-0389 | Бура ГОСТ 8429-77 | т | 1.73e-05 | 1.73e-05 | 652682 | 11
45.9 | 261-107-0733 | Припои марки ПРМНМЦ 68-4-2 | кг | 0.173 | 0.173 | 1036 | 179
45.10 | 241-703-0401 | Прокладка паронитовая ГОСТ 481-80 ПОН 0,4-1,5 | кг | 0.088 | 0.088 | 1493 | 131
|  | Итого материалов: |  |  |  | 3012 | 3012
46 | 274-101-1508 п.197 НДЦС РК 8.04-07-2025, п. 3.7 а), Кмат=0,981 | Огнепреградитель, Ду100, Ру1,6МПа, в комплекте с ответными фланцами по ГОСТ 33259-2015, прокладками по ОСТ 26.260.461-99 и крепежем ро ОСТ 26-2040-96 и по ОСТ 26-2041-96 | шт. |  | 1 | 385522.86 | 385523
47 | 1312-1304-0104 ЭСН РК 8.04-02-2024 Кзтр и Кэм=1,03 | Монтаж заслонки стальной холодной низкого давления, диаметр условного прохода 200 мм | шт. |  | 1 | 65790 | 65790
47.1 | 099-0100 | Затраты труда машинистов | чел.-ч | 0.24699 | 0.24699 | 4599.3 | 1136
47.2 | 007-0140 | Затраты труда рабочих (средний разряд работы 4). Работы по монтажу оборудования | чел.-ч | 9.27 | 9.27 | 6614 | 61312
|  | Итого оплата труда: |  |  |  | 62448 | 62448
47.3 | 314-102-0302 | Краны на автомобильном ходу при работе на монтаже технологического оборудования максимальной грузоподъёмностью 10 т | маш.-ч | 0.1235 | 0.1235 | 16130 | 2191
|  | в т.ч. затраты труда машинистов, экипаж 1 | чел.-ч | 0.1235 | 0.1235 | 5410 | 668
47.4 | 314-502-0303 | Лебедки электрические тяговым усилием свыше 12,26 до 19,62 кН (2 т) | маш.-ч | 0.45876 | 0.45876 | 72 | 38
47.5 | 315-202-0301 | Установки для аргонодуговой сварки | маш.-ч | 0.44929 | 0.44929 | 479 | 247
47.6 | 331-101-0101 | Автомобили бортовые грузоподъёмностью до 5 т | маш.-ч | 0.1235 | 0.1235 | 10229 | 1383
|  | в т.ч. затраты труда машинистов, экипаж 1 | чел.-ч | 0.1235 | 0.1235 | 3788 | 468
|  | Итого эксплуатация машин: |  |  |  | 3859 | 3859
47.7 | 214-209-0517 | Проволока сварочная легированная для сварки (наплавки) ГОСТ 2246-70 с омедненной поверхностью диаметром 2 мм | кг | 0.05 | 0.05 | 1059 | 53
47.8 | 261-107-0906 | Аргон газообразный ГОСТ 10157-79 1 сорта | м³ | 0.074 | 0.074 | 1387 | 103
47.9 | 241-703-0401 | Прокладка паронитовая ГОСТ 481-80 ПОН 0,4-1,5 | кг | 0.31 | 0.31 | 1493 | 463
|  | Итого материалов: |  |  |  | 619 | 619
48 | 274-101-1508 п.198 НДЦС РК 8.04-07-2025, п. 3.7 а), Кмат=0,981 | Огнепреградитель, Ду200, Ру1,6МПа, в комплекте с ответными фланцами по ГОСТ 33259-2015, прокладками по ОСТ 26.260.461-99 и крепежем ро ОСТ 26-2040-96 и по ОСТ 26-2041-96 | шт. |  | 1 | 583941.94 | 583942
|  | ИТОГО прямые затратыпо разделу 3: |  |  |  |  | 12375792
в том числе
|  | Стоимость общестроительных работ | тенге |  |  |  | 10141056
|  | Материалы | тенге |  |  |  | 10141056
|  | Стоимость монтажных работ | тенге |  |  |  | 2234736
|  | Всего заработная плата | тенге |  |  |  | 1822800
|  | Эксплуатация машин | тенге |  |  |  | 583694
|  | В том числе заработная плата машинистов | тенге |  |  |  | 178280
|  | Материалы | тенге |  |  |  | 6522
|  | Нормативная трудоемкость | чел.-ч |  |  |  | 282
|  | ИТОГО по разделу 3: | чел.-ч |  |  |  | 12375792
|  | Всего заработная плата | тенге |  |  |  | 1822800
|  | Всего эксплуатация машин | тенге |  |  |  | 583694
|  | В том числе заработная плата машинистов | тенге |  |  |  | 178280
|  | Всего материалы | тенге |  |  |  | 10147578
|  | Нормативная трудоемкость | чел.-ч |  |  |  | 282
Раздел 4: ТРУБЫ.ДЕТАЛИ ТРУБОПРОВОДОВ(215-KZ-DUCGF-PIP-BOM-038-36016,листы 3,4)
49 | 1312-0201-0336 ЭСН РК 8.04-02-2024 Кзтр и Кэм=1,03 | Монтаж трубопроводов из труб стальных с фланцами и сварными стыками, монтируемого из труб и готовых деталей на эстакаде, кронштейнах и других специальных конструкциях, условное давление не более 10 МПа, диаметр наружный 219 мм | м |  | 27.1 | 18723 | 507394
49.1 | 099-0100 | Затраты труда машинистов | чел.-ч | 0.35865 | 9.7193 | 5612.78 | 54552
49.2 | 007-0140 | Затраты труда рабочих (средний разряд работы 4). Работы по монтажу оборудования | чел.-ч | 1.6583 | 44.9399 | 6614 | 297233
|  | Итого оплата труда: |  |  |  | 12981 | 351785
49.3 | 314-102-0302 | Краны на автомобильном ходу при работе на монтаже технологического оборудования максимальной грузоподъёмностью 10 т | маш.-ч | 0.28068 | 7.6063 | 16130 | 134920
|  | в т.ч. затраты труда машинистов, экипаж 1 | чел.-ч | 0.28068 | 7.6063 | 5410 | 41150
49.4 | 343-202-0101 | Машины шлифовальные электрические | маш.-ч | 0.01442 | 0.39078 | 46 | 21
49.5 | 324-105-0103 | Агрегаты наполнительно-опрессовочные до 300 м³/ч | маш.-ч | 0.072924 | 1.9762 | 28193 | 62157
|  | в т.ч. затраты труда машинистов, экипаж 1 | чел.-ч | 0.072924 | 1.9762 | 6466 | 12778
49.6 | 333-101-0101 | Тягачи седельные грузоподъёмностью 12 т | маш.-ч | 0.005047 | 0.13677 | 13232 | 1988
|  | в т.ч. затраты труда машинистов, экипаж 1 | чел.-ч | 0.005047 | 0.13677 | 4528 | 619
49.7 | 315-103-0501 | Установки постоянного тока для ручной дуговой сварки | маш.-ч | 0.26945 | 7.302 | 278 | 2334
49.8 | 333-201-0101 | Полуприцепы общего назначения грузоподъёмностью 12 т | маш.-ч | 0.005047 | 0.13677 | 896 | 141
|  | Итого эксплуатация машин: |  |  |  | 7438 | 201570
49.9 | 214-209-0517 | Проволока сварочная легированная для сварки (наплавки) ГОСТ 2246-70 с омедненной поверхностью диаметром 2 мм | кг | 0.12 | 3.252 | 1059 | 3444
49.10 | 217-605-0101 | Кислород технический газообразный ГОСТ 5583-78 | м³ | 0.14 | 3.794 | 604 | 2292
49.11 | 217-605-0104 | Пропан-бутан, смесь техническая ГОСТ 34858-2022 | кг | 0.032 | 0.8672 | 241 | 209
49.12 | 217-605-0106 | Углекислый газ ГОСТ 8050-85 | т | 9.7e-05 | 0.0026287 | 524240 | 1378
49.13 | 261-107-0549 | Электроды диаметром 4 мм Э55 СТ РК ISO 2560-2012 | т | 0.000225 | 0.0060975 | 176524 | 1076
49.14 | 217-603-0104 | Вода техническая | м³ | 0.038 | 1.0298 | 164 | 169
|  | Итого материалов: |  |  |  | 317 | 8591
50 | 241-108-0200 п.178 НДЦС РК 8.04-07-2025, п. 3.7 а), Кмат=0,981 | Труба стальная бесшовная горячедеформированная 219x6, сталь 09г2с | м |  | 27.1 | 34442.07 | 933380
51 | 1312-0201-0333 ЭСН РК 8.04-02-2024 Кзтр и Кэм=1,03 | Монтаж трубопроводов из труб стальных с фланцами и сварными стыками, монтируемого из труб и готовых деталей на эстакаде, кронштейнах и других специальных конструкциях, условное давление не более 10 МПа, диаметр наружный 108 мм | м |  | 97.8 | 16115 | 1576048
51.1 | 099-0100 | Затраты труда машинистов | чел.-ч | 0.30715 | 30.0389 | 5603.2 | 168314
51.2 | 007-0140 | Затраты труда рабочих (средний разряд работы 4). Работы по монтажу оборудования | чел.-ч | 1.4729 | 144.0496 | 6614 | 952744
|  | Итого оплата труда: |  |  |  | 11463 | 1121082
51.3 | 314-102-0302 | Краны на автомобильном ходу при работе на монтаже технологического оборудования максимальной грузоподъёмностью 10 т | маш.-ч | 0.24699 | 24.156 | 16130 | 428479
|  | в т.ч. затраты труда машинистов, экипаж 1 | чел.-ч | 0.24699 | 24.156 | 5410 | 130684
51.4 | 343-202-0101 | Машины шлифовальные электрические | маш.-ч | 0.0103 | 1.0073 | 46 | 53
51.5 | 324-105-0103 | Агрегаты наполнительно-опрессовочные до 300 м³/ч | маш.-ч | 0.058504 | 5.7217 | 28193 | 179959
|  | в т.ч. затраты труда машинистов, экипаж 1 | чел.-ч | 0.058504 | 5.7217 | 6466 | 36996
51.6 | 333-101-0101 | Тягачи седельные грузоподъёмностью 12 т | маш.-ч | 0.001648 | 0.16117 | 13232 | 2343
|  | в т.ч. затраты труда машинистов, экипаж 1 | чел.-ч | 0.001648 | 0.16117 | 4528 | 730
51.7 | 315-103-0501 | Установки постоянного тока для ручной дуговой сварки | маш.-ч | 0.13472 | 13.176 | 278 | 4212
51.8 | 333-201-0101 | Полуприцепы общего назначения грузоподъёмностью 12 т | маш.-ч | 0.001648 | 0.16117 | 896 | 166
|  | Итого эксплуатация машин: |  |  |  | 6291 | 615260
51.9 | 214-209-0517 | Проволока сварочная легированная для сварки (наплавки) ГОСТ 2246-70 с омедненной поверхностью диаметром 2 мм | кг | 0.03 | 2.934 | 1059 | 3107
51.10 | 217-605-0101 | Кислород технический газообразный ГОСТ 5583-78 | м³ | 0.042 | 4.1076 | 604 | 2481
51.11 | 217-605-0104 | Пропан-бутан, смесь техническая ГОСТ 34858-2022 | кг | 0.0097 | 0.94866 | 241 | 229
51.12 | 217-605-0106 | Углекислый газ ГОСТ 8050-85 | т | 2.4e-05 | 0.0023472 | 524240 | 1231
51.13 | 261-107-0549 | Электроды диаметром 4 мм Э55 СТ РК ISO 2560-2012 | т | 4.8e-05 | 0.0046944 | 176524 | 829
51.14 | 217-603-0104 | Вода техническая | м³ | 0.0092 | 0.89976 | 164 | 148
|  | Итого материалов: |  |  |  | 82 | 8020
52 | 241-108-0100 п.179 НДЦС РК 8.04-07-2025, п. 3.7 а), Кмат=0,981 | Труба стальная бесшовная горячедеформированная 108x8, сталь 09г2с | м |  | 5.8 | 20985.69 | 121717
53 | 241-108-0100 п.180 НДЦС РК 8.04-07-2025, п. 3.7 а), Кмат=0,981 | Труба стальная бесшовная горячедеформированная 108x4,5, сталь 09г2с | м |  | 92 | 12173.33 | 1119946
54 | 1312-0201-0332 ЭСН РК 8.04-02-2024 Кзтр и Кэм=1,03 | Монтаж трубопроводов из труб стальных с фланцами и сварными стыками, монтируемого из труб и готовых деталей на эстакаде, кронштейнах и других специальных конструкциях, условное давление не более 10 МПа, диаметр наружный 89 мм | м |  | 21 | 15584 | 327264
54.1 | 099-0100 | Затраты труда машинистов | чел.-ч | 0.29005 | 6.091 | 5616.31 | 34209
54.2 | 007-0140 | Затраты труда рабочих (средний разряд работы 4). Работы по монтажу оборудования | чел.-ч | 1.442 | 30.282 | 6614 | 200285
|  | Итого оплата труда: |  |  |  | 11166 | 234486
54.3 | 314-102-0302 | Краны на автомобильном ходу при работе на монтаже технологического оборудования максимальной грузоподъёмностью 10 т | маш.-ч | 0.2302 | 4.8343 | 16130 | 85751
|  | в т.ч. затраты труда машинистов, экипаж 1 | чел.-ч | 0.2302 | 4.8343 | 5410 | 26154
54.4 | 343-202-0101 | Машины шлифовальные электрические | маш.-ч | 0.0103 | 0.2163 | 46 | 11
54.5 | 324-105-0103 | Агрегаты наполнительно-опрессовочные до 300 м³/ч | маш.-ч | 0.058504 | 1.2286 | 28193 | 38641
|  | в т.ч. затраты труда машинистов, экипаж 1 | чел.-ч | 0.058504 | 1.2286 | 6466 | 7944
54.6 | 333-101-0101 | Тягачи седельные грузоподъёмностью 12 т | маш.-ч | 0.001339 | 0.028119 | 13232 | 409
|  | в т.ч. затраты труда машинистов, экипаж 1 | чел.-ч | 0.001339 | 0.028119 | 4528 | 127
54.7 | 315-103-0501 | Установки постоянного тока для ручной дуговой сварки | маш.-ч | 0.11793 | 2.4766 | 278 | 792
54.8 | 333-201-0101 | Полуприцепы общего назначения грузоподъёмностью 12 т | маш.-ч | 0.001339 | 0.028119 | 896 | 29
|  | Итого эксплуатация машин: |  |  |  | 5982 | 125622
54.9 | 214-209-0517 | Проволока сварочная легированная для сварки (наплавки) ГОСТ 2246-70 с омедненной поверхностью диаметром 2 мм | кг | 0.025 | 0.525 | 1059 | 556
54.10 | 217-605-0101 | Кислород технический газообразный ГОСТ 5583-78 | м³ | 0.032 | 0.672 | 604 | 406
54.11 | 217-605-0104 | Пропан-бутан, смесь техническая ГОСТ 34858-2022 | кг | 0.0079 | 0.1659 | 241 | 40
54.12 | 217-605-0106 | Углекислый газ ГОСТ 8050-85 | т | 1.9e-05 | 0.000399 | 524240 | 209
54.13 | 261-107-0549 | Электроды диаметром 4 мм Э55 СТ РК ISO 2560-2012 | т | 3.9e-05 | 0.000819 | 176524 | 145
54.14 | 217-603-0104 | Вода техническая | м³ | 0.0062 | 0.1302 | 164 | 21
|  | Итого материалов: |  |  |  | 65 | 1365
55 | 241-108-0100 п.182 НДЦС РК 8.04-07-2025, п. 3.7 а), Кмат=0,981 | Труба стальная бесшовная горячедеформированная 89x4,5, сталь 09г2с | м |  | 21 | 10533.53 | 221204
56 | 1312-0201-0330 ЭСН РК 8.04-02-2024 Кзтр и Кэм=1,03 | Монтаж трубопроводов из труб стальных с фланцами и сварными стыками, монтируемого из труб и готовых деталей на эстакаде, кронштейнах и других специальных конструкциях, условное давление не более 10 МПа, диаметр наружный 57 мм | м |  | 40.5 | 12941 | 524111
56.1 | 099-0100 | Затраты труда машинистов | чел.-ч | 0.22135 | 8.9646 | 5629.17 | 50463
56.2 | 007-0140 | Затраты труда рабочих (средний разряд работы 4). Работы по монтажу оборудования | чел.-ч | 1.2463 | 50.4751 | 6614 | 333843
|  | Итого оплата труда: |  |  |  | 9489 | 384305
56.3 | 314-102-0302 | Краны на автомобильном ходу при работе на монтаже технологического оборудования максимальной грузоподъёмностью 10 т | маш.-ч | 0.17407 | 7.0498 | 16130 | 125050
|  | в т.ч. затраты труда машинистов, экипаж 1 | чел.-ч | 0.17407 | 7.0498 | 5410 | 38140
56.4 | 343-202-0101 | Машины шлифовальные электрические | маш.-ч | 0.006386 | 0.25863 | 46 | 14
56.5 | 324-105-0103 | Агрегаты наполнительно-опрессовочные до 300 м³/ч | маш.-ч | 0.046556 | 1.8855 | 28193 | 59303
|  | в т.ч. затраты труда машинистов, экипаж 1 | чел.-ч | 0.046556 | 1.8855 | 6466 | 12192
56.6 | 333-101-0101 | Тягачи седельные грузоподъёмностью 12 т | маш.-ч | 0.000721 | 0.029201 | 13232 | 425
|  | в т.ч. затраты труда машинистов, экипаж 1 | чел.-ч | 0.000721 | 0.029201 | 4528 | 132
56.7 | 315-103-0501 | Установки постоянного тока для ручной дуговой сварки | маш.-ч | 0.10218 | 4.1381 | 278 | 1323
56.8 | 333-201-0101 | Полуприцепы общего назначения грузоподъёмностью 12 т | маш.-ч | 0.000721 | 0.029201 | 896 | 30
|  | Итого эксплуатация машин: |  |  |  | 4596 | 186138
56.9 | 214-209-0517 | Проволока сварочная легированная для сварки (наплавки) ГОСТ 2246-70 с омедненной поверхностью диаметром 2 мм | кг | 0.019 | 0.7695 | 1059 | 815
56.10 | 217-605-0108 | Ацетилен технический газообразный ГОСТ 5457-75 | м³ | 0.011 | 0.4455 | 5901 | 2629
56.11 | 217-605-0101 | Кислород технический газообразный ГОСТ 5583-78 | м³ | 0.027 | 1.0935 | 604 | 660
56.12 | 217-605-0104 | Пропан-бутан, смесь техническая ГОСТ 34858-2022 | кг | 0.0035 | 0.14175 | 241 | 34
56.13 | 217-603-0104 | Вода техническая | м³ | 0.0025 | 0.10125 | 164 | 17
|  | Итого материалов: |  |  |  | 102 | 4131
57 | 241-108-0100 п.183 НДЦС РК 8.04-07-2025, п. 3.7 а), Кмат=0,981 | Труба стальная бесшовная горячедеформированная 57x6,0, сталь 09г2с | м |  | 23.1 | 8480.65 | 195903
58 | 241-108-0100 п.184 НДЦС РК 8.04-07-2025, п. 3.7 а), Кмат=0,981 | Труба стальная бесшовная горячедеформированная 57x4,0, сталь 09г2с | м |  | 17.4 | 5883.25 | 102369
59 | 1312-0201-0327 ЭСН РК 8.04-02-2024 Кзтр и Кэм=1,03 | Монтаж трубопроводов из труб стальных с фланцами и сварными стыками, монтируемого из труб и готовых деталей на эстакаде, кронштейнах и других специальных конструкциях, условное давление не более 10 МПа, диаметр наружный 32 мм | м |  | 2.1 | 9121 | 19155
59.1 | 099-0100 | Затраты труда машинистов | чел.-ч | 0.18159 | 0.38134 | 5677.66 | 2165
59.2 | 007-0140 | Затраты труда рабочих (средний разряд работы 4). Работы по монтажу оборудования | чел.-ч | 0.7828 | 1.6439 | 6614 | 10873
|  | Итого оплата труда: |  |  |  | 6208 | 13037
59.3 | 314-102-0302 | Краны на автомобильном ходу при работе на монтаже технологического оборудования максимальной грузоподъёмностью 10 т | маш.-ч | 0.13472 | 0.28292 | 16130 | 5018
|  | в т.ч. затраты труда машинистов, экипаж 1 | чел.-ч | 0.13472 | 0.28292 | 5410 | 1531
59.4 | 343-202-0101 | Машины шлифовальные электрические | маш.-ч | 0.006283 | 0.013194 | 46 | 1
59.5 | 324-105-0103 | Агрегаты наполнительно-опрессовочные до 300 м³/ч | маш.-ч | 0.046556 | 0.097768 | 28193 | 3075
|  | в т.ч. затраты труда машинистов, экипаж 1 | чел.-ч | 0.046556 | 0.097768 | 6466 | 632
59.6 | 333-101-0101 | Тягачи седельные грузоподъёмностью 12 т | маш.-ч | 0.000309 | 0.0006489 | 13232 | 9
|  | в т.ч. затраты труда машинистов, экипаж 1 | чел.-ч | 0.000309 | 0.0006489 | 4528 | 3
59.7 | 315-103-0501 | Установки постоянного тока для ручной дуговой сварки | маш.-ч | 0.085284 | 0.1791 | 278 | 57
59.8 | 333-201-0101 | Полуприцепы общего назначения грузоподъёмностью 12 т | маш.-ч | 0.000309 | 0.0006489 | 896 | 1
|  | Итого эксплуатация машин: |  |  |  | 3885 | 8159
59.9 | 214-209-0517 | Проволока сварочная легированная для сварки (наплавки) ГОСТ 2246-70 с омедненной поверхностью диаметром 2 мм | кг | 0.012 | 0.0252 | 1059 | 27
59.10 | 217-605-0108 | Ацетилен технический газообразный ГОСТ 5457-75 | м³ | 0.0062 | 0.01302 | 5901 | 77
59.11 | 217-605-0101 | Кислород технический газообразный ГОСТ 5583-78 | м³ | 0.015 | 0.0315 | 604 | 19
59.12 | 217-605-0104 | Пропан-бутан, смесь техническая ГОСТ 34858-2022 | кг | 0.0019 | 0.00399 | 241 | 1
59.13 | 217-603-0104 | Вода техническая | м³ | 0.0005 | 0.00105 | 164
|  | Итого материалов: |  |  |  | 59 | 124
60 | 241-108-0100 п.105 НДЦС РК 8.04-07-2025, п. 3.7 а), Кмат=0,981 | Труба стальная бесшовная горячедеформированная 32x5, сталь 09г2с | м |  | 2.1 | 14715 | 30902
61 | 1312-0201-0326 ЭСН РК 8.04-02-2024 Кзтр и Кэм=1,03 | Монтаж трубопроводов из труб стальных с фланцами и сварными стыками, монтируемого из труб и готовых деталей на эстакаде, кронштейнах и других специальных конструкциях, условное давление не более 10 МПа, диаметр наружный 25 мм | м |  | 15.6 | 8766 | 136750
61.1 | 099-0100 | Затраты труда машинистов | чел.-ч | 0.18159 | 2.8328 | 5677.66 | 16084
61.2 | 007-0140 | Затраты труда рабочих (средний разряд работы 4). Работы по монтажу оборудования | чел.-ч | 0.7313 | 11.4083 | 6614 | 75454
|  | Итого оплата труда: |  |  |  | 5868 | 91541
61.3 | 314-102-0302 | Краны на автомобильном ходу при работе на монтаже технологического оборудования максимальной грузоподъёмностью 10 т | маш.-ч | 0.13472 | 2.1017 | 16130 | 37280
|  | в т.ч. затраты труда машинистов, экипаж 1 | чел.-ч | 0.13472 | 2.1017 | 5410 | 11370
61.4 | 343-202-0101 | Машины шлифовальные электрические | маш.-ч | 0.006283 | 0.098015 | 46 | 5
61.5 | 324-105-0103 | Агрегаты наполнительно-опрессовочные до 300 м³/ч | маш.-ч | 0.046556 | 0.72627 | 28193 | 22843
|  | в т.ч. затраты труда машинистов, экипаж 1 | чел.-ч | 0.046556 | 0.72627 | 6466 | 4696
61.6 | 333-101-0101 | Тягачи седельные грузоподъёмностью 12 т | маш.-ч | 0.000309 | 0.0048204 | 13232 | 70
|  | в т.ч. затраты труда машинистов, экипаж 1 | чел.-ч | 0.000309 | 0.0048204 | 4528 | 22
61.7 | 315-103-0501 | Установки постоянного тока для ручной дуговой сварки | маш.-ч | 0.079722 | 1.2437 | 278 | 398
61.8 | 333-201-0101 | Полуприцепы общего назначения грузоподъёмностью 12 т | маш.-ч | 0.000309 | 0.0048204 | 896 | 5
|  | Итого эксплуатация машин: |  |  |  | 3883 | 60575
61.9 | 214-209-0517 | Проволока сварочная легированная для сварки (наплавки) ГОСТ 2246-70 с омедненной поверхностью диаметром 2 мм | кг | 0.0091 | 0.14196 | 1059 | 150
61.10 | 217-605-0108 | Ацетилен технический газообразный ГОСТ 5457-75 | м³ | 0.0049 | 0.07644 | 5901 | 451
61.11 | 217-605-0101 | Кислород технический газообразный ГОСТ 5583-78 | м³ | 0.012 | 0.1872 | 604 | 113
61.12 | 217-605-0104 | Пропан-бутан, смесь техническая ГОСТ 34858-2022 | кг | 0.0015 | 0.0234 | 241 | 6
61.13 | 217-603-0104 | Вода техническая | м³ | 0.0005 | 0.0078 | 164 | 1
|  | Итого материалов: |  |  |  | 46 | 718
62 | 241-108-0100 п.106 НДЦС РК 8.04-07-2025, п. 3.7 а), Кмат=0,981 | Труба стальная бесшовная горячедеформированная 25x4, сталь 09г2с | шт |  | 15.6 | 12753 | 198947
63 | 241-112-0226 ССЦ РК 8.04-08-2025 | Отвод бесшовный приварной крутоизогнутый 90°, наружным диаметром от 114 до 1220 мм ГОСТ 17380-2001 (ГОСТ 17375-2001) размерами 219х6,0 мм | шт. |  | 6 | 18087 | 108522
64 | 241-112-0151 ССЦ РК 8.04-08-2025 | Отвод бесшовный приварной крутоизогнутый 90°, наружным диаметром от 15 до 114 мм ГОСТ 17380-2001 (ГОСТ 17375-2001) размерами 108х8,0 мм | шт. |  | 6 | 6046 | 36276
65 | 241-112-0100 п.65 НДЦС РК 8.04-07-2025, п. 3.7 а), Кмат=0,981 | Отвод приварной встык П90-108x4,5, сталь 09г2с | шт |  | 18 | 10300.5 | 185409
66 | 241-112-0100 п.66 НДЦС РК 8.04-07-2025, п. 3.7 а), Кмат=0,981 | Отвод приварной встык П90-89x4,5, сталь 09г2с | шт |  | 7 | 4905 | 34335
67 | 241-112-0128 ССЦ РК 8.04-08-2025 | Отвод бесшовный приварной крутоизогнутый 90°, наружным диаметром от 15 до 114 мм ГОСТ 17380-2001 (ГОСТ 17375-2001) размерами 57х6,0 мм | шт. |  | 13 | 1185 | 15405
68 | 241-112-0126 ССЦ РК 8.04-08-2025 | Отвод бесшовный приварной крутоизогнутый 90°, наружным диаметром от 15 до 114 мм ГОСТ 17380-2001 (ГОСТ 17375-2001) размерами 57х4,0 мм | шт. |  | 16 | 629 | 10064
69 | 241-112-0100 п.107 НДЦС РК 8.04-07-2025, п. 3.7 а), Кмат=0,981 | Отвод приварной встык П90-32x5, сталь 09г2с | шт |  | 3 | 1471.5 | 4415
70 | 241-112-0100 п.108 НДЦС РК 8.04-07-2025, п. 3.7 а), Кмат=0,981 | Отвод приварной встык П90-25x4, сталь 09г2с | шт |  | 10 | 735.75 | 7358
71 | 241-112-0100 п.67 НДЦС РК 8.04-07-2025, п. 3.7 а), Кмат=0,981 | Отвод приварной встык П45-108x4,5, сталь 09г2с | шт |  | 6 | 6867 | 41202
72 | 241-113-0126 ССЦ РК 8.04-08-2025 | Тройник приварной бесшовный равнопроходной ГОСТ 17380-2001 (ГОСТ 17376-2001) размерами 219х6,0 мм | шт. |  | 2 | 22651 | 45302
73 | 241-113-0119 ССЦ РК 8.04-08-2025 | Тройник приварной бесшовный равнопроходной ГОСТ 17380-2001 (ГОСТ 17376-2001) размерами 108х6,0 мм | шт. |  | 2 | 10099 | 20198
74 | 241-113-0115 ССЦ РК 8.04-08-2025 | Тройник приварной бесшовный равнопроходной ГОСТ 17380-2001 (ГОСТ 17376-2001) размерами 89х6,0 мм | шт. |  | 2 | 5466 | 10932
75 | 241-113-0100 п.109 НДЦС РК 8.04-07-2025, п. 3.7 а), Кмат=0,981 | Тройник равнопроходной приварной встык П57x6, сталь 09г2с | шт |  | 7 | 3531.6 | 24721
76 | 241-113-0200 п.110 НДЦС РК 8.04-07-2025, п. 3.7 а), Кмат=0,981 | Тройник переходной приварной встык П89x6-57x4, сталь 09г2с | шт |  | 5 | 8829 | 44145
77 | 241-114-0200 п.114 НДЦС РК 8.04-07-2025, п. 3.7 а), Кмат=0,981 | Переход концентрический приварной встык ПК-219x12-108x8, сталь 09г2с | шт |  | 4 | 24279.75 | 97119
78 | 241-114-0100 п.117 НДЦС РК 8.04-07-2025, п. 3.7 а), Кмат=0,981 | Переход концентрический приварной встык ПК-159x8-108x6, сталь 09г2с | шт |  | 4 | 17216.55 | 68866
79 | 241-114-0100 п.118 НДЦС РК 8.04-07-2025, п. 3.7 а), Кмат=0,981 | Переход концентрический приварной встык ПК-108x6-89x6, сталь 09г2с | шт |  | 2 | 5297.4 | 10595
80 | 241-114-0123 ССЦ РК 8.04-08-2025 | Переход концентрический приварной из углеродистой и низколегированной стали, наружным диаметром от 32 до 159 мм ГОСТ 17380-2001 (ГОСТ 17378-2001) размерами 108х6,0-57х4,0 мм | шт. |  | 5 | 1557 | 7785
81 | 241-114-0100 п.119 НДЦС РК 8.04-07-2025, п. 3.7 а), Кмат=0,981 | Переход концентрический приварной встык ПК-57x6-32x5, сталь 09г2с | шт |  | 5 | 2207.25 | 11036
82 | 241-115-0100 п.120 НДЦС РК 8.04-07-2025, п. 3.7 а), Кмат=0,981 | Быстроразъемное соединение БРС-100,Ду100, Ру1,6 | шт |  | 3 | 58860 | 176580
83 | 241-115-0100 п.121 НДЦС РК 8.04-07-2025, п. 3.7 а), Кмат=0,981 | Быстроразъемное соединение БРС-50,Ду50, Ру1,6 | шт |  | 3 | 34335 | 103005
|  | ИТОГО прямые затратыпо разделу 4: |  |  |  |  | 7078360
в том числе
|  | Стоимость общестроительных работ | тенге |  |  |  | 3987638
|  | Материалы | тенге |  |  |  | 3987638
|  | Стоимость монтажных работ | тенге |  |  |  | 3090722
|  | Всего заработная плата | тенге |  |  |  | 2196236
|  | Эксплуатация машин | тенге |  |  |  | 1197324
|  | В том числе заработная плата машинистов | тенге |  |  |  | 325787
|  | Материалы | тенге |  |  |  | 22949
|  | Нормативная трудоемкость | чел.-ч |  |  |  | 340
|  | ИТОГО по разделу 4: | чел.-ч |  |  |  | 7078360
|  | Всего заработная плата | тенге |  |  |  | 2196236
|  | Всего эксплуатация машин | тенге |  |  |  | 1197324
|  | В том числе заработная плата машинистов | тенге |  |  |  | 325787
|  | Всего материалы | тенге |  |  |  | 4010587
|  | Нормативная трудоемкость | чел.-ч |  |  |  | 340
Раздел 5: ПРОЧЕЕ(215-KZ-DUCGF-PIP-BOM-038-36016,лист 4)
84 | 1110-0301-0401 ЭСН РК 8.04-01-2024 Кзтр и Кэм=1,04 | Установка сетки антимоскитной | м² |  | 0.1 | 813 | 81
84.1 | 099-0100 | Затраты труда машинистов | чел.-ч | 0.001664 | 0.0001664 | 4206.73 | 1
84.2 | 002-0129 | Затраты труда рабочих (средний разряд работы 2,9). Работы по устройству несущих и ограждающих конструкций | чел.-ч | 0.13218 | 0.013218 | 6004 | 79
|  | Итого оплата труда: |  |  |  | 801 | 80
84.3 | 314-504-0501 | Подъемники мачтовые высотой подъема 50 м | маш.-ч | 0.000208 | 2.08e-05 | 7759
|  | в т.ч. затраты труда машинистов, экипаж 1 | чел.-ч | 0.000208 | 2.08e-05 | 3170
84.4 | 343-302-0301 | Шуруповерты строительно-монтажные | маш.-ч | 0.026312 | 0.0026312 | 19
84.5 | 331-101-0101 | Автомобили бортовые грузоподъёмностью до 5 т | маш.-ч | 0.001456 | 0.0001456 | 10229 | 2
|  | в т.ч. затраты труда машинистов, экипаж 1 | чел.-ч | 0.001456 | 0.0001456 | 3788 | 1
|  | Итого эксплуатация машин: |  |  |  | 19 | 2
ПРИМЕЧАНИЕ К РАСЦЕНКЕ С1214-401-0200:Защитная решетка от птиц, 2-20-2-О
85 | 214-401-0201 ССЦ РК 8.04-08-2025 | Сетка стальная плетеная одинарная из проволоки оцинкованной ГОСТ 5336-80 размерами 40х40х1,2 мм | м² |  | 0.1 | 1001 | 100
|  | ИТОГО прямые затратыпо разделу 5: |  |  |  |  | 181
в том числе
|  | Стоимость общестроительных работ | тенге |  |  |  | 181
|  | Всего заработная плата | тенге |  |  |  | 80
|  | Эксплуатация машин | тенге |  |  |  | 2
|  | В том числе заработная плата машинистов | тенге |  |  |  | 1
|  | Материалы | тенге |  |  |  | 100
|  | ИТОГО по разделу 5: | тенге |  |  |  | 181
|  | Всего заработная плата | тенге |  |  |  | 80
|  | Всего эксплуатация машин | тенге |  |  |  | 2
|  | В том числе заработная плата машинистов | тенге |  |  |  | 1
|  | Всего материалы | тенге |  |  |  | 100
Раздел 6: ФЛАНЦЫ(215-KZ-DUCGF-PIP-BOM-038-36016,лист 5)
86 | 1122-0304-0103 ЭСН РК 8.04-01-2024 Кзтр и Кэм=1,04 | Приварка фланца к стальному трубопроводу, диаметр 100 мм | фланец |  | 13 | 6339 | 82407
86.1 | 004-0150 | Затраты труда рабочих (средний разряд работы 5). Работы по устройству внутренних и наружных инженерных систем | чел.-ч | 0.624 | 8.112 | 8928 | 72424
|  | Итого оплата труда: |  |  |  | 5571 | 72423
86.2 | 315-103-0501 | Установки постоянного тока для ручной дуговой сварки | маш.-ч | 0.3744 | 4.8672 | 278 | 1556
|  | Итого эксплуатация машин: |  |  |  | 120 | 1560
Удаленные ресурсы
| 261-301-0282 | Фланцы стальные | шт. | 1
86.3 | 217-301-0105 | Электрод типа Э38, Э42, Э46, Э50 ГОСТ 9467-75, марки АНО-4 диаметром 4 мм | кг | 0.29 | 3.77 | 2236 | 8430
|  | Итого материалов: |  |  |  | 648 | 8424
87 | 241-116-0900 п.128 НДЦС РК 8.04-07-2025, п. 3.7 а), Кмат=0,981 | Фланец стальной приварной встык под прокладку овального сечения, 108x8, 100-100-11-1-J-09Г2С-IV | шт |  | 9 | 99326.25 | 893936
88 | 241-116-0310 ССЦ РК 8.04-08-2025 | Фланец плоский приварной PN 16 ГОСТ 33259-2015 диаметром 100 мм | шт. |  | 4 | 4864 | 19456
ПРИМЕЧАНИЕ К РАСЦЕНКЕ С1241-116-0310:Фланец стальной приварной встык 100-16-11-1-F-09Г2С-IV, ГОСТ 33259-2015
89 | 1122-0304-0101 ЭСН РК 8.04-01-2024 Кзтр и Кэм=1,04 | Приварка фланца к стальному трубопроводу, диаметр 50 мм | фланец |  | 10 | 3255 | 32550
89.1 | 004-0150 | Затраты труда рабочих (средний разряд работы 5). Работы по устройству внутренних и наружных инженерных систем | чел.-ч | 0.3328 | 3.328 | 8928 | 29712
|  | Итого оплата труда: |  |  |  | 2971 | 29710
89.2 | 315-103-0501 | Установки постоянного тока для ручной дуговой сварки | маш.-ч | 0.1872 | 1.872 | 278 | 598
|  | Итого эксплуатация машин: |  |  |  | 60 | 600
Удаленные ресурсы
| 261-301-0282 | Фланцы стальные | шт. | 1
89.3 | 217-301-0105 | Электрод типа Э38, Э42, Э46, Э50 ГОСТ 9467-75, марки АНО-4 диаметром 4 мм | кг | 0.1 | 1 | 2236 | 2236
|  | Итого материалов: |  |  |  | 224 | 2240
90 | 241-116-0900 п.129 НДЦС РК 8.04-07-2025, п. 3.7 а), Кмат=0,981 | Фланец стальной приварной встык под прокладку овального сечения 57x6, 50-100-11-1-J-09Г2С-IV | шт |  | 10 | 40392.68 | 403927
91 | 1122-0304-0102 ЭСН РК 8.04-01-2024 Кзтр и Кэм=1,04 | Приварка фланца к стальному трубопроводу, диаметр 80 мм | фланец |  | 2 | 4853 | 9706
91.1 | 004-0150 | Затраты труда рабочих (средний разряд работы 5). Работы по устройству внутренних и наружных инженерных систем | чел.-ч | 0.4784 | 0.9568 | 8928 | 8542
|  | Итого оплата труда: |  |  |  | 4271 | 8542
91.2 | 315-103-0501 | Установки постоянного тока для ручной дуговой сварки | маш.-ч | 0.2808 | 0.5616 | 278 | 180
|  | Итого эксплуатация машин: |  |  |  | 90 | 180
Удаленные ресурсы
| 261-301-0282 | Фланцы стальные | шт. | 1
91.3 | 217-301-0105 | Электрод типа Э38, Э42, Э46, Э50 ГОСТ 9467-75, марки АНО-4 диаметром 4 мм | кг | 0.22 | 0.44 | 2236 | 984
|  | Итого материалов: |  |  |  | 492 | 984
92 | 241-116-0609 ССЦ РК 8.04-08-2025 | Фланец приварной встык воротниковый PN 16 ГОСТ 33259-2015 диаметром 80 мм | шт. |  | 2 | 6258 | 12516
ПРИМЕЧАНИЕ К РАСЦЕНКЕ С1241-116-0609:Фланец стальной приварной встык 80-16-11-2-F-09Г2С-IV, ГОСТ 33259-2015
|  | ИТОГО прямые затратыпо разделу 6: |  |  |  |  | 1454498
в том числе
|  | Стоимость общестроительных работ | тенге |  |  |  | 1454498
|  | Всего заработная плата | тенге |  |  |  | 110675
|  | Эксплуатация машин | тенге |  |  |  | 2340
|  | Материалы | тенге |  |  |  | 1341483
|  | Нормативная трудоемкость | чел.-ч |  |  |  | 12
|  | ИТОГО по разделу 6: | чел.-ч |  |  |  | 1454498
|  | Всего заработная плата | тенге |  |  |  | 110675
|  | Всего эксплуатация машин | тенге |  |  |  | 2340
|  | Всего материалы | тенге |  |  |  | 1341483
|  | Нормативная трудоемкость | чел.-ч |  |  |  | 12
Раздел 7: ЗАГЛУШКИ(215-KZ-DUCGF-PIP-BOM-038-36016,листы 4,5)
93 | 1312-1101-0136 ЭСН РК 8.04-02-2024 К=0,5 Кзтр и Кэм=1,03 | Монтаж арматуры фланцевой с ручным приводом или без привода, условное давление до 10,0 МПа, диаметр условного прохода 250 мм | шт. |  | 2 | 106110 | 212220
93.1 | 099-0100 | Затраты труда машинистов | чел.-ч | 2.4823 | 4.9646 | 5292.27 | 26274
93.2 | 007-0140 | Затраты труда рабочих (средний разряд работы 4). Работы по монтажу оборудования | чел.-ч | 9.5275 | 19.055 | 6614 | 126030
|  | Итого оплата труда: |  |  |  | 76152 | 152304
93.3 | 314-102-0302 | Краны на автомобильном ходу при работе на монтаже технологического оборудования максимальной грузоподъёмностью 10 т | маш.-ч | 2.302 | 4.6041 | 16130 | 81668
|  | в т.ч. затраты труда машинистов, экипаж 1 | чел.-ч | 2.302 | 4.6041 | 5410 | 24908
93.4 | 331-101-0101 | Автомобили бортовые грузоподъёмностью до 5 т | маш.-ч | 0.18025 | 0.3605 | 10229 | 4036
|  | в т.ч. затраты труда машинистов, экипаж 1 | чел.-ч | 0.18025 | 0.3605 | 3788 | 1366
|  | Итого эксплуатация машин: |  |  |  | 42852 | 85704
93.5 | 251-305-0110 | Прокладки резиновые (пластина техническая прессованная) | кг | 0.255 | 0.51 | 951 | 485
|  | Итого материалов: |  |  |  | 243 | 486
94 | 274-117-0400 п.124 НДЦС РК 8.04-07-2025, п. 3.7 а), Кмат=0,981 | Заглушка эллиптическая стальная П219x8-09Г2С | шт |  | 2 | 16922.25 | 33845
95 | 1312-1101-0134 ЭСН РК 8.04-02-2024 К=0,5 Кзтр и Кэм=1,03 | Монтаж арматуры фланцевой с ручным приводом или без привода, условное давление до 10,0 МПа, диаметр условного прохода 150 мм | шт. |  | 2 | 68318 | 136636
95.1 | 099-0100 | Затраты труда машинистов | чел.-ч | 1.4678 | 2.9355 | 5341.51 | 15680
95.2 | 007-0140 | Затраты труда рабочих (средний разряд работы 4). Работы по монтажу оборудования | чел.-ч | 6.4375 | 12.875 | 6614 | 85155
|  | Итого оплата труда: |  |  |  | 50418 | 100836
95.3 | 314-102-0302 | Краны на автомобильном ходу при работе на монтаже технологического оборудования максимальной грузоподъёмностью 10 т | маш.-ч | 1.406 | 2.8119 | 16130 | 49877
|  | в т.ч. затраты труда машинистов, экипаж 1 | чел.-ч | 1.406 | 2.8119 | 5410 | 15212
95.4 | 331-101-0101 | Автомобили бортовые грузоподъёмностью до 5 т | маш.-ч | 0.0618 | 0.1236 | 10229 | 1384
|  | в т.ч. затраты труда машинистов, экипаж 1 | чел.-ч | 0.0618 | 0.1236 | 3788 | 468
|  | Итого эксплуатация машин: |  |  |  | 25631 | 51262
95.5 | 251-305-0110 | Прокладки резиновые (пластина техническая прессованная) | кг | 0.115 | 0.23 | 951 | 219
|  | Итого материалов: |  |  |  | 109 | 218
96 | 274-117-0400 п.123 НДЦС РК 8.04-07-2025, п. 3.7 а), Кмат=0,981 | Заглушка эллиптическая стальная П159x8-09Г2С | шт |  | 2 | 8461.13 | 16922
97 | 1312-1101-0132 ЭСН РК 8.04-02-2024 К=0,5 Кзтр и Кэм=1,03 | Монтаж арматуры фланцевой с ручным приводом или без привода, условное давление до 10,0 МПа, диаметр условного прохода 100 мм | шт. |  | 6 | 51253 | 307518
97.1 | 099-0100 | Затраты труда машинистов | чел.-ч | 1.097 | 6.5817 | 5363.96 | 35304
97.2 | 007-0140 | Затраты труда рабочих (средний разряд работы 4). Работы по монтажу оборудования | чел.-ч | 4.8255 | 28.9533 | 6614 | 191497
|  | Итого оплата труда: |  |  |  | 37800 | 226800
97.3 | 314-102-0302 | Краны на автомобильном ходу при работе на монтаже технологического оборудования максимальной грузоподъёмностью 10 т | маш.-ч | 1.066 | 6.3963 | 16130 | 113458
|  | в т.ч. затраты труда машинистов, экипаж 1 | чел.-ч | 1.066 | 6.3963 | 5410 | 34604
97.4 | 331-101-0101 | Автомобили бортовые грузоподъёмностью до 5 т | маш.-ч | 0.0309 | 0.1854 | 10229 | 2076
|  | в т.ч. затраты труда машинистов, экипаж 1 | чел.-ч | 0.0309 | 0.1854 | 3788 | 702
|  | Итого эксплуатация машин: |  |  |  | 19256 | 115536
97.5 | 251-305-0110 | Прокладки резиновые (пластина техническая прессованная) | кг | 0.085 | 0.51 | 951 | 485
|  | Итого материалов: |  |  |  | 81 | 486
98 | 274-101-1505 п.137 НДЦС РК 8.04-07-2025, п. 3.7 а), Кмат=0,981 | Заглушка поворотная под прокладку овального сечения, 3-100-10-09Г2С-6 АТК 26-18-5-93 | шт |  | 3 | 34335 | 103005
99 | 274-117-0400 п.122 НДЦС РК 8.04-07-2025, п. 3.7 а), Кмат=0,981 | Заглушка эллиптическая стальная П108x8-09Г2С | шт |  | 3 | 4782.38 | 14347
100 | 1312-1101-0109 ЭСН РК 8.04-02-2024 К=0,5 Кзтр и Кэм=1,03 | Монтаж арматуры фланцевой с ручным приводом или без привода, условное давление до 4,0 МПа, диаметр условного прохода 80 мм | шт. |  | 2 | 20778 | 41556
100.1 | 099-0100 | Затраты труда машинистов | чел.-ч | 0.33475 | 0.6695 | 5359.22 | 3588
100.2 | 007-0140 | Затраты труда рабочих (средний разряд работы 4). Работы по монтажу оборудования | чел.-ч | 2.2454 | 4.4908 | 6614 | 29702
|  | Итого оплата труда: |  |  |  | 16645 | 33290
100.3 | 314-102-0302 | Краны на автомобильном ходу при работе на монтаже технологического оборудования максимальной грузоподъёмностью 10 т | маш.-ч | 0.32445 | 0.6489 | 16130 | 11510
|  | в т.ч. затраты труда машинистов, экипаж 1 | чел.-ч | 0.32445 | 0.6489 | 5410 | 3511
100.4 | 331-101-0101 | Автомобили бортовые грузоподъёмностью до 5 т | маш.-ч | 0.0103 | 0.0206 | 10229 | 231
|  | в т.ч. затраты труда машинистов, экипаж 1 | чел.-ч | 0.0103 | 0.0206 | 3788 | 78
|  | Итого эксплуатация машин: |  |  |  | 5870 | 11740
100.5 | 251-305-0110 | Прокладки резиновые (пластина техническая прессованная) | кг | 0.06 | 0.12 | 951 | 114
|  | Итого материалов: |  |  |  | 57 | 114
101 | 241-117-0203 ССЦ РК 8.04-08-2025 | Заглушка фланцевая PN 16 диаметром 80 мм | шт. |  | 2 | 3566 | 7132
ПРИМЕЧАНИЕ К РАСЦЕНКЕ С1241-117-0203:Заглушка фланцевая стальная под прокладку овального сечения, 2-80-1,6-09Г2С
102 | 1312-1101-0129 ЭСН РК 8.04-02-2024 К=0,5 Кзтр и Кэм=1,03 | Монтаж арматуры фланцевой с ручным приводом или без привода, условное давление до 10,0 МПа, диаметр условного прохода 50 мм | шт. |  | 8 | 34771 | 278168
102.1 | 099-0100 | Затраты труда машинистов | чел.-ч | 0.68495 | 5.4796 | 5385.79 | 29512
102.2 | 007-0140 | Затраты труда рабочих (средний разряд работы 4). Работы по монтажу оборудования | чел.-ч | 3.4247 | 27.398 | 6614 | 181210
|  | Итого оплата труда: |  |  |  | 26340 | 210720
102.3 | 314-102-0302 | Краны на автомобильном ходу при работе на монтаже технологического оборудования максимальной грузоподъёмностью 10 т | маш.-ч | 0.67465 | 5.3972 | 16130 | 95736
|  | в т.ч. затраты труда машинистов, экипаж 1 | чел.-ч | 0.67465 | 5.3972 | 5410 | 29199
102.4 | 331-101-0101 | Автомобили бортовые грузоподъёмностью до 5 т | маш.-ч | 0.0103 | 0.0824 | 10229 | 922
|  | в т.ч. затраты труда машинистов, экипаж 1 | чел.-ч | 0.0103 | 0.0824 | 3788 | 312
|  | Итого эксплуатация машин: |  |  |  | 12082 | 96656
102.5 | 251-305-0110 | Прокладки резиновые (пластина техническая прессованная) | кг | 0.04 | 0.32 | 951 | 304
|  | Итого материалов: |  |  |  | 38 | 304
103 | 274-101-1505 п.138 НДЦС РК 8.04-07-2025, п. 3.7 а), Кмат=0,981 | Заглушка поворотная под прокладку овального сечения, 3-50-10,0-16ГС-6 АТК 26-18-5-93 | шт |  | 5 | 14715 | 73575
104 | 241-117-0300 п.130 НДЦС РК 8.04-07-2025, п. 3.7 а), Кмат=0,981 | Заглушка фланцевая стальная под прокладку овального сечения, 4-50-10,0-09Г2С АТК 24.200.02.90 | шт |  | 3 | 16554.38 | 49663
105 | 1312-1101-0126 ЭСН РК 8.04-02-2024 К=0,5 Кзтр и Кэм=1,03 | Монтаж арматуры фланцевой с ручным приводом или без привода, условное давление до 10,0 МПа, диаметр условного прохода 25 мм | шт. |  | 8 | 14378 | 115024
105.1 | 099-0100 | Затраты труда машинистов | чел.-ч | 0.00515 | 0.0412 | 3883.5 | 160
105.2 | 007-0140 | Затраты труда рабочих (средний разряд работы 4). Работы по монтажу оборудования | чел.-ч | 2.163 | 17.304 | 6614 | 114449
|  | Итого оплата труда: |  |  |  | 14326 | 114608
105.3 | 331-101-0101 | Автомобили бортовые грузоподъёмностью до 5 т | маш.-ч | 0.00515 | 0.0412 | 10229 | 461
|  | в т.ч. затраты труда машинистов, экипаж 1 | чел.-ч | 0.00515 | 0.0412 | 3788 | 156
|  | Итого эксплуатация машин: |  |  |  | 58 | 464
105.4 | 251-305-0110 | Прокладки резиновые (пластина техническая прессованная) | кг | 0.015 | 0.12 | 951 | 114
|  | Итого материалов: |  |  |  | 14 | 112
106 | 241-117-0300 п.131 НДЦС РК 8.04-07-2025, п. 3.7 а), Кмат=0,981 | Заглушка фланцевая стальная под прокладку овального сечения, 4-25-10,0-09Г2С АТК 24.200.02.90 | шт |  | 8 | 6621.75 | 52974
107 | 1312-1101-0103 ЭСН РК 8.04-02-2024 К=0,5 Кзтр и Кэм=1,03 | Монтаж арматуры фланцевой с ручным приводом или без привода, условное давление до 4,0 МПа, диаметр условного прохода 20 мм | шт. |  | 6 | 10233 | 61398
107.1 | 007-0140 | Затраты труда рабочих (средний разряд работы 4). Работы по монтажу оборудования | чел.-ч | 1.545 | 9.27 | 6614 | 61312
|  | Итого оплата труда: |  |  |  | 10219 | 61314
107.2 | 251-305-0110 | Прокладки резиновые (пластина техническая прессованная) | кг | 0.015 | 0.09 | 951 | 86
|  | Итого материалов: |  |  |  | 14 | 84
108 | 241-117-0300 п.132 НДЦС РК 8.04-07-2025, п. 3.7 а), Кмат=0,981 | Заглушка фланцевая стальная с выступом, 2-20-4,0-09Г2С | шт |  | 6 | 5297.4 | 31784
|  | ИТОГО прямые затратыпо разделу 7: |  |  |  |  | 1535767
в том числе
|  | Стоимость общестроительных работ | тенге |  |  |  | 383247
|  | Материалы | тенге |  |  |  | 383247
|  | Стоимость монтажных работ | тенге |  |  |  | 1152520
|  | Всего заработная плата | тенге |  |  |  | 899872
|  | Эксплуатация машин | тенге |  |  |  | 361362
|  | В том числе заработная плата машинистов | тенге |  |  |  | 110518
|  | Материалы | тенге |  |  |  | 1804
|  | Нормативная трудоемкость | чел.-ч |  |  |  | 139
|  | ИТОГО по разделу 7: | чел.-ч |  |  |  | 1535767
|  | Всего заработная плата | тенге |  |  |  | 899872
|  | Всего эксплуатация машин | тенге |  |  |  | 361362
|  | В том числе заработная плата машинистов | тенге |  |  |  | 110518
|  | Всего материалы | тенге |  |  |  | 385051
|  | Нормативная трудоемкость | чел.-ч |  |  |  | 139
Раздел 8: ПРОКЛАДКИ(215-KZ-DUCGF-PIP-BOM-038-36016,лист 5)
109 | 274-101-1400 п.139 НДЦС РК 8.04-07-2025, п. 3.7 а), Кмат=0,981 | Прокладка овального сечения, 1-100-10,0-1 | шт. |  | 13 | 19620 | 255060
110 | 274-101-1400 п.140 НДЦС РК 8.04-07-2025, п. 3.7 а), Кмат=0,981 | Прокладка овального сечения, 1-50-10,0-1 | шт. |  | 11 | 14715 | 161865
111 | 241-703-0218 ССЦ РК 8.04-08-2025 | Прокладка плоская эластичная исполнение Б ПОН ГОСТ 15180-86 Б-80-(10-160)-ПОН | 1000 шт. |  | 0.002 | 91034 | 182
112 | 241-703-0120 ССЦ РК 8.04-08-2025 | Прокладка плоская эластичная исполнение А ПОН ГОСТ 15180-86 А-100-(10;16)-ПОН | 1000 шт. |  | 0.006 | 180820 | 1085
|  | ИТОГО прямые затратыпо разделу 8: |  |  |  |  | 418192
в том числе
|  | Стоимость общестроительных работ | тенге |  |  |  | 418192
|  | Материалы | тенге |  |  |  | 418192
|  | ИТОГО по разделу 8: | тенге |  |  |  | 418192
|  | Всего материалы | тенге |  |  |  | 418192
Раздел 9: КРЕПЕЖНЫЕ ИЗДЕЛИЯ(215-KZ-DUCGF-PIP-BOM-038-36016,лист 6)
113 | 274-101-1501 п.141 НДЦС РК 8.04-07-2025, п. 3.7 а), Кмат=0,981 | Шпилька с покрытием 2-1-М27x220.45.096, в комплекте с двумя гайками с покрытием М27, сталь 30 | шт. |  | 18 | 4477.28 | 80591
114 | 274-101-1501 п.134 НДЦС РК 8.04-07-2025, п. 3.7 а), Кмат=0,981 | Шпилька с покрытием 2-1-М27x170.45.096, в комплекте с двумя гайками с покрытием М27, сталь 30 | шт. |  | 80 | 4237.92 | 339034
115 | 274-101-1501 п.142 НДЦС РК 8.04-07-2025, п. 3.7 а), Кмат=0,981 | Шпилька с покрытием 2-1-М24x180.45.096, в комплекте с двумя гайками с покрытием М24, сталь 30 | шт. |  | 19 | 3668.94 | 69710
116 | 274-101-1501 п.143 НДЦС РК 8.04-07-2025, п. 3.7 а), Кмат=0,981 | Шпилька с покрытием 2-1-М24x140.45.096, в комплекте с двумя гайками с покрытием М24, сталь 30 | шт. |  | 31 | 3561.03 | 110392
117 | 274-101-1501 п.144 НДЦС РК 8.04-07-2025, п. 3.7 а), Кмат=0,981 | Шпилька с покрытием 2-1-М16x110.45.096, в комплекте с двумя гайками с покрытием М16, сталь 30 | шт. |  | 40 | 2648.7 | 105948
|  | ИТОГО прямые затратыпо разделу 9: |  |  |  |  | 705675
в том числе
|  | Стоимость общестроительных работ | тенге |  |  |  | 705675
|  | Материалы | тенге |  |  |  | 705675
|  | ИТОГО по разделу 9: | тенге |  |  |  | 705675
|  | Всего материалы | тенге |  |  |  | 705675
Раздел 10: СОЕДИНИТЕЛЬНЫЕ ДЕТАЛИ(215-KZ-DUCGF-PIP-BOM-038-36016,лист 6)
118 | 1312-0901-0101 ЭСН РК 8.04-02-2024 Кзтр и Кэм=1,03 | Монтаж бобышки или штуцера, условное давление до 10 МПа | шт. |  | 2 | 4148 | 8296
118.1 | 099-0100 | Затраты труда машинистов | чел.-ч | 0.000103 | 0.000206
118.2 | 007-0140 | Затраты труда рабочих (средний разряд работы 4). Работы по монтажу оборудования | чел.-ч | 0.5974 | 1.1948 | 6614 | 7902
|  | Итого оплата труда: |  |  |  | 3951 | 7902
118.3 | 315-103-0501 | Установки постоянного тока для ручной дуговой сварки | маш.-ч | 0.56393 | 1.1279 | 278 | 361
118.4 | 331-101-0101 | Автомобили бортовые грузоподъёмностью до 5 т | маш.-ч | 0.000103 | 0.000206 | 10229 | 2
|  | в т.ч. затраты труда машинистов, экипаж 1 | чел.-ч | 0.000103 | 0.000206 | 3788 | 1
|  | Итого эксплуатация машин: |  |  |  | 181 | 362
Удаленные ресурсы
| 261-107-0840 | Бобышки скошенные | шт. | 1
| 261-301-0233 | Колпачки-заглушки 1" | шт. | 1
| 261-301-0234 | Пробки П-М27х2 | шт. | 1
| 251-305-0110 | Прокладки резиновые (пластина техническая прессованная) | кг | 0.03
118.5 | 261-107-0550 | Электроды диаметром 8 мм Э42 СТ РК ISO 2560-2012 | т | 0.0001 | 0.0002 | 157952 | 32
|  | Итого материалов: |  |  |  | 16 | 32
119 | 274-101-0904 ПрСЦ 03.2026 № 1-3 | Бобышка сварная из высокопрочной низколегированной стали | т |  | 0.000692 | 4855884 | 3360
ПРИМЕЧАНИЕ К РАСЦЕНКЕ С1274-101-0904:Бобышка БП01-1/2NPT-100-09Г2С
|  | ИТОГО прямые затратыпо разделу 10: |  |  |  |  | 11656
в том числе
|  | Стоимость общестроительных работ | тенге |  |  |  | 3360
|  | Материалы | тенге |  |  |  | 3360
|  | Стоимость монтажных работ | тенге |  |  |  | 8296
|  | Всего заработная плата | тенге |  |  |  | 7902
|  | Эксплуатация машин | тенге |  |  |  | 362
|  | Материалы | тенге |  |  |  | 32
|  | Нормативная трудоемкость | чел.-ч |  |  |  | 1
|  | ИТОГО по разделу 10: | чел.-ч |  |  |  | 11656
|  | Всего заработная плата | тенге |  |  |  | 7902
|  | Всего эксплуатация машин | тенге |  |  |  | 362
|  | Всего материалы | тенге |  |  |  | 3392
|  | Нормативная трудоемкость | чел.-ч |  |  |  | 1
Раздел 11: ОПОРЫ(215-KZ-DUCGF-PIP-BOM-038-36016,лист 6)
120 | 222-519-0201 ССЦ РК 8.04-08-2025 | Опоры скользящие | т |  | 0.2145 | 1159425 | 248697
ПРИМЕЧАНИЕ К РАСЦЕНКЕ С1222-519-0201:Опоры подвижные приварные S1:DN200,DN100,DN80,DN50,DN20;Опора хомутовая UG-108, DN100;опора хомутовая UG-57, DN50
|  | ИТОГО прямые затратыпо разделу 11: |  |  |  |  | 248697
в том числе
|  | Стоимость общестроительных работ | тенге |  |  |  | 248697
|  | Материалы | тенге |  |  |  | 248697
|  | ИТОГО по разделу 11: | тенге |  |  |  | 248697
|  | Всего материалы | тенге |  |  |  | 248697
Раздел 12: ЗАЩИТНЫЙ ФУТЛЯР(215-KZ-DUCGF-PIP-BOM-038-36016,лист 6)
121 | 1122-0105-0420 ЭСН РК 8.04-01-2024 Изм. и доп. вып. 44 Кзтр и Кэм=1,04 | Укладка трубопровода из полиэтиленовых труб, диаметр 500 мм | км |  | 0.0065 | 5259205 | 34184
121.1 | 099-0100 | Затраты труда машинистов | чел.-ч | 51.168 | 0.33259 | 5214.47 | 1734
121.2 | 004-0136 | Затраты труда рабочих (средний разряд работы 3,6). Работы по устройству внутренних и наружных инженерных систем | чел.-ч | 592.592 | 3.8518 | 6985 | 26905
|  | Итого оплата труда: |  |  |  | 4406069 | 28639
121.3 | 314-102-0103 | Краны на автомобильном ходу максимальной грузоподъёмностью 16 т | маш.-ч | 44.8864 | 0.29176 | 17741 | 5716
|  | в т.ч. затраты труда машинистов, экипаж 1 | чел.-ч | 44.8864 | 0.29176 | 5410 | 1578
121.4 | 333-101-0102 | Тягачи седельные грузоподъёмностью 15 т | маш.-ч | 0.2496 | 0.0016224 | 14618 | 26
|  | в т.ч. затраты труда машинистов, экипаж 1 | чел.-ч | 0.2496 | 0.0016224 | 4528 | 7
121.5 | 324-105-0401 | Установка для гидравлических испытаний трубопроводов, давление нагнетания от 0,1 МПа (1 кгс/см2) до 10 МПа (100 кгс/см2) | маш.-ч | 52 | 0.338 | 113 | 44
121.6 | 315-101-0101 | Электростанции передвижные мощностью до 4 кВт | маш.-ч | 6.032 | 0.039208 | 8524 | 362
|  | в т.ч. затраты труда машинистов, экипаж 1 | чел.-ч | 6.032 | 0.039208 | 3788 | 149
121.7 | 333-201-0102 | Полуприцепы общего назначения грузоподъёмностью 15 т | маш.-ч | 0.2496 | 0.0016224 | 1320 | 2
121.8 | 315-202-0204 | Аппарат для сварки полимерных труб, диаметры свариваемых труб свыше 355 до 630 мм | маш.-ч | 98.4672 | 0.64004 | 690 | 508
|  | Итого эксплуатация машин: |  |  |  | 1024352 | 6658
Удаленные ресурсы
| 261-301-0173 | Трубы полиэтиленовые напорные | м | 1010
121.9 | 217-603-0103 | Вода питьевая ГОСТ 2874-82 | м³ | 196.3 | 1.2759 | 487 | 621
|  | Итого материалов: |  |  |  | 95598 | 621
122 | 241-201-0425 ПрСЦ 03.2026 № 1-3 | Труба полиэтиленовая для водоснабжения PE 100 SDR 11 ГОСТ 18599-2001 (ISO 4427-1:2007, NEQ) размерами 450х40,9 мм | м |  | 6.565 | 40274 | 264399
123 | 1122-0105-0422 ЭСН РК 8.04-01-2024 Изм. и доп. вып. 44 Кзтр и Кэм=1,04 | Укладка трубопровода из полиэтиленовых труб, диаметр 630 мм | км |  | 0.007 | 6414023 | 44898
123.1 | 099-0100 | Затраты труда машинистов | чел.-ч | 67.028 | 0.4692 | 5244.23 | 2461
123.2 | 004-0136 | Затраты труда рабочих (средний разряд работы 3,6). Работы по устройству внутренних и наружных инженерных систем | чел.-ч | 706.5344 | 4.9457 | 6985 | 34546
|  | Итого оплата труда: |  |  |  | 5286653 | 37007
123.3 | 314-102-0103 | Краны на автомобильном ходу максимальной грузоподъёмностью 16 т | маш.-ч | 59.9976 | 0.41998 | 17741 | 8228
|  | в т.ч. затраты труда машинистов, экипаж 1 | чел.-ч | 59.9976 | 0.41998 | 5410 | 2272
123.4 | 333-101-0102 | Тягачи седельные грузоподъёмностью 15 т | маш.-ч | 0.3952 | 0.0027664 | 14618 | 45
|  | в т.ч. затраты труда машинистов, экипаж 1 | чел.-ч | 0.3952 | 0.0027664 | 4528 | 13
123.5 | 324-105-0401 | Установка для гидравлических испытаний трубопроводов, давление нагнетания от 0,1 МПа (1 кгс/см2) до 10 МПа (100 кгс/см2) | маш.-ч | 57.2 | 0.4004 | 113 | 52
123.6 | 315-101-0101 | Электростанции передвижные мощностью до 4 кВт | маш.-ч | 6.6352 | 0.046446 | 8524 | 429
|  | в т.ч. затраты труда машинистов, экипаж 1 | чел.-ч | 6.6352 | 0.046446 | 3788 | 176
123.7 | 333-201-0102 | Полуприцепы общего назначения грузоподъёмностью 15 т | маш.-ч | 0.3952 | 0.0027664 | 1320 | 4
123.8 | 315-202-0204 | Аппарат для сварки полимерных труб, диаметры свариваемых труб свыше 355 до 630 мм | маш.-ч | 113.6512 | 0.79556 | 690 | 631
|  | Итого эксплуатация машин: |  |  |  | 1341254 | 9389
Удаленные ресурсы
| 261-301-0173 | Трубы полиэтиленовые напорные | м | 1010
123.9 | 217-603-0103 | Вода питьевая ГОСТ 2874-82 | м³ | 282.6 | 1.9782 | 487 | 963
|  | Итого материалов: |  |  |  | 137626 | 963
124 | 241-201-0428 ПрСЦ 03.2026 № 1-3 | Труба полиэтиленовая для водоснабжения PE 100 SDR 11 ГОСТ 18599-2001 (ISO 4427-1:2007, NEQ) размерами 630х57,2 мм | м |  | 7.07 | 79163 | 559682
125 | 1125-0204-0103 ЭСН РК 8.04-01-2024 Кзтр и Кэм=1,04 | Протаскивание плетей трубопровода через кожух, диаметр трубопровода 300 мм | м кожуха |  | 13.5 | 14870 | 200745
125.1 | 099-0100 | Затраты труда машинистов | чел.-ч | 0.44429 | 5.9979 | 5129.56 | 30767
125.2 | 005-0136 | Затраты труда рабочих (средний разряд работы 3,6). Специальные строительные и монтажные работы по устройству линейных сооружений | чел.-ч | 0.9152 | 12.3552 | 6947 | 85832
|  | Итого оплата труда: |  |  |  | 8637 | 116600
125.3 | 315-201-0301 | Агрегаты сварочные двухпостовые для ручной сварки на автомобильном прицепе | маш.-ч | 0.05408 | 0.73008 | 11443 | 9260
|  | в т.ч. затраты труда машинистов, экипаж 1 | чел.-ч | 0.05408 | 0.73008 | 3170 | 2314
125.4 | 324-102-0101 | Трубоукладчики грузоподъёмность 6,3 т | маш.-ч | 0.38792 | 5.2369 | 17452 | 100854
|  | в т.ч. затраты труда машинистов, экипаж 1 | чел.-ч | 0.38792 | 5.2369 | 5410 | 28332
125.5 | 331-101-0101 | Автомобили бортовые грузоподъёмностью до 5 т | маш.-ч | 0.002288 | 0.030888 | 10229 | 346
|  | в т.ч. затраты труда машинистов, экипаж 1 | чел.-ч | 0.002288 | 0.030888 | 3788 | 117
125.6 | 315-202-0501 | Аппарат для газовой сварки и резки | маш.-ч | 0.006864 | 0.092664 | 82 | 9
|  | Итого эксплуатация машин: |  |  |  | 8184 | 110484
125.7 | 261-102-0257 | Канат стальной двойной свивки типа ТЛК-О конструкции 6х37(1+6+15+15)+1 о.с., без покрытия, из проволоки марки В, маркировочная группа 1770 Н/мм2, диаметром 25 мм ГОСТ 3241-91 (ГОСТ 3079-80) | 10 м | 0.012 | 0.162 | 17416 | 2821
125.8 | 215-101-0301 | Лесоматериал круглый лиственных пород для строительства толщиной от 120 мм до 240 мм, длиной от 4 м до 6,5 м, сорт 3 ГОСТ 9462-2016 | м³ | 0.0004 | 0.0054 | 145504 | 786
125.9 | 217-605-0101 | Кислород технический газообразный ГОСТ 5583-78 | м³ | 0.015 | 0.2025 | 604 | 122
125.10 | 217-605-0104 | Пропан-бутан, смесь техническая ГОСТ 34858-2022 | кг | 0.0108 | 0.1458 | 241 | 35
125.11 | 261-107-0574 | Электроды для сварки магистральных газонефтепроводов СТ РК ISO 2560-2012 | т | 5e-05 | 0.000675 | 647257 | 437
125.12 | 261-301-0230 | Заглушки инвентарные металлические | т | 5.5e-05 | 0.0007425 | 314712 | 234
|  | Итого материалов: |  |  |  | 328 | 4428
126 | 241-704-0200 п.72 НДЦС РК 8.04-07-2025, п. 3.7 а), Кмат=0,981 | Герметизирующая манжета 168х355 (в компл. с деталями) | шт |  | 2 | 39240 | 78480
127 | 241-704-0200 п.73 НДЦС РК 8.04-07-2025, п. 3.7 а), Кмат=0,981 | Герметизирующая манжета 300х630 (в компл. с деталями) | шт |  | 2 | 73575 | 147150
128 | 271-701-1001 п.76 НДЦС РК 8.04-07-2025, п. 3.7 а), Кмат=0,981 | Хомут стяжной на трубопроводе DN169 мм | шт |  | 2 | 24525 | 49050
129 | 271-701-1001 п.77 НДЦС РК 8.04-07-2025, п. 3.7 а), Кмат=0,981 | Хомут стяжной на кожухе DN450 мм | шт |  | 2 | 13243.5 | 26487
130 | 271-701-1001 п.78 НДЦС РК 8.04-07-2025, п. 3.7 а), Кмат=0,981 | Хомут стяжной на кожухе DN300 мм | шт |  | 2 | 9319.5 | 18639
131 | 271-701-1001 п.79 НДЦС РК 8.04-07-2025, п. 3.7 а), Кмат=0,981 | Хомут стяжной на кожухе DN630 мм | шт |  | 2 | 16677 | 33354
132 | 241-229-0407 ССЦ РК 8.04-08-2025 | Кольцо опорно-направляющее диэлектрическое предохранительное для трубопроводов диаметром 168 мм | шт. |  | 12 | 10559 | 126708
133 | 241-229-0400 п.133 НДЦС РК 8.04-07-2025, п. 3.7 а), Кмат=0,981 | Спейсеры-предохранительные кольца DN300 | шт |  | 12 | 41202 | 494424
134 | 235-202-0105 ССЦ РК 8.04-08-2025 | Герметик ГОСТ 25621-2023 полиуретановый | кг |  | 0.55 | 4309 | 2370
|  | ИТОГО прямые затратыпо разделу 12: |  |  |  |  | 2080570
в том числе
|  | Стоимость общестроительных работ | тенге |  |  |  | 2080570
|  | Всего заработная плата | тенге |  |  |  | 182246
|  | Эксплуатация машин | тенге |  |  |  | 126531
|  | В том числе заработная плата машинистов | тенге |  |  |  | 34962
|  | Материалы | тенге |  |  |  | 1806755
|  | Нормативная трудоемкость | чел.-ч |  |  |  | 27
|  | ИТОГО по разделу 12: | чел.-ч |  |  |  | 2080570
|  | Всего заработная плата | тенге |  |  |  | 182246
|  | Всего эксплуатация машин | тенге |  |  |  | 126531
|  | В том числе заработная плата машинистов | тенге |  |  |  | 34962
|  | Всего материалы | тенге |  |  |  | 1806755
|  | Нормативная трудоемкость | чел.-ч |  |  |  | 27
Раздел 13: АНТИКОРРОЗИЙНОЕ ПОКРЫТИЕ И ТЕПЛОИЗОЛЯЦИЯ (215-KZ-DUCGF-PIP-BOM-038-36016,лист 7)
АНТИКОРРОЗИЙНОЕ ПОКРЫТИЕ
135 | 1113-0203-0501 ЭСН РК 8.04-01-2024 К=2 Кзтр и Кэм=1,02 | Окраска поверхности металлической огрунтованной эпоксидной эмалью ЭП-51 | м² |  | 27.5 | 559 | 15373
135.1 | 099-0100 | Затраты труда машинистов | чел.-ч | 0.000612 | 0.01683 | 4901.96 | 83
135.2 | 003-0135 | Затраты труда рабочих (средний разряд работы 3,5). Работы отделочные и изоляционные | чел.-ч | 0.04692 | 1.2903 | 6652 | 8583
|  | Итого оплата труда: |  |  |  | 315 | 8663
135.3 | 314-502-0301 | Лебедки электрические тяговым усилием до 5,79 кН (0,59 т) | маш.-ч | 0.000204 | 0.00561 | 34
135.4 | 314-503-0601 | Автопогрузчики, грузоподъёмность 5 т | маш.-ч | 0.000204 | 0.00561 | 13241 | 82
|  | в т.ч. затраты труда машинистов, экипаж 1 | чел.-ч | 0.000204 | 0.00561 | 3788 | 21
135.5 | 331-101-0101 | Автомобили бортовые грузоподъёмностью до 5 т | маш.-ч | 0.000408 | 0.01122 | 10229 | 126
|  | в т.ч. затраты труда машинистов, экипаж 1 | чел.-ч | 0.000408 | 0.01122 | 3788 | 43
135.6 | 313-402-0101 | Агрегаты окрасочные высокого давления для окраски поверхностей конструкций, 1 кВт | маш.-ч | 0.01326 | 0.36465 | 196 | 82
|  | Итого эксплуатация машин: |  |  |  | 11 | 303
Удаленные ресурсы
| 261-201-0377 | Эмаль эпоксидная ЭП-51 СТ РК 3262-2018 | т | 0.00025
135.7 | 261-201-0368 | Растворители для лакокрасочных материалов N 648 ГОСТ 18188-72 | т | 0.0002 | 0.0055 | 1181639 | 6499
|  | Итого материалов: |  |  |  | 236 | 6490
136 | 273-601-0201-0006 ПрСЦ 03.2026 № 1-2 | Двухкомпонентный фенол-эпоксидный для наружных поверхностей трубопроводов с рабочей температурой эксплуатации до 230°C типа INTERSTHERM 228HS | кг |  | 13.75 | 2980 | 40975
ПРИМЕЧАНИЕ К РАСЦЕНКЕ Е1113-0203-0501:Фенолэпоксидная смола в два слоя - 2х12 5микрон (2x0,125 мм)
ТЕПЛОИЗОЛЯЦИОННЫЕ МАТЕРИАЛЫ
137 | 1126-0101-0603 ЭСН РК 8.04-01-2024 Кзтр и Кэм=1,04 | Теплоизоляция трубопроводов матами минераловатными прошивными безобкладочными и в обкладках марки 125, изделиями минераловатными с гофрированной структурой | м³ изоляции |  | 5.058 | 125592 | 635244
137.1 | 099-0100 | Затраты труда машинистов | чел.-ч | 0.52 | 2.6302 | 3788.46 | 9964
137.2 | 003-0141 | Затраты труда рабочих (средний разряд работы 4,1). Работы отделочные и изоляционные | чел.-ч | 14.56 | 73.6445 | 7376 | 543202
|  | Итого оплата труда: |  |  |  | 109365 | 553168
137.3 | 324-106-0401 | Установки для изготовления бандажей, диафрагм, пряжек | маш.-ч | 0.676 | 3.4192 | 41 | 161
137.4 | 331-101-0101 | Автомобили бортовые грузоподъёмностью до 5 т | маш.-ч | 0.52 | 2.6302 | 10229 | 29445
|  | в т.ч. затраты труда машинистов, экипаж 1 | чел.-ч | 0.52 | 2.6302 | 3788 | 9963
|  | Итого эксплуатация машин: |  |  |  | 5853 | 29604
Удаленные ресурсы
| 261-105-0138 | Теплоизоляционные материалы ГОСТ 16381-77 | м³ | 1.03
137.5 | 214-301-0205 | Лист алюминиевый ГОСТ 21631-76 марка АД1Н, толщиной 1 мм | кг | 0.2 | 1.0116 | 2647 | 2678
137.6 | 214-209-0204 | Проволока стальная термически обработанная, оцинкованная ГОСТ 3282-74 диаметром 1,1 мм | кг | 1 | 5.058 | 943 | 4770
137.7 | 214-209-0206 | Проволока стальная термически обработанная, оцинкованная ГОСТ 3282-74 диаметром 1,6 мм | кг | 1.23 | 6.2213 | 907 | 5643
137.8 | 214-105-0103 | Прокат листовой оцинкованный углеродистый ГОСТ 14918-2020 толщиной от 0,8 до 1,2 мм | т | 0.0135 | 0.068283 | 491138 | 33536
137.9 | 217-102-0104 | Винт ГОСТ ISO 8992-2015 самонарезающий оцинкованный | т | 4e-05 | 0.0002023 | 2358157 | 477
137.10 | 214-406-0101 | Лента стальная упаковочная, мягкая, нормальной точности 0,7х20-50 мм ГОСТ 3560-73 | кг | 10.6 | 53.6148 | 286 | 15334
|  | Итого материалов: |  |  |  | 12344 | 62436
138 | 273-402-0108-0002 ПрСЦ 03.2026 № 1-2 | Мат теплоизоляционный базальтовый прошивной из минеральной ваты ГОСТ 21880-2022 из тонкого волокна с обкладкой из металлической сетки толщиной от 50 до 100 мм, плотностью от 90 кг/м³ до 110 кг/м³, марки МП(МС)-100 | м³ |  | 5.2097 | 68553 | 357143
139 | 1126-0103-0202 ЭСН РК 8.04-01-2024 Кзтр и Кэм=1,04 | Покрытие поверхности изоляции трубопроводов сталью оцинкованной | м² поверхности покрытия изоляции |  | 212.1 | 11997 | 2544564
139.1 | 099-0100 | Затраты труда машинистов | чел.-ч | 0.011232 | 2.3823 | 3828.35 | 9120
139.2 | 003-0141 | Затраты труда рабочих (средний разряд работы 4,1). Работы отделочные и изоляционные | чел.-ч | 1.5446 | 327.6114 | 7376 | 2416461
|  | Итого оплата труда: |  |  |  | 11436 | 2425575
139.3 | 324-106-0401 | Установки для изготовления бандажей, диафрагм, пряжек | маш.-ч | 0.059592 | 12.6395 | 41 | 596
139.4 | 324-106-0501 | Установки для заготовки защитных покрытий тепловой изоляции | маш.-ч | 0.13489 | 28.6097 | 1222 | 40205
139.5 | 331-101-0101 | Автомобили бортовые грузоподъёмностью до 5 т | маш.-ч | 0.011232 | 2.3823 | 10229 | 26670
|  | в т.ч. затраты труда машинистов, экипаж 1 | чел.-ч | 0.011232 | 2.3823 | 3788 | 9024
|  | Итого эксплуатация машин: |  |  |  | 319 | 67660
Удаленные ресурсы
| 261-107-0593 | Детали покрытия из оцинкованной стали | м² | 1.22
139.6 | 214-105-0102 | Прокат листовой оцинкованный углеродистый ГОСТ 14918-2020 толщиной от 0,5 до 0,75 мм | т | 4.7e-06 | 0.0009969 | 529255 | 528
139.7 | 214-105-0103 | Прокат листовой оцинкованный углеродистый ГОСТ 14918-2020 толщиной от 0,8 до 1,2 мм | т | 0.0004277 | 0.090715 | 491138 | 44554
139.8 | 217-102-0104 | Винт ГОСТ ISO 8992-2015 самонарезающий оцинкованный | т | 1.7e-05 | 0.0036057 | 2358157 | 8503
139.9 | 214-406-0101 | Лента стальная упаковочная, мягкая, нормальной точности 0,7х20-50 мм ГОСТ 3560-73 | кг | 0.1156 | 24.5188 | 286 | 7012
|  | Итого материалов: |  |  |  | 285 | 60449
140 | 214-105-0102 ССЦ РК 8.04-08-2025 | Прокат листовой оцинкованный углеродистый ГОСТ 14918-2020 толщиной от 0,5 до 0,75 мм | т |  | 1.4749 | 529255 | 780621
141 | 1126-0101-1301 ЭСН РК 8.04-01-2024 Кзтр и Кэм=1,04 | Теплоизоляция трубопроводов штучными изделиями из пенополиуретана | м³ изоляции |  | 0.48 | 178209 | 85541
141.1 | 099-0100 | Затраты труда машинистов | чел.-ч | 0.3848 | 0.1847 | 3788.98 | 700
141.2 | 003-0131 | Затраты труда рабочих (средний разряд работы 3,1). Работы отделочные и изоляционные | чел.-ч | 28.0072 | 13.4435 | 6176 | 83027
|  | Итого оплата труда: |  |  |  | 174430 | 83727
141.3 | 324-106-0401 | Установки для изготовления бандажей, диафрагм, пряжек | маш.-ч | 0.6136 | 0.29453 | 41 | 14
141.4 | 331-101-0101 | Автомобили бортовые грузоподъёмностью до 5 т | маш.-ч | 0.3848 | 0.1847 | 10229 | 2068
|  | в т.ч. затраты труда машинистов, экипаж 1 | чел.-ч | 0.3848 | 0.1847 | 3788 | 700
|  | Итого эксплуатация машин: |  |  |  | 4337 | 2082
Удаленные ресурсы
| 261-105-0141 | Изделия теплоизоляционные из пенополиуретана ГОСТ 16381-77 | м³ | 1.1
| 217-701-0214 | Клей резиновый N 2572-1 ГОСТ 2199-78 | кг | 9.1
| 214-406-0101 | Лента стальная упаковочная, мягкая, нормальной точности 0,7х20-50 мм ГОСТ 3560-73 | кг | 5.7
141.5 | 214-301-0205 | Лист алюминиевый ГОСТ 21631-76 марка АД1Н, толщиной 1 мм | кг | 0.193 | 0.09264 | 2647 | 245
141.6 | 214-105-0103 | Прокат листовой оцинкованный углеродистый ГОСТ 14918-2020 толщиной от 0,8 до 1,2 мм | т | 0.0006 | 0.000288 | 491138 | 141
141.7 | 217-102-0104 | Винт ГОСТ ISO 8992-2015 самонарезающий оцинкованный | т | 4e-05 | 1.92e-05 | 2358157 | 45
|  | Итого материалов: |  |  |  | 900 | 432
142 | 273-601-0408-0001 ПрСЦ 03.2026 № 1-2 | Клей монтажный пено-клей универсальный 60 секунд 750 мл | шт. |  | 2 | 3787 | 7574
143 | 261-107-0514 ССЦ РК 8.04-08-2025 | Пленка оберточная гидроизоляционная ПДБ, толщина 0,55 мм | м² |  | 17.5 | 581 | 10168
144 | 274-101-1513 п.192 НДЦС РК 8.04-07-2025, п. 3.7 а), Кмат=0,981 | Скорлупа ППУ ТИС-70, 89x40мм | м |  | 11 | 9979.13 | 109770
145 | 274-101-1513 п.193 НДЦС РК 8.04-07-2025, п. 3.7 а), Кмат=0,981 | Скорлупа ППУ ТИС-70, 219x40мм | м |  | 12 | 18605.18 | 223262
146 | 274-101-1513 п.194 НДЦС РК 8.04-07-2025, п. 3.7 а), Кмат=0,981 | Скорлупа ППУ ТИС-70, 108x40мм | м |  | 3 | 11163.1 | 33489
ТЕРМОЧЕХЛЫ
147 | 1126-0101-0802 ЭСН РК 8.04-01-2024 Кзтр и Кэм=1,04 | Теплоизоляция арматуры и фланцевых соединений трубопроводов условным диаметром до 200 мм съемными полуфутлярами из матов минераловатных прошивных и листов оцинкованной стали | шт. арматуры и фланцевых соединений |  | 47 | 48317 | 2270899
147.1 | 099-0100 | Затраты труда машинистов | чел.-ч | 0.05928 | 2.7862 | 3795.55 | 10575
147.2 | 003-0150 | Затраты труда рабочих (средний разряд работы 5). Работы отделочные и изоляционные | чел.-ч | 4.8568 | 228.2696 | 8651 | 1974760
|  | Итого оплата труда: |  |  |  | 42241 | 1985327
147.3 | 324-106-0401 | Установки для изготовления бандажей, диафрагм, пряжек | маш.-ч | 0.18512 | 8.7006 | 41 | 410
147.4 | 324-106-0501 | Установки для заготовки защитных покрытий тепловой изоляции | маш.-ч | 0.34216 | 16.0815 | 1222 | 22599
147.5 | 331-101-0101 | Автомобили бортовые грузоподъёмностью до 5 т | маш.-ч | 0.05928 | 2.7862 | 10229 | 31191
|  | в т.ч. затраты труда машинистов, экипаж 1 | чел.-ч | 0.05928 | 2.7862 | 3788 | 10554
|  | Итого эксплуатация машин: |  |  |  | 1154 | 54238
Удаленные ресурсы
| 261-105-0138 | Теплоизоляционные материалы ГОСТ 16381-77 | м³ | 0.082
147.6 | 214-209-0204 | Проволока стальная термически обработанная, оцинкованная ГОСТ 3282-74 диаметром 1,1 мм | кг | 0.033 | 1.551 | 943 | 1463
147.7 | 261-107-0228 | Заклепка СТД-985 | кг | 0.037 | 1.739 | 245 | 426
147.8 | 214-105-0103 | Прокат листовой оцинкованный углеродистый ГОСТ 14918-2020 толщиной от 0,8 до 1,2 мм | т | 0.01027 | 0.48269 | 491138 | 237067
147.9 | 217-102-0104 | Винт ГОСТ ISO 8992-2015 самонарезающий оцинкованный | т | 5e-06 | 0.000235 | 2358157 | 554
147.10 | 214-406-0101 | Лента стальная упаковочная, мягкая, нормальной точности 0,7х20-50 мм ГОСТ 3560-73 | кг | 0.18 | 8.46 | 286 | 2420
|  | Итого материалов: |  |  |  | 5147 | 241909
148 | 273-403-0203 п.99 НДЦС РК 8.04-07-2025, п. 3.7 а), Кмат=0,981 | Термочехол на клапан предохранительный пружинный, 09г2с,Ду25xДу50,Ру10, в комплекте с ответными фланцами по ГОСТ 33259-2015, прокладками по ОСТ 26.260.461-99 и крепежем по ОСТ 26-2040-96 и 26-2041-98 DUCGF-PSV-038-0016, DUOMA-PSV-038-0017 | шт |  | 2 | 117720 | 235440
149 | 273-403-0203 п.98 НДЦС РК 8.04-07-2025, п. 3.7 а), Кмат=0,981 | Термочехол на вентиль регулирующий односедальный с тарельчатым затвором Ду50, Ру100МПа 09г2с,в комплекте с ответными фланцами по ГОСТ 33259-2015, прокладками по ОСТ 26.260.461-99 и крепежем по ОСТ 26-2040-96 и 26-2041-98 DUCGF-HCV-038-0262, DUOMA-HCV-038-0263 | шт |  | 2 | 122625 | 245250
150 | 273-403-0205 п.89 НДЦС РК 8.04-07-2025, п. 3.7 а), Кмат=0,981 | Термочехол на кран шаровый неполнопроходной с механичеким редуктором 09г2с, Ду 25, Ру10МПа, в комплекте с ответными фланцами по ГОСТ 33259-2015, прокладками по ОСТ 26.260.461-99 и крепежем по ОСТ 26-2040-96 и 26-2041-98 DUCGF-HV-038-0274, DUCGF-HV-038-0277, DUCGF-HV-038-0287, DUOMA-HV-038-0299, DUOMA-HV-038-0302, DUOMA-HV-038-0312 | шт |  | 6 | 49050 | 294300
151 | 273-403-0205 п.98 НДЦС РК 8.04-07-2025, п. 3.7 а), Кмат=0,981 | Термочехол на кран шаровый неполнопроходной с механичеким редуктором 09г2с, Ду 50, Ру10МПа, в комплекте с ответными фланцами по ГОСТ 33259-2015, прокладками по ОСТ 26.260.461-99 и крепежем по ОСТ 26-2040-96 и 26-2041-98 DUCGF-HV-038-0273, DUCGF-HV-038-0275, DUCGF-HV-038-0276, DUCGF-HV-038-0278, DUCGF-HV-038-0283, DUCGF-HV-038-0284, DUCGF-HV-038-0285, DUCGF-HV-038-0287, DUOMA-HV-038-0310, DUOMA-HV-038-0311, DUOMA-HV-038-0313, DUOMA-HV-038-0314 | шт |  | 12 | 125568 | 1506816
152 | 273-403-0205 п.87 НДЦС РК 8.04-07-2025, п. 3.7 а), Кмат=0,981 | Термочехол на кран шаровый неполнопроходной с механичеким редуктором 09г2с, Ду 100, Ру10МПа, в комплекте с ответными фланцами по ГОСТ 33259-2015, прокладками по ОСТ 26.260.461-99 и крепежем по ОСТ 26-2040-96 и 26-2041-98 DUOMA-HV-038-0298, DUOMA-HV-038-0300, DUOMA-HV-038-0301, DUOMA-HV-038-0303 | шт |  | 4 | 142245 | 568980
153 | 273-403-0205 п.95 НДЦС РК 8.04-07-2025, п. 3.7 а), Кмат=0,981 | Термочехол на кран шаровый неполнопроходной с механичеким редуктором 09г2с, Ду 20, Ру1,6МПа, в комплекте с ответными фланцами по ГОСТ 33259-2015, прокладками по ОСТ 26.260.461-99 и крепежем по ОСТ 26-2040-96 и 26-2041-98 DUCGF-HV-050-0498, DUCGF-HV-050-0499, DUOMA-HV-050-0500, DUOMA-HV-050-0501 | шт |  | 4 | 117720 | 470880
154 | 273-403-0205 п.94 НДЦС РК 8.04-07-2025, п. 3.7 а), Кмат=0,981 | Термочехол на кран шаровый неполнопроходной с механичеким редуктором 09г2с, Ду 50, Ру1,6МПа, в комплекте с ответными фланцами по ГОСТ 33259-2015, прокладками по ОСТ 26.260.461-99 и крепежем по ОСТ 26-2040-96 и 26-2041-98, DUCGF-HV-050-0496, DUOMA-HV-050-0502 | шт |  | 2 | 49050 | 98100
155 | 273-403-0205 п.96 НДЦС РК 8.04-07-2025, п. 3.7 а), Кмат=0,981 | Термочехол на кран шаровый неполнопроходной с механичеким редуктором 09г2с, Ду 100, Ру1,6МПа, в комплекте с ответными фланцами по ГОСТ 33259-2015, прокладками по ОСТ 26.260.461-99 и крепежем по ОСТ 26-2040-96 и 26-2041-98 DUCGF-HV-050-0495, DUOMA-HV-050-0503 | шт |  | 2 | 122625 | 245250
156 | 273-403-0203 п.93 НДЦС РК 8.04-07-2025, п. 3.7 а), Кмат=0,981 | Термочехол на клапан обратный двустворчатый дисковый Ду50, Py100МПа, в комплекте с ответными фланцами по ГОСТ 33259-2015, прокладками по ОСТ 26.260.461-99 и крепежем по ОСТ 26-2040-96 и 26-2041-98 DUCGF-CHV-038-0031, DUOMA-CHV-038-0032 | шт |  | 2 | 88290 | 176580
157 | 273-403-0211 п.91 НДЦС РК 8.04-07-2025, п. 3.7 а), Кмат=0,981 | Термочехол на клапанный блок двухвентельный БКН2-67 для КИП DUCGF-IIV-038-0119, DUCGF-IIV-038-0120, DUOMA-IIV-038-0117, DUOMA-IIV-038-0118 | шт |  | 4 | 88290 | 353160
158 | 273-403-0211 п.91 НДЦС РК 8.04-07-2025, п. 3.7 а), Кмат=0,981 | Термочехол на клапанный блок двухвентельный БКН2-67 для КИП DUCGF-IIV-050-0127, DUOMA-IIV-050-0128, DUOMA-IIV-050-0129 | шт |  | 3 | 88290 | 264870
159 | 273-403-0203 п.92 НДЦС РК 8.04-07-2025, п. 3.7 а), Кмат=0,981 | Термочехол на огнепреградитель, Ду100, Ру1,6МПа, в комплекте с ответными фланцами по ГОСТ 33259-2015, прокладками по ОСТ 26.260.461-99 и крепежем ро ОСТ 26-2040-96 и по ОСТ 26-2041-96 DUCGF-FA-050-0007, DUOMA-FA-050-0008 | шт |  | 1 | 107910 | 107910
160 | 273-403-0203 п.195 НДЦС РК 8.04-07-2025, п. 3.7 а), Кмат=0,981 | Термочехол на огнепреградитель, Ду200, Ру1,6МПа, в комплекте с ответными фланцами по ГОСТ 33259-2015, прокладками по ОСТ 26.260.461-99 и крепежем ро ОСТ 26-2040-96 и по ОСТ 26-2041-96 DUOMA-FA-050-0008 | шт |  | 1 | 71748.31 | 71748
161 | 273-403-0210 п.103 НДЦС РК 8.04-07-2025, п. 3.7 а), Кмат=0,981 | Термочехол для фланцевых соединений DN80 | шт |  | 1 | 68670 | 68670
162 | 273-403-0210 п.104 НДЦС РК 8.04-07-2025, п. 3.7 а), Кмат=0,981 | Термочехол для фланцевых соединений DN50 | шт |  | 1 | 58860 | 58860
|  | ИТОГО прямые затратыпо разделу 13: |  |  |  |  | 11881437
в том числе
|  | Стоимость общестроительных работ | тенге |  |  |  | 11881437
|  | Всего заработная плата | тенге |  |  |  | 5056460
|  | Эксплуатация машин | тенге |  |  |  | 153887
|  | В том числе заработная плата машинистов | тенге |  |  |  | 30442
|  | Материалы | тенге |  |  |  | 6701532
|  | Нормативная трудоемкость | чел.-ч |  |  |  | 652
|  | ИТОГО по разделу 13: | чел.-ч |  |  |  | 11881437
|  | Всего заработная плата | тенге |  |  |  | 5056460
|  | Всего эксплуатация машин | тенге |  |  |  | 153887
|  | В том числе заработная плата машинистов | тенге |  |  |  | 30442
|  | Всего материалы | тенге |  |  |  | 6701532
|  | Нормативная трудоемкость | чел.-ч |  |  |  | 652
Раздел 14: КОНТРОЛЬ СВАРНЫХ СОЕДИНЕНИЙ(215-KZ-DUCGF-PIP-BOM-038-36016,лист 11)
163 | 1339-0201-0101 ЭСН РК 8.04-02-2024 Кзтр и Кэм=1,03 | Контроль внешним осмотром и измерением сварных соединений трубопровода, диаметр до 28 мм | стык |  | 50 | 651 | 32550
163.1 | 007-0150 | Затраты труда рабочих (средний разряд работы 5). Работы по монтажу оборудования | чел.-ч | 0.0824 | 4.12 | 7906 | 32573
|  | Итого оплата труда: |  |  |  | 651 | 32550
164 | 1339-0201-0102 ЭСН РК 8.04-02-2024 Кзтр и Кэм=1,03 | Контроль внешним осмотром и измерением сварных соединений трубопровода, диаметр до 60 мм | стык |  | 154 | 814 | 125356
164.1 | 007-0150 | Затраты труда рабочих (средний разряд работы 5). Работы по монтажу оборудования | чел.-ч | 0.103 | 15.862 | 7906 | 125405
|  | Итого оплата труда: |  |  |  | 814 | 125356
165 | 1339-0201-0103 ЭСН РК 8.04-02-2024 Кзтр и Кэм=1,03 | Контроль внешним осмотром и измерением сварных соединений трубопровода, диаметр до 108 мм | стык |  | 172 | 814 | 140008
165.1 | 007-0150 | Затраты труда рабочих (средний разряд работы 5). Работы по монтажу оборудования | чел.-ч | 0.103 | 17.716 | 7906 | 140063
|  | Итого оплата труда: |  |  |  | 814 | 140008
166 | 1339-0201-0104 ЭСН РК 8.04-02-2024 Кзтр и Кэм=1,03 | Контроль внешним осмотром и измерением сварных соединений трубопровода, диаметр до 219 мм | стык |  | 35 | 1629 | 57015
166.1 | 007-0150 | Затраты труда рабочих (средний разряд работы 5). Работы по монтажу оборудования | чел.-ч | 0.206 | 7.21 | 7906 | 57002
|  | Итого оплата труда: |  |  |  | 1629 | 57015
167 | 1125-0209-0101 ЭСН РК 8.04-01-2024 Кзтр и Кэм=1,04 | Контроль качества сварных соединений трубопроводов, диаметр до 100 мм методом радиографирования, избыточное давление среды до 10 МПа (100 кгс/см2) | стык |  | 376 | 65023 | 24448648
167.1 | 099-0100 | Затраты труда машинистов | чел.-ч | 2.2048 | 829.0048 | 5410.01 | 4484928
167.2 | 005-0140 | Затраты труда рабочих (средний разряд работы 4). Специальные строительные и монтажные работы по устройству линейных сооружений | чел.-ч | 0.9984 | 375.3984 | 7427 | 2788084
|  | Итого оплата труда: |  |  |  | 19343 | 7272968
167.3 | 324-105-0201 | Лаборатории для контроля сварных соединений, высокопроходимые передвижные | маш.-ч | 2.2048 | 829.0048 | 23421 | 21655802
|  | в т.ч. затраты труда машинистов, экипаж 1 | чел.-ч | 2.2048 | 829.0048 | 5410 | 4484916
|  | Итого эксплуатация машин: |  |  |  | 57595 | 21655720
Удаленные ресурсы
| 261-107-0512 | Пленка радиографическая рулонная | м | 0.55
167.4 | 261-107-0857 | Проявитель для цветной дефектоскопии | л | 0.05 | 18.8 | 262 | 4926
|  | Итого материалов: |  |  |  | 13 | 4888
168 | 261-107-0511 ССЦ РК 8.04-08-2025 | Пленка радиографическая РТ-5 | дм2 |  | 2068 | 419 | 866492
169 | 1125-0209-0104 ЭСН РК 8.04-01-2024 Кзтр и Кэм=1,04 | Контроль качества сварных соединений трубопроводов, диаметр 200 мм методом радиографирования, избыточное давление среды до 10 МПа (100 кгс/см2) | стык |  | 35 | 87020 | 3045700
169.1 | 099-0100 | Затраты труда машинистов | чел.-ч | 2.9224 | 102.284 | 5409.94 | 553350
169.2 | 005-0140 | Затраты труда рабочих (средний разряд работы 4). Специальные строительные и монтажные работы по устройству линейных сооружений | чел.-ч | 1.4352 | 50.232 | 7427 | 373073
|  | Итого оплата труда: |  |  |  | 26469 | 926415
169.3 | 324-105-0201 | Лаборатории для контроля сварных соединений, высокопроходимые передвижные | маш.-ч | 2.9224 | 102.284 | 23421 | 2671929
|  | в т.ч. затраты труда машинистов, экипаж 1 | чел.-ч | 2.9224 | 102.284 | 5410 | 553356
|  | Итого эксплуатация машин: |  |  |  | 76341 | 2671935
Удаленные ресурсы
| 261-107-0512 | Пленка радиографическая рулонная | м | 0.85
169.4 | 261-107-0857 | Проявитель для цветной дефектоскопии | л | 0.075 | 2.625 | 262 | 688
|  | Итого материалов: |  |  |  | 20 | 700
170 | 261-107-0511 ССЦ РК 8.04-08-2025 | Пленка радиографическая РТ-5 | дм2 |  | 297.5 | 419 | 124653
171 | 1339-0201-1301 ЭСН РК 8.04-02-2024 Кзтр и Кэм=1,03 | Магнитопорошковый контроль | м шва |  | 6.674 | 14621 | 97581
171.1 | 007-0142 | Затраты труда рабочих (средний разряд работы 4,2). Работы по монтажу оборудования | чел.-ч | 2.06 | 13.7484 | 6869 | 94438
|  | Итого оплата труда: |  |  |  | 14150 | 94437
171.2 | 315-203-0301 | Дефектоскопы ультразвуковые | маш.-ч | 1.648 | 10.9988 | 112 | 1417
|  | Итого эксплуатация машин: |  |  |  | 212 | 1415
171.3 | 261-107-0422 | Салфетки хлопчатобумажные | м² | 0.08 | 0.53392 | 192 | 103
171.4 | 261-107-0727 | Порошок магнитный | кг | 0.5 | 3.337 | 470 | 1568
171.5 | 261-601-0101 | Бензин авиационный Б-70 ГОСТ 1012-2013 | т | 0.0001 | 0.0006674 | 93332 | 62
|  | Итого материалов: |  |  |  | 259 | 1729
172 | 1339-0201-0501 ЭСН РК 8.04-02-2024 Кзтр и Кэм=1,03 | Ультразвуковая дефектоскопия трубопровода одним преобразователем сварных соединений перлитного класса с двух сторон, прозвучивание поперечное, диаметр трубопровода 36 мм, толщина металла до 8 мм | стык |  | 6 | 2468 | 14808
172.1 | 007-0148 | Затраты труда рабочих (средний разряд работы 4,8). Работы по монтажу оборудования | чел.-ч | 0.309 | 1.854 | 7637 | 14159
|  | Итого оплата труда: |  |  |  | 2360 | 14160
172.2 | 315-203-0301 | Дефектоскопы ультразвуковые | маш.-ч | 0.1545 | 0.927 | 112 | 119
|  | Итого эксплуатация машин: |  |  |  | 20 | 120
172.3 | 217-605-0201 | Масло моторное ГОСТ 17479.1-2015 для дизельных двигателей | т | 2e-05 | 0.00012 | 501985 | 60
172.4 | 261-107-0422 | Салфетки хлопчатобумажные | м² | 0.026 | 0.156 | 192 | 30
172.5 | 261-201-0332 | Краски маркировочные МКЭ-4 | кг | 0.01 | 0.06 | 740 | 44
172.6 | 217-701-0103 | Мел природный молотый ГОСТ 17498-72 | т | 0.0006 | 0.0036 | 110645 | 398
|  | Итого материалов: |  |  |  | 88 | 528
173 | 1339-0201-0502 ЭСН РК 8.04-02-2024 Кзтр и Кэм=1,03 | Ультразвуковая дефектоскопия трубопровода одним преобразователем сварных соединений перлитного класса с двух сторон, прозвучивание поперечное, диаметр трубопровода 65 мм, толщина металла до 8 мм | стык |  | 2 | 3276 | 6552
173.1 | 007-0148 | Затраты труда рабочих (средний разряд работы 4,8). Работы по монтажу оборудования | чел.-ч | 0.412 | 0.824 | 7637 | 6293
|  | Итого оплата труда: |  |  |  | 3146 | 6292
173.2 | 315-203-0301 | Дефектоскопы ультразвуковые | маш.-ч | 0.206 | 0.412 | 112 | 53
|  | Итого эксплуатация машин: |  |  |  | 27 | 54
173.3 | 217-605-0201 | Масло моторное ГОСТ 17479.1-2015 для дизельных двигателей | т | 4e-05 | 8e-05 | 501985 | 40
173.4 | 261-107-0422 | Салфетки хлопчатобумажные | м² | 0.051 | 0.102 | 192 | 20
173.5 | 261-201-0332 | Краски маркировочные МКЭ-4 | кг | 0.01 | 0.02 | 740 | 15
173.6 | 217-701-0103 | Мел природный молотый ГОСТ 17498-72 | т | 0.0006 | 0.0012 | 110645 | 133
|  | Итого материалов: |  |  |  | 103 | 206
|  | ИТОГО прямые затратыпо разделу 14: |  |  |  |  | 28959363
в том числе
|  | Стоимость общестроительных работ | тенге |  |  |  | 28485493
|  | Всего заработная плата | тенге |  |  |  | 8199383
|  | Эксплуатация машин | тенге |  |  |  | 24327655
|  | В том числе заработная плата машинистов | тенге |  |  |  | 5038278
|  | Материалы | тенге |  |  |  | 996733
|  | Нормативная трудоемкость | чел.-ч |  |  |  | 1356
|  | Стоимость монтажных работ | тенге |  |  |  | 473870
|  | Всего заработная плата | тенге |  |  |  | 469818
|  | Эксплуатация машин | тенге |  |  |  | 1589
|  | Материалы | тенге |  |  |  | 2463
|  | Нормативная трудоемкость | чел.-ч |  |  |  | 62
|  | ИТОГО по разделу 14: | чел.-ч |  |  |  | 28959363
|  | Всего заработная плата | тенге |  |  |  | 8669201
|  | Всего эксплуатация машин | тенге |  |  |  | 24329244
|  | В том числе заработная плата машинистов | тенге |  |  |  | 5038278
|  | Всего материалы | тенге |  |  |  | 999196
|  | Нормативная трудоемкость | чел.-ч |  |  |  | 1418
|  | ВСЕГО по смете: |  |  |  |  | 117181514
в том числе
|  | Стоимость общестроительных работ | тенге |  |  |  | 60202760
|  | Всего заработная плата | тенге |  |  |  | 13736747
|  | Эксплуатация машин | тенге |  |  |  | 24777423
|  | В том числе заработная плата машинистов | тенге |  |  |  | 5140546
|  | Материалы | тенге |  |  |  | 26745829
|  | Перевозки | тенге |  |  |  | 83307
|  | Нормативная трудоемкость | чел.-ч |  |  |  | 2082
|  | Стоимость монтажных работ | тенге |  |  |  | 9112739
|  | Всего заработная плата | тенге |  |  |  | 7151246
|  | Эксплуатация машин | тенге |  |  |  | 2456998
|  | В том числе заработная плата машинистов | тенге |  |  |  | 701648
|  | Материалы | тенге |  |  |  | 206143
|  | Нормативная трудоемкость | чел.-ч |  |  |  | 1107
|  | ИТОГО по смета: | чел.-ч |  |  |  | 117181514
|  | Всего заработная плата | тенге |  |  |  | 20887993
|  | Всего эксплуатация машин | тенге |  |  |  | 27234421
|  | В том числе заработная плата машинистов | тенге |  |  |  | 5842194
|  | Всего материалы | тенге |  |  |  | 26951972
|  | Всего перевозки | тенге |  |  |  | 83307
|  | Нормативная трудоемкость | чел.-ч |  |  |  | 3189
| Составил |  |  |  |  | Токарева С.Т.
(должность, подпись, расшифровка подписи)
| Проверил |  |  |  |  | Смолина Г.Д.
(должность, подпись, расшифровка подписи)

## Э153377 Форма 4
[5 empty] | НДЦС РК 8.01-08-2022 | Форма 4*
Наименование стройки |  | Дунга Оперэйтинг ГмбХ."Модернизация экспортного нефтепровода от ЦПС до КУУН.Месторождение Дунга Мангистауской области".2й пусковой комплекс.
Наименование объекта |  | Обустройство площадок камер запуска и приема скребка.ЦПС
Локальная смета № 2-01-01-02
(Локальный сметный расчет)
| на | Площадка камеры запуска скребка
(наименование работ и затрат)
Основание: 1175264/2025/1-02-01-АС л.16-19 215-KZ-DUCGF-CIV-LST-000-36018-АС.ВОР
|  |  | Сметная стоимость |  | 2228.097 | тыс. тенге
|  |  | Средства на оплату труда |  | 542.655 | тыс. тенге
|  |  | Нормативная трудоемкость |  | 0.077 | тыс. чел.-ч
Составлен(а) в ценах декабря 2025 г.
Номер по порядку | Обоснование | Наименование работ и затрат | Единица измерения | Количество | Стоимость единицы измерения, тенге | Общая стоимость, тенге
1 | 2 | 3 | 4 | 5 | 6 | 7
|  | ВСЕГО по смете: |  |  |  | 2228097
из них:
|  | затраты на труд рабочих | тенге |  |  | 531184
|  | в том числе оплата труда рабочих | тенге |  |  | 275316
|  | машины и механизмы | тенге |  |  | 44246
|  | в том числе оплата труда машинистов | тенге |  |  | 11471
|  | материалы, изделия и конструкции | тенге |  |  | 1652667
|  | нормативная трудоемкость | чел.-ч | 77
| Раздел 1: | ПЛОЩАДКА КАМЕРЫ ЗАПУСКА СКРЕБКА |  |  |  | 1208220
из них:
|  | затраты на труд рабочих | тенге |  |  | 295588
|  | в том числе оплата труда рабочих | тенге |  |  | 153271
|  | машины и механизмы | тенге |  |  | 7004
|  | в том числе оплата труда машинистов | тенге |  |  | 683
|  | материалы, изделия и конструкции | тенге |  |  | 905628
|  | нормативная трудоемкость | чел.-ч | 42
| Подраздел 1: | ДЕФОРМАЦИОННЫЙ ШОВ (215-KZ-DUСGF-CIV-DWG-038-36015 л.16, ВОР 215-KZ-DUCGF-CIV-LST-000-36018 л.12) |  |  |  | 20599
из них:
|  | затраты на труд рабочих | тенге |  |  | 9118
|  | в том числе оплата труда рабочих | тенге |  |  | 4728
|  | машины и механизмы | тенге |  |  | 68
|  | в том числе оплата труда машинистов | тенге |  |  | 21
|  | материалы, изделия и конструкции | тенге |  |  | 11413
|  | нормативная трудоемкость | чел.-ч | 1
1 | 1106-0201-0801 ЭСН РК 8.04-01-2024 Кзтр и Кэм=1,04 | Устройство деформационного шва в емкостном сооружении с применением резиновой прокладки/С ПРИМЕНЕНИЕМ ДОСКИ | м шва | 1.2 | 7068 | 8482
Состав работ: 1. Устройство прокладки из досок 2. Установка прокладок с конопаткой швов прядью 3. Зачеканка швов
из них:
1.1 |  | затраты на труд рабочих |  |  | 5975 | 7170
|  | в том числе оплата труда рабочих |  |  | 3098 | 3718
1.1.1 | 002-0144 | Затраты труда рабочих (средний разряд работы 4,4). Работы по устройству несущих и ограждающих конструкций | чел.-ч | 0.91104 | 7870 | 7170
1.2 |  | машины и механизмы |  |  | 30 | 36
|  | в том числе оплата труда машинистов |  |  | 8 | 10
1.2.1 | 324-103-0101 | Битумозаправщики грузоподъёмностью 4 т | маш.-ч | 0.001248 | 21065 | 29
|  | в т.ч. затраты труда машинистов, экипаж 1 | чел.-ч | 0.001248 | 5410 | 7
1.2.2 | 331-101-0101 | Автомобили бортовые грузоподъёмностью до 5 т | маш.-ч | 0.000624 | 10229 | 7
|  | в т.ч. затраты труда машинистов, экипаж 1 | чел.-ч | 0.000624 | 3788 | 2
1.3 |  | материалы, изделия и конструкции |  |  | 1063 | 1276
1.3.1 | 216-201-0501 | Битум нефтяной строительный изоляционный ГОСТ 9812-74 марки БНИ IV | т | 0.00384 | 286736 | 1101
1.3.2 | 235-401-0501 | Пакля пропитанная | кг | 0.18 | 965 | 174
2 | 215-204-0202 ССЦ РК 8.04-08-2025 | Доска обрезная хвойных пород длиной до 6,5 м, шириной от 75 мм до 150 мм, толщиной от 19 мм до 22 мм ГОСТ 8486-86 сорт 2 | м³ | 0.03 | 110736 | 3322
3 | 1106-0201-0803 ЭСН РК 8.04-01-2024 Кзтр и Кэм=1,04 | Устройство деформационного шва в емкостном сооружении с применением герметика | м шва | 1.2 | 1650 | 1980
Состав работ: 1. Установка гермитового шнура 2. Нагнетание тиоколового герметика 3. Зачеканка швов
из них:
3.1 |  | затраты на труд рабочих |  |  | 1623 | 1948
|  | в том числе оплата труда рабочих |  |  | 842 | 1010
3.1.1 | 002-0139 | Затраты труда рабочих (средний разряд работы 3,9). Работы по устройству несущих и ограждающих конструкций | чел.-ч | 0.27082 | 7192 | 1948
3.2 |  | машины и механизмы |  |  | 27 | 32
|  | в том числе оплата труда машинистов |  |  | 9 | 11
3.2.1 | 331-101-0101 | Автомобили бортовые грузоподъёмностью до 5 т | маш.-ч | 0.0028704 | 10229 | 32
|  | в т.ч. затраты труда машинистов, экипаж 1 | чел.-ч | 0.0028704 | 3788 | 11
4 | 235-202-0112 ССЦ РК 8.04-08-2025 | Герметик ГОСТ 25621-83 полисульфидный (тиоколовый) | кг | 2.18 | 3126 | 6815
| Подраздел 2: | ОПОРА SUPPT-1.1,1.2,1.3,1.4 - 4ШТ (215-KZ-DUСGF-CIV-DWG-038-36016 л.17, ВОР 215-KZ-DUCGF-CIV-LST-000-36018 л.12,13) |  |  |  | 598570
из них:
|  | затраты на труд рабочих | тенге |  |  | 135275
|  | в том числе оплата труда рабочих | тенге |  |  | 70133
|  | машины и механизмы | тенге |  |  | 3227
|  | в том числе оплата труда машинистов | тенге |  |  | 307
|  | материалы, изделия и конструкции | тенге |  |  | 460068
|  | нормативная трудоемкость | чел.-ч | 20
5 | 1146-0502-0101 ЭСН РК 8.04-01-2024 Кзтр и Кэм=1,04 | Сверление перфоратором вертикального отверстия в железобетонной конструкции пола, глубина 200 мм, диаметр до 25 мм | шт. | 16 | 474 | 7584
Состав работ: 1. Разметка мест сверления отверстий 2. Приведение перфоратора в рабочее положение 3. Сверление отверстий 4. Уборка мусора
Формула объема = 4*4
из них:
5.1 |  | затраты на труд рабочих |  |  | 473 | 7568
|  | в том числе оплата труда рабочих |  |  | 244 | 3904
5.1.1 | 006-0130 | Затраты труда рабочих (средний разряд работы 3). Специальные работы в грунтах, работы по устройству конструкций башенного и мачтового типа, промышленных печей и труб | чел.-ч | 1.2297 | 6151 | 7564
5.2 |  | машины и механизмы |  |  | 1 | 16
5.2.1 | 343-302-0101 | Перфоратор электрический | маш.-ч | 1.0084 | 20 | 23
6 | 1146-0502-0106 ЭСН РК 8.04-01-2024 К=8 Кзтр и Кэм=1,04 | На каждые 10 мм изменения глубины сверления добавлять к норме 1146-0502-0101 | шт. | 16 | -159 | -2544
Состав работ: 1. Сверление отверстий 2. Уборка мусора
Формула объема = 4*4
из них:
6.1 |  | затраты на труд рабочих |  |  | -159 | -2544
|  | в том числе оплата труда рабочих |  |  | -82 | -1312
6.1.1 | 006-0130 | Затраты труда рабочих (средний разряд работы 3). Специальные работы в грунтах, работы по устройству конструкций башенного и мачтового типа, промышленных печей и труб | чел.-ч | 0.41267 | 6151 | 2538
7 | 1106-0301-0901 ЭСН РК 8.04-01-2024 Кзтр и Кэм=1,04 | Установка анкерных болтов в готовые гнезда с заделкой, длина до 1 м | т | 0.00664 | 1954604 | 12978
Состав работ: 1. Установка кондукторов (шаблонов) с выверкой, закреплением и разборкой 2. Установка анкерных болтов с выверкой и закреплением 3. Заливка анкерных болтов, устанавливаемых в гнезда, раствором или бетоном
Формула объема = 1,66/1000*4
из них:
7.1 |  | затраты на труд рабочих |  |  | 1945825 | 12920
|  | в том числе оплата труда рабочих |  |  | 1008980 | 6700
7.1.1 | 002-0133 | Затраты труда рабочих (средний разряд работы 3,3). Работы по устройству несущих и ограждающих конструкций | чел.-ч | 1.9957 | 6474 | 12920
7.2 |  | машины и механизмы |  |  | 8779 | 58
|  | в том числе оплата труда машинистов |  |  | 2865 | 19
7.2.1 | 314-102-0101 | Краны на автомобильном ходу максимальной грузоподъёмностью 10 т | маш.-ч | 0.0017264 | 15659 | 30
|  | в т.ч. затраты труда машинистов, экипаж 1 | чел.-ч | 0.0017264 | 5410 | 9
7.2.2 | 331-101-0101 | Автомобили бортовые грузоподъёмностью до 5 т | маш.-ч | 0.0025551 | 10229 | 29
|  | в т.ч. затраты труда машинистов, экипаж 1 | чел.-ч | 0.0025551 | 3788 | 10
8 | 217-101-0401 ССЦ РК 8.04-08-2025 | Болт анкерный ГОСТ ISO 8992-2015 оцинкованный | кг | 6.64 | 1590 | 10558
Формула объема = 1,66*4
9 | 217-103-0201 ССЦ РК 8.04-08-2025 | Анкер химический HIT-RE 500 V3/500/1, 500 мл | шт. | 4 | 42059 | 168236
Формула объема = 1*4
10 | 1106-0301-0301 ЭСН РК 8.04-01-2024 Кзтр и Кэм=1,04 | Устройство подливки под оборудование, толщина 20 мм | м² | 0.88 | 3090 | 2718
Состав работ: 1. Раскрой и установка досок 2. Крепление досок гвоздями строительными 3. Укладка бетонной смеси
Формула объема = 0,22*4
из них:
10.1 |  | затраты на труд рабочих |  |  | 2880 | 2534
|  | в том числе оплата труда рабочих |  |  | 1493 | 1314
10.1.1 | 002-0134 | Затраты труда рабочих (средний разряд работы 3,4). Работы по устройству несущих и ограждающих конструкций | чел.-ч | 0.38438 | 6593 | 2534
10.2 |  | машины и механизмы |  |  | 21 | 18
|  | в том числе оплата труда машинистов |  |  | 7 | 6
10.2.1 | 314-102-0101 | Краны на автомобильном ходу максимальной грузоподъёмностью 10 т | маш.-ч | 0.0007322 | 15659 | 13
|  | в т.ч. затраты труда машинистов, экипаж 1 | чел.-ч | 0.0007322 | 5410 | 4
10.2.2 | 313-302-0202 | Вибратор поверхностный | маш.-ч | 0.022331 | 25 | 1
10.2.3 | 331-101-0101 | Автомобили бортовые грузоподъёмностью до 5 т | маш.-ч | 0.0004576 | 10229 | 5
|  | в т.ч. затраты труда машинистов, экипаж 1 | чел.-ч | 0.0004576 | 3788 | 2
10.3 |  | материалы, изделия и конструкции |  |  | 189 | 166
10.3.1 | 215-204-0303 | Доска обрезная хвойных пород длиной до 6,5 м, шириной от 75 мм до 150 мм, толщиной 25 мм ГОСТ 8486-86 сорт 3 | м³ | 0.00088 | 122783 | 108
10.3.2 | 215-204-0503 | Доска обрезная хвойных пород длиной до 6,5 м, шириной от 75 мм до 150 мм, толщиной 44 мм и более ГОСТ 8486-86 сорт 3 | м³ | 0.000352 | 122783 | 43
10.3.3 | 217-108-0101 | Гвоздь ГОСТ 283-75 строительный | кг | 0.0176 | 861 | 15
11 | 1106-0301-0302 ЭСН РК 8.04-01-2024 К=3 Кзтр и Кэм=1,04 | Добавлять или исключать к норме 1106-0301-0301 на каждые 10 мм изменения толщины | м² | 0.88 | 2634 | 2319
Формула объема = 0,22*4
из них:
11.1 |  | затраты на труд рабочих |  |  | 2468 | 2172
|  | в том числе оплата труда рабочих |  |  | 1280 | 1126
11.1.1 | 002-0134 | Затраты труда рабочих (средний разряд работы 3,4). Работы по устройству несущих и ограждающих конструкций | чел.-ч | 0.32947 | 6593 | 2172
11.2 |  | машины и механизмы |  |  | 29 | 26
|  | в том числе оплата труда машинистов |  |  | 9 | 8
11.2.1 | 314-102-0101 | Краны на автомобильном ходу максимальной грузоподъёмностью 10 т | маш.-ч | 0.0010982 | 15659 | 19
|  | в т.ч. затраты труда машинистов, экипаж 1 | чел.-ч | 0.0010982 | 5410 | 6
11.2.2 | 313-302-0202 | Вибратор поверхностный | маш.-ч | 0.019219 | 25 | 1
11.2.3 | 331-101-0101 | Автомобили бортовые грузоподъёмностью до 5 т | маш.-ч | 0.0005491 | 10229 | 6
|  | в т.ч. затраты труда машинистов, экипаж 1 | чел.-ч | 0.0005491 | 3788 | 2
11.3 |  | материалы, изделия и конструкции |  |  | 137 | 121
11.3.1 | 215-204-0303 | Доска обрезная хвойных пород длиной до 6,5 м, шириной от 75 мм до 150 мм, толщиной 25 мм ГОСТ 8486-86 сорт 3 | м³ | 0.000528 | 122783 | 65
11.3.2 | 215-204-0503 | Доска обрезная хвойных пород длиной до 6,5 м, шириной от 75 мм до 150 мм, толщиной 44 мм и более ГОСТ 8486-86 сорт 3 | м³ | 0.000264 | 122783 | 32
11.3.3 | 217-108-0101 | Гвоздь ГОСТ 283-75 строительный | кг | 0.0264 | 861 | 23
12 | 235-302-0101 ССЦ РК 8.04-08-2025 | Смесь сухая - безусадочный быстротвердеющий подливочный состав на цементной основе для монтажа оборудования и металлоконструкций толщина нанесения до 50 мм | кг | 84 | 267 | 22428
Формула объема = 21*4
13 | 1109-0105-0301 ЭСН РК 8.04-01-2024 Кзтр и Кэм=1,04 | Монтаж опорных конструкций для крепления трубопроводов внутри зданий и сооружений массой до 0,1 т | т конструкций | 0.21912 | 541031 | 118549
Состав работ: 1. Установка и крепление опорных конструкций 2. Устройство подмостей 3. Антикоррозийное покрытие сварных швов
из них:
13.1 |  | затраты на труд рабочих |  |  | 513993 | 112625
|  | в том числе оплата труда рабочих |  |  | 266526 | 58401
13.1.1 | 002-0135 | Затраты труда рабочих (средний разряд работы 3,5). Работы по устройству несущих и ограждающих конструкций | чел.-ч | 16.7721 | 6715 | 112625
13.2 |  | машины и механизмы |  |  | 14189 | 3109
|  | в том числе оплата труда машинистов |  |  | 1249 | 274
13.2.1 | 315-103-0101 | Выпрямители сварочные однопостовые с номинальным сварочным током 315-500 А | маш.-ч | 3.7145 | 475 | 2029
13.2.2 | 314-502-0304 | Лебедки электрические тяговым усилием свыше 19,62 до 31,39 кН (3,2 т) | маш.-ч | 0.84316 | 111 | 108
13.2.3 | 315-103-0701 | Электрические печи для сушки сварочных материалов с регулированием температуры в пределах 80-500°С | маш.-ч | 0.27118 | 267 | 83
13.2.4 | 314-102-0101 | Краны на автомобильном ходу максимальной грузоподъёмностью 10 т | маш.-ч | 0.025067 | 15659 | 431
|  | в т.ч. затраты труда машинистов, экипаж 1 | чел.-ч | 0.025067 | 5410 | 136
13.2.5 | 331-101-0101 | Автомобили бортовые грузоподъёмностью до 5 т | маш.-ч | 0.036461 | 10229 | 408
|  | в т.ч. затраты труда машинистов, экипаж 1 | чел.-ч | 0.036461 | 3788 | 138
13.2.6 | 315-202-0501 | Аппарат для газовой сварки и резки | маш.-ч | 0.52869 | 82 | 50
13.3 |  | материалы, изделия и конструкции |  |  | 12849 | 2815
13.3.1 | 214-214-0108 | Канат стальной двойной свивки типа ТК конструкции 6х37(1+6+12+18)+1 о.с., оцинкованный, из проволоки марки В, маркировочная группа 1770 Н/мм2, диаметром 5 мм | 10 м | 0.0040975 | 10602 | 43
13.3.2 | 215-202-0501 | Брусок обрезной хвойных пород длиной от 4 м до 6,5 м, шириной от 75 мм до 150 мм, толщиной от 40 мм до 75 мм ГОСТ 8486-86 сорт 1 | м³ | 0.0002257 | 112242 | 25
13.3.3 | 217-101-0107 | Болт с гайкой и шайбой ГОСТ ISO 8992-2015 строительный | т | 0.0010956 | 954056 | 1045
13.3.4 | 217-605-0101 | Кислород технический газообразный ГОСТ 5583-78 | м³ | 0.42728 | 604 | 258
13.3.5 | 217-605-0104 | Пропан-бутан, смесь техническая ГОСТ 34858-2022 | кг | 0.12928 | 241 | 31
13.3.6 | 261-107-0576 | Электроды, d=4 мм, Э46 СТ РК ISO 2560-2012 | т | 0.0030676 | 289955 | 889
13.3.7 | 236-101-0107 | Грунтовка глифталевая ГФ-021 СТ РК ГОСТ Р 51693-2003 | т | 6.79e-05 | 754778 | 51
13.3.8 | 236-104-0103 | Растворитель Р-4 ГОСТ 7827-74 | т | 0.0001315 | 1027431 | 135
13.3.9 | 214-209-0802 | Проволока сварочная легированная марки СВ-10НМА с неомедненной поверхностью ГОСТ 2246-70 диаметром 4 мм | кг | 0.0065735 | 2146 | 14
13.3.10 | 214-203-0103 | Швеллер горячекатаный с внутренним уклоном граней полок из углеродистой стали ГОСТ 8240-97 № 22У-40У | т | 0.0004251 | 684474 | 291
13.3.11 | 217-108-0101 | Гвоздь ГОСТ 283-75 строительный | кг | 0.0021912 | 861 | 2
13.3.12 | 218-103-0207 | Канаты пеньковые пропитанные ГОСТ 30055-93 | т | 2.19e-05 | 1352536 | 30
14 | 222-525-0201 ССЦ РК 8.04-08-2025 ССЦ РК 8.04-08-2025,табл.6 | Отдельные конструктивные элементы зданий и сооружений с преобладанием гнутых профилей средняя масса сборочной единицы до 0,1 т/СТАЛЬ С245 | т | 0.21912 | 1167154 | 255744
| Подраздел 3: | ОПОРА SUPPT-2,3 - 2ШТ (215-KZ-DUСGF-CIV-DWG-038-36016 л.17, ВОР 215-KZ-DUCGF-CIV-LST-000-36018 л.13) |  |  |  | 548046
из них:
|  | затраты на труд рабочих | тенге |  |  | 146100
|  | в том числе оплата труда рабочих | тенге |  |  | 75746
|  | машины и механизмы | тенге |  |  | 3522
|  | в том числе оплата труда машинистов | тенге |  |  | 333
|  | материалы, изделия и конструкции | тенге |  |  | 398424
|  | нормативная трудоемкость | чел.-ч | 21
15 | 1146-0502-0101 ЭСН РК 8.04-01-2024 Кзтр и Кэм=1,04 | Сверление перфоратором вертикального отверстия в железобетонной конструкции пола, глубина 200 мм, диаметр до 25 мм | шт. | 16 | 474 | 7584
Состав работ: 1. Разметка мест сверления отверстий 2. Приведение перфоратора в рабочее положение 3. Сверление отверстий 4. Уборка мусора
Формула объема = 8*2
из них:
15.1 |  | затраты на труд рабочих |  |  | 473 | 7568
|  | в том числе оплата труда рабочих |  |  | 244 | 3904
15.1.1 | 006-0130 | Затраты труда рабочих (средний разряд работы 3). Специальные работы в грунтах, работы по устройству конструкций башенного и мачтового типа, промышленных печей и труб | чел.-ч | 1.2297 | 6151 | 7564
15.2 |  | машины и механизмы |  |  | 1 | 16
15.2.1 | 343-302-0101 | Перфоратор электрический | маш.-ч | 1.0084 | 20 | 23
16 | 1146-0502-0106 ЭСН РК 8.04-01-2024 К=8 Кзтр и Кэм=1,04 | На каждые 10 мм изменения глубины сверления добавлять к норме 1146-0502-0101 | шт. | 16 | -159 | -2544
Состав работ: 1. Сверление отверстий 2. Уборка мусора
Формула объема = 8*2
из них:
16.1 |  | затраты на труд рабочих |  |  | -159 | -2544
|  | в том числе оплата труда рабочих |  |  | -82 | -1312
16.1.1 | 006-0130 | Затраты труда рабочих (средний разряд работы 3). Специальные работы в грунтах, работы по устройству конструкций башенного и мачтового типа, промышленных печей и труб | чел.-ч | 0.41267 | 6151 | 2538
17 | 1106-0301-0901 ЭСН РК 8.04-01-2024 Кзтр и Кэм=1,04 | Установка анкерных болтов в готовые гнезда с заделкой, длина до 1 м | т | 0.00664 | 1954604 | 12978
Состав работ: 1. Установка кондукторов (шаблонов) с выверкой, закреплением и разборкой 2. Установка анкерных болтов с выверкой и закреплением 3. Заливка анкерных болтов, устанавливаемых в гнезда, раствором или бетоном
Формула объема = 3,32/1000*2
из них:
17.1 |  | затраты на труд рабочих |  |  | 1945825 | 12920
|  | в том числе оплата труда рабочих |  |  | 1008980 | 6700
17.1.1 | 002-0133 | Затраты труда рабочих (средний разряд работы 3,3). Работы по устройству несущих и ограждающих конструкций | чел.-ч | 1.9957 | 6474 | 12920
17.2 |  | машины и механизмы |  |  | 8779 | 58
|  | в том числе оплата труда машинистов |  |  | 2865 | 19
17.2.1 | 314-102-0101 | Краны на автомобильном ходу максимальной грузоподъёмностью 10 т | маш.-ч | 0.0017264 | 15659 | 30
|  | в т.ч. затраты труда машинистов, экипаж 1 | чел.-ч | 0.0017264 | 5410 | 9
17.2.2 | 331-101-0101 | Автомобили бортовые грузоподъёмностью до 5 т | маш.-ч | 0.0025551 | 10229 | 29
|  | в т.ч. затраты труда машинистов, экипаж 1 | чел.-ч | 0.0025551 | 3788 | 10
18 | 217-101-0401 ССЦ РК 8.04-08-2025 | Болт анкерный ГОСТ ISO 8992-2015 оцинкованный | кг | 6.64 | 1590 | 10558
Формула объема = 3,32*2
19 | 217-103-0201 ССЦ РК 8.04-08-2025 | Анкер химический HIT-RE 500 V3/500/1, 500 мл | шт. | 2 | 42059 | 84118
Формула объема = 1*2
20 | 1106-0301-0301 ЭСН РК 8.04-01-2024 Кзтр и Кэм=1,04 | Устройство подливки под оборудование, толщина 20 мм | м² | 0.91 | 3090 | 2812
Состав работ: 1. Раскрой и установка досок 2. Крепление досок гвоздями строительными 3. Укладка бетонной смеси
Формула объема = 0,455*2
из них:
20.1 |  | затраты на труд рабочих |  |  | 2880 | 2621
|  | в том числе оплата труда рабочих |  |  | 1493 | 1359
20.1.1 | 002-0134 | Затраты труда рабочих (средний разряд работы 3,4). Работы по устройству несущих и ограждающих конструкций | чел.-ч | 0.39749 | 6593 | 2621
20.2 |  | машины и механизмы |  |  | 21 | 19
|  | в том числе оплата труда машинистов |  |  | 7 | 6
20.2.1 | 314-102-0101 | Краны на автомобильном ходу максимальной грузоподъёмностью 10 т | маш.-ч | 0.0007571 | 15659 | 13
|  | в т.ч. затраты труда машинистов, экипаж 1 | чел.-ч | 0.0007571 | 5410 | 4
20.2.2 | 313-302-0202 | Вибратор поверхностный | маш.-ч | 0.023092 | 25 | 1
20.2.3 | 331-101-0101 | Автомобили бортовые грузоподъёмностью до 5 т | маш.-ч | 0.0004732 | 10229 | 5
|  | в т.ч. затраты труда машинистов, экипаж 1 | чел.-ч | 0.0004732 | 3788 | 2
20.3 |  | материалы, изделия и конструкции |  |  | 189 | 172
20.3.1 | 215-204-0303 | Доска обрезная хвойных пород длиной до 6,5 м, шириной от 75 мм до 150 мм, толщиной 25 мм ГОСТ 8486-86 сорт 3 | м³ | 0.00091 | 122783 | 112
20.3.2 | 215-204-0503 | Доска обрезная хвойных пород длиной до 6,5 м, шириной от 75 мм до 150 мм, толщиной 44 мм и более ГОСТ 8486-86 сорт 3 | м³ | 0.000364 | 122783 | 45
20.3.3 | 217-108-0101 | Гвоздь ГОСТ 283-75 строительный | кг | 0.0182 | 861 | 16
21 | 1106-0301-0302 ЭСН РК 8.04-01-2024 К=3 Кзтр и Кэм=1,04 | Добавлять или исключать к норме 1106-0301-0301 на каждые 10 мм изменения толщины | м² | 0.91 | 2634 | 2397
Формула объема = 0,455*2
из них:
21.1 |  | затраты на труд рабочих |  |  | 2468 | 2246
|  | в том числе оплата труда рабочих |  |  | 1280 | 1165
21.1.1 | 002-0134 | Затраты труда рабочих (средний разряд работы 3,4). Работы по устройству несущих и ограждающих конструкций | чел.-ч | 0.3407 | 6593 | 2246
21.2 |  | машины и механизмы |  |  | 29 | 26
|  | в том числе оплата труда машинистов |  |  | 9 | 8
21.2.1 | 314-102-0101 | Краны на автомобильном ходу максимальной грузоподъёмностью 10 т | маш.-ч | 0.0011357 | 15659 | 20
|  | в т.ч. затраты труда машинистов, экипаж 1 | чел.-ч | 0.0011357 | 5410 | 6
21.2.2 | 313-302-0202 | Вибратор поверхностный | маш.-ч | 0.019874 | 25 | 1
21.2.3 | 331-101-0101 | Автомобили бортовые грузоподъёмностью до 5 т | маш.-ч | 0.0005678 | 10229 | 6
|  | в т.ч. затраты труда машинистов, экипаж 1 | чел.-ч | 0.0005678 | 3788 | 2
21.3 |  | материалы, изделия и конструкции |  |  | 137 | 125
21.3.1 | 215-204-0303 | Доска обрезная хвойных пород длиной до 6,5 м, шириной от 75 мм до 150 мм, толщиной 25 мм ГОСТ 8486-86 сорт 3 | м³ | 0.000546 | 122783 | 67
21.3.2 | 215-204-0503 | Доска обрезная хвойных пород длиной до 6,5 м, шириной от 75 мм до 150 мм, толщиной 44 мм и более ГОСТ 8486-86 сорт 3 | м³ | 0.000273 | 122783 | 34
21.3.3 | 217-108-0101 | Гвоздь ГОСТ 283-75 строительный | кг | 0.0273 | 861 | 24
22 | 235-302-0101 ССЦ РК 8.04-08-2025 | Смесь сухая - безусадочный быстротвердеющий подливочный состав на цементной основе для монтажа оборудования и металлоконструкций толщина нанесения до 50 мм | кг | 76.44 | 267 | 20409
Формула объема = 38,22*2
23 | 1109-0105-0301 ЭСН РК 8.04-01-2024 Кзтр и Кэм=1,04 | Монтаж опорных конструкций для крепления трубопроводов внутри зданий и сооружений массой до 0,1 т | т конструкций | 0.23987 | 541031 | 129774
Состав работ: 1. Установка и крепление опорных конструкций 2. Устройство подмостей 3. Антикоррозийное покрытие сварных швов
из них:
23.1 |  | затраты на труд рабочих |  |  | 513993 | 123289
|  | в том числе оплата труда рабочих |  |  | 266526 | 63930
23.1.1 | 002-0135 | Затраты труда рабочих (средний разряд работы 3,5). Работы по устройству несущих и ограждающих конструкций | чел.-ч | 18.3603 | 6715 | 123289
23.2 |  | машины и механизмы |  |  | 14189 | 3403
|  | в том числе оплата труда машинистов |  |  | 1249 | 300
23.2.1 | 315-103-0101 | Выпрямители сварочные однопостовые с номинальным сварочным током 315-500 А | маш.-ч | 4.0662 | 475 | 2221
23.2.2 | 314-502-0304 | Лебедки электрические тяговым усилием свыше 19,62 до 31,39 кН (3,2 т) | маш.-ч | 0.923 | 111 | 118
23.2.3 | 315-103-0701 | Электрические печи для сушки сварочных материалов с регулированием температуры в пределах 80-500°С | маш.-ч | 0.29686 | 267 | 91
23.2.4 | 314-102-0101 | Краны на автомобильном ходу максимальной грузоподъёмностью 10 т | маш.-ч | 0.027441 | 15659 | 472
|  | в т.ч. затраты труда машинистов, экипаж 1 | чел.-ч | 0.027441 | 5410 | 148
23.2.5 | 331-101-0101 | Автомобили бортовые грузоподъёмностью до 5 т | маш.-ч | 0.039914 | 10229 | 447
|  | в т.ч. затраты труда машинистов, экипаж 1 | чел.-ч | 0.039914 | 3788 | 151
23.2.6 | 315-202-0501 | Аппарат для газовой сварки и резки | маш.-ч | 0.57875 | 82 | 55
23.3 |  | материалы, изделия и конструкции |  |  | 12849 | 3082
23.3.1 | 214-214-0108 | Канат стальной двойной свивки типа ТК конструкции 6х37(1+6+12+18)+1 о.с., оцинкованный, из проволоки марки В, маркировочная группа 1770 Н/мм2, диаметром 5 мм | 10 м | 0.0044855 | 10602 | 48
23.3.2 | 215-202-0501 | Брусок обрезной хвойных пород длиной от 4 м до 6,5 м, шириной от 75 мм до 150 мм, толщиной от 40 мм до 75 мм ГОСТ 8486-86 сорт 1 | м³ | 0.0002471 | 112242 | 28
23.3.3 | 217-101-0107 | Болт с гайкой и шайбой ГОСТ ISO 8992-2015 строительный | т | 0.0011993 | 954056 | 1144
23.3.4 | 217-605-0101 | Кислород технический газообразный ГОСТ 5583-78 | м³ | 0.46774 | 604 | 283
23.3.5 | 217-605-0104 | Пропан-бутан, смесь техническая ГОСТ 34858-2022 | кг | 0.14152 | 241 | 34
23.3.6 | 261-107-0576 | Электроды, d=4 мм, Э46 СТ РК ISO 2560-2012 | т | 0.0033581 | 289955 | 974
23.3.7 | 236-101-0107 | Грунтовка глифталевая ГФ-021 СТ РК ГОСТ Р 51693-2003 | т | 7.44e-05 | 754778 | 56
23.3.8 | 236-104-0103 | Растворитель Р-4 ГОСТ 7827-74 | т | 0.0001439 | 1027431 | 148
23.3.9 | 214-209-0802 | Проволока сварочная легированная марки СВ-10НМА с неомедненной поверхностью ГОСТ 2246-70 диаметром 4 мм | кг | 0.007196 | 2146 | 15
23.3.10 | 214-203-0103 | Швеллер горячекатаный с внутренним уклоном граней полок из углеродистой стали ГОСТ 8240-97 № 22У-40У | т | 0.0004653 | 684474 | 319
23.3.11 | 217-108-0101 | Гвоздь ГОСТ 283-75 строительный | кг | 0.0023987 | 861 | 2
23.3.12 | 218-103-0207 | Канаты пеньковые пропитанные ГОСТ 30055-93 | т | 2.4e-05 | 1352536 | 32
24 | 222-525-0201 ССЦ РК 8.04-08-2025 ССЦ РК 8.04-08-2025,табл.6 | Отдельные конструктивные элементы зданий и сооружений с преобладанием гнутых профилей средняя масса сборочной единицы до 0,1 т/СТАЛЬ С245 | т | 0.23987 | 1167154 | 279960
| Подраздел 4: | АНТИКОРРОЗИЙНОЕ ПОКРЫТИЕ ОПОР (ВОР 215-KZ-DUCGF-CIV-LST-000-36018 л.13) |  |  |  | 41005
из них:
|  | затраты на труд рабочих | тенге |  |  | 5095
|  | в том числе оплата труда рабочих | тенге |  |  | 2664
|  | машины и механизмы | тенге |  |  | 187
|  | в том числе оплата труда машинистов | тенге |  |  | 22
|  | материалы, изделия и конструкции | тенге |  |  | 35723
25 | 1113-0203-0210 ЭСН РК 8.04-01-2024 Кзтр и Кэм=1,02 | Огрунтовка поверхностей металлических эпоксидной грунтовкой ЭП-057 за один раз/ЭПОКСИДНАЯ ГРУНТОВКА С ВЫСОКИМ СОДЕРЖАНИЕМ ЦИНКА | м² | 11.05 | 219 | 2420
Состав работ: 1. Подготовка окрасочных агрегатов 2. Приготовление грунтовочных составов 3. Огрунтовка поверхности 4. Промывка, очистка окрасочных агрегатов и шлангов 5. Контроль качества
Формула объема = 11,05*1
из них:
25.1 |  | затраты на труд рабочих |  |  | 190 | 2100
|  | в том числе оплата труда рабочих |  |  | 99 | 1094
25.1.1 | 003-0149 | Затраты труда рабочих (средний разряд работы 4,9). Работы отделочные и изоляционные | чел.-ч | 0.24683 | 8496 | 2097
25.2 |  | машины и механизмы |  |  | 7 | 77
|  | в том числе оплата труда машинистов |  |  | 1 | 11
25.2.1 | 314-502-0301 | Лебедки электрические тяговым усилием до 5,79 кН (0,59 т) | маш.-ч | 0.0011271 | 34
25.2.2 | 314-503-0601 | Автопогрузчики, грузоподъёмность 5 т | маш.-ч | 0.0011271 | 13241 | 17
|  | в т.ч. затраты труда машинистов, экипаж 1 | чел.-ч | 0.0011271 | 3788 | 4
25.2.3 | 331-101-0101 | Автомобили бортовые грузоподъёмностью до 5 т | маш.-ч | 0.0033813 | 10229 | 38
|  | в т.ч. затраты труда машинистов, экипаж 1 | чел.-ч | 0.0033813 | 3788 | 13
25.2.4 | 313-402-0101 | Агрегаты окрасочные высокого давления для окраски поверхностей конструкций, 1 кВт | маш.-ч | 0.12624 | 196 | 28
25.3 |  | материалы, изделия и конструкции |  |  | 22 | 243
25.3.1 | 236-104-0107 | Ацетон | т | 0.0001105 | 2179535 | 241
26 | 273-601-0101-0005 ПрСЦ 03.2026 № 1-2 | Грунтовка двухкомпонентная цинксодержащая эпоксидная типа ECOMAST Е Zn | кг | 4.64 | 4002 | 18569
Формула объема = 4,64*1
27 | 1113-0203-0506 ЭСН РК 8.04-01-2024 Кзтр и Кэм=1,02 | Окраска поверхности металлической огрунтованной эпоксидной грунт-шпаклевкой ЭП-0010/ЭП-0020 | м² | 11.05 | 202 | 2232
Состав работ: 1. Подготовка окрасочных агрегатов 2. Приготовление составов 3. Окраска поверхностей 4. Промывка, очистка окрасочных агрегатов и шлангов 5. Контроль качества
Формула объема = 11,05*1
из них:
27.1 |  | затраты на труд рабочих |  |  | 175 | 1934
|  | в том числе оплата труда рабочих |  |  | 92 | 1017
27.1.1 | 003-0135 | Затраты труда рабочих (средний разряд работы 3,5). Работы отделочные и изоляционные | чел.-ч | 0.29079 | 6652 | 1934
27.2 |  | машины и механизмы |  |  | 3 | 33
27.2.1 | 314-502-0301 | Лебедки электрические тяговым усилием до 5,79 кН (0,59 т) | маш.-ч | 0.0011271 | 34
27.2.2 | 314-503-0601 | Автопогрузчики, грузоподъёмность 5 т | маш.-ч | 0.0011271 | 13241 | 17
|  | в т.ч. затраты труда машинистов, экипаж 1 | чел.-ч | 0.0011271 | 3788 | 4
27.2.3 | 331-101-0101 | Автомобили бортовые грузоподъёмностью до 5 т | маш.-ч | 0.0011271 | 10229 | 13
|  | в т.ч. затраты труда машинистов, экипаж 1 | чел.-ч | 0.0011271 | 3788 | 4
27.2.4 | 313-402-0101 | Агрегаты окрасочные высокого давления для окраски поверхностей конструкций, 1 кВт | маш.-ч | 0.073261 | 196 | 17
27.3 |  | материалы, изделия и конструкции |  |  | 24 | 265
27.3.1 | 236-104-0103 | Растворитель Р-4 ГОСТ 7827-74 | т | 0.0002542 | 1027431 | 261
28 | 236-103-0108 ССЦ РК 8.04-08-2025 | Шпатлевка двухкомпонентная эпоксидная ЭП-0010 СТ РК 3443-2019 | кг | 1.22 | 8274 | 10094
Формула объема = 1,22*1
29 | 1113-0203-0522 ЭСН РК 8.04-01-2024 Кзтр и Кэм=1,02 | Окраска поверхности металлической огрунтованной композицией ОС-12-01/ПОКРЫТИЕ ИЗ АКРИЛ-ПОЛИУРЕТАНОВОЙ ЭМАЛИ | м² | 11.05 | 103 | 1138
Состав работ: 1. Подготовка окрасочных агрегатов 2. Нанесение органосиликатной композиции 3. Промывка, очистка окрасочных агрегатов и шлангов 4. Контроль качества
Формула объема = 11,05*1
из них:
29.1 |  | затраты на труд рабочих |  |  | 96 | 1061
|  | в том числе оплата труда рабочих |  |  | 50 | 553
29.1.1 | 003-0135 | Затраты труда рабочих (средний разряд работы 3,5). Работы отделочные и изоляционные | чел.-ч | 0.15892 | 6652 | 1057
29.2 |  | машины и механизмы |  |  | 7 | 77
|  | в том числе оплата труда машинистов |  |  | 1 | 11
29.2.1 | 314-502-0301 | Лебедки электрические тяговым усилием до 5,79 кН (0,59 т) | маш.-ч | 0.0011271 | 34
29.2.2 | 314-503-0601 | Автопогрузчики, грузоподъёмность 5 т | маш.-ч | 0.0011271 | 13241 | 17
|  | в т.ч. затраты труда машинистов, экипаж 1 | чел.-ч | 0.0011271 | 3788 | 4
29.2.3 | 331-101-0101 | Автомобили бортовые грузоподъёмностью до 5 т | маш.-ч | 0.0033813 | 10229 | 38
|  | в т.ч. затраты труда машинистов, экипаж 1 | чел.-ч | 0.0033813 | 3788 | 13
29.2.4 | 313-402-0101 | Агрегаты окрасочные высокого давления для окраски поверхностей конструкций, 1 кВт | маш.-ч | 0.12624 | 196 | 28
30 | 236-203-0114 ССЦ РК 8.04-08-2025 | Эмаль атмосферостойкая СТ РК 3262-2018 акрилуретановая на основе алифатического полиизоцианатного отвердителя для защиты металлических поверхностей | кг | 2 | 3276 | 6552
Формула объема = 2*1
| Раздел 2: | ПЕРЕХОД W-1 (215-KZ-DUСGF-CIV-DWG-038-36020 л.18) |  |  |  | 676308
из них:
|  | затраты на труд рабочих | тенге |  |  | 113963
|  | в том числе оплата труда рабочих | тенге |  |  | 59027
|  | машины и механизмы | тенге |  |  | 31625
|  | в том числе оплата труда машинистов | тенге |  |  | 9259
|  | материалы, изделия и конструкции | тенге |  |  | 530720
|  | нормативная трудоемкость | чел.-ч | 17
| Подраздел 1: | ЗЕМЛЯНЫЕ РАБОТЫ (ВОР 215-KZ-DUCGF-CIV-LST-000-36018 л.14) |  |  |  | 3451
из них:
|  | затраты на труд рабочих | тенге |  |  | 3451
|  | в том числе оплата труда рабочих | тенге |  |  | 1731
|  | нормативная трудоемкость | чел.-ч | 1
31 | 1101-0102-1001 ЭСН РК 8.04-01-2024 Кзтр и Кэм=1,04 | Разработка ямы вручную для стойки или столба без креплений, без откосов, глубина до 0,7 м, группа грунта 1 | м³ грунта | 0.3 | 9954 | 2986
Состав работ: 1. Разметка очертания ям 2. Разработка грунта с выбрасыванием на бровку 3. Зачистка дна и поверхности стенок 4. Переходы от ямы к яме
Формула объема = 0,3*1
из них:
31.1 |  | затраты на труд рабочих |  |  | 9954 | 2986
|  | в том числе оплата труда рабочих |  |  | 4994 | 1498
31.1.1 | 001-0120 | Затраты труда рабочих (средний разряд работы 2). Работы по разработке грунта и устройству земляных конструкций | чел.-ч | 0.56472 | 5288 | 2986
32 | 1101-0102-0901 ЭСН РК 8.04-01-2024 Кзтр и Кэм=1,04 | Засыпка траншей, пазух, котлованов и ям, группа грунта 1 | м³ грунта | 0.1 | 4645 | 465
Состав работ: 1. Засыпка ранее выброшенным грунтом с разбивкой комьев и трамбованием 2. Поливка водой при необходимости
Формула объема = 0,1*1
из них:
32.1 |  | затраты на труд рабочих |  |  | 4645 | 465
|  | в том числе оплата труда рабочих |  |  | 2330 | 233
32.1.1 | 001-0117 | Затраты труда рабочих (средний разряд работы 1,7). Работы по разработке грунта и устройству земляных конструкций | чел.-ч | 0.09204 | 5047 | 465
| Подраздел 2: | ПОСТАМЕНТ SP-1 - 1ШТ (215-KZ-DUСGF-CIV-DWG-038-36020 л.16, ВОР 215-KZ-DUCGF-CIV-LST-000-36018 л.14,15) |  |  |  | 100299
из них:
|  | затраты на труд рабочих | тенге |  |  | 10045
|  | в том числе оплата труда рабочих | тенге |  |  | 5190
|  | машины и механизмы | тенге |  |  | 3164
|  | в том числе оплата труда машинистов | тенге |  |  | 829
|  | материалы, изделия и конструкции | тенге |  |  | 87090
|  | нормативная трудоемкость | чел.-ч | 1
33 | 1101-0701-1501 ЭСН РК 8.04-01-2024 Изм. и доп. вып. 47 Кзтр и Кэм=1,04 | Устройство основания под фундамент песчаного | м³ основания | 0.27 | 11091 | 2995
Состав работ: 1. Разравнивание и трамбование основания под фундаменты ручными трамбовками
Формула объема = 0,27*1
из них:
33.1 |  | затраты на труд рабочих |  |  | 4702 | 1270
|  | в том числе оплата труда рабочих |  |  | 2359 | 637
33.1.1 | 001-0125 | Затраты труда рабочих (средний разряд работы 2,5). Работы по разработке грунта и устройству земляных конструкций | чел.-ч | 0.21902 | 5796 | 1269
33.2 |  | машины и механизмы |  |  | 3849 | 1039
|  | в том числе оплата труда машинистов |  |  | 1204 | 325
33.2.1 | 315-102-0102 | Компрессоры передвижные с двигателем внутреннего сгорания давлением до 686 кПа (7 атм), производительность 5 м³/мин | маш.-ч | 0.058968 | 10402 | 672
|  | в т.ч. затраты труда машинистов, экипаж 1 | чел.-ч | 0.058968 | 3788 | 223
33.2.2 | 343-402-0101 | Трамбовки пневматические при работе от компрессора | маш.-ч | 0.11794 | 17 | 2
33.2.3 | 314-503-0102 | Погрузчики одноковшовые универсальные фронтальные пневмоколесные грузоподъёмностью 3 т | маш.-ч | 0.022464 | 14717 | 365
|  | в т.ч. затраты труда машинистов, экипаж 1 | чел.-ч | 0.022464 | 4528 | 102
33.3 |  | материалы, изделия и конструкции |  |  | 2540 | 686
33.3.1 | 211-401-0101 | Песок ГОСТ 8736-2014 природный | м³ | 0.297 | 2286 | 679
33.3.2 | 217-603-0104 | Вода техническая | м³ | 0.0405 | 164 | 7
34 | 1113-0101-0313 ЭСН РК 8.04-01-2024 Кзтр и Кэм=1,02 | Устройство гидроизоляции из полиэтиленовой пленки насухо в один слой | м² изолируемой поверхности | 2.4 | 215 | 516
Состав работ: 1. Раскатка рулонов с нарезкой на полотнища 2. Укладка полиэтиленовой пленки в один слой на плиты перекрытий с напуском полотен
Формула объема = 2,4*1
из них:
34.1 |  | затраты на труд рабочих |  |  | 213 | 511
|  | в том числе оплата труда рабочих |  |  | 112 | 269
34.1.1 | 003-0130 | Затраты труда рабочих (средний разряд работы 3). Работы отделочные и изоляционные | чел.-ч | 0.084456 | 6056 | 511
34.2 |  | машины и механизмы |  |  | 2 | 5
|  | в том числе оплата труда машинистов |  |  | 1 | 2
34.2.1 | 331-101-0101 | Автомобили бортовые грузоподъёмностью до 5 т | маш.-ч | 0.0004896 | 10229 | 5
|  | в т.ч. затраты труда машинистов, экипаж 1 | чел.-ч | 0.0004896 | 3788 | 2
35 | 261-107-0509 ССЦ РК 8.04-08-2025 | Пленка полиэтиленовая, толщина 0,2-0,5 мм ГОСТ 10354-82 | т | 0.0015721 | 521019 | 819
Формула объема = 2,4*1,78*0,000368*1
36 | 1106-0101-0219 ЭСН РК 8.04-01-2024 Кзтр и Кэм=1,04 | Устройство плит фундаментных железобетонных плоских | м³ | 0.43 | 17041 | 7328
Состав работ: 1. Раскрой и установка досок 2. Установка щитов опалубки 3. Крепление элементов опалубки проволокой и гвоздями строительными 4. Установка арматуры 5. Укладка бетонной смеси
Формула объема = 0,43*1
из них:
36.1 |  | затраты на труд рабочих |  |  | 11380 | 4893
|  | в том числе оплата труда рабочих |  |  | 5901 | 2537
36.1.1 | 002-0130 | Затраты труда рабочих (средний разряд работы 3). Работы по устройству несущих и ограждающих конструкций | чел.-ч | 0.80049 | 6113 | 4893
36.2 |  | машины и механизмы |  |  | 4878 | 2098
|  | в том числе оплата труда машинистов |  |  | 1151 | 495
36.2.1 | 313-302-0201 | Вибратор глубинный | маш.-ч | 0.047895 | 57 | 3
36.2.2 | 314-101-0103 | Краны башенные максимальной грузоподъёмностью 8 т, высота подъема до 41,5 м, максимальный вылет стрелы до 55 м | маш.-ч | 0.11654 | 14837 | 1922
|  | в т.ч. затраты труда машинистов, экипаж 1 | чел.-ч | 0.11654 | 3788 | 441
36.2.3 | 315-103-0501 | Установки постоянного тока для ручной дуговой сварки | маш.-ч | 0.01923 | 278 | 6
36.2.4 | 314-503-0601 | Автопогрузчики, грузоподъёмность 5 т | маш.-ч | 0.0012074 | 13241 | 18
|  | в т.ч. затраты труда машинистов, экипаж 1 | чел.-ч | 0.0012074 | 3788 | 5
36.2.5 | 314-102-0101 | Краны на автомобильном ходу максимальной грузоподъёмностью 10 т | маш.-ч | 0.0043826 | 15659 | 75
|  | в т.ч. затраты труда машинистов, экипаж 1 | чел.-ч | 0.0043826 | 5410 | 24
36.2.6 | 331-101-0101 | Автомобили бортовые грузоподъёмностью до 5 т | маш.-ч | 0.0065738 | 10229 | 74
|  | в т.ч. затраты труда машинистов, экипаж 1 | чел.-ч | 0.0065738 | 3788 | 25
36.3 |  | материалы, изделия и конструкции |  |  | 783 | 337
36.3.1 | 215-204-0503 | Доска обрезная хвойных пород длиной до 6,5 м, шириной от 75 мм до 150 мм, толщиной 44 мм и более ГОСТ 8486-86 сорт 3 | м³ | 0.000172 | 122783 | 21
36.3.2 | 216-102-0301 | Известь строительная негашеная комовая ГОСТ 9179-2018 сорт 1 | т | 4.3e-05 | 64654 | 3
36.3.3 | 217-603-0104 | Вода техническая | м³ | 0.003139 | 164 | 1
36.3.4 | 217-301-0105 | Электрод типа Э38, Э42, Э46, Э50 ГОСТ 9467-75, марки АНО-4 диаметром 4 мм | кг | 0.0215 | 2236 | 48
36.3.5 | 218-101-0102 | Щиты из досок, толщина 40 мм | м² | 0.01548 | 4684 | 73
36.3.6 | 214-209-0802 | Проволока сварочная легированная марки СВ-10НМА с неомедненной поверхностью ГОСТ 2246-70 диаметром 4 мм | кг | 0.04386 | 2146 | 94
36.3.7 | 217-108-0101 | Гвоздь ГОСТ 283-75 строительный | кг | 0.0086 | 861 | 7
36.3.8 | 218-103-0206 | Ткань мешочная ГОСТ 30090-93 | 10 м² | 0.0129 | 7006 | 90
37 | 212-101-2302 ССЦ РК 8.04-08-2025 | Бетон тяжелый класса В25, сульфатостойкий ГОСТ 7473-2010 F150, W6 | м³ | 0.43645 | 36944 | 16124
Формула объема = 1,015*0,43*1
38 | 214-403-0103 ССЦ РК 8.04-08-2025 | Сетка арматурная сварная из арматурной стали А-III (А400), диаметром от 6 до 40 мм ГОСТ 23279-2012 | т | 0.011 | 436933 | 4806
Формула объема = 0,011*1
39 | 1113-0101-0208 ЭСН РК 8.04-01-2024 Кзтр и Кэм=1,02 | Устройство гидроизоляции битумной поверхности вертикальной в 2 слоя по выровненной поверхности бутовой кладки, кирпичу, бетону | м² поверхности | 0.3 | 1442 | 433
Состав работ: 1. Огрунтовка поверхности 2. Нанесение слоев битумной мастики с разогреванием ее
Формула объема = 0,3*1
из них:
39.1 |  | затраты на труд рабочих |  |  | 1142 | 343
|  | в том числе оплата труда рабочих |  |  | 592 | 178
39.1.1 | 002-0137 | Затраты труда рабочих (средний разряд работы 3,7). Работы по устройству несущих и ограждающих конструкций | чел.-ч | 0.049266 | 6954 | 343
39.2 |  | машины и механизмы |  |  | 23 | 7
|  | в том числе оплата труда машинистов |  |  | 8 | 2
39.2.1 | 331-101-0101 | Автомобили бортовые грузоподъёмностью до 5 т | маш.-ч | 0.000612 | 10229 | 7
|  | в т.ч. затраты труда машинистов, экипаж 1 | чел.-ч | 0.000612 | 3788 | 2
39.3 |  | материалы, изделия и конструкции |  |  | 277 | 83
39.3.1 | 235-201-0101 | Праймер битумный ГОСТ 30693-2000 эмульсионный | кг | 0.15 | 554 | 83
40 | 216-201-1001 ССЦ РК 8.04-08-2025 | Битумно-латексная эмульсия на водной основе для гидроизоляции фундаментов, устройства и ремонта мастичных и рулонных кровель, антикоррозионной защиты строительных конструкций | л | 0.29 | 1943 | 563
Формула объема = 0,29*1
41 | 1146-0502-0101 ЭСН РК 8.04-01-2024 Кзтр и Кэм=1,04 | Сверление перфоратором вертикального отверстия в железобетонной конструкции пола, глубина 200 мм, диаметр до 25 мм | шт. | 2 | 474 | 948
Состав работ: 1. Разметка мест сверления отверстий 2. Приведение перфоратора в рабочее положение 3. Сверление отверстий 4. Уборка мусора
Формула объема = 2*1
из них:
41.1 |  | затраты на труд рабочих |  |  | 473 | 946
|  | в том числе оплата труда рабочих |  |  | 244 | 488
41.1.1 | 006-0130 | Затраты труда рабочих (средний разряд работы 3). Специальные работы в грунтах, работы по устройству конструкций башенного и мачтового типа, промышленных печей и труб | чел.-ч | 0.15371 | 6151 | 945
41.2 |  | машины и механизмы |  |  | 1 | 2
41.2.1 | 343-302-0101 | Перфоратор электрический | маш.-ч | 0.12605 | 20 | 3
42 | 1146-0502-0106 ЭСН РК 8.04-01-2024 К=8,5 Кзтр и Кэм=1,04 | На каждые 10 мм изменения глубины сверления добавлять к норме 1146-0502-0101 | шт. | 2 | -170 | -340
Состав работ: 1. Сверление отверстий 2. Уборка мусора
Формула объема = 2*1
из них:
42.1 |  | затраты на труд рабочих |  |  | -169 | -338
|  | в том числе оплата труда рабочих |  |  | -87 | -174
42.1.1 | 006-0130 | Затраты труда рабочих (средний разряд работы 3). Специальные работы в грунтах, работы по устройству конструкций башенного и мачтового типа, промышленных печей и труб | чел.-ч | 0.054808 | 6151 | 337
42.2 |  | машины и механизмы |  |  | -1 | -2
42.2.1 | 343-302-0101 | Перфоратор электрический | маш.-ч | 0.0442 | 20 | 1
43 | 1106-0301-0901 ЭСН РК 8.04-01-2024 Кзтр и Кэм=1,04 | Установка анкерных болтов в готовые гнезда с заделкой, длина до 1 м | т | 0.0009 | 1954604 | 1759
Состав работ: 1. Установка кондукторов (шаблонов) с выверкой, закреплением и разборкой 2. Установка анкерных болтов с выверкой и закреплением 3. Заливка анкерных болтов, устанавливаемых в гнезда, раствором или бетоном
Формула объема = 0,9/1000*1
из них:
43.1 |  | затраты на труд рабочих |  |  | 1945825 | 1751
|  | в том числе оплата труда рабочих |  |  | 1008980 | 908
43.1.1 | 002-0133 | Затраты труда рабочих (средний разряд работы 3,3). Работы по устройству несущих и ограждающих конструкций | чел.-ч | 0.2705 | 6474 | 1751
43.2 |  | машины и механизмы |  |  | 8779 | 8
|  | в том числе оплата труда машинистов |  |  | 2865 | 3
43.2.1 | 314-102-0101 | Краны на автомобильном ходу максимальной грузоподъёмностью 10 т | маш.-ч | 0.000234 | 15659 | 4
|  | в т.ч. затраты труда машинистов, экипаж 1 | чел.-ч | 0.000234 | 5410 | 1
43.2.2 | 331-101-0101 | Автомобили бортовые грузоподъёмностью до 5 т | маш.-ч | 0.0003463 | 10229 | 4
|  | в т.ч. затраты труда машинистов, экипаж 1 | чел.-ч | 0.0003463 | 3788 | 1
44 | 271-701-0304-0004 ПрСЦ 03.2026 № 1-2 | Анкерная шпилька HIT-Z, типа Hilti | кг | 0.9 | 21477 | 19329
Формула объема = 0,9*1
45 | 217-103-0201 ССЦ РК 8.04-08-2025 | Анкер химический HIT-RE 500 V3/500/1, 500 мл | шт. | 1 | 42059 | 42059
Формула объема = 1*1
46 | 1106-0301-0301 ЭСН РК 8.04-01-2024 Кзтр и Кэм=1,04 | Устройство подливки под оборудование, толщина 20 мм | м² | 0.125 | 3090 | 387
Состав работ: 1. Раскрой и установка досок 2. Крепление досок гвоздями строительными 3. Укладка бетонной смеси
Формула объема = 0,125*1
из них:
46.1 |  | затраты на труд рабочих |  |  | 2880 | 360
|  | в том числе оплата труда рабочих |  |  | 1493 | 187
46.1.1 | 002-0134 | Затраты труда рабочих (средний разряд работы 3,4). Работы по устройству несущих и ограждающих конструкций | чел.-ч | 0.0546 | 6593 | 360
46.2 |  | машины и механизмы |  |  | 21 | 3
|  | в том числе оплата труда машинистов |  |  | 7 | 1
46.2.1 | 314-102-0101 | Краны на автомобильном ходу максимальной грузоподъёмностью 10 т | маш.-ч | 0.000104 | 15659 | 2
|  | в т.ч. затраты труда машинистов, экипаж 1 | чел.-ч | 0.000104 | 5410 | 1
46.2.2 | 313-302-0202 | Вибратор поверхностный | маш.-ч | 0.003172 | 25
46.2.3 | 331-101-0101 | Автомобили бортовые грузоподъёмностью до 5 т | маш.-ч | 6.5e-05 | 10229 | 1
|  | в т.ч. затраты труда машинистов, экипаж 1 | чел.-ч | 6.5e-05 | 3788
46.3 |  | материалы, изделия и конструкции |  |  | 189 | 24
46.3.1 | 215-204-0303 | Доска обрезная хвойных пород длиной до 6,5 м, шириной от 75 мм до 150 мм, толщиной 25 мм ГОСТ 8486-86 сорт 3 | м³ | 0.000125 | 122783 | 15
46.3.2 | 215-204-0503 | Доска обрезная хвойных пород длиной до 6,5 м, шириной от 75 мм до 150 мм, толщиной 44 мм и более ГОСТ 8486-86 сорт 3 | м³ | 5e-05 | 122783 | 6
46.3.3 | 217-108-0101 | Гвоздь ГОСТ 283-75 строительный | кг | 0.0025 | 861 | 2
47 | 1106-0301-0302 ЭСН РК 8.04-01-2024 К=3 Кзтр и Кэм=1,04 | Добавлять или исключать к норме 1106-0301-0301 на каждые 10 мм изменения толщины | м² | 0.125 | 2634 | 330
Формула объема = 0,125*1
из них:
47.1 |  | затраты на труд рабочих |  |  | 2468 | 309
|  | в том числе оплата труда рабочих |  |  | 1280 | 160
47.1.1 | 002-0134 | Затраты труда рабочих (средний разряд работы 3,4). Работы по устройству несущих и ограждающих конструкций | чел.-ч | 0.0468 | 6593 | 309
47.2 |  | машины и механизмы |  |  | 29 | 4
|  | в том числе оплата труда машинистов |  |  | 9 | 1
47.2.1 | 314-102-0101 | Краны на автомобильном ходу максимальной грузоподъёмностью 10 т | маш.-ч | 0.000156 | 15659 | 3
|  | в т.ч. затраты труда машинистов, экипаж 1 | чел.-ч | 0.000156 | 5410 | 1
47.2.2 | 313-302-0202 | Вибратор поверхностный | маш.-ч | 0.00273 | 25
47.2.3 | 331-101-0101 | Автомобили бортовые грузоподъёмностью до 5 т | маш.-ч | 7.8e-05 | 10229 | 1
|  | в т.ч. затраты труда машинистов, экипаж 1 | чел.-ч | 7.8e-05 | 3788
47.3 |  | материалы, изделия и конструкции |  |  | 137 | 17
47.3.1 | 215-204-0303 | Доска обрезная хвойных пород длиной до 6,5 м, шириной от 75 мм до 150 мм, толщиной 25 мм ГОСТ 8486-86 сорт 3 | м³ | 7.5e-05 | 122783 | 9
47.3.2 | 215-204-0503 | Доска обрезная хвойных пород длиной до 6,5 м, шириной от 75 мм до 150 мм, толщиной 44 мм и более ГОСТ 8486-86 сорт 3 | м³ | 3.75e-05 | 122783 | 5
47.3.3 | 217-108-0101 | Гвоздь ГОСТ 283-75 строительный | кг | 0.00375 | 861 | 3
48 | 235-302-0101 ССЦ РК 8.04-08-2025 | Смесь сухая - безусадочный быстротвердеющий подливочный состав на цементной основе для монтажа оборудования и металлоконструкций толщина нанесения до 50 мм | кг | 8.4 | 267 | 2243
Формула объема = 8,4*1
| Подраздел 3: | ДЕФОРМАЦИОННЫЙ ШОВ (215-KZ-DUСGF-CIV-DWG-038-36020 л.16 примеч.15) |  |  |  | 13849
из них:
|  | затраты на труд рабочих | тенге |  |  | 9118
|  | в том числе оплата труда рабочих | тенге |  |  | 4728
|  | машины и механизмы | тенге |  |  | 68
|  | в том числе оплата труда машинистов | тенге |  |  | 21
|  | материалы, изделия и конструкции | тенге |  |  | 4663
|  | нормативная трудоемкость | чел.-ч | 1
49 | 1106-0201-0801 ЭСН РК 8.04-01-2024 Кзтр и Кэм=1,04 | Устройство деформационного шва в емкостном сооружении с применением резиновой прокладки/С ПРИМЕНЕНИЕМ ДОСКИ | м шва | 1.2 | 7068 | 8482
Состав работ: 1. Устройство прокладки из досок 2. Установка прокладок с конопаткой швов прядью 3. Зачеканка швов
Формула объема = 1,2*1
из них:
49.1 |  | затраты на труд рабочих |  |  | 5975 | 7170
|  | в том числе оплата труда рабочих |  |  | 3098 | 3718
49.1.1 | 002-0144 | Затраты труда рабочих (средний разряд работы 4,4). Работы по устройству несущих и ограждающих конструкций | чел.-ч | 0.91104 | 7870 | 7170
49.2 |  | машины и механизмы |  |  | 30 | 36
|  | в том числе оплата труда машинистов |  |  | 8 | 10
49.2.1 | 324-103-0101 | Битумозаправщики грузоподъёмностью 4 т | маш.-ч | 0.001248 | 21065 | 29
|  | в т.ч. затраты труда машинистов, экипаж 1 | чел.-ч | 0.001248 | 5410 | 7
49.2.2 | 331-101-0101 | Автомобили бортовые грузоподъёмностью до 5 т | маш.-ч | 0.000624 | 10229 | 7
|  | в т.ч. затраты труда машинистов, экипаж 1 | чел.-ч | 0.000624 | 3788 | 2
49.3 |  | материалы, изделия и конструкции |  |  | 1063 | 1276
49.3.1 | 216-201-0501 | Битум нефтяной строительный изоляционный ГОСТ 9812-74 марки БНИ IV | т | 0.00384 | 286736 | 1101
49.3.2 | 235-401-0501 | Пакля пропитанная | кг | 0.18 | 965 | 174
50 | 215-204-0202 ССЦ РК 8.04-08-2025 | Доска обрезная хвойных пород длиной до 6,5 м, шириной от 75 мм до 150 мм, толщиной от 19 мм до 22 мм ГОСТ 8486-86 сорт 2 | м³ | 0.008 | 110736 | 886
Формула объема = 0,008*1
51 | 1106-0201-0803 ЭСН РК 8.04-01-2024 Кзтр и Кэм=1,04 | Устройство деформационного шва в емкостном сооружении с применением герметика | м шва | 1.2 | 1650 | 1980
Состав работ: 1. Установка гермитового шнура 2. Нагнетание тиоколового герметика 3. Зачеканка швов
Формула объема = 1,2*1
из них:
51.1 |  | затраты на труд рабочих |  |  | 1623 | 1948
|  | в том числе оплата труда рабочих |  |  | 842 | 1010
51.1.1 | 002-0139 | Затраты труда рабочих (средний разряд работы 3,9). Работы по устройству несущих и ограждающих конструкций | чел.-ч | 0.27082 | 7192 | 1948
51.2 |  | машины и механизмы |  |  | 27 | 32
|  | в том числе оплата труда машинистов |  |  | 9 | 11
51.2.1 | 331-101-0101 | Автомобили бортовые грузоподъёмностью до 5 т | маш.-ч | 0.0028704 | 10229 | 32
|  | в т.ч. затраты труда машинистов, экипаж 1 | чел.-ч | 0.0028704 | 3788 | 11
52 | 235-202-0112 ССЦ РК 8.04-08-2025 | Герметик ГОСТ 25621-83 полисульфидный (тиоколовый) | кг | 0.8 | 3126 | 2501
Формула объема = 0,8*1
| Подраздел 4: | МЕТАЛЛОКОНСТРУКЦИИ ПЕРЕХОДА (215-KZ-DUСGF-CIV-DWG-038-36020 л.16) |  |  |  | 533324
из них:
|  | затраты на труд рабочих | тенге |  |  | 88190
|  | в том числе оплата труда рабочих | тенге |  |  | 45727
|  | машины и механизмы | тенге |  |  | 28276
|  | в том числе оплата труда машинистов | тенге |  |  | 8395
|  | материалы, изделия и конструкции | тенге |  |  | 416858
|  | нормативная трудоемкость | чел.-ч | 14
53 | 1146-0502-0101 ЭСН РК 8.04-01-2024 Кзтр и Кэм=1,04 | Сверление перфоратором вертикального отверстия в железобетонной конструкции пола, глубина 200 мм, диаметр до 25 мм | шт. | 2 | 474 | 948
Состав работ: 1. Разметка мест сверления отверстий 2. Приведение перфоратора в рабочее положение 3. Сверление отверстий 4. Уборка мусора
Формула объема = 2*1
из них:
53.1 |  | затраты на труд рабочих |  |  | 473 | 946
|  | в том числе оплата труда рабочих |  |  | 244 | 488
53.1.1 | 006-0130 | Затраты труда рабочих (средний разряд работы 3). Специальные работы в грунтах, работы по устройству конструкций башенного и мачтового типа, промышленных печей и труб | чел.-ч | 0.15371 | 6151 | 945
53.2 |  | машины и механизмы |  |  | 1 | 2
53.2.1 | 343-302-0101 | Перфоратор электрический | маш.-ч | 0.12605 | 20 | 3
54 | 1146-0502-0106 ЭСН РК 8.04-01-2024 К=8,5 Кзтр и Кэм=1,04 | На каждые 10 мм изменения глубины сверления добавлять к норме 1146-0502-0101 | шт. | 2 | -170 | -340
Состав работ: 1. Сверление отверстий 2. Уборка мусора
Формула объема = 2*1
из них:
54.1 |  | затраты на труд рабочих |  |  | -169 | -338
|  | в том числе оплата труда рабочих |  |  | -87 | -174
54.1.1 | 006-0130 | Затраты труда рабочих (средний разряд работы 3). Специальные работы в грунтах, работы по устройству конструкций башенного и мачтового типа, промышленных печей и труб | чел.-ч | 0.054808 | 6151 | 337
54.2 |  | машины и механизмы |  |  | -1 | -2
54.2.1 | 343-302-0101 | Перфоратор электрический | маш.-ч | 0.0442 | 20 | 1
55 | 1106-0301-0901 ЭСН РК 8.04-01-2024 Кзтр и Кэм=1,04 | Установка анкерных болтов в готовые гнезда с заделкой, длина до 1 м | т | 0.0018 | 1954604 | 3518
Состав работ: 1. Установка кондукторов (шаблонов) с выверкой, закреплением и разборкой 2. Установка анкерных болтов с выверкой и закреплением 3. Заливка анкерных болтов, устанавливаемых в гнезда, раствором или бетоном
Формула объема = 2*0,9/1000*1
из них:
55.1 |  | затраты на труд рабочих |  |  | 1945825 | 3502
|  | в том числе оплата труда рабочих |  |  | 1008980 | 1816
55.1.1 | 002-0133 | Затраты труда рабочих (средний разряд работы 3,3). Работы по устройству несущих и ограждающих конструкций | чел.-ч | 0.54101 | 6474 | 3502
55.2 |  | машины и механизмы |  |  | 8779 | 16
|  | в том числе оплата труда машинистов |  |  | 2865 | 5
55.2.1 | 314-102-0101 | Краны на автомобильном ходу максимальной грузоподъёмностью 10 т | маш.-ч | 0.000468 | 15659 | 8
|  | в т.ч. затраты труда машинистов, экипаж 1 | чел.-ч | 0.000468 | 5410 | 3
55.2.2 | 331-101-0101 | Автомобили бортовые грузоподъёмностью до 5 т | маш.-ч | 0.0006926 | 10229 | 8
|  | в т.ч. затраты труда машинистов, экипаж 1 | чел.-ч | 0.0006926 | 3788 | 3
56 | 271-701-0304-0005 ПрСЦ 03.2026 № 1-2 | Анкерная шпилька для сейсмических нагрузок HST3, типа Hilti | кг | 1.8 | 20127 | 36229
Формула объема = 2*0,9*1
57 | 1109-0103-0201 ЭСН РК 8.04-01-2024 Кзтр и Кэм=1,04 | Монтаж площадок с настилом и ограждением из листовой, рифленой, просечной и круглой стали | т конструкций | 0.27378 | 351447 | 96220
Состав работ: 1. Установка и крепление стальных конструкций площадок с настилом и ограждением 2. Устройство подмостей 3. Антикоррозийное покрытие сварных швов
Формула объема = (41,18+2*10,96+2*1,87+4,48+13,38+31,56+4*7,92+4*7,32+26,24+35,75+4*1,37+4*3,14+4*0,5+4*1)/1000*1,04*1
из них:
57.1 |  | затраты на труд рабочих |  |  | 255117 | 69846
|  | в том числе оплата труда рабочих |  |  | 132281 | 36216
57.1.1 | 002-0136 | Затраты труда рабочих (средний разряд работы 3,6). Работы по устройству несущих и ограждающих конструкций | чел.-ч | 10.2219 | 6833 | 69846
57.2 |  | машины и механизмы |  |  | 82605 | 22616
|  | в том числе оплата труда машинистов |  |  | 24578 | 6729
57.2.1 | 315-103-0101 | Выпрямители сварочные однопостовые с номинальным сварочным током 315-500 А | маш.-ч | 1.7539 | 475 | 958
57.2.2 | 314-501-0105 | Домкраты гидравлические грузоподъёмностью свыше 63 до 100 т | маш.-ч | 0.9026 | 30 | 31
57.2.3 | 314-102-0104 | Краны на автомобильном ходу максимальной грузоподъёмностью 25 т | маш.-ч | 0.025056 | 25856 | 721
|  | в т.ч. затраты труда машинистов, экипаж 1 | чел.-ч | 0.025056 | 6466 | 162
57.2.4 | 343-202-0101 | Машины шлифовальные электрические | маш.-ч | 0.082572 | 46 | 4
57.2.5 | 315-103-0701 | Электрические печи для сушки сварочных материалов с регулированием температуры в пределах 80-500°С | маш.-ч | 0.096809 | 267 | 30
57.2.6 | 314-102-0101 | Краны на автомобильном ходу максимальной грузоподъёмностью 10 т | маш.-ч | 1.1759 | 15659 | 20222
|  | в т.ч. затраты труда машинистов, экипаж 1 | чел.-ч | 1.1759 | 5410 | 6362
57.2.7 | 331-101-0101 | Автомобили бортовые грузоподъёмностью до 5 т | маш.-ч | 0.054099 | 10229 | 606
|  | в т.ч. затраты труда машинистов, экипаж 1 | чел.-ч | 0.054099 | 3788 | 205
57.2.8 | 315-202-0501 | Аппарат для газовой сварки и резки | маш.-ч | 0.46411 | 82 | 44
57.3 |  | материалы, изделия и конструкции |  |  | 13725 | 3758
57.3.1 | 214-214-0108 | Канат стальной двойной свивки типа ТК конструкции 6х37(1+6+12+18)+1 о.с., оцинкованный, из проволоки марки В, маркировочная группа 1770 Н/мм2, диаметром 5 мм | 10 м | 0.0051197 | 10602 | 54
57.3.2 | 222-525-0102 | Отдельные конструктивные элементы зданий и сооружений с преобладанием горячекатаных профилей средняя масса сборочной единицы от 0,1 до 0,5 т | т | 0.0002738 | 1155109 | 316
57.3.3 | 215-202-0501 | Брусок обрезной хвойных пород длиной от 4 м до 6,5 м, шириной от 75 мм до 150 мм, толщиной от 40 мм до 75 мм ГОСТ 8486-86 сорт 1 | м³ | 0.000282 | 112242 | 32
57.3.4 | 217-605-0101 | Кислород технический газообразный ГОСТ 5583-78 | м³ | 0.37508 | 604 | 227
57.3.5 | 217-605-0104 | Пропан-бутан, смесь техническая ГОСТ 34858-2022 | кг | 0.11225 | 241 | 27
57.3.6 | 236-101-0107 | Грунтовка глифталевая ГФ-021 СТ РК ГОСТ Р 51693-2003 | т | 8.49e-05 | 754778 | 64
57.3.7 | 236-104-0103 | Растворитель Р-4 ГОСТ 7827-74 | т | 0.0001643 | 1027431 | 169
57.3.8 | 217-301-0105 | Электрод типа Э38, Э42, Э46, Э50 ГОСТ 9467-75, марки АНО-4 диаметром 4 мм | кг | 1.0951 | 2236 | 2449
57.3.9 | 214-209-0802 | Проволока сварочная легированная марки СВ-10НМА с неомедненной поверхностью ГОСТ 2246-70 диаметром 4 мм | кг | 0.0082134 | 2146 | 18
57.3.10 | 214-203-0103 | Швеллер горячекатаный с внутренним уклоном граней полок из углеродистой стали ГОСТ 8240-97 № 22У-40У | т | 0.0005311 | 684474 | 364
57.3.11 | 217-108-0101 | Гвоздь ГОСТ 283-75 строительный | кг | 0.0027378 | 861 | 2
57.3.12 | 218-103-0207 | Канаты пеньковые пропитанные ГОСТ 30055-93 | т | 2.74e-05 | 1352536 | 37
58 | 222-525-0101 ССЦ РК 8.04-08-2025 ССЦ РК 8.04-08-2025,табл.6 | Отдельные конструктивные элементы зданий и сооружений с преобладанием горячекатаных профилей средняя масса сборочной единицы до 0,1 т/СТАЛЬ С245 | т | 0.25986 | 1173175 | 304867
59 | 214-107-0113 ССЦ РК 8.04-08-2025 ССЦ РК 8.04-08-2025,табл.6 | Лист стальной просечно-вытяжной из углеродистой стали ПВЛ-508, толщиной 5 мм/СТАЛЬ С245 | т | 0.013915 | 449900 | 6260
Формула объема = 13,38/1000*1,04*1
60 | 1109-0103-0101 ЭСН РК 8.04-01-2024 Кзтр и Кэм=1,04 | Монтаж лестниц прямолинейных и криволинейных, пожарных с ограждением | т конструкций | 0.066955 | 310611 | 20797
Состав работ: 1. Установка и крепление лестниц 2. Устройство подмостей 3. Антикоррозийное покрытие сварных швов
Формула объема = (6*(2*2,87+2*0,64+3,71))/1000*1,04*1
из них:
60.1 |  | затраты на труд рабочих |  |  | 212586 | 14234
|  | в том числе оплата труда рабочих |  |  | 110245 | 7381
60.1.1 | 002-0138 | Затраты труда рабочих (средний разряд работы 3,8). Работы по устройству несущих и ограждающих конструкций | чел.-ч | 2.0124 | 7073 | 14234
60.2 |  | машины и механизмы |  |  | 84300 | 5644
|  | в том числе оплата труда машинистов |  |  | 24801 | 1661
60.2.1 | 315-103-0101 | Выпрямители сварочные однопостовые с номинальным сварочным током 315-500 А | маш.-ч | 0.59815 | 475 | 327
60.2.2 | 314-501-0105 | Домкраты гидравлические грузоподъёмностью свыше 63 до 100 т | маш.-ч | 0.059885 | 30 | 2
60.2.3 | 314-104-0101 | Краны на гусеничном ходу максимальной грузоподъёмностью до 16 т | маш.-ч | 0.33911 | 13081 | 4871
|  | в т.ч. затраты труда машинистов, экипаж 1 | чел.-ч | 0.33911 | 4528 | 1536
60.2.4 | 314-102-0104 | Краны на автомобильном ходу максимальной грузоподъёмностью 25 т | маш.-ч | 0.0045958 | 25856 | 132
|  | в т.ч. затраты труда машинистов, экипаж 1 | чел.-ч | 0.0045958 | 6466 | 30
60.2.5 | 343-202-0101 | Машины шлифовальные электрические | маш.-ч | 0.020194 | 46 | 1
60.2.6 | 315-103-0701 | Электрические печи для сушки сварочных материалов с регулированием температуры в пределах 80-500°С | маш.-ч | 0.027157 | 267 | 8
60.2.7 | 314-102-0101 | Краны на автомобильном ходу максимальной грузоподъёмностью 10 т | маш.-ч | 0.008356 | 15659 | 144
|  | в т.ч. затраты труда машинистов, экипаж 1 | чел.-ч | 0.008356 | 5410 | 45
60.2.8 | 331-101-0101 | Автомобили бортовые грузоподъёмностью до 5 т | маш.-ч | 0.01323 | 10229 | 148
|  | в т.ч. затраты труда машинистов, экипаж 1 | чел.-ч | 0.01323 | 3788 | 50
60.2.9 | 315-202-0501 | Аппарат для газовой сварки и резки | маш.-ч | 0.11698 | 82 | 11
60.3 |  | материалы, изделия и конструкции |  |  | 13725 | 919
60.3.1 | 214-214-0108 | Канат стальной двойной свивки типа ТК конструкции 6х37(1+6+12+18)+1 о.с., оцинкованный, из проволоки марки В, маркировочная группа 1770 Н/мм2, диаметром 5 мм | 10 м | 0.0012521 | 10602 | 13
60.3.2 | 222-525-0102 | Отдельные конструктивные элементы зданий и сооружений с преобладанием горячекатаных профилей средняя масса сборочной единицы от 0,1 до 0,5 т | т | 6.7e-05 | 1155109 | 77
60.3.3 | 215-202-0501 | Брусок обрезной хвойных пород длиной от 4 м до 6,5 м, шириной от 75 мм до 150 мм, толщиной от 40 мм до 75 мм ГОСТ 8486-86 сорт 1 | м³ | 6.9e-05 | 112242 | 8
60.3.4 | 217-605-0101 | Кислород технический газообразный ГОСТ 5583-78 | м³ | 0.091729 | 604 | 55
60.3.5 | 217-605-0104 | Пропан-бутан, смесь техническая ГОСТ 34858-2022 | кг | 0.027452 | 241 | 7
60.3.6 | 236-101-0107 | Грунтовка глифталевая ГФ-021 СТ РК ГОСТ Р 51693-2003 | т | 2.08e-05 | 754778 | 16
60.3.7 | 236-104-0103 | Растворитель Р-4 ГОСТ 7827-74 | т | 4.02e-05 | 1027431 | 41
60.3.8 | 217-301-0105 | Электрод типа Э38, Э42, Э46, Э50 ГОСТ 9467-75, марки АНО-4 диаметром 4 мм | кг | 0.26782 | 2236 | 599
60.3.9 | 214-209-0802 | Проволока сварочная легированная марки СВ-10НМА с неомедненной поверхностью ГОСТ 2246-70 диаметром 4 мм | кг | 0.0020087 | 2146 | 4
60.3.10 | 214-203-0103 | Швеллер горячекатаный с внутренним уклоном граней полок из углеродистой стали ГОСТ 8240-97 № 22У-40У | т | 0.0001299 | 684474 | 89
60.3.11 | 217-108-0101 | Гвоздь ГОСТ 283-75 строительный | кг | 0.0006696 | 861 | 1
60.3.12 | 218-103-0207 | Канаты пеньковые пропитанные ГОСТ 30055-93 | т | 6.7e-06 | 1352536 | 9
61 | 222-525-0101 ССЦ РК 8.04-08-2025 ССЦ РК 8.04-08-2025,табл.6 | Отдельные конструктивные элементы зданий и сооружений с преобладанием горячекатаных профилей средняя масса сборочной единицы до 0,1 т/СТАЛЬ С245 | т | 0.043805 | 1173175 | 51391
62 | 214-107-0113 ССЦ РК 8.04-08-2025 ССЦ РК 8.04-08-2025,табл.6 | Лист стальной просечно-вытяжной из углеродистой стали ПВЛ-508, толщиной 5 мм/СТАЛЬ С245 | т | 0.02315 | 449900 | 10415
Формула объема = 6*3,71/1000*1,04*1
63 | 261-107-0982 ССЦ РК 8.04-08-2025 | Болты строительные с гайками анкерные СТ РК ИСО 4759-1-2010 | т | 0.00266 | 694126 | 1846
Формула объема = (1,62+1,04)/1000*1
64 | 261-107-0984 ССЦ РК 8.04-08-2025 | Гайка шестигранная оцинкованная ГОСТ 18126-94 | кг | 0.68 | 1381 | 939
Формула объема = (0,38+0,3)*1
65 | 261-107-0987 ССЦ РК 8.04-08-2025 | Шайбы оцинкованные ГОСТ 11371-78 | кг | 0.24 | 975 | 234
Формула объема = (0,15+0,09)*1
| Подраздел 5: | АНТИКОРРОЗИЙНОЕ ПОКРЫТИЕ (ВОР 215-KZ-DUCGF-CIV-LST-000-36018 л.14) |  |  |  | 25385
из них:
|  | затраты на труд рабочих | тенге |  |  | 3159
|  | в том числе оплата труда рабочих | тенге |  |  | 1651
|  | машины и механизмы | тенге |  |  | 117
|  | в том числе оплата труда машинистов | тенге |  |  | 14
|  | материалы, изделия и конструкции | тенге |  |  | 22109
66 | 1113-0203-0210 ЭСН РК 8.04-01-2024 Кзтр и Кэм=1,02 | Огрунтовка поверхностей металлических эпоксидной грунтовкой ЭП-057 за один раз/ЭПОКСИДНАЯ ГРУНТОВКА С ВЫСОКИМ СОДЕРЖАНИЕМ ЦИНКА | м² | 6.85 | 219 | 1501
Состав работ: 1. Подготовка окрасочных агрегатов 2. Приготовление грунтовочных составов 3. Огрунтовка поверхности 4. Промывка, очистка окрасочных агрегатов и шлангов 5. Контроль качества
Формула объема = 6,85*1
из них:
66.1 |  | затраты на труд рабочих |  |  | 190 | 1302
|  | в том числе оплата труда рабочих |  |  | 99 | 678
66.1.1 | 003-0149 | Затраты труда рабочих (средний разряд работы 4,9). Работы отделочные и изоляционные | чел.-ч | 0.15302 | 8496 | 1300
66.2 |  | машины и механизмы |  |  | 7 | 48
|  | в том числе оплата труда машинистов |  |  | 1 | 7
66.2.1 | 314-502-0301 | Лебедки электрические тяговым усилием до 5,79 кН (0,59 т) | маш.-ч | 0.0006987 | 34
66.2.2 | 314-503-0601 | Автопогрузчики, грузоподъёмность 5 т | маш.-ч | 0.0006987 | 13241 | 10
|  | в т.ч. затраты труда машинистов, экипаж 1 | чел.-ч | 0.0006987 | 3788 | 3
66.2.3 | 331-101-0101 | Автомобили бортовые грузоподъёмностью до 5 т | маш.-ч | 0.0020961 | 10229 | 23
|  | в т.ч. затраты труда машинистов, экипаж 1 | чел.-ч | 0.0020961 | 3788 | 8
66.2.4 | 313-402-0101 | Агрегаты окрасочные высокого давления для окраски поверхностей конструкций, 1 кВт | маш.-ч | 0.078254 | 196 | 18
66.3 |  | материалы, изделия и конструкции |  |  | 22 | 151
66.3.1 | 236-104-0107 | Ацетон | т | 6.85e-05 | 2179535 | 149
67 | 273-601-0101-0005 ПрСЦ 03.2026 № 1-2 | Грунтовка двухкомпонентная цинксодержащая эпоксидная типа ECOMAST Е Zn | кг | 2.88 | 4002 | 11526
Формула объема = 2,88*1
68 | 1113-0203-0506 ЭСН РК 8.04-01-2024 Кзтр и Кэм=1,02 | Окраска поверхности металлической огрунтованной эпоксидной грунт-шпаклевкой ЭП-0010/ЭП-0020 | м² | 6.85 | 202 | 1384
Состав работ: 1. Подготовка окрасочных агрегатов 2. Приготовление составов 3. Окраска поверхностей 4. Промывка, очистка окрасочных агрегатов и шлангов 5. Контроль качества
Формула объема = 6,85*1
из них:
68.1 |  | затраты на труд рабочих |  |  | 175 | 1199
|  | в том числе оплата труда рабочих |  |  | 92 | 630
68.1.1 | 003-0135 | Затраты труда рабочих (средний разряд работы 3,5). Работы отделочные и изоляционные | чел.-ч | 0.18026 | 6652 | 1199
68.2 |  | машины и механизмы |  |  | 3 | 21
68.2.1 | 314-502-0301 | Лебедки электрические тяговым усилием до 5,79 кН (0,59 т) | маш.-ч | 0.0006987 | 34
68.2.2 | 314-503-0601 | Автопогрузчики, грузоподъёмность 5 т | маш.-ч | 0.0006987 | 13241 | 10
|  | в т.ч. затраты труда машинистов, экипаж 1 | чел.-ч | 0.0006987 | 3788 | 3
68.2.3 | 331-101-0101 | Автомобили бортовые грузоподъёмностью до 5 т | маш.-ч | 0.0006987 | 10229 | 8
|  | в т.ч. затраты труда машинистов, экипаж 1 | чел.-ч | 0.0006987 | 3788 | 3
68.2.4 | 313-402-0101 | Агрегаты окрасочные высокого давления для окраски поверхностей конструкций, 1 кВт | маш.-ч | 0.045415 | 196 | 10
68.3 |  | материалы, изделия и конструкции |  |  | 24 | 164
68.3.1 | 236-104-0103 | Растворитель Р-4 ГОСТ 7827-74 | т | 0.0001576 | 1027431 | 162
69 | 236-103-0108 ССЦ РК 8.04-08-2025 | Шпатлевка двухкомпонентная эпоксидная ЭП-0010 СТ РК 3443-2019 | кг | 0.754 | 8274 | 6239
Формула объема = 0,754*1
70 | 1113-0203-0522 ЭСН РК 8.04-01-2024 Кзтр и Кэм=1,02 | Окраска поверхности металлической огрунтованной композицией ОС-12-01/ПОКРЫТИЕ ИЗ АКРИЛ-ПОЛИУРЕТАНОВОЙ ЭМАЛИ | м² | 6.85 | 103 | 706
Состав работ: 1. Подготовка окрасочных агрегатов 2. Нанесение органосиликатной композиции 3. Промывка, очистка окрасочных агрегатов и шлангов 4. Контроль качества
Формула объема = 6,85*1
из них:
70.1 |  | затраты на труд рабочих |  |  | 96 | 658
|  | в том числе оплата труда рабочих |  |  | 50 | 343
70.1.1 | 003-0135 | Затраты труда рабочих (средний разряд работы 3,5). Работы отделочные и изоляционные | чел.-ч | 0.098517 | 6652 | 655
70.2 |  | машины и механизмы |  |  | 7 | 48
|  | в том числе оплата труда машинистов |  |  | 1 | 7
70.2.1 | 314-502-0301 | Лебедки электрические тяговым усилием до 5,79 кН (0,59 т) | маш.-ч | 0.0006987 | 34
70.2.2 | 314-503-0601 | Автопогрузчики, грузоподъёмность 5 т | маш.-ч | 0.0006987 | 13241 | 10
|  | в т.ч. затраты труда машинистов, экипаж 1 | чел.-ч | 0.0006987 | 3788 | 3
70.2.3 | 331-101-0101 | Автомобили бортовые грузоподъёмностью до 5 т | маш.-ч | 0.0020961 | 10229 | 23
|  | в т.ч. затраты труда машинистов, экипаж 1 | чел.-ч | 0.0020961 | 3788 | 8
70.2.4 | 313-402-0101 | Агрегаты окрасочные высокого давления для окраски поверхностей конструкций, 1 кВт | маш.-ч | 0.078254 | 196 | 18
71 | 236-203-0114 ССЦ РК 8.04-08-2025 | Эмаль атмосферостойкая СТ РК 3262-2018 акрилуретановая на основе алифатического полиизоцианатного отвердителя для защиты металлических поверхностей | кг | 1.23 | 3276 | 4029
Формула объема = 1,23*1
| Раздел 3: | СТОЙКА R-1 - 1 ШТ (215-KZ-DUOMA-CIV-FND-038-36015 л.19) |  |  |  | 250602
из них:
|  | затраты на труд рабочих | тенге |  |  | 116878
|  | в том числе оплата труда рабочих | тенге |  |  | 60556
|  | машины и механизмы | тенге |  |  | 5599
|  | в том числе оплата труда машинистов | тенге |  |  | 1524
|  | материалы, изделия и конструкции | тенге |  |  | 128125
|  | нормативная трудоемкость | чел.-ч | 17
| Подраздел 1: | ФУНДАМЕНТ FN-1 - 1 ШТ (215-KZ-DUOMA-CIV-FND-038-36015 л.19, ВОР 215-KZ-DUCGF-CIV-LST-000-36018 л.15) |  |  |  | 124241
из них:
|  | затраты на труд рабочих | тенге |  |  | 80070
|  | в том числе оплата труда рабочих | тенге |  |  | 41467
|  | машины и механизмы | тенге |  |  | 4575
|  | в том числе оплата труда машинистов | тенге |  |  | 1432
|  | материалы, изделия и конструкции | тенге |  |  | 39596
|  | нормативная трудоемкость | чел.-ч | 12
72 | 1101-0701-1501 ЭСН РК 8.04-01-2024 Изм. и доп. вып. 47 Кзтр и Кэм=1,04 | Устройство основания под фундамент песчаного/ПГС толщ.300мм | м³ основания | 0.66 | 8576 | 5660
Состав работ: 1. Разравнивание и трамбование основания под фундаменты ручными трамбовками
Формула объема = 0,66*1
из них:
72.1 |  | затраты на труд рабочих |  |  | 4702 | 3103
|  | в том числе оплата труда рабочих |  |  | 2359 | 1557
72.1.1 | 001-0125 | Затраты труда рабочих (средний разряд работы 2,5). Работы по разработке грунта и устройству земляных конструкций | чел.-ч | 0.53539 | 5796 | 3103
72.2 |  | машины и механизмы |  |  | 3849 | 2540
|  | в том числе оплата труда машинистов |  |  | 1204 | 795
72.2.1 | 315-102-0102 | Компрессоры передвижные с двигателем внутреннего сгорания давлением до 686 кПа (7 атм), производительность 5 м³/мин | маш.-ч | 0.14414 | 10402 | 1642
|  | в т.ч. затраты труда машинистов, экипаж 1 | чел.-ч | 0.14414 | 3788 | 546
72.2.2 | 343-402-0101 | Трамбовки пневматические при работе от компрессора | маш.-ч | 0.28829 | 17 | 6
72.2.3 | 314-503-0102 | Погрузчики одноковшовые универсальные фронтальные пневмоколесные грузоподъёмностью 3 т | маш.-ч | 0.054912 | 14717 | 892
|  | в т.ч. затраты труда машинистов, экипаж 1 | чел.-ч | 0.054912 | 4528 | 249
72.3 |  | материалы, изделия и конструкции |  |  | 25 | 17
72.3.1 | 217-603-0104 | Вода техническая | м³ | 0.099 | 164 | 16
73 | 211-601-0101 ССЦ РК 8.04-08-2025 | Смесь песчано-гравийная природная ГОСТ 23735-2014 | м³ | 0.726 | 2027 | 1472
Формула объема = 1,1*0,66*1
74 | 1101-0701-1501 ЭСН РК 8.04-01-2024 Изм. и доп. вып. 47 Кзтр и Кэм=1,04 | Устройство основания под фундамент песчаного | м³ основания | 0.1 | 11091 | 1109
Состав работ: 1. Разравнивание и трамбование основания под фундаменты ручными трамбовками
Формула объема = 0,1*1
из них:
74.1 |  | затраты на труд рабочих |  |  | 4702 | 470
|  | в том числе оплата труда рабочих |  |  | 2359 | 236
74.1.1 | 001-0125 | Затраты труда рабочих (средний разряд работы 2,5). Работы по разработке грунта и устройству земляных конструкций | чел.-ч | 0.08112 | 5796 | 470
74.2 |  | машины и механизмы |  |  | 3849 | 385
|  | в том числе оплата труда машинистов |  |  | 1204 | 120
74.2.1 | 315-102-0102 | Компрессоры передвижные с двигателем внутреннего сгорания давлением до 686 кПа (7 атм), производительность 5 м³/мин | маш.-ч | 0.02184 | 10402 | 249
|  | в т.ч. затраты труда машинистов, экипаж 1 | чел.-ч | 0.02184 | 3788 | 83
74.2.2 | 343-402-0101 | Трамбовки пневматические при работе от компрессора | маш.-ч | 0.04368 | 17 | 1
74.2.3 | 314-503-0102 | Погрузчики одноковшовые универсальные фронтальные пневмоколесные грузоподъёмностью 3 т | маш.-ч | 0.00832 | 14717 | 135
|  | в т.ч. затраты труда машинистов, экипаж 1 | чел.-ч | 0.00832 | 4528 | 38
74.3 |  | материалы, изделия и конструкции |  |  | 2540 | 254
74.3.1 | 211-401-0101 | Песок ГОСТ 8736-2014 природный | м³ | 0.11 | 2286 | 251
74.3.2 | 217-603-0104 | Вода техническая | м³ | 0.015 | 164 | 2
75 | 1113-0101-0313 ЭСН РК 8.04-01-2024 Кзтр и Кэм=1,02 | Устройство гидроизоляции из полиэтиленовой пленки насухо в один слой | м² изолируемой поверхности | 1.6 | 215 | 344
Состав работ: 1. Раскатка рулонов с нарезкой на полотнища 2. Укладка полиэтиленовой пленки в один слой на плиты перекрытий с напуском полотен
Формула объема = 1,6*1
из них:
75.1 |  | затраты на труд рабочих |  |  | 213 | 341
|  | в том числе оплата труда рабочих |  |  | 112 | 179
75.1.1 | 003-0130 | Затраты труда рабочих (средний разряд работы 3). Работы отделочные и изоляционные | чел.-ч | 0.056304 | 6056 | 341
75.2 |  | машины и механизмы |  |  | 2 | 3
|  | в том числе оплата труда машинистов |  |  | 1 | 2
75.2.1 | 331-101-0101 | Автомобили бортовые грузоподъёмностью до 5 т | маш.-ч | 0.0003264 | 10229 | 4
|  | в т.ч. затраты труда машинистов, экипаж 1 | чел.-ч | 0.0003264 | 3788 | 1
76 | 261-107-0509 ССЦ РК 8.04-08-2025 | Пленка полиэтиленовая, толщина 0,2-0,5 мм ГОСТ 10354-82 | т | 0.0010481 | 521019 | 546
Формула объема = 1,6*1,78*0,000368*1
77 | 1106-0102-0104 ЭСН РК 8.04-01-2024 Кзтр и Кэм=1,04 | Устройство фундаментов общего назначения под оборудование железобетонных, объем до 5 м³ | м³ | 0.38 | 32407 | 12315
Состав работ: 1. Раскрой и установка досок 2. Установка щитов опалубки 3. Крепление элементов опалубки проволокой и гвоздями строительными 4. Укладка бетонной смеси 5. Установка арматуры
Формула объема = 0,38*1
из них:
77.1 |  | затраты на труд рабочих |  |  | 25289 | 9610
|  | в том числе оплата труда рабочих |  |  | 13112 | 4983
77.1.1 | 002-0129 | Затраты труда рабочих (средний разряд работы 2,9). Работы по устройству несущих и ограждающих конструкций | чел.-ч | 1.6006 | 6004 | 9610
77.2 |  | машины и механизмы |  |  | 2176 | 827
|  | в том числе оплата труда машинистов |  |  | 682 | 259
77.2.1 | 313-302-0201 | Вибратор глубинный | маш.-ч | 0.067184 | 57 | 4
77.2.2 | 314-104-0101 | Краны на гусеничном ходу максимальной грузоподъёмностью до 16 т | маш.-ч | 0.047424 | 13081 | 681
|  | в т.ч. затраты труда машинистов, экипаж 1 | чел.-ч | 0.047424 | 4528 | 215
77.2.3 | 315-103-0501 | Установки постоянного тока для ручной дуговой сварки | маш.-ч | 0.007983 | 278 | 3
77.2.4 | 314-503-0601 | Автопогрузчики, грузоподъёмность 5 т | маш.-ч | 0.001067 | 13241 | 16
|  | в т.ч. затраты труда машинистов, экипаж 1 | чел.-ч | 0.001067 | 3788 | 4
77.2.5 | 314-102-0101 | Краны на автомобильном ходу максимальной грузоподъёмностью 10 т | маш.-ч | 0.002885 | 15659 | 50
|  | в т.ч. затраты труда машинистов, экипаж 1 | чел.-ч | 0.002885 | 5410 | 16
77.2.6 | 331-101-0101 | Автомобили бортовые грузоподъёмностью до 5 т | маш.-ч | 0.0065208 | 10229 | 73
|  | в т.ч. затраты труда машинистов, экипаж 1 | чел.-ч | 0.0065208 | 3788 | 25
77.3 |  | материалы, изделия и конструкции |  |  | 4942 | 1878
77.3.1 | 215-101-0102 | Лесоматериал круглый хвойных пород для строительства ГОСТ 9463-2016 толщиной от 140 мм до 240 мм, длиной от 3 м до 6,5 м, сорт 2 | м³ | 0.002622 | 145504 | 382
77.3.2 | 215-202-0503 | Брусок обрезной хвойных пород длиной от 4 м до 6,5 м, шириной от 75 мм до 150 мм, толщиной от 40 мм до 75 мм ГОСТ 8486-86 сорт 3 | м³ | 0.000304 | 127301 | 39
77.3.3 | 215-204-0303 | Доска обрезная хвойных пород длиной до 6,5 м, шириной от 75 мм до 150 мм, толщиной 25 мм ГОСТ 8486-86 сорт 3 | м³ | 0.00076 | 122783 | 93
77.3.4 | 215-204-0503 | Доска обрезная хвойных пород длиной до 6,5 м, шириной от 75 мм до 150 мм, толщиной 44 мм и более ГОСТ 8486-86 сорт 3 | м³ | 0.002622 | 122783 | 322
77.3.5 | 216-102-0301 | Известь строительная негашеная комовая ГОСТ 9179-2018 сорт 1 | т | 0.0001748 | 64654 | 11
77.3.6 | 261-107-0577 | Электроды, d=6 мм, Э42 СТ РК ISO 2560-2012 | т | 1.52e-05 | 274757 | 4
77.3.7 | 217-603-0104 | Вода техническая | м³ | 0.011161 | 164 | 2
77.3.8 | 218-101-0101 | Щиты из досок, толщина 25 мм | м² | 0.1881 | 2928 | 551
77.3.9 | 214-209-0802 | Проволока сварочная легированная марки СВ-10НМА с неомедненной поверхностью ГОСТ 2246-70 диаметром 4 мм | кг | 0.152 | 2146 | 326
77.3.10 | 217-108-0101 | Гвоздь ГОСТ 283-75 строительный | кг | 0.1406 | 861 | 121
77.3.11 | 218-103-0206 | Ткань мешочная ГОСТ 30090-93 | 10 м² | 0.003838 | 7006 | 27
78 | 212-101-2103 ССЦ РК 8.04-08-2025 | Бетон тяжелый класса В20, сульфатостойкий ГОСТ 7473-2010 F100, W6 | м³ | 0.3857 | 35117 | 13545
Формула объема = 1,015*0,38*1
79 | 214-210-0201 ССЦ РК 8.04-08-2025 | Сталь арматурная периодического профиля класса А-III (А400) СТ РК 2591-2014 диаметром от 6 до 12 мм | т | 0.00356 | 332575 | 1184
Формула объема = 4*0,89/1000*1
80 | 214-210-0101 ССЦ РК 8.04-08-2025 | Сталь арматурная гладкого профиля класса А-I (А240) СТ РК 2591-2014 диаметром от 6 до 12 мм | т | 0.0036 | 337413 | 1215
Формула объема = 20*0,18/1000*1
81 | 214-403-0103 ССЦ РК 8.04-08-2025 | Сетка арматурная сварная из арматурной стали А-III (А400), диаметром от 6 до 40 мм ГОСТ 23279-2012 | т | 0.0106 | 436933 | 4631
Формула объема = 10,6/1000*1
82 | 1113-0101-0208 ЭСН РК 8.04-01-2024 Кзтр и Кэм=1,02 | Устройство гидроизоляции битумной поверхности вертикальной в 2 слоя по выровненной поверхности бутовой кладки, кирпичу, бетону | м² поверхности | 2.42 | 1442 | 3490
Состав работ: 1. Огрунтовка поверхности 2. Нанесение слоев битумной мастики с разогреванием ее
Формула объема = 2,42*1
из них:
82.1 |  | затраты на труд рабочих |  |  | 1142 | 2764
|  | в том числе оплата труда рабочих |  |  | 592 | 1433
82.1.1 | 002-0137 | Затраты труда рабочих (средний разряд работы 3,7). Работы по устройству несущих и ограждающих конструкций | чел.-ч | 0.39741 | 6954 | 2764
82.2 |  | машины и механизмы |  |  | 23 | 56
|  | в том числе оплата труда машинистов |  |  | 8 | 19
82.2.1 | 331-101-0101 | Автомобили бортовые грузоподъёмностью до 5 т | маш.-ч | 0.0049368 | 10229 | 55
|  | в т.ч. затраты труда машинистов, экипаж 1 | чел.-ч | 0.0049368 | 3788 | 19
82.3 |  | материалы, изделия и конструкции |  |  | 277 | 670
82.3.1 | 235-201-0101 | Праймер битумный ГОСТ 30693-2000 эмульсионный | кг | 1.21 | 554 | 670
83 | 216-201-1001 ССЦ РК 8.04-08-2025 | Битумно-латексная эмульсия на водной основе для гидроизоляции фундаментов, устройства и ремонта мастичных и рулонных кровель, антикоррозионной защиты строительных конструкций | л | 2.3 | 1943 | 4469
Формула объема = 2,3*1
84 | 1106-0301-0904 ЭСН РК 8.04-01-2024 Кзтр и Кэм=1,04 | Установка при бетонировании анкерных болтов на поддерживающие конструкции | т | 0.00388 | 251090 | 974
Состав работ: 1. Установка кондукторов (шаблонов) с выверкой, закреплением и разборкой 2. Установка анкерных болтов с выверкой и закреплением 3. Установка фиксирующих элементов, остающихся в теле бетона, с закреплением (при необходимости)
Формула объема = 4*0,97/1000*1
из них:
84.1 |  | затраты на труд рабочих |  |  | 231157 | 897
|  | в том числе оплата труда рабочих |  |  | 119864 | 465
84.1.1 | 002-0135 | Затраты труда рабочих (средний разряд работы 3,5). Работы по устройству несущих и ограждающих конструкций | чел.-ч | 0.13357 | 6715 | 897
84.2 |  | машины и механизмы |  |  | 7186 | 28
|  | в том числе оплата труда машинистов |  |  | 2092 | 8
84.2.1 | 315-103-0501 | Установки постоянного тока для ручной дуговой сварки | маш.-ч | 0.006537 | 278 | 2
84.2.2 | 314-102-0101 | Краны на автомобильном ходу максимальной грузоподъёмностью 10 т | маш.-ч | 0.001493 | 15659 | 26
|  | в т.ч. затраты труда машинистов, экипаж 1 | чел.-ч | 0.001493 | 5410 | 8
84.2.3 | 331-101-0101 | Автомобили бортовые грузоподъёмностью до 5 т | маш.-ч | 1.05e-05 | 10229
|  | в т.ч. затраты труда машинистов, экипаж 1 | чел.-ч | 1.05e-05 | 3788
84.3 |  | материалы, изделия и конструкции |  |  | 12747 | 49
84.3.1 | 217-301-0105 | Электрод типа Э38, Э42, Э46, Э50 ГОСТ 9467-75, марки АНО-4 диаметром 4 мм | кг | 0.00776 | 2236 | 17
84.3.2 | 222-509-1701 | Кондуктор инвентарный металлический | шт. | 3.88e-05 | 827451 | 32
85 | 217-101-0401 ССЦ РК 8.04-08-2025 | Болт анкерный ГОСТ ISO 8992-2015 оцинкованный | кг | 3.88 | 1590 | 6169
Формула объема = 4*0,97*1
86 | 1106-0301-0301 ЭСН РК 8.04-01-2024 Кзтр и Кэм=1,04 | Устройство подливки под оборудование, толщина 20 мм | м² | 0.24 | 3090 | 741
Состав работ: 1. Раскрой и установка досок 2. Крепление досок гвоздями строительными 3. Укладка бетонной смеси
Формула объема = 0,012/0,05*1
из них:
86.1 |  | затраты на труд рабочих |  |  | 2880 | 691
|  | в том числе оплата труда рабочих |  |  | 1493 | 358
86.1.1 | 002-0134 | Затраты труда рабочих (средний разряд работы 3,4). Работы по устройству несущих и ограждающих конструкций | чел.-ч | 0.10483 | 6593 | 691
86.2 |  | машины и механизмы |  |  | 21 | 5
|  | в том числе оплата труда машинистов |  |  | 7 | 2
86.2.1 | 314-102-0101 | Краны на автомобильном ходу максимальной грузоподъёмностью 10 т | маш.-ч | 0.0001997 | 15659 | 3
|  | в т.ч. затраты труда машинистов, экипаж 1 | чел.-ч | 0.0001997 | 5410 | 1
86.2.2 | 313-302-0202 | Вибратор поверхностный | маш.-ч | 0.0060902 | 25
86.2.3 | 331-101-0101 | Автомобили бортовые грузоподъёмностью до 5 т | маш.-ч | 0.0001248 | 10229 | 1
|  | в т.ч. затраты труда машинистов, экипаж 1 | чел.-ч | 0.0001248 | 3788
86.3 |  | материалы, изделия и конструкции |  |  | 189 | 45
86.3.1 | 215-204-0303 | Доска обрезная хвойных пород длиной до 6,5 м, шириной от 75 мм до 150 мм, толщиной 25 мм ГОСТ 8486-86 сорт 3 | м³ | 0.00024 | 122783 | 29
86.3.2 | 215-204-0503 | Доска обрезная хвойных пород длиной до 6,5 м, шириной от 75 мм до 150 мм, толщиной 44 мм и более ГОСТ 8486-86 сорт 3 | м³ | 9.6e-05 | 122783 | 12
86.3.3 | 217-108-0101 | Гвоздь ГОСТ 283-75 строительный | кг | 0.0048 | 861 | 4
87 | 1106-0301-0302 ЭСН РК 8.04-01-2024 К=3 Кзтр и Кэм=1,04 | Добавлять или исключать к норме 1106-0301-0301 на каждые 10 мм изменения толщины | м² | 25.2 | 2634 | 66377
Формула объема = 2100*0,012*1
из них:
87.1 |  | затраты на труд рабочих |  |  | 2468 | 62194
|  | в том числе оплата труда рабочих |  |  | 1280 | 32256
87.1.1 | 002-0134 | Затраты труда рабочих (средний разряд работы 3,4). Работы по устройству несущих и ограждающих конструкций | чел.-ч | 9.4349 | 6593 | 62204
87.2 |  | машины и механизмы |  |  | 29 | 731
|  | в том числе оплата труда машинистов |  |  | 9 | 227
87.2.1 | 314-102-0101 | Краны на автомобильном ходу максимальной грузоподъёмностью 10 т | маш.-ч | 0.03145 | 15659 | 541
|  | в т.ч. затраты труда машинистов, экипаж 1 | чел.-ч | 0.03145 | 5410 | 170
87.2.2 | 313-302-0202 | Вибратор поверхностный | маш.-ч | 0.55037 | 25 | 16
87.2.3 | 331-101-0101 | Автомобили бортовые грузоподъёмностью до 5 т | маш.-ч | 0.015725 | 10229 | 176
|  | в т.ч. затраты труда машинистов, экипаж 1 | чел.-ч | 0.015725 | 3788 | 60
87.3 |  | материалы, изделия и конструкции |  |  | 137 | 3452
87.3.1 | 215-204-0303 | Доска обрезная хвойных пород длиной до 6,5 м, шириной от 75 мм до 150 мм, толщиной 25 мм ГОСТ 8486-86 сорт 3 | м³ | 0.01512 | 122783 | 1856
87.3.2 | 215-204-0503 | Доска обрезная хвойных пород длиной до 6,5 м, шириной от 75 мм до 150 мм, толщиной 44 мм и более ГОСТ 8486-86 сорт 3 | м³ | 0.00756 | 122783 | 928
87.3.3 | 217-108-0101 | Гвоздь ГОСТ 283-75 строительный | кг | 0.756 | 861 | 651
| Подраздел 2: | СТОЙКА R-1 (215-KZ-DUOMA-CIV-FND-038-36015 л.19, ВОР 215-KZ-DUCGF-CIV-LST-000-36018 л.15) |  |  |  | 126361
из них:
|  | затраты на труд рабочих | тенге |  |  | 36808
|  | в том числе оплата труда рабочих | тенге |  |  | 19089
|  | машины и механизмы | тенге |  |  | 1024
|  | в том числе оплата труда машинистов | тенге |  |  | 92
|  | материалы, изделия и конструкции | тенге |  |  | 88529
|  | нормативная трудоемкость | чел.-ч | 5
88 | 1109-0105-0301 ЭСН РК 8.04-01-2024 Кзтр и Кэм=1,04 | Монтаж опорных конструкций для крепления трубопроводов внутри зданий и сооружений массой до 0,1 т | т конструкций | 0.070096 | 541031 | 37925
Состав работ: 1. Установка и крепление опорных конструкций 2. Устройство подмостей 3. Антикоррозийное покрытие сварных швов
из них:
88.1 |  | затраты на труд рабочих |  |  | 513993 | 36029
|  | в том числе оплата труда рабочих |  |  | 266526 | 18682
88.1.1 | 002-0135 | Затраты труда рабочих (средний разряд работы 3,5). Работы по устройству несущих и ограждающих конструкций | чел.-ч | 5.3654 | 6715 | 36029
88.2 |  | машины и механизмы |  |  | 14189 | 995
|  | в том числе оплата труда машинистов |  |  | 1249 | 88
88.2.1 | 315-103-0101 | Выпрямители сварочные однопостовые с номинальным сварочным током 315-500 А | маш.-ч | 1.1883 | 475 | 649
88.2.2 | 314-502-0304 | Лебедки электрические тяговым усилием свыше 19,62 до 31,39 кН (3,2 т) | маш.-ч | 0.26973 | 111 | 34
88.2.3 | 315-103-0701 | Электрические печи для сушки сварочных материалов с регулированием температуры в пределах 80-500°С | маш.-ч | 0.086751 | 267 | 27
88.2.4 | 314-102-0101 | Краны на автомобильном ходу максимальной грузоподъёмностью 10 т | маш.-ч | 0.008019 | 15659 | 138
|  | в т.ч. затраты труда машинистов, экипаж 1 | чел.-ч | 0.008019 | 5410 | 43
88.2.5 | 331-101-0101 | Автомобили бортовые грузоподъёмностью до 5 т | маш.-ч | 0.011664 | 10229 | 131
|  | в т.ч. затраты труда машинистов, экипаж 1 | чел.-ч | 0.011664 | 3788 | 44
88.2.6 | 315-202-0501 | Аппарат для газовой сварки и резки | маш.-ч | 0.16913 | 82 | 16
88.3 |  | материалы, изделия и конструкции |  |  | 12849 | 901
88.3.1 | 214-214-0108 | Канат стальной двойной свивки типа ТК конструкции 6х37(1+6+12+18)+1 о.с., оцинкованный, из проволоки марки В, маркировочная группа 1770 Н/мм2, диаметром 5 мм | 10 м | 0.0013108 | 10602 | 14
88.3.2 | 215-202-0501 | Брусок обрезной хвойных пород длиной от 4 м до 6,5 м, шириной от 75 мм до 150 мм, толщиной от 40 мм до 75 мм ГОСТ 8486-86 сорт 1 | м³ | 7.22e-05 | 112242 | 8
88.3.3 | 217-101-0107 | Болт с гайкой и шайбой ГОСТ ISO 8992-2015 строительный | т | 0.0003505 | 954056 | 334
88.3.4 | 217-605-0101 | Кислород технический газообразный ГОСТ 5583-78 | м³ | 0.13669 | 604 | 83
88.3.5 | 217-605-0104 | Пропан-бутан, смесь техническая ГОСТ 34858-2022 | кг | 0.041357 | 241 | 10
88.3.6 | 261-107-0576 | Электроды, d=4 мм, Э46 СТ РК ISO 2560-2012 | т | 0.0009813 | 289955 | 285
88.3.7 | 236-101-0107 | Грунтовка глифталевая ГФ-021 СТ РК ГОСТ Р 51693-2003 | т | 2.17e-05 | 754778 | 16
88.3.8 | 236-104-0103 | Растворитель Р-4 ГОСТ 7827-74 | т | 4.21e-05 | 1027431 | 43
88.3.9 | 214-209-0802 | Проволока сварочная легированная марки СВ-10НМА с неомедненной поверхностью ГОСТ 2246-70 диаметром 4 мм | кг | 0.0021029 | 2146 | 5
88.3.10 | 214-203-0103 | Швеллер горячекатаный с внутренним уклоном граней полок из углеродистой стали ГОСТ 8240-97 № 22У-40У | т | 0.000136 | 684474 | 93
88.3.11 | 217-108-0101 | Гвоздь ГОСТ 283-75 строительный | кг | 0.000701 | 861 | 1
88.3.12 | 218-103-0207 | Канаты пеньковые пропитанные ГОСТ 30055-93 | т | 7e-06 | 1352536 | 9
89 | 222-525-0101 ССЦ РК 8.04-08-2025 ССЦ РК 8.04-08-2025,табл.6 | Отдельные конструктивные элементы зданий и сооружений с преобладанием горячекатаных профилей средняя масса сборочной единицы до 0,1 т | т | 0.070096 | 1173175 | 82235
90 | 1113-0203-0210 ЭСН РК 8.04-01-2024 Кзтр и Кэм=1,02 | Огрунтовка поверхностей металлических эпоксидной грунтовкой ЭП-057 за один раз/ЭПОКСИДНАЯ ГРУНТОВКА С ВЫСОКИМ СОДЕРЖАНИЕМ ЦИНКА | м² | 1.69 | 219 | 370
Состав работ: 1. Подготовка окрасочных агрегатов 2. Приготовление грунтовочных составов 3. Огрунтовка поверхности 4. Промывка, очистка окрасочных агрегатов и шлангов 5. Контроль качества
Формула объема = 1,69*1
из них:
90.1 |  | затраты на труд рабочих |  |  | 190 | 321
|  | в том числе оплата труда рабочих |  |  | 99 | 167
90.1.1 | 003-0149 | Затраты труда рабочих (средний разряд работы 4,9). Работы отделочные и изоляционные | чел.-ч | 0.037751 | 8496 | 321
90.2 |  | машины и механизмы |  |  | 7 | 12
|  | в том числе оплата труда машинистов |  |  | 1 | 2
90.2.1 | 314-502-0301 | Лебедки электрические тяговым усилием до 5,79 кН (0,59 т) | маш.-ч | 0.0001724 | 34
90.2.2 | 314-503-0601 | Автопогрузчики, грузоподъёмность 5 т | маш.-ч | 0.0001724 | 13241 | 3
|  | в т.ч. затраты труда машинистов, экипаж 1 | чел.-ч | 0.0001724 | 3788 | 1
90.2.3 | 331-101-0101 | Автомобили бортовые грузоподъёмностью до 5 т | маш.-ч | 0.0005171 | 10229 | 6
|  | в т.ч. затраты труда машинистов, экипаж 1 | чел.-ч | 0.0005171 | 3788 | 2
90.2.4 | 313-402-0101 | Агрегаты окрасочные высокого давления для окраски поверхностей конструкций, 1 кВт | маш.-ч | 0.019307 | 196 | 4
90.3 |  | материалы, изделия и конструкции |  |  | 22 | 37
90.3.1 | 236-104-0107 | Ацетон | т | 1.69e-05 | 2179535 | 37
91 | 273-601-0101-0005 ПрСЦ 03.2026 № 1-2 | Грунтовка двухкомпонентная цинксодержащая эпоксидная типа ECOMAST Е Zn | кг | 0.7 | 4002 | 2801
Формула объема = 0,7*1
92 | 1113-0203-0506 ЭСН РК 8.04-01-2024 Кзтр и Кэм=1,02 | Окраска поверхности металлической огрунтованной эпоксидной грунт-шпаклевкой ЭП-0010/ЭП-0020 | м² | 1.69 | 202 | 342
Состав работ: 1. Подготовка окрасочных агрегатов 2. Приготовление составов 3. Окраска поверхностей 4. Промывка, очистка окрасочных агрегатов и шлангов 5. Контроль качества
Формула объема = 1,69*1
из них:
92.1 |  | затраты на труд рабочих |  |  | 175 | 296
|  | в том числе оплата труда рабочих |  |  | 92 | 155
92.1.1 | 003-0135 | Затраты труда рабочих (средний разряд работы 3,5). Работы отделочные и изоляционные | чел.-ч | 0.044474 | 6652 | 296
92.2 |  | машины и механизмы |  |  | 3 | 5
92.2.1 | 314-502-0301 | Лебедки электрические тяговым усилием до 5,79 кН (0,59 т) | маш.-ч | 0.0001724 | 34
92.2.2 | 314-503-0601 | Автопогрузчики, грузоподъёмность 5 т | маш.-ч | 0.0001724 | 13241 | 3
|  | в т.ч. затраты труда машинистов, экипаж 1 | чел.-ч | 0.0001724 | 3788 | 1
92.2.3 | 331-101-0101 | Автомобили бортовые грузоподъёмностью до 5 т | маш.-ч | 0.0001724 | 10229 | 2
|  | в т.ч. затраты труда машинистов, экипаж 1 | чел.-ч | 0.0001724 | 3788 | 1
92.2.4 | 313-402-0101 | Агрегаты окрасочные высокого давления для окраски поверхностей конструкций, 1 кВт | маш.-ч | 0.011205 | 196 | 3
92.3 |  | материалы, изделия и конструкции |  |  | 24 | 41
92.3.1 | 236-104-0103 | Растворитель Р-4 ГОСТ 7827-74 | т | 3.89e-05 | 1027431 | 40
93 | 236-103-0108 ССЦ РК 8.04-08-2025 | Шпатлевка двухкомпонентная эпоксидная ЭП-0010 СТ РК 3443-2019 | кг | 0.185 | 8274 | 1531
Формула объема = 0,185*1
94 | 1113-0203-0522 ЭСН РК 8.04-01-2024 Кзтр и Кэм=1,02 | Окраска поверхности металлической огрунтованной композицией ОС-12-01/ПОКРЫТИЕ ИЗ АКРИЛ-ПОЛИУРЕТАНОВОЙ ЭМАЛИ | м² | 1.69 | 103 | 174
Состав работ: 1. Подготовка окрасочных агрегатов 2. Нанесение органосиликатной композиции 3. Промывка, очистка окрасочных агрегатов и шлангов 4. Контроль качества
Формула объема = 1,69*1
из них:
94.1 |  | затраты на труд рабочих |  |  | 96 | 162
|  | в том числе оплата труда рабочих |  |  | 50 | 85
94.1.1 | 003-0135 | Затраты труда рабочих (средний разряд работы 3,5). Работы отделочные и изоляционные | чел.-ч | 0.024306 | 6652 | 162
94.2 |  | машины и механизмы |  |  | 7 | 12
|  | в том числе оплата труда машинистов |  |  | 1 | 2
94.2.1 | 314-502-0301 | Лебедки электрические тяговым усилием до 5,79 кН (0,59 т) | маш.-ч | 0.0001724 | 34
94.2.2 | 314-503-0601 | Автопогрузчики, грузоподъёмность 5 т | маш.-ч | 0.0001724 | 13241 | 3
|  | в т.ч. затраты труда машинистов, экипаж 1 | чел.-ч | 0.0001724 | 3788 | 1
94.2.3 | 331-101-0101 | Автомобили бортовые грузоподъёмностью до 5 т | маш.-ч | 0.0005171 | 10229 | 6
|  | в т.ч. затраты труда машинистов, экипаж 1 | чел.-ч | 0.0005171 | 3788 | 2
94.2.4 | 313-402-0101 | Агрегаты окрасочные высокого давления для окраски поверхностей конструкций, 1 кВт | маш.-ч | 0.019307 | 196 | 4
95 | 236-203-0114 ССЦ РК 8.04-08-2025 | Эмаль атмосферостойкая СТ РК 3262-2018 акрилуретановая на основе алифатического полиизоцианатного отвердителя для защиты металлических поверхностей | кг | 0.3 | 3276 | 983
Формула объема = 0,3*1
| Раздел 4: | ОПОРА SUPPT-6 - 2ШТ (215-KZ-DUOMA-CIV-FND-038-36015 л.19, ВОР 215-KZ-DUCGF-CIV-LST-000-36018 л.15) |  |  |  | 92967
из них:
|  | затраты на труд рабочих | тенге |  |  | 4755
|  | в том числе оплата труда рабочих | тенге |  |  | 2462
|  | машины и механизмы | тенге |  |  | 18
|  | в том числе оплата труда машинистов | тенге |  |  | 5
|  | материалы, изделия и конструкции | тенге |  |  | 88194
|  | нормативная трудоемкость | чел.-ч | 1
96 | 1146-0502-0101 ЭСН РК 8.04-01-2024 Кзтр и Кэм=1,04 | Сверление перфоратором вертикального отверстия в железобетонной конструкции пола, глубина 200 мм, диаметр до 25 мм | шт. | 8 | 474 | 3792
Состав работ: 1. Разметка мест сверления отверстий 2. Приведение перфоратора в рабочее положение 3. Сверление отверстий 4. Уборка мусора
Формула объема = 4*2
из них:
96.1 |  | затраты на труд рабочих |  |  | 473 | 3784
|  | в том числе оплата труда рабочих |  |  | 244 | 1952
96.1.1 | 006-0130 | Затраты труда рабочих (средний разряд работы 3). Специальные работы в грунтах, работы по устройству конструкций башенного и мачтового типа, промышленных печей и труб | чел.-ч | 0.61485 | 6151 | 3782
96.2 |  | машины и механизмы |  |  | 1 | 8
96.2.1 | 343-302-0101 | Перфоратор электрический | маш.-ч | 0.50419 | 20 | 12
97 | 1146-0502-0106 ЭСН РК 8.04-01-2024 К=13 Кзтр и Кэм=1,04 | На каждые 10 мм изменения глубины сверления добавлять к норме 1146-0502-0101 | шт. | 8 | -259 | -2072
Состав работ: 1. Сверление отверстий 2. Уборка мусора
Формула объема = 4*2
из них:
97.1 |  | затраты на труд рабочих |  |  | -258 | -2064
|  | в том числе оплата труда рабочих |  |  | -133 | -1064
97.1.1 | 006-0130 | Затраты труда рабочих (средний разряд работы 3). Специальные работы в грунтах, работы по устройству конструкций башенного и мачтового типа, промышленных печей и труб | чел.-ч | 0.3353 | 6151 | 2062
97.2 |  | машины и механизмы |  |  | -1 | -8
97.2.1 | 343-302-0101 | Перфоратор электрический | маш.-ч | 0.2704 | 20 | 6
98 | 1106-0301-0901 ЭСН РК 8.04-01-2024 Кзтр и Кэм=1,04 | Установка анкерных болтов в готовые гнезда с заделкой, длина до 1 м | т | 0.00112 | 1954604 | 2189
Состав работ: 1. Установка кондукторов (шаблонов) с выверкой, закреплением и разборкой 2. Установка анкерных болтов с выверкой и закреплением 3. Заливка анкерных болтов, устанавливаемых в гнезда, раствором или бетоном
Формула объема = 0,56/1000*2
из них:
98.1 |  | затраты на труд рабочих |  |  | 1945825 | 2179
|  | в том числе оплата труда рабочих |  |  | 1008980 | 1130
98.1.1 | 002-0133 | Затраты труда рабочих (средний разряд работы 3,3). Работы по устройству несущих и ограждающих конструкций | чел.-ч | 0.33663 | 6474 | 2179
98.2 |  | машины и механизмы |  |  | 8779 | 10
|  | в том числе оплата труда машинистов |  |  | 2865 | 3
98.2.1 | 314-102-0101 | Краны на автомобильном ходу максимальной грузоподъёмностью 10 т | маш.-ч | 0.0002912 | 15659 | 5
|  | в т.ч. затраты труда машинистов, экипаж 1 | чел.-ч | 0.0002912 | 5410 | 2
98.2.2 | 331-101-0101 | Автомобили бортовые грузоподъёмностью до 5 т | маш.-ч | 0.000431 | 10229 | 5
|  | в т.ч. затраты труда машинистов, экипаж 1 | чел.-ч | 0.000431 | 3788 | 2
99 | 217-101-0401 ССЦ РК 8.04-08-2025 | Болт анкерный ГОСТ ISO 8992-2015 оцинкованный | кг | 1.12 | 1590 | 1781
Формула объема = 0,56*2
100 | 217-103-0201 ССЦ РК 8.04-08-2025 | Анкер химический HIT-RE 500 V3/500/1, 500 мл | шт. | 2 | 42059 | 84118
Формула объема = 1*2
101 | 1106-0301-0301 ЭСН РК 8.04-01-2024 Кзтр и Кэм=1,04 | Устройство подливки под оборудование, толщина 20 мм | м² | 0.16 | 3090 | 494
Состав работ: 1. Раскрой и установка досок 2. Крепление досок гвоздями строительными 3. Укладка бетонной смеси
Формула объема = 0,002/0,025*2
из них:
101.1 |  | затраты на труд рабочих |  |  | 2880 | 461
|  | в том числе оплата труда рабочих |  |  | 1493 | 239
101.1.1 | 002-0134 | Затраты труда рабочих (средний разряд работы 3,4). Работы по устройству несущих и ограждающих конструкций | чел.-ч | 0.069888 | 6593 | 461
101.2 |  | машины и механизмы |  |  | 21 | 3
|  | в том числе оплата труда машинистов |  |  | 7 | 1
101.2.1 | 314-102-0101 | Краны на автомобильном ходу максимальной грузоподъёмностью 10 т | маш.-ч | 0.0001331 | 15659 | 2
|  | в т.ч. затраты труда машинистов, экипаж 1 | чел.-ч | 0.0001331 | 5410 | 1
101.2.2 | 313-302-0202 | Вибратор поверхностный | маш.-ч | 0.0040602 | 25
101.2.3 | 331-101-0101 | Автомобили бортовые грузоподъёмностью до 5 т | маш.-ч | 8.32e-05 | 10229 | 1
|  | в т.ч. затраты труда машинистов, экипаж 1 | чел.-ч | 8.32e-05 | 3788
101.3 |  | материалы, изделия и конструкции |  |  | 189 | 30
101.3.1 | 215-204-0303 | Доска обрезная хвойных пород длиной до 6,5 м, шириной от 75 мм до 150 мм, толщиной 25 мм ГОСТ 8486-86 сорт 3 | м³ | 0.00016 | 122783 | 20
101.3.2 | 215-204-0503 | Доска обрезная хвойных пород длиной до 6,5 м, шириной от 75 мм до 150 мм, толщиной 44 мм и более ГОСТ 8486-86 сорт 3 | м³ | 6.4e-05 | 122783 | 8
101.3.3 | 217-108-0101 | Гвоздь ГОСТ 283-75 строительный | кг | 0.0032 | 861 | 3
102 | 1106-0301-0302 ЭСН РК 8.04-01-2024 К=3 Кзтр и Кэм=1,04 | Добавлять или исключать к норме 1106-0301-0301 на каждые 10 мм изменения толщины | м² | 0.16 | 2634 | 422
Формула объема = 0,002/0,025*2
из них:
102.1 |  | затраты на труд рабочих |  |  | 2468 | 395
|  | в том числе оплата труда рабочих |  |  | 1280 | 205
102.1.1 | 002-0134 | Затраты труда рабочих (средний разряд работы 3,4). Работы по устройству несущих и ограждающих конструкций | чел.-ч | 0.059904 | 6593 | 395
102.2 |  | машины и механизмы |  |  | 29 | 5
|  | в том числе оплата труда машинистов |  |  | 9 | 1
102.2.1 | 314-102-0101 | Краны на автомобильном ходу максимальной грузоподъёмностью 10 т | маш.-ч | 0.0001997 | 15659 | 3
|  | в т.ч. затраты труда машинистов, экипаж 1 | чел.-ч | 0.0001997 | 5410 | 1
102.2.2 | 313-302-0202 | Вибратор поверхностный | маш.-ч | 0.0034944 | 25
102.2.3 | 331-101-0101 | Автомобили бортовые грузоподъёмностью до 5 т | маш.-ч | 9.98e-05 | 10229 | 1
|  | в т.ч. затраты труда машинистов, экипаж 1 | чел.-ч | 9.98e-05 | 3788
102.3 |  | материалы, изделия и конструкции |  |  | 137 | 22
102.3.1 | 215-204-0303 | Доска обрезная хвойных пород длиной до 6,5 м, шириной от 75 мм до 150 мм, толщиной 25 мм ГОСТ 8486-86 сорт 3 | м³ | 9.6e-05 | 122783 | 12
102.3.2 | 215-204-0503 | Доска обрезная хвойных пород длиной до 6,5 м, шириной от 75 мм до 150 мм, толщиной 44 мм и более ГОСТ 8486-86 сорт 3 | м³ | 4.8e-05 | 122783 | 6
102.3.3 | 217-108-0101 | Гвоздь ГОСТ 283-75 строительный | кг | 0.0048 | 861 | 4
103 | 235-302-0101 ССЦ РК 8.04-08-2025 | Смесь сухая - безусадочный быстротвердеющий подливочный состав на цементной основе для монтажа оборудования и металлоконструкций толщина нанесения до 50 мм | кг | 8.4 | 267 | 2243
Формула объема = 2100*0,002*2
| Составил |  |  |  | Заозерова М.А.
(должность, подпись, расшифровка подписи)
| Проверил |  |  |  | Смолина Г.Д.
(должность, подпись, расшифровка подписи)

## Э153377 Форма 4(2)
Ведомость материальных ресурсов и оборудования
к локальной смете № 2-01-01-02
Составлен(а) в ценах декабря 2025 г.
Номер по порядку | Обоснование | Наименование ресурса | Единица измерения | Количество | Стоимость единицы измерения, тенге | Общая стоимость, тенге
1 | 2 | 3 | 4 | 5 | 6 | 7
I. Материалы
1 | 222-525-0201 ССЦ РК 8.04-08-2025 | Отдельные конструктивные элементы зданий и сооружений с преобладанием гнутых профилей средняя масса сборочной единицы до 0,1 т/СТАЛЬ С245 | т | 0.45898 | 1167154 | 535704
2 | 217-103-0201 ССЦ РК 8.04-08-2025 | Анкер химический HIT-RE 500 V3/500/1, 500 мл | шт. | 9 | 42059 | 378531
3 | 222-525-0101 ССЦ РК 8.04-08-2025 | Отдельные конструктивные элементы зданий и сооружений с преобладанием горячекатаных профилей средняя масса сборочной единицы до 0,1 т/СТАЛЬ С245 | т | 0.30367 | 1173175 | 356258
4 | 222-525-0101 ССЦ РК 8.04-08-2025 | Отдельные конструктивные элементы зданий и сооружений с преобладанием горячекатаных профилей средняя масса сборочной единицы до 0,1 т | т | 0.070096 | 1173175 | 82235
5 | 235-302-0101 ССЦ РК 8.04-08-2025 | Смесь сухая - безусадочный быстротвердеющий подливочный состав на цементной основе для монтажа оборудования и металлоконструкций толщина нанесения до 50 мм | кг | 177.24 | 267 | 47323
6 | 271-701-0304-0005 ПрСЦ 03.2026 № 1-2 | Анкерная шпилька для сейсмических нагрузок HST3, типа Hilti | кг | 1.8 | 20127 | 36229
7 | 273-601-0101-0005 ПрСЦ 03.2026 № 1-2 | Грунтовка двухкомпонентная цинксодержащая эпоксидная типа ECOMAST Е Zn | кг | 8.22 | 4002 | 32896
8 | 217-101-0401 ССЦ РК 8.04-08-2025 | Болт анкерный ГОСТ ISO 8992-2015 оцинкованный | кг | 18.28 | 1590 | 29065
9 | 271-701-0304-0004 ПрСЦ 03.2026 № 1-2 | Анкерная шпилька HIT-Z, типа Hilti | кг | 0.9 | 21477 | 19329
10 | 236-103-0108 ССЦ РК 8.04-08-2025 | Шпатлевка двухкомпонентная эпоксидная ЭП-0010 СТ РК 3443-2019 | кг | 2.159 | 8274 | 17864
11 | 214-107-0113 ССЦ РК 8.04-08-2025 | Лист стальной просечно-вытяжной из углеродистой стали ПВЛ-508, толщиной 5 мм/СТАЛЬ С245 | т | 0.037066 | 449900 | 16676
12 | 212-101-2302 ССЦ РК 8.04-08-2025 | Бетон тяжелый класса В25, сульфатостойкий ГОСТ 7473-2010 F150, W6 | м³ | 0.43645 | 36944 | 16124
13 | 212-101-2103 ССЦ РК 8.04-08-2025 | Бетон тяжелый класса В20, сульфатостойкий ГОСТ 7473-2010 F100, W6 | м³ | 0.3857 | 35117 | 13545
14 | 236-203-0114 ССЦ РК 8.04-08-2025 | Эмаль атмосферостойкая СТ РК 3262-2018 акрилуретановая на основе алифатического полиизоцианатного отвердителя для защиты металлических поверхностей | кг | 3.53 | 3276 | 11564
15 | 214-403-0103 ССЦ РК 8.04-08-2025 | Сетка арматурная сварная из арматурной стали А-III (А400), диаметром от 6 до 40 мм ГОСТ 23279-2012 | т | 0.0216 | 436933 | 9438
16 | 235-202-0112 ССЦ РК 8.04-08-2025 | Герметик ГОСТ 25621-83 полисульфидный (тиоколовый) | кг | 2.98 | 3126 | 9315
17 | 216-201-1001 ССЦ РК 8.04-08-2025 | Битумно-латексная эмульсия на водной основе для гидроизоляции фундаментов, устройства и ремонта мастичных и рулонных кровель, антикоррозионной защиты строительных конструкций | л | 2.59 | 1943 | 5032
18 | 215-204-0202 ССЦ РК 8.04-08-2025 | Доска обрезная хвойных пород длиной до 6,5 м, шириной от 75 мм до 150 мм, толщиной от 19 мм до 22 мм ГОСТ 8486-86 сорт 2 | м³ | 0.038 | 110736 | 4208
19 | 217-301-0105 ССЦ РК 8.04-08-2025 | Электрод типа Э38, Э42, Э46, Э50 ГОСТ 9467-75, марки АНО-4 диаметром 4 мм | кг | 1.3922 | 2236 | 3113
20 | 217-101-0107 ССЦ РК 8.04-08-2025 | Болт с гайкой и шайбой ГОСТ ISO 8992-2015 строительный | т | 0.0026454 | 954056 | 2524
21 | 215-204-0303 ССЦ РК 8.04-08-2025 | Доска обрезная хвойных пород длиной до 6,5 м, шириной от 75 мм до 150 мм, толщиной 25 мм ГОСТ 8486-86 сорт 3 | м³ | 0.01944 | 122783 | 2387
22 | 216-201-0501 ССЦ РК 8.04-08-2025 | Битум нефтяной строительный изоляционный ГОСТ 9812-74 марки БНИ IV | т | 0.00768 | 286736 | 2202
23 | 261-107-0576 ССЦ РК 8.04-08-2025 | Электроды, d=4 мм, Э46 СТ РК ISO 2560-2012 | т | 0.0074071 | 289955 | 2148
24 | 261-107-0982 ССЦ РК 8.04-08-2025 | Болты строительные с гайками анкерные СТ РК ИСО 4759-1-2010 | т | 0.00266 | 694126 | 1846
25 | 211-601-0101 ССЦ РК 8.04-08-2025 | Смесь песчано-гравийная природная ГОСТ 23735-2014 | м³ | 0.726 | 2027 | 1472
26 | 215-204-0503 ССЦ РК 8.04-08-2025 | Доска обрезная хвойных пород длиной до 6,5 м, шириной от 75 мм до 150 мм, толщиной 44 мм и более ГОСТ 8486-86 сорт 3 | м³ | 0.011902 | 122783 | 1461
27 | 261-107-0509 ССЦ РК 8.04-08-2025 | Пленка полиэтиленовая, толщина 0,2-0,5 мм ГОСТ 10354-82 | т | 0.0026202 | 521019 | 1365
28 | 214-210-0101 ССЦ РК 8.04-08-2025 | Сталь арматурная гладкого профиля класса А-I (А240) СТ РК 2591-2014 диаметром от 6 до 12 мм | т | 0.0036 | 337413 | 1215
29 | 214-210-0201 ССЦ РК 8.04-08-2025 | Сталь арматурная периодического профиля класса А-III (А400) СТ РК 2591-2014 диаметром от 6 до 12 мм | т | 0.00356 | 332575 | 1184
30 | 214-203-0103 ССЦ РК 8.04-08-2025 | Швеллер горячекатаный с внутренним уклоном граней полок из углеродистой стали ГОСТ 8240-97 № 22У-40У | т | 0.0016874 | 684474 | 1155
31 | 236-104-0103 ССЦ РК 8.04-08-2025 | Растворитель Р-4 ГОСТ 7827-74 | т | 0.0009725 | 1027431 | 999
32 | 261-107-0984 ССЦ РК 8.04-08-2025 | Гайка шестигранная оцинкованная ГОСТ 18126-94 | кг | 0.68 | 1381 | 939
33 | 211-401-0101 ССЦ РК 8.04-08-2025 | Песок ГОСТ 8736-2014 природный | м³ | 0.407 | 2286 | 930
34 | 217-605-0101 ССЦ РК 8.04-08-2025 | Кислород технический газообразный ГОСТ 5583-78 | м³ | 1.4985 | 604 | 905
35 | 217-108-0101 ССЦ РК 8.04-08-2025 | Гвоздь ГОСТ 283-75 строительный | кг | 1.0224 | 861 | 880
36 | 235-201-0101 ССЦ РК 8.04-08-2025 | Праймер битумный ГОСТ 30693-2000 эмульсионный | кг | 1.36 | 554 | 753
37 | 218-101-0101 ССЦ РК 8.04-08-2025 | Щиты из досок, толщина 25 мм | м² | 0.1881 | 2928 | 551
38 | 214-209-0802 ССЦ РК 8.04-08-2025 | Проволока сварочная легированная марки СВ-10НМА с неомедненной поверхностью ГОСТ 2246-70 диаметром 4 мм | кг | 0.22195 | 2146 | 476
39 | 236-104-0107 ССЦ РК 8.04-08-2025 | Ацетон | т | 0.0001959 | 2179535 | 427
40 | 222-525-0102 ССЦ РК 8.04-08-2025 | Отдельные конструктивные элементы зданий и сооружений с преобладанием горячекатаных профилей средняя масса сборочной единицы от 0,1 до 0,5 т | т | 0.0003407 | 1155109 | 394
41 | 215-101-0102 ССЦ РК 8.04-08-2025 | Лесоматериал круглый хвойных пород для строительства ГОСТ 9463-2016 толщиной от 140 мм до 240 мм, длиной от 3 м до 6,5 м, сорт 2 | м³ | 0.002622 | 145504 | 382
42 | 235-401-0501 ССЦ РК 8.04-08-2025 | Пакля пропитанная | кг | 0.36 | 965 | 347
43 | 261-107-0987 ССЦ РК 8.04-08-2025 | Шайбы оцинкованные ГОСТ 11371-78 | кг | 0.24 | 975 | 234
44 | 236-101-0107 ССЦ РК 8.04-08-2025 | Грунтовка глифталевая ГФ-021 СТ РК ГОСТ Р 51693-2003 | т | 0.0002696 | 754778 | 204
45 | 218-103-0207 ССЦ РК 8.04-08-2025 | Канаты пеньковые пропитанные ГОСТ 30055-93 | т | 8.7e-05 | 1352536 | 118
46 | 217-605-0104 ССЦ РК 8.04-08-2025 | Пропан-бутан, смесь техническая ГОСТ 34858-2022 | кг | 0.45186 | 241 | 109
47 | 215-202-0501 ССЦ РК 8.04-08-2025 | Брусок обрезной хвойных пород длиной от 4 м до 6,5 м, шириной от 75 мм до 150 мм, толщиной от 40 мм до 75 мм ГОСТ 8486-86 сорт 1 | м³ | 0.0008959 | 112242 | 101
48 | 218-101-0102 ССЦ РК 8.04-08-2025 | Щиты из досок, толщина 40 мм | м² | 0.01548 | 4684 | 73
49 | 215-202-0503 ССЦ РК 8.04-08-2025 | Брусок обрезной хвойных пород длиной от 4 м до 6,5 м, шириной от 75 мм до 150 мм, толщиной от 40 мм до 75 мм ГОСТ 8486-86 сорт 3 | м³ | 0.000304 | 127301 | 39
50 | 222-509-1701 ССЦ РК 8.04-08-2025 | Кондуктор инвентарный металлический | шт. | 3.88e-05 | 827451 | 32
51 | 217-603-0104 ССЦ РК 8.04-08-2025 | Вода техническая | м³ | 0.1688 | 164 | 28
52 | 214-214-0108 ССЦ РК 8.04-08-2025 | Канат стальной двойной свивки типа ТК конструкции 6х37(1+6+12+18)+1 о.с., оцинкованный, из проволоки марки В, маркировочная группа 1770 Н/мм2, диаметром 5 мм | 10 м | 0.016265 | 10602 | 172
53 | 216-102-0301 ССЦ РК 8.04-08-2025 | Известь строительная негашеная комовая ГОСТ 9179-2018 сорт 1 | т | 0.0002178 | 64654 | 14
54 | 218-103-0206 ССЦ РК 8.04-08-2025 | Ткань мешочная ГОСТ 30090-93 | 10 м² | 0.016738 | 7006 | 117
55 | 261-107-0577 ССЦ РК 8.04-08-2025 | Электроды, d=6 мм, Э42 СТ РК ISO 2560-2012 | т | 1.52e-05 | 274757 | 4
|  | Итого материальные ресурсы | тенге |  |  | 1652667
|  | Всего по ведомости: | тенге |  |  | 1652667

## Э153377 А1
Форма АВС А0
Наименование стройки |  | Дунга Оперэйтинг ГмбХ."Модернизация экспортного нефтепровода от ЦПС до КУУН.Месторождение Дунга Мангистауской области".2й пусковой комплекс.
Наименование объекта |  | Обустройство площадок камер запуска и приема скребка.ЦПС
Локальная ресурсная смета № 2-01-01-02
| на | Площадка камеры запуска скребка
(наименование работ и затрат)
Основание: 1175264/2025/1-02-01-АС л.16-19 215-KZ-DUCGF-CIV-LST-000-36018-АС.ВОР
|  |  | Сметная стоимость |  |  | 2228.097 | тыс. тенге
|  |  | Средства на оплату труда |  |  | 542.655 | тыс. тенге
|  |  | Нормативная трудоемкость |  |  | 0.077 | тыс. чел.-ч
Составлен(а) в ценах декабря 2025 г.
№ п/п | Шифр норм и коды ресурсов | Наименование работ и затрат | Единица измерения | Количество |  | Стоимость, тенге
|  |  |  | на единицу измерения | по проекту | на единицу измерения | по проекту
1 | 2 | 3 | 4 | 5 | 6 | 7 | 8
Раздел 1: ПЛОЩАДКА КАМЕРЫ ЗАПУСКА СКРЕБКА
Подраздел 1: ДЕФОРМАЦИОННЫЙ ШОВ (215-KZ-DUСGF-CIV-DWG-038-36015 л.16, ВОР 215-KZ-DUCGF-CIV-LST-000-36018 л.12)
1 | 1106-0201-0801 ЭСН РК 8.04-01-2024 Кзтр и Кэм=1,04 | Устройство деформационного шва в емкостном сооружении с применением резиновой прокладки/С ПРИМЕНЕНИЕМ ДОСКИ | м шва |  | 1.2 | 7068 | 8482
Состав работ: 1. Устройство прокладки из досок 2. Установка прокладок с конопаткой швов прядью 3. Зачеканка швов
1.1 | 099-0100 | Затраты труда машинистов | чел.-ч | 0.00156 | 0.001872 | 5128.21 | 10
1.2 | 002-0144 | Затраты труда рабочих (средний разряд работы 4,4). Работы по устройству несущих и ограждающих конструкций | чел.-ч | 0.7592 | 0.91104 | 7870 | 7170
|  | Итого оплата труда: |  |  |  | 5983 | 7180
1.3 | 324-103-0101 | Битумозаправщики грузоподъёмностью 4 т | маш.-ч | 0.00104 | 0.001248 | 21065 | 29
|  | в т.ч. затраты труда машинистов, экипаж 1 | чел.-ч | 0.00104 | 0.001248 | 5410 | 7
1.4 | 331-101-0101 | Автомобили бортовые грузоподъёмностью до 5 т | маш.-ч | 0.00052 | 0.000624 | 10229 | 7
|  | в т.ч. затраты труда машинистов, экипаж 1 | чел.-ч | 0.00052 | 0.000624 | 3788 | 2
|  | Итого эксплуатация машин: |  |  |  | 30 | 36
Удаленные ресурсы
| 215-204-0503 | Доска обрезная хвойных пород длиной до 6,5 м, шириной от 75 мм до 150 мм, толщиной 44 мм и более ГОСТ 8486-86 сорт 3 | м³ | 0.0041
| 251-305-0110 | Прокладки резиновые (пластина техническая прессованная) | кг | 3.6
1.5 | 216-201-0501 | Битум нефтяной строительный изоляционный ГОСТ 9812-74 марки БНИ IV | т | 0.0032 | 0.00384 | 286736 | 1101
1.6 | 235-401-0501 | Пакля пропитанная | кг | 0.15 | 0.18 | 965 | 174
|  | Итого материалов: |  |  |  | 1063 | 1276
2 | 215-204-0202 ССЦ РК 8.04-08-2025 | Доска обрезная хвойных пород длиной до 6,5 м, шириной от 75 мм до 150 мм, толщиной от 19 мм до 22 мм ГОСТ 8486-86 сорт 2 | м³ |  | 0.03 | 110736 | 3322
3 | 1106-0201-0803 ЭСН РК 8.04-01-2024 Кзтр и Кэм=1,04 | Устройство деформационного шва в емкостном сооружении с применением герметика | м шва |  | 1.2 | 1650 | 1980
Состав работ: 1. Установка гермитового шнура 2. Нагнетание тиоколового герметика 3. Зачеканка швов
3.1 | 099-0100 | Затраты труда машинистов | чел.-ч | 0.002392 | 0.0028704 | 3762.54 | 11
3.2 | 002-0139 | Затраты труда рабочих (средний разряд работы 3,9). Работы по устройству несущих и ограждающих конструкций | чел.-ч | 0.22568 | 0.27082 | 7192 | 1948
|  | Итого оплата труда: |  |  |  | 1632 | 1959
3.3 | 331-101-0101 | Автомобили бортовые грузоподъёмностью до 5 т | маш.-ч | 0.002392 | 0.0028704 | 10229 | 32
|  | в т.ч. затраты труда машинистов, экипаж 1 | чел.-ч | 0.002392 | 0.0028704 | 3788 | 11
|  | Итого эксплуатация машин: |  |  |  | 27 | 32
4 | 235-202-0112 ССЦ РК 8.04-08-2025 | Герметик ГОСТ 25621-83 полисульфидный (тиоколовый) | кг |  | 2.18 | 3126 | 6815
|  | ИТОГО прямые затратыпо подразделу 1: |  |  |  |  | 20599
в том числе
|  | Стоимость общестроительных работ | тенге |  |  |  | 20599
|  | Всего заработная плата | тенге |  |  |  | 9139
|  | Эксплуатация машин | тенге |  |  |  | 68
|  | В том числе заработная плата машинистов | тенге |  |  |  | 21
|  | Материалы | тенге |  |  |  | 11413
|  | Нормативная трудоемкость | чел.-ч |  |  |  | 1
|  | ИТОГО по подразделу 1: | чел.-ч |  |  |  | 20599
|  | Всего заработная плата | тенге |  |  |  | 9139
|  | Всего эксплуатация машин | тенге |  |  |  | 68
|  | В том числе заработная плата машинистов | тенге |  |  |  | 21
|  | Всего материалы | тенге |  |  |  | 11413
|  | Нормативная трудоемкость | чел.-ч |  |  |  | 1
Подраздел 2: ОПОРА SUPPT-1.1,1.2,1.3,1.4 - 4ШТ (215-KZ-DUСGF-CIV-DWG-038-36016 л.17, ВОР 215-KZ-DUCGF-CIV-LST-000-36018 л.12,13)
5 | 1146-0502-0101 ЭСН РК 8.04-01-2024 Кзтр и Кэм=1,04 | Сверление перфоратором вертикального отверстия в железобетонной конструкции пола, глубина 200 мм, диаметр до 25 мм | шт. |  | 16 | 474 | 7584
Состав работ: 1. Разметка мест сверления отверстий 2. Приведение перфоратора в рабочее положение 3. Сверление отверстий 4. Уборка мусора
Формула объема = 4*4
5.1 | 006-0130 | Затраты труда рабочих (средний разряд работы 3). Специальные работы в грунтах, работы по устройству конструкций башенного и мачтового типа, промышленных печей и труб | чел.-ч | 0.076856 | 1.2297 | 6151 | 7564
|  | Итого оплата труда: |  |  |  | 473 | 7568
5.2 | 343-302-0101 | Перфоратор электрический | маш.-ч | 0.063024 | 1.0084 | 20 | 23
|  | Итого эксплуатация машин: |  |  |  | 1 | 16
6 | 1146-0502-0106 ЭСН РК 8.04-01-2024 К=8 Кзтр и Кэм=1,04 | На каждые 10 мм изменения глубины сверления добавлять к норме 1146-0502-0101 | шт. |  | 16 | -159 | -2544
Состав работ: 1. Сверление отверстий 2. Уборка мусора
Формула объема = 4*4
6.1 | 006-0130 | Затраты труда рабочих (средний разряд работы 3). Специальные работы в грунтах, работы по устройству конструкций башенного и мачтового типа, промышленных печей и труб | чел.-ч | 0.025792 | 0.41267 | 6151 | 2538
|  | Итого оплата труда: |  |  |  | -159 | -2544
7 | 1106-0301-0901 ЭСН РК 8.04-01-2024 Кзтр и Кэм=1,04 | Установка анкерных болтов в готовые гнезда с заделкой, длина до 1 м | т |  | 0.00664 | 1954604 | 12978
Состав работ: 1. Установка кондукторов (шаблонов) с выверкой, закреплением и разборкой 2. Установка анкерных болтов с выверкой и закреплением 3. Заливка анкерных болтов, устанавливаемых в гнезда, раствором или бетоном
Формула объема = 1,66/1000*4
7.1 | 099-0100 | Затраты труда машинистов | чел.-ч | 0.6448 | 0.0042815 | 4442.37 | 19
7.2 | 002-0133 | Затраты труда рабочих (средний разряд работы 3,3). Работы по устройству несущих и ограждающих конструкций | чел.-ч | 300.56 | 1.9957 | 6474 | 12920
|  | Итого оплата труда: |  |  |  | 1948690 | 12939
7.3 | 314-102-0101 | Краны на автомобильном ходу максимальной грузоподъёмностью 10 т | маш.-ч | 0.26 | 0.0017264 | 15659 | 30
|  | в т.ч. затраты труда машинистов, экипаж 1 | чел.-ч | 0.26 | 0.0017264 | 5410 | 9
7.4 | 331-101-0101 | Автомобили бортовые грузоподъёмностью до 5 т | маш.-ч | 0.3848 | 0.0025551 | 10229 | 29
|  | в т.ч. затраты труда машинистов, экипаж 1 | чел.-ч | 0.3848 | 0.0025551 | 3788 | 10
|  | Итого эксплуатация машин: |  |  |  | 8779 | 58
8 | 217-101-0401 ССЦ РК 8.04-08-2025 | Болт анкерный ГОСТ ISO 8992-2015 оцинкованный | кг |  | 6.64 | 1590 | 10558
Формула объема = 1,66*4
9 | 217-103-0201 ССЦ РК 8.04-08-2025 | Анкер химический HIT-RE 500 V3/500/1, 500 мл | шт. |  | 4 | 42059 | 168236
Формула объема = 1*4
10 | 1106-0301-0301 ЭСН РК 8.04-01-2024 Кзтр и Кэм=1,04 | Устройство подливки под оборудование, толщина 20 мм | м² |  | 0.88 | 3090 | 2718
Состав работ: 1. Раскрой и установка досок 2. Крепление досок гвоздями строительными 3. Укладка бетонной смеси
Формула объема = 0,22*4
10.1 | 099-0100 | Затраты труда машинистов | чел.-ч | 0.001352 | 0.0011898 | 5177.34 | 6
10.2 | 002-0134 | Затраты труда рабочих (средний разряд работы 3,4). Работы по устройству несущих и ограждающих конструкций | чел.-ч | 0.4368 | 0.38438 | 6593 | 2534
|  | Итого оплата труда: |  |  |  | 2887 | 2540
10.3 | 314-102-0101 | Краны на автомобильном ходу максимальной грузоподъёмностью 10 т | маш.-ч | 0.000832 | 0.0007322 | 15659 | 13
|  | в т.ч. затраты труда машинистов, экипаж 1 | чел.-ч | 0.000832 | 0.0007322 | 5410 | 4
10.4 | 313-302-0202 | Вибратор поверхностный | маш.-ч | 0.025376 | 0.022331 | 25 | 1
10.5 | 331-101-0101 | Автомобили бортовые грузоподъёмностью до 5 т | маш.-ч | 0.00052 | 0.0004576 | 10229 | 5
|  | в т.ч. затраты труда машинистов, экипаж 1 | чел.-ч | 0.00052 | 0.0004576 | 3788 | 2
|  | Итого эксплуатация машин: |  |  |  | 21 | 18
Удаленные ресурсы
| 212-101-0601 | Бетон тяжелый класса В15 ГОСТ 7473-2010 без добавок | м³ | 0.0204
10.6 | 215-204-0303 | Доска обрезная хвойных пород длиной до 6,5 м, шириной от 75 мм до 150 мм, толщиной 25 мм ГОСТ 8486-86 сорт 3 | м³ | 0.001 | 0.00088 | 122783 | 108
10.7 | 215-204-0503 | Доска обрезная хвойных пород длиной до 6,5 м, шириной от 75 мм до 150 мм, толщиной 44 мм и более ГОСТ 8486-86 сорт 3 | м³ | 0.0004 | 0.000352 | 122783 | 43
10.8 | 217-108-0101 | Гвоздь ГОСТ 283-75 строительный | кг | 0.02 | 0.0176 | 861 | 15
|  | Итого материалов: |  |  |  | 189 | 166
11 | 1106-0301-0302 ЭСН РК 8.04-01-2024 К=3 Кзтр и Кэм=1,04 | Добавлять или исключать к норме 1106-0301-0301 на каждые 10 мм изменения толщины | м² |  | 0.88 | 2634 | 2319
Формула объема = 0,22*4
11.1 | 099-0100 | Затраты труда машинистов | чел.-ч | 0.001872 | 0.0016474 | 4807.58 | 8
11.2 | 002-0134 | Затраты труда рабочих (средний разряд работы 3,4). Работы по устройству несущих и ограждающих конструкций | чел.-ч | 0.3744 | 0.32947 | 6593 | 2172
|  | Итого оплата труда: |  |  |  | 2477 | 2180
11.3 | 314-102-0101 | Краны на автомобильном ходу максимальной грузоподъёмностью 10 т | маш.-ч | 0.001248 | 0.0010982 | 15659 | 19
|  | в т.ч. затраты труда машинистов, экипаж 1 | чел.-ч | 0.001248 | 0.0010982 | 5410 | 6
11.4 | 313-302-0202 | Вибратор поверхностный | маш.-ч | 0.02184 | 0.019219 | 25 | 1
11.5 | 331-101-0101 | Автомобили бортовые грузоподъёмностью до 5 т | маш.-ч | 0.000624 | 0.0005491 | 10229 | 6
|  | в т.ч. затраты труда машинистов, экипаж 1 | чел.-ч | 0.000624 | 0.0005491 | 3788 | 2
|  | Итого эксплуатация машин: |  |  |  | 29 | 26
Удаленные ресурсы
| 212-101-0601 | Бетон тяжелый класса В15 ГОСТ 7473-2010 без добавок | м³ | 0.0102
11.6 | 215-204-0303 | Доска обрезная хвойных пород длиной до 6,5 м, шириной от 75 мм до 150 мм, толщиной 25 мм ГОСТ 8486-86 сорт 3 | м³ | 0.0006 | 0.000528 | 122783 | 65
11.7 | 215-204-0503 | Доска обрезная хвойных пород длиной до 6,5 м, шириной от 75 мм до 150 мм, толщиной 44 мм и более ГОСТ 8486-86 сорт 3 | м³ | 0.0003 | 0.000264 | 122783 | 32
11.8 | 217-108-0101 | Гвоздь ГОСТ 283-75 строительный | кг | 0.03 | 0.0264 | 861 | 23
|  | Итого материалов: |  |  |  | 137 | 121
12 | 235-302-0101 ССЦ РК 8.04-08-2025 | Смесь сухая - безусадочный быстротвердеющий подливочный состав на цементной основе для монтажа оборудования и металлоконструкций толщина нанесения до 50 мм | кг |  | 84 | 267 | 22428
Формула объема = 21*4
13 | 1109-0105-0301 ЭСН РК 8.04-01-2024 Кзтр и Кэм=1,04 | Монтаж опорных конструкций для крепления трубопроводов внутри зданий и сооружений массой до 0,1 т | т конструкций |  | 0.21912 | 541031 | 118549
Состав работ: 1. Установка и крепление опорных конструкций 2. Устройство подмостей 3. Антикоррозийное покрытие сварных швов
13.1 | 099-0100 | Затраты труда машинистов | чел.-ч | 0.2808 | 0.061528 | 4448.04 | 274
13.2 | 002-0135 | Затраты труда рабочих (средний разряд работы 3,5). Работы по устройству несущих и ограждающих конструкций | чел.-ч | 76.544 | 16.7721 | 6715 | 112625
|  | Итого оплата труда: |  |  |  | 515242 | 112899
13.3 | 315-103-0101 | Выпрямители сварочные однопостовые с номинальным сварочным током 315-500 А | маш.-ч | 16.952 | 3.7145 | 475 | 2029
13.4 | 314-502-0304 | Лебедки электрические тяговым усилием свыше 19,62 до 31,39 кН (3,2 т) | маш.-ч | 3.848 | 0.84316 | 111 | 108
13.5 | 315-103-0701 | Электрические печи для сушки сварочных материалов с регулированием температуры в пределах 80-500°С | маш.-ч | 1.2376 | 0.27118 | 267 | 83
13.6 | 314-102-0101 | Краны на автомобильном ходу максимальной грузоподъёмностью 10 т | маш.-ч | 0.1144 | 0.025067 | 15659 | 431
|  | в т.ч. затраты труда машинистов, экипаж 1 | чел.-ч | 0.1144 | 0.025067 | 5410 | 136
13.7 | 331-101-0101 | Автомобили бортовые грузоподъёмностью до 5 т | маш.-ч | 0.1664 | 0.036461 | 10229 | 408
|  | в т.ч. затраты труда машинистов, экипаж 1 | чел.-ч | 0.1664 | 0.036461 | 3788 | 138
13.8 | 315-202-0501 | Аппарат для газовой сварки и резки | маш.-ч | 2.4128 | 0.52869 | 82 | 50
|  | Итого эксплуатация машин: |  |  |  | 14189 | 3109
Удаленные ресурсы
| 261-102-0322 | Конструкции стальные | т | 1
13.9 | 214-214-0108 | Канат стальной двойной свивки типа ТК конструкции 6х37(1+6+12+18)+1 о.с., оцинкованный, из проволоки марки В, маркировочная группа 1770 Н/мм2, диаметром 5 мм | 10 м | 0.0187 | 0.0040975 | 10602 | 43
13.10 | 215-202-0501 | Брусок обрезной хвойных пород длиной от 4 м до 6,5 м, шириной от 75 мм до 150 мм, толщиной от 40 мм до 75 мм ГОСТ 8486-86 сорт 1 | м³ | 0.00103 | 0.0002257 | 112242 | 25
13.11 | 217-101-0107 | Болт с гайкой и шайбой ГОСТ ISO 8992-2015 строительный | т | 0.005 | 0.0010956 | 954056 | 1045
13.12 | 217-605-0101 | Кислород технический газообразный ГОСТ 5583-78 | м³ | 1.95 | 0.42728 | 604 | 258
13.13 | 217-605-0104 | Пропан-бутан, смесь техническая ГОСТ 34858-2022 | кг | 0.59 | 0.12928 | 241 | 31
13.14 | 261-107-0576 | Электроды, d=4 мм, Э46 СТ РК ISO 2560-2012 | т | 0.014 | 0.0030676 | 289955 | 889
13.15 | 236-101-0107 | Грунтовка глифталевая ГФ-021 СТ РК ГОСТ Р 51693-2003 | т | 0.00031 | 6.79e-05 | 754778 | 51
13.16 | 236-104-0103 | Растворитель Р-4 ГОСТ 7827-74 | т | 0.0006 | 0.0001315 | 1027431 | 135
13.17 | 214-209-0802 | Проволока сварочная легированная марки СВ-10НМА с неомедненной поверхностью ГОСТ 2246-70 диаметром 4 мм | кг | 0.03 | 0.0065735 | 2146 | 14
13.18 | 214-203-0103 | Швеллер горячекатаный с внутренним уклоном граней полок из углеродистой стали ГОСТ 8240-97 № 22У-40У | т | 0.00194 | 0.0004251 | 684474 | 291
13.19 | 217-108-0101 | Гвоздь ГОСТ 283-75 строительный | кг | 0.01 | 0.0021912 | 861 | 2
13.20 | 218-103-0207 | Канаты пеньковые пропитанные ГОСТ 30055-93 | т | 0.0001 | 2.19e-05 | 1352536 | 30
|  | Итого материалов: |  |  |  | 12849 | 2815
14 | 222-525-0201 ССЦ РК 8.04-08-2025 ССЦ РК 8.04-08-2025,табл.6 | Отдельные конструктивные элементы зданий и сооружений с преобладанием гнутых профилей средняя масса сборочной единицы до 0,1 т/СТАЛЬ С245 | т |  | 0.21912 | 1167154 | 255744
|  | ИТОГО прямые затратыпо подразделу 2: |  |  |  |  | 598570
в том числе
|  | Стоимость общестроительных работ | тенге |  |  |  | 598570
|  | Всего заработная плата | тенге |  |  |  | 135582
|  | Эксплуатация машин | тенге |  |  |  | 3227
|  | В том числе заработная плата машинистов | тенге |  |  |  | 307
|  | Материалы | тенге |  |  |  | 460068
|  | Нормативная трудоемкость | чел.-ч |  |  |  | 20
|  | ИТОГО по подразделу 2: | чел.-ч |  |  |  | 598570
|  | Всего заработная плата | тенге |  |  |  | 135582
|  | Всего эксплуатация машин | тенге |  |  |  | 3227
|  | В том числе заработная плата машинистов | тенге |  |  |  | 307
|  | Всего материалы | тенге |  |  |  | 460068
|  | Нормативная трудоемкость | чел.-ч |  |  |  | 20
Подраздел 3: ОПОРА SUPPT-2,3 - 2ШТ (215-KZ-DUСGF-CIV-DWG-038-36016 л.17, ВОР 215-KZ-DUCGF-CIV-LST-000-36018 л.13)
15 | 1146-0502-0101 ЭСН РК 8.04-01-2024 Кзтр и Кэм=1,04 | Сверление перфоратором вертикального отверстия в железобетонной конструкции пола, глубина 200 мм, диаметр до 25 мм | шт. |  | 16 | 474 | 7584
Состав работ: 1. Разметка мест сверления отверстий 2. Приведение перфоратора в рабочее положение 3. Сверление отверстий 4. Уборка мусора
Формула объема = 8*2
15.1 | 006-0130 | Затраты труда рабочих (средний разряд работы 3). Специальные работы в грунтах, работы по устройству конструкций башенного и мачтового типа, промышленных печей и труб | чел.-ч | 0.076856 | 1.2297 | 6151 | 7564
|  | Итого оплата труда: |  |  |  | 473 | 7568
15.2 | 343-302-0101 | Перфоратор электрический | маш.-ч | 0.063024 | 1.0084 | 20 | 23
|  | Итого эксплуатация машин: |  |  |  | 1 | 16
16 | 1146-0502-0106 ЭСН РК 8.04-01-2024 К=8 Кзтр и Кэм=1,04 | На каждые 10 мм изменения глубины сверления добавлять к норме 1146-0502-0101 | шт. |  | 16 | -159 | -2544
Состав работ: 1. Сверление отверстий 2. Уборка мусора
Формула объема = 8*2
16.1 | 006-0130 | Затраты труда рабочих (средний разряд работы 3). Специальные работы в грунтах, работы по устройству конструкций башенного и мачтового типа, промышленных печей и труб | чел.-ч | 0.025792 | 0.41267 | 6151 | 2538
|  | Итого оплата труда: |  |  |  | -159 | -2544
17 | 1106-0301-0901 ЭСН РК 8.04-01-2024 Кзтр и Кэм=1,04 | Установка анкерных болтов в готовые гнезда с заделкой, длина до 1 м | т |  | 0.00664 | 1954604 | 12978
Состав работ: 1. Установка кондукторов (шаблонов) с выверкой, закреплением и разборкой 2. Установка анкерных болтов с выверкой и закреплением 3. Заливка анкерных болтов, устанавливаемых в гнезда, раствором или бетоном
Формула объема = 3,32/1000*2
17.1 | 099-0100 | Затраты труда машинистов | чел.-ч | 0.6448 | 0.0042815 | 4442.37 | 19
17.2 | 002-0133 | Затраты труда рабочих (средний разряд работы 3,3). Работы по устройству несущих и ограждающих конструкций | чел.-ч | 300.56 | 1.9957 | 6474 | 12920
|  | Итого оплата труда: |  |  |  | 1948690 | 12939
17.3 | 314-102-0101 | Краны на автомобильном ходу максимальной грузоподъёмностью 10 т | маш.-ч | 0.26 | 0.0017264 | 15659 | 30
|  | в т.ч. затраты труда машинистов, экипаж 1 | чел.-ч | 0.26 | 0.0017264 | 5410 | 9
17.4 | 331-101-0101 | Автомобили бортовые грузоподъёмностью до 5 т | маш.-ч | 0.3848 | 0.0025551 | 10229 | 29
|  | в т.ч. затраты труда машинистов, экипаж 1 | чел.-ч | 0.3848 | 0.0025551 | 3788 | 10
|  | Итого эксплуатация машин: |  |  |  | 8779 | 58
18 | 217-101-0401 ССЦ РК 8.04-08-2025 | Болт анкерный ГОСТ ISO 8992-2015 оцинкованный | кг |  | 6.64 | 1590 | 10558
Формула объема = 3,32*2
19 | 217-103-0201 ССЦ РК 8.04-08-2025 | Анкер химический HIT-RE 500 V3/500/1, 500 мл | шт. |  | 2 | 42059 | 84118
Формула объема = 1*2
20 | 1106-0301-0301 ЭСН РК 8.04-01-2024 Кзтр и Кэм=1,04 | Устройство подливки под оборудование, толщина 20 мм | м² |  | 0.91 | 3090 | 2812
Состав работ: 1. Раскрой и установка досок 2. Крепление досок гвоздями строительными 3. Укладка бетонной смеси
Формула объема = 0,455*2
20.1 | 099-0100 | Затраты труда машинистов | чел.-ч | 0.001352 | 0.0012303 | 5177.6 | 6
20.2 | 002-0134 | Затраты труда рабочих (средний разряд работы 3,4). Работы по устройству несущих и ограждающих конструкций | чел.-ч | 0.4368 | 0.39749 | 6593 | 2621
|  | Итого оплата труда: |  |  |  | 2887 | 2627
20.3 | 314-102-0101 | Краны на автомобильном ходу максимальной грузоподъёмностью 10 т | маш.-ч | 0.000832 | 0.0007571 | 15659 | 13
|  | в т.ч. затраты труда машинистов, экипаж 1 | чел.-ч | 0.000832 | 0.0007571 | 5410 | 4
20.4 | 313-302-0202 | Вибратор поверхностный | маш.-ч | 0.025376 | 0.023092 | 25 | 1
20.5 | 331-101-0101 | Автомобили бортовые грузоподъёмностью до 5 т | маш.-ч | 0.00052 | 0.0004732 | 10229 | 5
|  | в т.ч. затраты труда машинистов, экипаж 1 | чел.-ч | 0.00052 | 0.0004732 | 3788 | 2
|  | Итого эксплуатация машин: |  |  |  | 21 | 19
Удаленные ресурсы
| 212-101-0601 | Бетон тяжелый класса В15 ГОСТ 7473-2010 без добавок | м³ | 0.0204
20.6 | 215-204-0303 | Доска обрезная хвойных пород длиной до 6,5 м, шириной от 75 мм до 150 мм, толщиной 25 мм ГОСТ 8486-86 сорт 3 | м³ | 0.001 | 0.00091 | 122783 | 112
20.7 | 215-204-0503 | Доска обрезная хвойных пород длиной до 6,5 м, шириной от 75 мм до 150 мм, толщиной 44 мм и более ГОСТ 8486-86 сорт 3 | м³ | 0.0004 | 0.000364 | 122783 | 45
20.8 | 217-108-0101 | Гвоздь ГОСТ 283-75 строительный | кг | 0.02 | 0.0182 | 861 | 16
|  | Итого материалов: |  |  |  | 189 | 172
21 | 1106-0301-0302 ЭСН РК 8.04-01-2024 К=3 Кзтр и Кэм=1,04 | Добавлять или исключать к норме 1106-0301-0301 на каждые 10 мм изменения толщины | м² |  | 0.91 | 2634 | 2397
Формула объема = 0,455*2
21.1 | 099-0100 | Затраты труда машинистов | чел.-ч | 0.001872 | 0.0017035 | 4807.75 | 8
21.2 | 002-0134 | Затраты труда рабочих (средний разряд работы 3,4). Работы по устройству несущих и ограждающих конструкций | чел.-ч | 0.3744 | 0.3407 | 6593 | 2246
|  | Итого оплата труда: |  |  |  | 2477 | 2254
21.3 | 314-102-0101 | Краны на автомобильном ходу максимальной грузоподъёмностью 10 т | маш.-ч | 0.001248 | 0.0011357 | 15659 | 20
|  | в т.ч. затраты труда машинистов, экипаж 1 | чел.-ч | 0.001248 | 0.0011357 | 5410 | 6
21.4 | 313-302-0202 | Вибратор поверхностный | маш.-ч | 0.02184 | 0.019874 | 25 | 1
21.5 | 331-101-0101 | Автомобили бортовые грузоподъёмностью до 5 т | маш.-ч | 0.000624 | 0.0005678 | 10229 | 6
|  | в т.ч. затраты труда машинистов, экипаж 1 | чел.-ч | 0.000624 | 0.0005678 | 3788 | 2
|  | Итого эксплуатация машин: |  |  |  | 29 | 26
Удаленные ресурсы
| 212-101-0601 | Бетон тяжелый класса В15 ГОСТ 7473-2010 без добавок | м³ | 0.0102
21.6 | 215-204-0303 | Доска обрезная хвойных пород длиной до 6,5 м, шириной от 75 мм до 150 мм, толщиной 25 мм ГОСТ 8486-86 сорт 3 | м³ | 0.0006 | 0.000546 | 122783 | 67
21.7 | 215-204-0503 | Доска обрезная хвойных пород длиной до 6,5 м, шириной от 75 мм до 150 мм, толщиной 44 мм и более ГОСТ 8486-86 сорт 3 | м³ | 0.0003 | 0.000273 | 122783 | 34
21.8 | 217-108-0101 | Гвоздь ГОСТ 283-75 строительный | кг | 0.03 | 0.0273 | 861 | 24
|  | Итого материалов: |  |  |  | 137 | 125
22 | 235-302-0101 ССЦ РК 8.04-08-2025 | Смесь сухая - безусадочный быстротвердеющий подливочный состав на цементной основе для монтажа оборудования и металлоконструкций толщина нанесения до 50 мм | кг |  | 76.44 | 267 | 20409
Формула объема = 38,22*2
23 | 1109-0105-0301 ЭСН РК 8.04-01-2024 Кзтр и Кэм=1,04 | Монтаж опорных конструкций для крепления трубопроводов внутри зданий и сооружений массой до 0,1 т | т конструкций |  | 0.23987 | 541031 | 129774
Состав работ: 1. Установка и крепление опорных конструкций 2. Устройство подмостей 3. Антикоррозийное покрытие сварных швов
23.1 | 099-0100 | Затраты труда машинистов | чел.-ч | 0.2808 | 0.067354 | 4447.97 | 300
23.2 | 002-0135 | Затраты труда рабочих (средний разряд работы 3,5). Работы по устройству несущих и ограждающих конструкций | чел.-ч | 76.544 | 18.3603 | 6715 | 123289
|  | Итого оплата труда: |  |  |  | 515242 | 123589
23.3 | 315-103-0101 | Выпрямители сварочные однопостовые с номинальным сварочным током 315-500 А | маш.-ч | 16.952 | 4.0662 | 475 | 2221
23.4 | 314-502-0304 | Лебедки электрические тяговым усилием свыше 19,62 до 31,39 кН (3,2 т) | маш.-ч | 3.848 | 0.923 | 111 | 118
23.5 | 315-103-0701 | Электрические печи для сушки сварочных материалов с регулированием температуры в пределах 80-500°С | маш.-ч | 1.2376 | 0.29686 | 267 | 91
23.6 | 314-102-0101 | Краны на автомобильном ходу максимальной грузоподъёмностью 10 т | маш.-ч | 0.1144 | 0.027441 | 15659 | 472
|  | в т.ч. затраты труда машинистов, экипаж 1 | чел.-ч | 0.1144 | 0.027441 | 5410 | 148
23.7 | 331-101-0101 | Автомобили бортовые грузоподъёмностью до 5 т | маш.-ч | 0.1664 | 0.039914 | 10229 | 447
|  | в т.ч. затраты труда машинистов, экипаж 1 | чел.-ч | 0.1664 | 0.039914 | 3788 | 151
23.8 | 315-202-0501 | Аппарат для газовой сварки и резки | маш.-ч | 2.4128 | 0.57875 | 82 | 55
|  | Итого эксплуатация машин: |  |  |  | 14189 | 3403
Удаленные ресурсы
| 261-102-0322 | Конструкции стальные | т | 1
23.9 | 214-214-0108 | Канат стальной двойной свивки типа ТК конструкции 6х37(1+6+12+18)+1 о.с., оцинкованный, из проволоки марки В, маркировочная группа 1770 Н/мм2, диаметром 5 мм | 10 м | 0.0187 | 0.0044855 | 10602 | 48
23.10 | 215-202-0501 | Брусок обрезной хвойных пород длиной от 4 м до 6,5 м, шириной от 75 мм до 150 мм, толщиной от 40 мм до 75 мм ГОСТ 8486-86 сорт 1 | м³ | 0.00103 | 0.0002471 | 112242 | 28
23.11 | 217-101-0107 | Болт с гайкой и шайбой ГОСТ ISO 8992-2015 строительный | т | 0.005 | 0.0011993 | 954056 | 1144
23.12 | 217-605-0101 | Кислород технический газообразный ГОСТ 5583-78 | м³ | 1.95 | 0.46774 | 604 | 283
23.13 | 217-605-0104 | Пропан-бутан, смесь техническая ГОСТ 34858-2022 | кг | 0.59 | 0.14152 | 241 | 34
23.14 | 261-107-0576 | Электроды, d=4 мм, Э46 СТ РК ISO 2560-2012 | т | 0.014 | 0.0033581 | 289955 | 974
23.15 | 236-101-0107 | Грунтовка глифталевая ГФ-021 СТ РК ГОСТ Р 51693-2003 | т | 0.00031 | 7.44e-05 | 754778 | 56
23.16 | 236-104-0103 | Растворитель Р-4 ГОСТ 7827-74 | т | 0.0006 | 0.0001439 | 1027431 | 148
23.17 | 214-209-0802 | Проволока сварочная легированная марки СВ-10НМА с неомедненной поверхностью ГОСТ 2246-70 диаметром 4 мм | кг | 0.03 | 0.007196 | 2146 | 15
23.18 | 214-203-0103 | Швеллер горячекатаный с внутренним уклоном граней полок из углеродистой стали ГОСТ 8240-97 № 22У-40У | т | 0.00194 | 0.0004653 | 684474 | 319
23.19 | 217-108-0101 | Гвоздь ГОСТ 283-75 строительный | кг | 0.01 | 0.0023987 | 861 | 2
23.20 | 218-103-0207 | Канаты пеньковые пропитанные ГОСТ 30055-93 | т | 0.0001 | 2.4e-05 | 1352536 | 32
|  | Итого материалов: |  |  |  | 12849 | 3082
24 | 222-525-0201 ССЦ РК 8.04-08-2025 ССЦ РК 8.04-08-2025,табл.6 | Отдельные конструктивные элементы зданий и сооружений с преобладанием гнутых профилей средняя масса сборочной единицы до 0,1 т/СТАЛЬ С245 | т |  | 0.23987 | 1167154 | 279960
|  | ИТОГО прямые затратыпо подразделу 3: |  |  |  |  | 548046
в том числе
|  | Стоимость общестроительных работ | тенге |  |  |  | 548046
|  | Всего заработная плата | тенге |  |  |  | 146433
|  | Эксплуатация машин | тенге |  |  |  | 3522
|  | В том числе заработная плата машинистов | тенге |  |  |  | 333
|  | Материалы | тенге |  |  |  | 398424
|  | Нормативная трудоемкость | чел.-ч |  |  |  | 21
|  | ИТОГО по подразделу 3: | чел.-ч |  |  |  | 548046
|  | Всего заработная плата | тенге |  |  |  | 146433
|  | Всего эксплуатация машин | тенге |  |  |  | 3522
|  | В том числе заработная плата машинистов | тенге |  |  |  | 333
|  | Всего материалы | тенге |  |  |  | 398424
|  | Нормативная трудоемкость | чел.-ч |  |  |  | 21
Подраздел 4: АНТИКОРРОЗИЙНОЕ ПОКРЫТИЕ ОПОР (ВОР 215-KZ-DUCGF-CIV-LST-000-36018 л.13)
25 | 1113-0203-0210 ЭСН РК 8.04-01-2024 Кзтр и Кэм=1,02 | Огрунтовка поверхностей металлических эпоксидной грунтовкой ЭП-057 за один раз/ЭПОКСИДНАЯ ГРУНТОВКА С ВЫСОКИМ СОДЕРЖАНИЕМ ЦИНКА | м² |  | 11.05 | 219 | 2420
Состав работ: 1. Подготовка окрасочных агрегатов 2. Приготовление грунтовочных составов 3. Огрунтовка поверхности 4. Промывка, очистка окрасочных агрегатов и шлангов 5. Контроль качества
Формула объема = 11,05*1
25.1 | 099-0100 | Затраты труда машинистов | чел.-ч | 0.000408 | 0.0045084 | 2450.98 | 11
25.2 | 003-0149 | Затраты труда рабочих (средний разряд работы 4,9). Работы отделочные и изоляционные | чел.-ч | 0.022338 | 0.24683 | 8496 | 2097
|  | Итого оплата труда: |  |  |  | 191 | 2111
25.3 | 314-502-0301 | Лебедки электрические тяговым усилием до 5,79 кН (0,59 т) | маш.-ч | 0.000102 | 0.0011271 | 34
25.4 | 314-503-0601 | Автопогрузчики, грузоподъёмность 5 т | маш.-ч | 0.000102 | 0.0011271 | 13241 | 17
|  | в т.ч. затраты труда машинистов, экипаж 1 | чел.-ч | 0.000102 | 0.0011271 | 3788 | 4
25.5 | 331-101-0101 | Автомобили бортовые грузоподъёмностью до 5 т | маш.-ч | 0.000306 | 0.0033813 | 10229 | 38
|  | в т.ч. затраты труда машинистов, экипаж 1 | чел.-ч | 0.000306 | 0.0033813 | 3788 | 13
25.6 | 313-402-0101 | Агрегаты окрасочные высокого давления для окраски поверхностей конструкций, 1 кВт | маш.-ч | 0.011424 | 0.12624 | 196 | 28
|  | Итого эксплуатация машин: |  |  |  | 7 | 77
Удаленные ресурсы
| 261-107-0397 | Ксилол нефтяной марки А ГОСТ 9410-78 | т | 3e-05
| 261-107-0836 | Отвердитель | т | 3e-05
| 261-201-0311 | Грунтовка эпоксидная, ЭП СТ РК ГОСТ Р 51693-2003 | т | 0.00042
25.7 | 236-104-0107 | Ацетон | т | 1e-05 | 0.0001105 | 2179535 | 241
|  | Итого материалов: |  |  |  | 22 | 243
26 | 273-601-0101-0005 ПрСЦ 03.2026 № 1-2 | Грунтовка двухкомпонентная цинксодержащая эпоксидная типа ECOMAST Е Zn | кг |  | 4.64 | 4002 | 18569
Формула объема = 4,64*1
27 | 1113-0203-0506 ЭСН РК 8.04-01-2024 Кзтр и Кэм=1,02 | Окраска поверхности металлической огрунтованной эпоксидной грунт-шпаклевкой ЭП-0010/ЭП-0020 | м² |  | 11.05 | 202 | 2232
Состав работ: 1. Подготовка окрасочных агрегатов 2. Приготовление составов 3. Окраска поверхностей 4. Промывка, очистка окрасочных агрегатов и шлангов 5. Контроль качества
Формула объема = 11,05*1
27.1 | 099-0100 | Затраты труда машинистов | чел.-ч | 0.000204 | 0.0022542
27.2 | 003-0135 | Затраты труда рабочих (средний разряд работы 3,5). Работы отделочные и изоляционные | чел.-ч | 0.026316 | 0.29079 | 6652 | 1934
|  | Итого оплата труда: |  |  |  | 175 | 1934
27.3 | 314-502-0301 | Лебедки электрические тяговым усилием до 5,79 кН (0,59 т) | маш.-ч | 0.000102 | 0.0011271 | 34
27.4 | 314-503-0601 | Автопогрузчики, грузоподъёмность 5 т | маш.-ч | 0.000102 | 0.0011271 | 13241 | 17
|  | в т.ч. затраты труда машинистов, экипаж 1 | чел.-ч | 0.000102 | 0.0011271 | 3788 | 4
27.5 | 331-101-0101 | Автомобили бортовые грузоподъёмностью до 5 т | маш.-ч | 0.000102 | 0.0011271 | 10229 | 13
|  | в т.ч. затраты труда машинистов, экипаж 1 | чел.-ч | 0.000102 | 0.0011271 | 3788 | 4
27.6 | 313-402-0101 | Агрегаты окрасочные высокого давления для окраски поверхностей конструкций, 1 кВт | маш.-ч | 0.00663 | 0.073261 | 196 | 17
|  | Итого эксплуатация машин: |  |  |  | 3 | 33
Удаленные ресурсы
| 261-107-0836 | Отвердитель | т | 1e-05
| 236-103-0103 | Шпатлевка эпоксидная ГОСТ 28379-89 | кг | 0.11
27.7 | 236-104-0103 | Растворитель Р-4 ГОСТ 7827-74 | т | 2.3e-05 | 0.0002542 | 1027431 | 261
|  | Итого материалов: |  |  |  | 24 | 265
28 | 236-103-0108 ССЦ РК 8.04-08-2025 | Шпатлевка двухкомпонентная эпоксидная ЭП-0010 СТ РК 3443-2019 | кг |  | 1.22 | 8274 | 10094
Формула объема = 1,22*1
29 | 1113-0203-0522 ЭСН РК 8.04-01-2024 Кзтр и Кэм=1,02 | Окраска поверхности металлической огрунтованной композицией ОС-12-01/ПОКРЫТИЕ ИЗ АКРИЛ-ПОЛИУРЕТАНОВОЙ ЭМАЛИ | м² |  | 11.05 | 103 | 1138
Состав работ: 1. Подготовка окрасочных агрегатов 2. Нанесение органосиликатной композиции 3. Промывка, очистка окрасочных агрегатов и шлангов 4. Контроль качества
Формула объема = 11,05*1
29.1 | 099-0100 | Затраты труда машинистов | чел.-ч | 0.000408 | 0.0045084 | 2450.98 | 11
29.2 | 003-0135 | Затраты труда рабочих (средний разряд работы 3,5). Работы отделочные и изоляционные | чел.-ч | 0.014382 | 0.15892 | 6652 | 1057
|  | Итого оплата труда: |  |  |  | 97 | 1072
29.3 | 314-502-0301 | Лебедки электрические тяговым усилием до 5,79 кН (0,59 т) | маш.-ч | 0.000102 | 0.0011271 | 34
29.4 | 314-503-0601 | Автопогрузчики, грузоподъёмность 5 т | маш.-ч | 0.000102 | 0.0011271 | 13241 | 17
|  | в т.ч. затраты труда машинистов, экипаж 1 | чел.-ч | 0.000102 | 0.0011271 | 3788 | 4
29.5 | 331-101-0101 | Автомобили бортовые грузоподъёмностью до 5 т | маш.-ч | 0.000306 | 0.0033813 | 10229 | 38
|  | в т.ч. затраты труда машинистов, экипаж 1 | чел.-ч | 0.000306 | 0.0033813 | 3788 | 13
29.6 | 313-402-0101 | Агрегаты окрасочные высокого давления для окраски поверхностей конструкций, 1 кВт | маш.-ч | 0.011424 | 0.12624 | 196 | 28
|  | Итого эксплуатация машин: |  |  |  | 7 | 77
30 | 236-203-0114 ССЦ РК 8.04-08-2025 | Эмаль атмосферостойкая СТ РК 3262-2018 акрилуретановая на основе алифатического полиизоцианатного отвердителя для защиты металлических поверхностей | кг |  | 2 | 3276 | 6552
Формула объема = 2*1
|  | ИТОГО прямые затратыпо подразделу 4: |  |  |  |  | 41005
в том числе
|  | Стоимость общестроительных работ | тенге |  |  |  | 41005
|  | Всего заработная плата | тенге |  |  |  | 5117
|  | Эксплуатация машин | тенге |  |  |  | 187
|  | В том числе заработная плата машинистов | тенге |  |  |  | 22
|  | Материалы | тенге |  |  |  | 35723
|  | ИТОГО по подразделу 4: | тенге |  |  |  | 41005
|  | Всего заработная плата | тенге |  |  |  | 5117
|  | Всего эксплуатация машин | тенге |  |  |  | 187
|  | В том числе заработная плата машинистов | тенге |  |  |  | 22
|  | Всего материалы | тенге |  |  |  | 35723
|  | ИТОГО прямые затратыпо разделу 1: |  |  |  |  | 1208220
в том числе
|  | Стоимость общестроительных работ | тенге |  |  |  | 1208220
|  | Всего заработная плата | тенге |  |  |  | 296271
|  | Эксплуатация машин | тенге |  |  |  | 7004
|  | В том числе заработная плата машинистов | тенге |  |  |  | 683
|  | Материалы | тенге |  |  |  | 905628
|  | Нормативная трудоемкость | чел.-ч |  |  |  | 42
|  | ИТОГО по разделу 1: | чел.-ч |  |  |  | 1208220
|  | Всего заработная плата | тенге |  |  |  | 296271
|  | Всего эксплуатация машин | тенге |  |  |  | 7004
|  | В том числе заработная плата машинистов | тенге |  |  |  | 683
|  | Всего материалы | тенге |  |  |  | 905628
|  | Нормативная трудоемкость | чел.-ч |  |  |  | 42
Раздел 2: ПЕРЕХОД W-1 (215-KZ-DUСGF-CIV-DWG-038-36020 л.18)
Подраздел 1: ЗЕМЛЯНЫЕ РАБОТЫ (ВОР 215-KZ-DUCGF-CIV-LST-000-36018 л.14)
31 | 1101-0102-1001 ЭСН РК 8.04-01-2024 Кзтр и Кэм=1,04 | Разработка ямы вручную для стойки или столба без креплений, без откосов, глубина до 0,7 м, группа грунта 1 | м³ грунта |  | 0.3 | 9954 | 2986
Состав работ: 1. Разметка очертания ям 2. Разработка грунта с выбрасыванием на бровку 3. Зачистка дна и поверхности стенок 4. Переходы от ямы к яме
Формула объема = 0,3*1
31.1 | 001-0120 | Затраты труда рабочих (средний разряд работы 2). Работы по разработке грунта и устройству земляных конструкций | чел.-ч | 1.8824 | 0.56472 | 5288 | 2986
|  | Итого оплата труда: |  |  |  | 9954 | 2986
32 | 1101-0102-0901 ЭСН РК 8.04-01-2024 Кзтр и Кэм=1,04 | Засыпка траншей, пазух, котлованов и ям, группа грунта 1 | м³ грунта |  | 0.1 | 4645 | 465
Состав работ: 1. Засыпка ранее выброшенным грунтом с разбивкой комьев и трамбованием 2. Поливка водой при необходимости
Формула объема = 0,1*1
32.1 | 001-0117 | Затраты труда рабочих (средний разряд работы 1,7). Работы по разработке грунта и устройству земляных конструкций | чел.-ч | 0.9204 | 0.09204 | 5047 | 465
|  | Итого оплата труда: |  |  |  | 4645 | 465
|  | ИТОГО прямые затратыпо подразделу 1: |  |  |  |  | 3451
в том числе
|  | Стоимость общестроительных работ | тенге |  |  |  | 3451
|  | Всего заработная плата | тенге |  |  |  | 3451
|  | Нормативная трудоемкость | чел.-ч |  |  |  | 1
|  | ИТОГО по подразделу 1: | чел.-ч |  |  |  | 3451
|  | Всего заработная плата | тенге |  |  |  | 3451
|  | Нормативная трудоемкость | чел.-ч |  |  |  | 1
Подраздел 2: ПОСТАМЕНТ SP-1 - 1ШТ (215-KZ-DUСGF-CIV-DWG-038-36020 л.16, ВОР 215-KZ-DUCGF-CIV-LST-000-36018 л.14,15)
33 | 1101-0701-1501 ЭСН РК 8.04-01-2024 Изм. и доп. вып. 47 Кзтр и Кэм=1,04 | Устройство основания под фундамент песчаного | м³ основания |  | 0.27 | 11091 | 2995
Состав работ: 1. Разравнивание и трамбование основания под фундаменты ручными трамбовками
Формула объема = 0,27*1
33.1 | 099-0100 | Затраты труда машинистов | чел.-ч | 0.3016 | 0.081432 | 3992.04 | 325
33.2 | 001-0125 | Затраты труда рабочих (средний разряд работы 2,5). Работы по разработке грунта и устройству земляных конструкций | чел.-ч | 0.8112 | 0.21902 | 5796 | 1269
|  | Итого оплата труда: |  |  |  | 5906 | 1595
33.3 | 315-102-0102 | Компрессоры передвижные с двигателем внутреннего сгорания давлением до 686 кПа (7 атм), производительность 5 м³/мин | маш.-ч | 0.2184 | 0.058968 | 10402 | 672
|  | в т.ч. затраты труда машинистов, экипаж 1 | чел.-ч | 0.2184 | 0.058968 | 3788 | 223
33.4 | 343-402-0101 | Трамбовки пневматические при работе от компрессора | маш.-ч | 0.4368 | 0.11794 | 17 | 2
33.5 | 314-503-0102 | Погрузчики одноковшовые универсальные фронтальные пневмоколесные грузоподъёмностью 3 т | маш.-ч | 0.0832 | 0.022464 | 14717 | 365
|  | в т.ч. затраты труда машинистов, экипаж 1 | чел.-ч | 0.0832 | 0.022464 | 4528 | 102
|  | Итого эксплуатация машин: |  |  |  | 3849 | 1039
33.6 | 211-401-0101 | Песок ГОСТ 8736-2014 природный | м³ | 1.1 | 0.297 | 2286 | 679
33.7 | 217-603-0104 | Вода техническая | м³ | 0.15 | 0.0405 | 164 | 7
|  | Итого материалов: |  |  |  | 2540 | 686
34 | 1113-0101-0313 ЭСН РК 8.04-01-2024 Кзтр и Кэм=1,02 | Устройство гидроизоляции из полиэтиленовой пленки насухо в один слой | м² изолируемой поверхности |  | 2.4 | 215 | 516
Состав работ: 1. Раскатка рулонов с нарезкой на полотнища 2. Укладка полиэтиленовой пленки в один слой на плиты перекрытий с напуском полотен
Формула объема = 2,4*1
34.1 | 099-0100 | Затраты труда машинистов | чел.-ч | 0.000204 | 0.0004896 | 4901.96 | 2
34.2 | 003-0130 | Затраты труда рабочих (средний разряд работы 3). Работы отделочные и изоляционные | чел.-ч | 0.03519 | 0.084456 | 6056 | 511
|  | Итого оплата труда: |  |  |  | 214 | 513
34.3 | 331-101-0101 | Автомобили бортовые грузоподъёмностью до 5 т | маш.-ч | 0.000204 | 0.0004896 | 10229 | 5
|  | в т.ч. затраты труда машинистов, экипаж 1 | чел.-ч | 0.000204 | 0.0004896 | 3788 | 2
|  | Итого эксплуатация машин: |  |  |  | 2 | 5
35 | 261-107-0509 ССЦ РК 8.04-08-2025 | Пленка полиэтиленовая, толщина 0,2-0,5 мм ГОСТ 10354-82 | т |  | 0.0015721 | 521019 | 819
Формула объема = 2,4*1,78*0,000368*1
36 | 1106-0101-0219 ЭСН РК 8.04-01-2024 Кзтр и Кэм=1,04 | Устройство плит фундаментных железобетонных плоских | м³ |  | 0.43 | 17041 | 7328
Состав работ: 1. Раскрой и установка досок 2. Установка щитов опалубки 3. Крепление элементов опалубки проволокой и гвоздями строительными 4. Установка арматуры 5. Укладка бетонной смеси
Формула объема = 0,43*1
36.1 | 099-0100 | Затраты труда машинистов | чел.-ч | 0.29931 | 0.1287 | 3845.48 | 495
36.2 | 002-0130 | Затраты труда рабочих (средний разряд работы 3). Работы по устройству несущих и ограждающих конструкций | чел.-ч | 1.8616 | 0.80049 | 6113 | 4893
|  | Итого оплата труда: |  |  |  | 12531 | 5388
36.3 | 313-302-0201 | Вибратор глубинный | маш.-ч | 0.11138 | 0.047895 | 57 | 3
36.4 | 314-101-0103 | Краны башенные максимальной грузоподъёмностью 8 т, высота подъема до 41,5 м, максимальный вылет стрелы до 55 м | маш.-ч | 0.27102 | 0.11654 | 14837 | 1922
|  | в т.ч. затраты труда машинистов, экипаж 1 | чел.-ч | 0.27102 | 0.11654 | 3788 | 441
36.5 | 315-103-0501 | Установки постоянного тока для ручной дуговой сварки | маш.-ч | 0.04472 | 0.01923 | 278 | 6
36.6 | 314-503-0601 | Автопогрузчики, грузоподъёмность 5 т | маш.-ч | 0.002808 | 0.0012074 | 13241 | 18
|  | в т.ч. затраты труда машинистов, экипаж 1 | чел.-ч | 0.002808 | 0.0012074 | 3788 | 5
36.7 | 314-102-0101 | Краны на автомобильном ходу максимальной грузоподъёмностью 10 т | маш.-ч | 0.010192 | 0.0043826 | 15659 | 75
|  | в т.ч. затраты труда машинистов, экипаж 1 | чел.-ч | 0.010192 | 0.0043826 | 5410 | 24
36.8 | 331-101-0101 | Автомобили бортовые грузоподъёмностью до 5 т | маш.-ч | 0.015288 | 0.0065738 | 10229 | 74
|  | в т.ч. затраты труда машинистов, экипаж 1 | чел.-ч | 0.015288 | 0.0065738 | 3788 | 25
|  | Итого эксплуатация машин: |  |  |  | 4878 | 2098
Удаленные ресурсы
| 212-101-0601 | Бетон тяжелый класса В15 ГОСТ 7473-2010 без добавок | м³ | 1.015
| 261-102-0122 | Арматура ГОСТ 10922-2012 | т
36.9 | 215-204-0503 | Доска обрезная хвойных пород длиной до 6,5 м, шириной от 75 мм до 150 мм, толщиной 44 мм и более ГОСТ 8486-86 сорт 3 | м³ | 0.0004 | 0.000172 | 122783 | 21
36.10 | 216-102-0301 | Известь строительная негашеная комовая ГОСТ 9179-2018 сорт 1 | т | 0.0001 | 4.3e-05 | 64654 | 3
36.11 | 217-603-0104 | Вода техническая | м³ | 0.0073 | 0.003139 | 164 | 1
36.12 | 217-301-0105 | Электрод типа Э38, Э42, Э46, Э50 ГОСТ 9467-75, марки АНО-4 диаметром 4 мм | кг | 0.05 | 0.0215 | 2236 | 48
36.13 | 218-101-0102 | Щиты из досок, толщина 40 мм | м² | 0.036 | 0.01548 | 4684 | 73
36.14 | 214-209-0802 | Проволока сварочная легированная марки СВ-10НМА с неомедненной поверхностью ГОСТ 2246-70 диаметром 4 мм | кг | 0.102 | 0.04386 | 2146 | 94
36.15 | 217-108-0101 | Гвоздь ГОСТ 283-75 строительный | кг | 0.02 | 0.0086 | 861 | 7
36.16 | 218-103-0206 | Ткань мешочная ГОСТ 30090-93 | 10 м² | 0.03 | 0.0129 | 7006 | 90
|  | Итого материалов: |  |  |  | 783 | 337
37 | 212-101-2302 ССЦ РК 8.04-08-2025 | Бетон тяжелый класса В25, сульфатостойкий ГОСТ 7473-2010 F150, W6 | м³ |  | 0.43645 | 36944 | 16124
Формула объема = 1,015*0,43*1
38 | 214-403-0103 ССЦ РК 8.04-08-2025 | Сетка арматурная сварная из арматурной стали А-III (А400), диаметром от 6 до 40 мм ГОСТ 23279-2012 | т |  | 0.011 | 436933 | 4806
Формула объема = 0,011*1
39 | 1113-0101-0208 ЭСН РК 8.04-01-2024 Кзтр и Кэм=1,02 | Устройство гидроизоляции битумной поверхности вертикальной в 2 слоя по выровненной поверхности бутовой кладки, кирпичу, бетону | м² поверхности |  | 0.3 | 1442 | 433
Состав работ: 1. Огрунтовка поверхности 2. Нанесение слоев битумной мастики с разогреванием ее
Формула объема = 0,3*1
39.1 | 099-0100 | Затраты труда машинистов | чел.-ч | 0.00204 | 0.000612 | 3921.57 | 2
39.2 | 002-0137 | Затраты труда рабочих (средний разряд работы 3,7). Работы по устройству несущих и ограждающих конструкций | чел.-ч | 0.16422 | 0.049266 | 6954 | 343
|  | Итого оплата труда: |  |  |  | 1150 | 345
39.3 | 331-101-0101 | Автомобили бортовые грузоподъёмностью до 5 т | маш.-ч | 0.00204 | 0.000612 | 10229 | 7
|  | в т.ч. затраты труда машинистов, экипаж 1 | чел.-ч | 0.00204 | 0.000612 | 3788 | 2
|  | Итого эксплуатация машин: |  |  |  | 23 | 7
Удаленные ресурсы
| 235-201-0204 | Мастика битумно-гидроизоляционная холодного применения для фундамента ГОСТ 30693-2000 | кг | 2.4
39.4 | 235-201-0101 | Праймер битумный ГОСТ 30693-2000 эмульсионный | кг | 0.5 | 0.15 | 554 | 83
|  | Итого материалов: |  |  |  | 277 | 83
40 | 216-201-1001 ССЦ РК 8.04-08-2025 | Битумно-латексная эмульсия на водной основе для гидроизоляции фундаментов, устройства и ремонта мастичных и рулонных кровель, антикоррозионной защиты строительных конструкций | л |  | 0.29 | 1943 | 563
Формула объема = 0,29*1
41 | 1146-0502-0101 ЭСН РК 8.04-01-2024 Кзтр и Кэм=1,04 | Сверление перфоратором вертикального отверстия в железобетонной конструкции пола, глубина 200 мм, диаметр до 25 мм | шт. |  | 2 | 474 | 948
Состав работ: 1. Разметка мест сверления отверстий 2. Приведение перфоратора в рабочее положение 3. Сверление отверстий 4. Уборка мусора
Формула объема = 2*1
41.1 | 006-0130 | Затраты труда рабочих (средний разряд работы 3). Специальные работы в грунтах, работы по устройству конструкций башенного и мачтового типа, промышленных печей и труб | чел.-ч | 0.076856 | 0.15371 | 6151 | 945
|  | Итого оплата труда: |  |  |  | 473 | 946
41.2 | 343-302-0101 | Перфоратор электрический | маш.-ч | 0.063024 | 0.12605 | 20 | 3
|  | Итого эксплуатация машин: |  |  |  | 1 | 2
42 | 1146-0502-0106 ЭСН РК 8.04-01-2024 К=8,5 Кзтр и Кэм=1,04 | На каждые 10 мм изменения глубины сверления добавлять к норме 1146-0502-0101 | шт. |  | 2 | -170 | -340
Состав работ: 1. Сверление отверстий 2. Уборка мусора
Формула объема = 2*1
42.1 | 006-0130 | Затраты труда рабочих (средний разряд работы 3). Специальные работы в грунтах, работы по устройству конструкций башенного и мачтового типа, промышленных печей и труб | чел.-ч | 0.027404 | 0.054808 | 6151 | 337
|  | Итого оплата труда: |  |  |  | -169 | -338
42.2 | 343-302-0101 | Перфоратор электрический | маш.-ч | 0.0221 | 0.0442 | 20 | 1
|  | Итого эксплуатация машин: |  |  |  | -1 | -2
43 | 1106-0301-0901 ЭСН РК 8.04-01-2024 Кзтр и Кэм=1,04 | Установка анкерных болтов в готовые гнезда с заделкой, длина до 1 м | т |  | 0.0009 | 1954604 | 1759
Состав работ: 1. Установка кондукторов (шаблонов) с выверкой, закреплением и разборкой 2. Установка анкерных болтов с выверкой и закреплением 3. Заливка анкерных болтов, устанавливаемых в гнезда, раствором или бетоном
Формула объема = 0,9/1000*1
43.1 | 099-0100 | Затраты труда машинистов | чел.-ч | 0.6448 | 0.0005803 | 4445.98 | 3
43.2 | 002-0133 | Затраты труда рабочих (средний разряд работы 3,3). Работы по устройству несущих и ограждающих конструкций | чел.-ч | 300.56 | 0.2705 | 6474 | 1751
|  | Итого оплата труда: |  |  |  | 1948690 | 1754
43.3 | 314-102-0101 | Краны на автомобильном ходу максимальной грузоподъёмностью 10 т | маш.-ч | 0.26 | 0.000234 | 15659 | 4
|  | в т.ч. затраты труда машинистов, экипаж 1 | чел.-ч | 0.26 | 0.000234 | 5410 | 1
43.4 | 331-101-0101 | Автомобили бортовые грузоподъёмностью до 5 т | маш.-ч | 0.3848 | 0.0003463 | 10229 | 4
|  | в т.ч. затраты труда машинистов, экипаж 1 | чел.-ч | 0.3848 | 0.0003463 | 3788 | 1
|  | Итого эксплуатация машин: |  |  |  | 8779 | 8
44 | 271-701-0304-0004 ПрСЦ 03.2026 № 1-2 | Анкерная шпилька HIT-Z, типа Hilti | кг |  | 0.9 | 21477 | 19329
Формула объема = 0,9*1
45 | 217-103-0201 ССЦ РК 8.04-08-2025 | Анкер химический HIT-RE 500 V3/500/1, 500 мл | шт. |  | 1 | 42059 | 42059
Формула объема = 1*1
46 | 1106-0301-0301 ЭСН РК 8.04-01-2024 Кзтр и Кэм=1,04 | Устройство подливки под оборудование, толщина 20 мм | м² |  | 0.125 | 3090 | 387
Состав работ: 1. Раскрой и установка досок 2. Крепление досок гвоздями строительными 3. Укладка бетонной смеси
Формула объема = 0,125*1
46.1 | 099-0100 | Затраты труда машинистов | чел.-ч | 0.001352 | 0.000169 | 5207.1 | 1
46.2 | 002-0134 | Затраты труда рабочих (средний разряд работы 3,4). Работы по устройству несущих и ограждающих конструкций | чел.-ч | 0.4368 | 0.0546 | 6593 | 360
|  | Итого оплата труда: |  |  |  | 2887 | 361
46.3 | 314-102-0101 | Краны на автомобильном ходу максимальной грузоподъёмностью 10 т | маш.-ч | 0.000832 | 0.000104 | 15659 | 2
|  | в т.ч. затраты труда машинистов, экипаж 1 | чел.-ч | 0.000832 | 0.000104 | 5410 | 1
46.4 | 313-302-0202 | Вибратор поверхностный | маш.-ч | 0.025376 | 0.003172 | 25
46.5 | 331-101-0101 | Автомобили бортовые грузоподъёмностью до 5 т | маш.-ч | 0.00052 | 6.5e-05 | 10229 | 1
|  | в т.ч. затраты труда машинистов, экипаж 1 | чел.-ч | 0.00052 | 6.5e-05 | 3788
|  | Итого эксплуатация машин: |  |  |  | 21 | 3
Удаленные ресурсы
| 212-101-0601 | Бетон тяжелый класса В15 ГОСТ 7473-2010 без добавок | м³ | 0.0204
46.6 | 215-204-0303 | Доска обрезная хвойных пород длиной до 6,5 м, шириной от 75 мм до 150 мм, толщиной 25 мм ГОСТ 8486-86 сорт 3 | м³ | 0.001 | 0.000125 | 122783 | 15
46.7 | 215-204-0503 | Доска обрезная хвойных пород длиной до 6,5 м, шириной от 75 мм до 150 мм, толщиной 44 мм и более ГОСТ 8486-86 сорт 3 | м³ | 0.0004 | 5e-05 | 122783 | 6
46.8 | 217-108-0101 | Гвоздь ГОСТ 283-75 строительный | кг | 0.02 | 0.0025 | 861 | 2
|  | Итого материалов: |  |  |  | 189 | 24
47 | 1106-0301-0302 ЭСН РК 8.04-01-2024 К=3 Кзтр и Кэм=1,04 | Добавлять или исключать к норме 1106-0301-0301 на каждые 10 мм изменения толщины | м² |  | 0.125 | 2634 | 330
Формула объема = 0,125*1
47.1 | 099-0100 | Затраты труда машинистов | чел.-ч | 0.001872 | 0.000234 | 4829.06 | 1
47.2 | 002-0134 | Затраты труда рабочих (средний разряд работы 3,4). Работы по устройству несущих и ограждающих конструкций | чел.-ч | 0.3744 | 0.0468 | 6593 | 309
|  | Итого оплата труда: |  |  |  | 2477 | 310
47.3 | 314-102-0101 | Краны на автомобильном ходу максимальной грузоподъёмностью 10 т | маш.-ч | 0.001248 | 0.000156 | 15659 | 3
|  | в т.ч. затраты труда машинистов, экипаж 1 | чел.-ч | 0.001248 | 0.000156 | 5410 | 1
47.4 | 313-302-0202 | Вибратор поверхностный | маш.-ч | 0.02184 | 0.00273 | 25
47.5 | 331-101-0101 | Автомобили бортовые грузоподъёмностью до 5 т | маш.-ч | 0.000624 | 7.8e-05 | 10229 | 1
|  | в т.ч. затраты труда машинистов, экипаж 1 | чел.-ч | 0.000624 | 7.8e-05 | 3788
|  | Итого эксплуатация машин: |  |  |  | 29 | 4
Удаленные ресурсы
| 212-101-0601 | Бетон тяжелый класса В15 ГОСТ 7473-2010 без добавок | м³ | 0.0102
47.6 | 215-204-0303 | Доска обрезная хвойных пород длиной до 6,5 м, шириной от 75 мм до 150 мм, толщиной 25 мм ГОСТ 8486-86 сорт 3 | м³ | 0.0006 | 7.5e-05 | 122783 | 9
47.7 | 215-204-0503 | Доска обрезная хвойных пород длиной до 6,5 м, шириной от 75 мм до 150 мм, толщиной 44 мм и более ГОСТ 8486-86 сорт 3 | м³ | 0.0003 | 3.75e-05 | 122783 | 5
47.8 | 217-108-0101 | Гвоздь ГОСТ 283-75 строительный | кг | 0.03 | 0.00375 | 861 | 3
|  | Итого материалов: |  |  |  | 137 | 17
48 | 235-302-0101 ССЦ РК 8.04-08-2025 | Смесь сухая - безусадочный быстротвердеющий подливочный состав на цементной основе для монтажа оборудования и металлоконструкций толщина нанесения до 50 мм | кг |  | 8.4 | 267 | 2243
Формула объема = 8,4*1
|  | ИТОГО прямые затратыпо подразделу 2: |  |  |  |  | 100299
в том числе
|  | Стоимость общестроительных работ | тенге |  |  |  | 100299
|  | Всего заработная плата | тенге |  |  |  | 10874
|  | Эксплуатация машин | тенге |  |  |  | 3164
|  | В том числе заработная плата машинистов | тенге |  |  |  | 829
|  | Материалы | тенге |  |  |  | 87090
|  | Нормативная трудоемкость | чел.-ч |  |  |  | 1
|  | ИТОГО по подразделу 2: | чел.-ч |  |  |  | 100299
|  | Всего заработная плата | тенге |  |  |  | 10874
|  | Всего эксплуатация машин | тенге |  |  |  | 3164
|  | В том числе заработная плата машинистов | тенге |  |  |  | 829
|  | Всего материалы | тенге |  |  |  | 87090
|  | Нормативная трудоемкость | чел.-ч |  |  |  | 1
Подраздел 3: ДЕФОРМАЦИОННЫЙ ШОВ (215-KZ-DUСGF-CIV-DWG-038-36020 л.16 примеч.15)
49 | 1106-0201-0801 ЭСН РК 8.04-01-2024 Кзтр и Кэм=1,04 | Устройство деформационного шва в емкостном сооружении с применением резиновой прокладки/С ПРИМЕНЕНИЕМ ДОСКИ | м шва |  | 1.2 | 7068 | 8482
Состав работ: 1. Устройство прокладки из досок 2. Установка прокладок с конопаткой швов прядью 3. Зачеканка швов
Формула объема = 1,2*1
49.1 | 099-0100 | Затраты труда машинистов | чел.-ч | 0.00156 | 0.001872 | 5128.21 | 10
49.2 | 002-0144 | Затраты труда рабочих (средний разряд работы 4,4). Работы по устройству несущих и ограждающих конструкций | чел.-ч | 0.7592 | 0.91104 | 7870 | 7170
|  | Итого оплата труда: |  |  |  | 5983 | 7180
49.3 | 324-103-0101 | Битумозаправщики грузоподъёмностью 4 т | маш.-ч | 0.00104 | 0.001248 | 21065 | 29
|  | в т.ч. затраты труда машинистов, экипаж 1 | чел.-ч | 0.00104 | 0.001248 | 5410 | 7
49.4 | 331-101-0101 | Автомобили бортовые грузоподъёмностью до 5 т | маш.-ч | 0.00052 | 0.000624 | 10229 | 7
|  | в т.ч. затраты труда машинистов, экипаж 1 | чел.-ч | 0.00052 | 0.000624 | 3788 | 2
|  | Итого эксплуатация машин: |  |  |  | 30 | 36
Удаленные ресурсы
| 215-204-0503 | Доска обрезная хвойных пород длиной до 6,5 м, шириной от 75 мм до 150 мм, толщиной 44 мм и более ГОСТ 8486-86 сорт 3 | м³ | 0.0041
| 251-305-0110 | Прокладки резиновые (пластина техническая прессованная) | кг | 3.6
49.5 | 216-201-0501 | Битум нефтяной строительный изоляционный ГОСТ 9812-74 марки БНИ IV | т | 0.0032 | 0.00384 | 286736 | 1101
49.6 | 235-401-0501 | Пакля пропитанная | кг | 0.15 | 0.18 | 965 | 174
|  | Итого материалов: |  |  |  | 1063 | 1276
50 | 215-204-0202 ССЦ РК 8.04-08-2025 | Доска обрезная хвойных пород длиной до 6,5 м, шириной от 75 мм до 150 мм, толщиной от 19 мм до 22 мм ГОСТ 8486-86 сорт 2 | м³ |  | 0.008 | 110736 | 886
Формула объема = 0,008*1
51 | 1106-0201-0803 ЭСН РК 8.04-01-2024 Кзтр и Кэм=1,04 | Устройство деформационного шва в емкостном сооружении с применением герметика | м шва |  | 1.2 | 1650 | 1980
Состав работ: 1. Установка гермитового шнура 2. Нагнетание тиоколового герметика 3. Зачеканка швов
Формула объема = 1,2*1
51.1 | 099-0100 | Затраты труда машинистов | чел.-ч | 0.002392 | 0.0028704 | 3762.54 | 11
51.2 | 002-0139 | Затраты труда рабочих (средний разряд работы 3,9). Работы по устройству несущих и ограждающих конструкций | чел.-ч | 0.22568 | 0.27082 | 7192 | 1948
|  | Итого оплата труда: |  |  |  | 1632 | 1959
51.3 | 331-101-0101 | Автомобили бортовые грузоподъёмностью до 5 т | маш.-ч | 0.002392 | 0.0028704 | 10229 | 32
|  | в т.ч. затраты труда машинистов, экипаж 1 | чел.-ч | 0.002392 | 0.0028704 | 3788 | 11
|  | Итого эксплуатация машин: |  |  |  | 27 | 32
52 | 235-202-0112 ССЦ РК 8.04-08-2025 | Герметик ГОСТ 25621-83 полисульфидный (тиоколовый) | кг |  | 0.8 | 3126 | 2501
Формула объема = 0,8*1
|  | ИТОГО прямые затратыпо подразделу 3: |  |  |  |  | 13849
в том числе
|  | Стоимость общестроительных работ | тенге |  |  |  | 13849
|  | Всего заработная плата | тенге |  |  |  | 9139
|  | Эксплуатация машин | тенге |  |  |  | 68
|  | В том числе заработная плата машинистов | тенге |  |  |  | 21
|  | Материалы | тенге |  |  |  | 4663
|  | Нормативная трудоемкость | чел.-ч |  |  |  | 1
|  | ИТОГО по подразделу 3: | чел.-ч |  |  |  | 13849
|  | Всего заработная плата | тенге |  |  |  | 9139
|  | Всего эксплуатация машин | тенге |  |  |  | 68
|  | В том числе заработная плата машинистов | тенге |  |  |  | 21
|  | Всего материалы | тенге |  |  |  | 4663
|  | Нормативная трудоемкость | чел.-ч |  |  |  | 1
Подраздел 4: МЕТАЛЛОКОНСТРУКЦИИ ПЕРЕХОДА (215-KZ-DUСGF-CIV-DWG-038-36020 л.16)
53 | 1146-0502-0101 ЭСН РК 8.04-01-2024 Кзтр и Кэм=1,04 | Сверление перфоратором вертикального отверстия в железобетонной конструкции пола, глубина 200 мм, диаметр до 25 мм | шт. |  | 2 | 474 | 948
Состав работ: 1. Разметка мест сверления отверстий 2. Приведение перфоратора в рабочее положение 3. Сверление отверстий 4. Уборка мусора
Формула объема = 2*1
53.1 | 006-0130 | Затраты труда рабочих (средний разряд работы 3). Специальные работы в грунтах, работы по устройству конструкций башенного и мачтового типа, промышленных печей и труб | чел.-ч | 0.076856 | 0.15371 | 6151 | 945
|  | Итого оплата труда: |  |  |  | 473 | 946
53.2 | 343-302-0101 | Перфоратор электрический | маш.-ч | 0.063024 | 0.12605 | 20 | 3
|  | Итого эксплуатация машин: |  |  |  | 1 | 2
54 | 1146-0502-0106 ЭСН РК 8.04-01-2024 К=8,5 Кзтр и Кэм=1,04 | На каждые 10 мм изменения глубины сверления добавлять к норме 1146-0502-0101 | шт. |  | 2 | -170 | -340
Состав работ: 1. Сверление отверстий 2. Уборка мусора
Формула объема = 2*1
54.1 | 006-0130 | Затраты труда рабочих (средний разряд работы 3). Специальные работы в грунтах, работы по устройству конструкций башенного и мачтового типа, промышленных печей и труб | чел.-ч | 0.027404 | 0.054808 | 6151 | 337
|  | Итого оплата труда: |  |  |  | -169 | -338
54.2 | 343-302-0101 | Перфоратор электрический | маш.-ч | 0.0221 | 0.0442 | 20 | 1
|  | Итого эксплуатация машин: |  |  |  | -1 | -2
55 | 1106-0301-0901 ЭСН РК 8.04-01-2024 Кзтр и Кэм=1,04 | Установка анкерных болтов в готовые гнезда с заделкой, длина до 1 м | т |  | 0.0018 | 1954604 | 3518
Состав работ: 1. Установка кондукторов (шаблонов) с выверкой, закреплением и разборкой 2. Установка анкерных болтов с выверкой и закреплением 3. Заливка анкерных болтов, устанавливаемых в гнезда, раствором или бетоном
Формула объема = 2*0,9/1000*1
55.1 | 099-0100 | Затраты труда машинистов | чел.-ч | 0.6448 | 0.0011606 | 4445.98 | 5
55.2 | 002-0133 | Затраты труда рабочих (средний разряд работы 3,3). Работы по устройству несущих и ограждающих конструкций | чел.-ч | 300.56 | 0.54101 | 6474 | 3502
|  | Итого оплата труда: |  |  |  | 1948690 | 3507
55.3 | 314-102-0101 | Краны на автомобильном ходу максимальной грузоподъёмностью 10 т | маш.-ч | 0.26 | 0.000468 | 15659 | 8
|  | в т.ч. затраты труда машинистов, экипаж 1 | чел.-ч | 0.26 | 0.000468 | 5410 | 3
55.4 | 331-101-0101 | Автомобили бортовые грузоподъёмностью до 5 т | маш.-ч | 0.3848 | 0.0006926 | 10229 | 8
|  | в т.ч. затраты труда машинистов, экипаж 1 | чел.-ч | 0.3848 | 0.0006926 | 3788 | 3
|  | Итого эксплуатация машин: |  |  |  | 8779 | 16
56 | 271-701-0304-0005 ПрСЦ 03.2026 № 1-2 | Анкерная шпилька для сейсмических нагрузок HST3, типа Hilti | кг |  | 1.8 | 20127 | 36229
Формула объема = 2*0,9*1
57 | 1109-0103-0201 ЭСН РК 8.04-01-2024 Кзтр и Кэм=1,04 | Монтаж площадок с настилом и ограждением из листовой, рифленой, просечной и круглой стали | т конструкций |  | 0.27378 | 351447 | 96220
Состав работ: 1. Установка и крепление стальных конструкций площадок с настилом и ограждением 2. Устройство подмостей 3. Антикоррозийное покрытие сварных швов
Формула объема = (41,18+2*10,96+2*1,87+4,48+13,38+31,56+4*7,92+4*7,32+26,24+35,75+4*1,37+4*3,14+4*0,5+4*1)/1000*1,04*1
57.1 | 099-0100 | Затраты труда машинистов | чел.-ч | 4.5843 | 1.2551 | 5361.31 | 6729
57.2 | 002-0136 | Затраты труда рабочих (средний разряд работы 3,6). Работы по устройству несущих и ограждающих конструкций | чел.-ч | 37.336 | 10.2219 | 6833 | 69846
|  | Итого оплата труда: |  |  |  | 279695 | 76575
57.3 | 315-103-0101 | Выпрямители сварочные однопостовые с номинальным сварочным током 315-500 А | маш.-ч | 6.4064 | 1.7539 | 475 | 958
57.4 | 314-501-0105 | Домкраты гидравлические грузоподъёмностью свыше 63 до 100 т | маш.-ч | 3.2968 | 0.9026 | 30 | 31
57.5 | 314-102-0104 | Краны на автомобильном ходу максимальной грузоподъёмностью 25 т | маш.-ч | 0.09152 | 0.025056 | 25856 | 721
|  | в т.ч. затраты труда машинистов, экипаж 1 | чел.-ч | 0.09152 | 0.025056 | 6466 | 162
57.6 | 343-202-0101 | Машины шлифовальные электрические | маш.-ч | 0.3016 | 0.082572 | 46 | 4
57.7 | 315-103-0701 | Электрические печи для сушки сварочных материалов с регулированием температуры в пределах 80-500°С | маш.-ч | 0.3536 | 0.096809 | 267 | 30
57.8 | 314-102-0101 | Краны на автомобильном ходу максимальной грузоподъёмностью 10 т | маш.-ч | 4.2952 | 1.1759 | 15659 | 20222
|  | в т.ч. затраты труда машинистов, экипаж 1 | чел.-ч | 4.2952 | 1.1759 | 5410 | 6362
57.9 | 331-101-0101 | Автомобили бортовые грузоподъёмностью до 5 т | маш.-ч | 0.1976 | 0.054099 | 10229 | 606
|  | в т.ч. затраты труда машинистов, экипаж 1 | чел.-ч | 0.1976 | 0.054099 | 3788 | 205
57.10 | 315-202-0501 | Аппарат для газовой сварки и резки | маш.-ч | 1.6952 | 0.46411 | 82 | 44
|  | Итого эксплуатация машин: |  |  |  | 82605 | 22616
Удаленные ресурсы
| 217-101-0107 | Болт с гайкой и шайбой ГОСТ ISO 8992-2015 строительный | т | 0.0105
| 261-102-0322 | Конструкции стальные | т | 1
57.11 | 214-214-0108 | Канат стальной двойной свивки типа ТК конструкции 6х37(1+6+12+18)+1 о.с., оцинкованный, из проволоки марки В, маркировочная группа 1770 Н/мм2, диаметром 5 мм | 10 м | 0.0187 | 0.0051197 | 10602 | 54
57.12 | 222-525-0102 | Отдельные конструктивные элементы зданий и сооружений с преобладанием горячекатаных профилей средняя масса сборочной единицы от 0,1 до 0,5 т | т | 0.001 | 0.0002738 | 1155109 | 316
57.13 | 215-202-0501 | Брусок обрезной хвойных пород длиной от 4 м до 6,5 м, шириной от 75 мм до 150 мм, толщиной от 40 мм до 75 мм ГОСТ 8486-86 сорт 1 | м³ | 0.00103 | 0.000282 | 112242 | 32
57.14 | 217-605-0101 | Кислород технический газообразный ГОСТ 5583-78 | м³ | 1.37 | 0.37508 | 604 | 227
57.15 | 217-605-0104 | Пропан-бутан, смесь техническая ГОСТ 34858-2022 | кг | 0.41 | 0.11225 | 241 | 27
57.16 | 236-101-0107 | Грунтовка глифталевая ГФ-021 СТ РК ГОСТ Р 51693-2003 | т | 0.00031 | 8.49e-05 | 754778 | 64
57.17 | 236-104-0103 | Растворитель Р-4 ГОСТ 7827-74 | т | 0.0006 | 0.0001643 | 1027431 | 169
57.18 | 217-301-0105 | Электрод типа Э38, Э42, Э46, Э50 ГОСТ 9467-75, марки АНО-4 диаметром 4 мм | кг | 4 | 1.0951 | 2236 | 2449
57.19 | 214-209-0802 | Проволока сварочная легированная марки СВ-10НМА с неомедненной поверхностью ГОСТ 2246-70 диаметром 4 мм | кг | 0.03 | 0.0082134 | 2146 | 18
57.20 | 214-203-0103 | Швеллер горячекатаный с внутренним уклоном граней полок из углеродистой стали ГОСТ 8240-97 № 22У-40У | т | 0.00194 | 0.0005311 | 684474 | 364
57.21 | 217-108-0101 | Гвоздь ГОСТ 283-75 строительный | кг | 0.01 | 0.0027378 | 861 | 2
57.22 | 218-103-0207 | Канаты пеньковые пропитанные ГОСТ 30055-93 | т | 0.0001 | 2.74e-05 | 1352536 | 37
|  | Итого материалов: |  |  |  | 13725 | 3758
58 | 222-525-0101 ССЦ РК 8.04-08-2025 ССЦ РК 8.04-08-2025,табл.6 | Отдельные конструктивные элементы зданий и сооружений с преобладанием горячекатаных профилей средняя масса сборочной единицы до 0,1 т/СТАЛЬ С245 | т |  | 0.25986 | 1173175 | 304867
59 | 214-107-0113 ССЦ РК 8.04-08-2025 ССЦ РК 8.04-08-2025,табл.6 | Лист стальной просечно-вытяжной из углеродистой стали ПВЛ-508, толщиной 5 мм/СТАЛЬ С245 | т |  | 0.013915 | 449900 | 6260
Формула объема = 13,38/1000*1,04*1
60 | 1109-0103-0101 ЭСН РК 8.04-01-2024 Кзтр и Кэм=1,04 | Монтаж лестниц прямолинейных и криволинейных, пожарных с ограждением | т конструкций |  | 0.066955 | 310611 | 20797
Состав работ: 1. Установка и крепление лестниц 2. Устройство подмостей 3. Антикоррозийное покрытие сварных швов
Формула объема = (6*(2*2,87+2*0,64+3,71))/1000*1,04*1
60.1 | 099-0100 | Затраты труда машинистов | чел.-ч | 5.4558 | 0.3653 | 4545.78 | 1661
60.2 | 002-0138 | Затраты труда рабочих (средний разряд работы 3,8). Работы по устройству несущих и ограждающих конструкций | чел.-ч | 30.056 | 2.0124 | 7073 | 14234
|  | Итого оплата труда: |  |  |  | 237387 | 15895
60.3 | 315-103-0101 | Выпрямители сварочные однопостовые с номинальным сварочным током 315-500 А | маш.-ч | 8.9336 | 0.59815 | 475 | 327
60.4 | 314-501-0105 | Домкраты гидравлические грузоподъёмностью свыше 63 до 100 т | маш.-ч | 0.8944 | 0.059885 | 30 | 2
60.5 | 314-104-0101 | Краны на гусеничном ходу максимальной грузоподъёмностью до 16 т | маш.-ч | 5.0648 | 0.33911 | 13081 | 4871
|  | в т.ч. затраты труда машинистов, экипаж 1 | чел.-ч | 5.0648 | 0.33911 | 4528 | 1536
60.6 | 314-102-0104 | Краны на автомобильном ходу максимальной грузоподъёмностью 25 т | маш.-ч | 0.06864 | 0.0045958 | 25856 | 132
|  | в т.ч. затраты труда машинистов, экипаж 1 | чел.-ч | 0.06864 | 0.0045958 | 6466 | 30
60.7 | 343-202-0101 | Машины шлифовальные электрические | маш.-ч | 0.3016 | 0.020194 | 46 | 1
60.8 | 315-103-0701 | Электрические печи для сушки сварочных материалов с регулированием температуры в пределах 80-500°С | маш.-ч | 0.4056 | 0.027157 | 267 | 8
60.9 | 314-102-0101 | Краны на автомобильном ходу максимальной грузоподъёмностью 10 т | маш.-ч | 0.1248 | 0.008356 | 15659 | 144
|  | в т.ч. затраты труда машинистов, экипаж 1 | чел.-ч | 0.1248 | 0.008356 | 5410 | 45
60.10 | 331-101-0101 | Автомобили бортовые грузоподъёмностью до 5 т | маш.-ч | 0.1976 | 0.01323 | 10229 | 148
|  | в т.ч. затраты труда машинистов, экипаж 1 | чел.-ч | 0.1976 | 0.01323 | 3788 | 50
60.11 | 315-202-0501 | Аппарат для газовой сварки и резки | маш.-ч | 1.7472 | 0.11698 | 82 | 11
|  | Итого эксплуатация машин: |  |  |  | 84300 | 5644
Удаленные ресурсы
| 217-101-0107 | Болт с гайкой и шайбой ГОСТ ISO 8992-2015 строительный | т | 0.0134
| 261-102-0322 | Конструкции стальные | т | 1
60.12 | 214-214-0108 | Канат стальной двойной свивки типа ТК конструкции 6х37(1+6+12+18)+1 о.с., оцинкованный, из проволоки марки В, маркировочная группа 1770 Н/мм2, диаметром 5 мм | 10 м | 0.0187 | 0.0012521 | 10602 | 13
60.13 | 222-525-0102 | Отдельные конструктивные элементы зданий и сооружений с преобладанием горячекатаных профилей средняя масса сборочной единицы от 0,1 до 0,5 т | т | 0.001 | 6.7e-05 | 1155109 | 77
60.14 | 215-202-0501 | Брусок обрезной хвойных пород длиной от 4 м до 6,5 м, шириной от 75 мм до 150 мм, толщиной от 40 мм до 75 мм ГОСТ 8486-86 сорт 1 | м³ | 0.00103 | 6.9e-05 | 112242 | 8
60.15 | 217-605-0101 | Кислород технический газообразный ГОСТ 5583-78 | м³ | 1.37 | 0.091729 | 604 | 55
60.16 | 217-605-0104 | Пропан-бутан, смесь техническая ГОСТ 34858-2022 | кг | 0.41 | 0.027452 | 241 | 7
60.17 | 236-101-0107 | Грунтовка глифталевая ГФ-021 СТ РК ГОСТ Р 51693-2003 | т | 0.00031 | 2.08e-05 | 754778 | 16
60.18 | 236-104-0103 | Растворитель Р-4 ГОСТ 7827-74 | т | 0.0006 | 4.02e-05 | 1027431 | 41
60.19 | 217-301-0105 | Электрод типа Э38, Э42, Э46, Э50 ГОСТ 9467-75, марки АНО-4 диаметром 4 мм | кг | 4 | 0.26782 | 2236 | 599
60.20 | 214-209-0802 | Проволока сварочная легированная марки СВ-10НМА с неомедненной поверхностью ГОСТ 2246-70 диаметром 4 мм | кг | 0.03 | 0.0020087 | 2146 | 4
60.21 | 214-203-0103 | Швеллер горячекатаный с внутренним уклоном граней полок из углеродистой стали ГОСТ 8240-97 № 22У-40У | т | 0.00194 | 0.0001299 | 684474 | 89
60.22 | 217-108-0101 | Гвоздь ГОСТ 283-75 строительный | кг | 0.01 | 0.0006696 | 861 | 1
60.23 | 218-103-0207 | Канаты пеньковые пропитанные ГОСТ 30055-93 | т | 0.0001 | 6.7e-06 | 1352536 | 9
|  | Итого материалов: |  |  |  | 13725 | 919
61 | 222-525-0101 ССЦ РК 8.04-08-2025 ССЦ РК 8.04-08-2025,табл.6 | Отдельные конструктивные элементы зданий и сооружений с преобладанием горячекатаных профилей средняя масса сборочной единицы до 0,1 т/СТАЛЬ С245 | т |  | 0.043805 | 1173175 | 51391
62 | 214-107-0113 ССЦ РК 8.04-08-2025 ССЦ РК 8.04-08-2025,табл.6 | Лист стальной просечно-вытяжной из углеродистой стали ПВЛ-508, толщиной 5 мм/СТАЛЬ С245 | т |  | 0.02315 | 449900 | 10415
Формула объема = 6*3,71/1000*1,04*1
63 | 261-107-0982 ССЦ РК 8.04-08-2025 | Болты строительные с гайками анкерные СТ РК ИСО 4759-1-2010 | т |  | 0.00266 | 694126 | 1846
Формула объема = (1,62+1,04)/1000*1
64 | 261-107-0984 ССЦ РК 8.04-08-2025 | Гайка шестигранная оцинкованная ГОСТ 18126-94 | кг |  | 0.68 | 1381 | 939
Формула объема = (0,38+0,3)*1
65 | 261-107-0987 ССЦ РК 8.04-08-2025 | Шайбы оцинкованные ГОСТ 11371-78 | кг |  | 0.24 | 975 | 234
Формула объема = (0,15+0,09)*1
|  | ИТОГО прямые затратыпо подразделу 4: |  |  |  |  | 533324
в том числе
|  | Стоимость общестроительных работ | тенге |  |  |  | 533324
|  | Всего заработная плата | тенге |  |  |  | 96585
|  | Эксплуатация машин | тенге |  |  |  | 28276
|  | В том числе заработная плата машинистов | тенге |  |  |  | 8395
|  | Материалы | тенге |  |  |  | 416858
|  | Нормативная трудоемкость | чел.-ч |  |  |  | 14
|  | ИТОГО по подразделу 4: | чел.-ч |  |  |  | 533324
|  | Всего заработная плата | тенге |  |  |  | 96585
|  | Всего эксплуатация машин | тенге |  |  |  | 28276
|  | В том числе заработная плата машинистов | тенге |  |  |  | 8395
|  | Всего материалы | тенге |  |  |  | 416858
|  | Нормативная трудоемкость | чел.-ч |  |  |  | 14
Подраздел 5: АНТИКОРРОЗИЙНОЕ ПОКРЫТИЕ (ВОР 215-KZ-DUCGF-CIV-LST-000-36018 л.14)
66 | 1113-0203-0210 ЭСН РК 8.04-01-2024 Кзтр и Кэм=1,02 | Огрунтовка поверхностей металлических эпоксидной грунтовкой ЭП-057 за один раз/ЭПОКСИДНАЯ ГРУНТОВКА С ВЫСОКИМ СОДЕРЖАНИЕМ ЦИНКА | м² |  | 6.85 | 219 | 1501
Состав работ: 1. Подготовка окрасочных агрегатов 2. Приготовление грунтовочных составов 3. Огрунтовка поверхности 4. Промывка, очистка окрасочных агрегатов и шлангов 5. Контроль качества
Формула объема = 6,85*1
66.1 | 099-0100 | Затраты труда машинистов | чел.-ч | 0.000408 | 0.0027948 | 2450.98 | 7
66.2 | 003-0149 | Затраты труда рабочих (средний разряд работы 4,9). Работы отделочные и изоляционные | чел.-ч | 0.022338 | 0.15302 | 8496 | 1300
|  | Итого оплата труда: |  |  |  | 191 | 1309
66.3 | 314-502-0301 | Лебедки электрические тяговым усилием до 5,79 кН (0,59 т) | маш.-ч | 0.000102 | 0.0006987 | 34
66.4 | 314-503-0601 | Автопогрузчики, грузоподъёмность 5 т | маш.-ч | 0.000102 | 0.0006987 | 13241 | 10
|  | в т.ч. затраты труда машинистов, экипаж 1 | чел.-ч | 0.000102 | 0.0006987 | 3788 | 3
66.5 | 331-101-0101 | Автомобили бортовые грузоподъёмностью до 5 т | маш.-ч | 0.000306 | 0.0020961 | 10229 | 23
|  | в т.ч. затраты труда машинистов, экипаж 1 | чел.-ч | 0.000306 | 0.0020961 | 3788 | 8
66.6 | 313-402-0101 | Агрегаты окрасочные высокого давления для окраски поверхностей конструкций, 1 кВт | маш.-ч | 0.011424 | 0.078254 | 196 | 18
|  | Итого эксплуатация машин: |  |  |  | 7 | 48
Удаленные ресурсы
| 261-107-0397 | Ксилол нефтяной марки А ГОСТ 9410-78 | т | 3e-05
| 261-107-0836 | Отвердитель | т | 3e-05
| 261-201-0311 | Грунтовка эпоксидная, ЭП СТ РК ГОСТ Р 51693-2003 | т | 0.00042
66.7 | 236-104-0107 | Ацетон | т | 1e-05 | 6.85e-05 | 2179535 | 149
|  | Итого материалов: |  |  |  | 22 | 151
67 | 273-601-0101-0005 ПрСЦ 03.2026 № 1-2 | Грунтовка двухкомпонентная цинксодержащая эпоксидная типа ECOMAST Е Zn | кг |  | 2.88 | 4002 | 11526
Формула объема = 2,88*1
68 | 1113-0203-0506 ЭСН РК 8.04-01-2024 Кзтр и Кэм=1,02 | Окраска поверхности металлической огрунтованной эпоксидной грунт-шпаклевкой ЭП-0010/ЭП-0020 | м² |  | 6.85 | 202 | 1384
Состав работ: 1. Подготовка окрасочных агрегатов 2. Приготовление составов 3. Окраска поверхностей 4. Промывка, очистка окрасочных агрегатов и шлангов 5. Контроль качества
Формула объема = 6,85*1
68.1 | 099-0100 | Затраты труда машинистов | чел.-ч | 0.000204 | 0.0013974
68.2 | 003-0135 | Затраты труда рабочих (средний разряд работы 3,5). Работы отделочные и изоляционные | чел.-ч | 0.026316 | 0.18026 | 6652 | 1199
|  | Итого оплата труда: |  |  |  | 175 | 1199
68.3 | 314-502-0301 | Лебедки электрические тяговым усилием до 5,79 кН (0,59 т) | маш.-ч | 0.000102 | 0.0006987 | 34
68.4 | 314-503-0601 | Автопогрузчики, грузоподъёмность 5 т | маш.-ч | 0.000102 | 0.0006987 | 13241 | 10
|  | в т.ч. затраты труда машинистов, экипаж 1 | чел.-ч | 0.000102 | 0.0006987 | 3788 | 3
68.5 | 331-101-0101 | Автомобили бортовые грузоподъёмностью до 5 т | маш.-ч | 0.000102 | 0.0006987 | 10229 | 8
|  | в т.ч. затраты труда машинистов, экипаж 1 | чел.-ч | 0.000102 | 0.0006987 | 3788 | 3
68.6 | 313-402-0101 | Агрегаты окрасочные высокого давления для окраски поверхностей конструкций, 1 кВт | маш.-ч | 0.00663 | 0.045415 | 196 | 10
|  | Итого эксплуатация машин: |  |  |  | 3 | 21
Удаленные ресурсы
| 261-107-0836 | Отвердитель | т | 1e-05
| 236-103-0103 | Шпатлевка эпоксидная ГОСТ 28379-89 | кг | 0.11
68.7 | 236-104-0103 | Растворитель Р-4 ГОСТ 7827-74 | т | 2.3e-05 | 0.0001576 | 1027431 | 162
|  | Итого материалов: |  |  |  | 24 | 164
69 | 236-103-0108 ССЦ РК 8.04-08-2025 | Шпатлевка двухкомпонентная эпоксидная ЭП-0010 СТ РК 3443-2019 | кг |  | 0.754 | 8274 | 6239
Формула объема = 0,754*1
70 | 1113-0203-0522 ЭСН РК 8.04-01-2024 Кзтр и Кэм=1,02 | Окраска поверхности металлической огрунтованной композицией ОС-12-01/ПОКРЫТИЕ ИЗ АКРИЛ-ПОЛИУРЕТАНОВОЙ ЭМАЛИ | м² |  | 6.85 | 103 | 706
Состав работ: 1. Подготовка окрасочных агрегатов 2. Нанесение органосиликатной композиции 3. Промывка, очистка окрасочных агрегатов и шлангов 4. Контроль качества
Формула объема = 6,85*1
70.1 | 099-0100 | Затраты труда машинистов | чел.-ч | 0.000408 | 0.0027948 | 2450.98 | 7
70.2 | 003-0135 | Затраты труда рабочих (средний разряд работы 3,5). Работы отделочные и изоляционные | чел.-ч | 0.014382 | 0.098517 | 6652 | 655
|  | Итого оплата труда: |  |  |  | 97 | 665
70.3 | 314-502-0301 | Лебедки электрические тяговым усилием до 5,79 кН (0,59 т) | маш.-ч | 0.000102 | 0.0006987 | 34
70.4 | 314-503-0601 | Автопогрузчики, грузоподъёмность 5 т | маш.-ч | 0.000102 | 0.0006987 | 13241 | 10
|  | в т.ч. затраты труда машинистов, экипаж 1 | чел.-ч | 0.000102 | 0.0006987 | 3788 | 3
70.5 | 331-101-0101 | Автомобили бортовые грузоподъёмностью до 5 т | маш.-ч | 0.000306 | 0.0020961 | 10229 | 23
|  | в т.ч. затраты труда машинистов, экипаж 1 | чел.-ч | 0.000306 | 0.0020961 | 3788 | 8
70.6 | 313-402-0101 | Агрегаты окрасочные высокого давления для окраски поверхностей конструкций, 1 кВт | маш.-ч | 0.011424 | 0.078254 | 196 | 18
|  | Итого эксплуатация машин: |  |  |  | 7 | 48
71 | 236-203-0114 ССЦ РК 8.04-08-2025 | Эмаль атмосферостойкая СТ РК 3262-2018 акрилуретановая на основе алифатического полиизоцианатного отвердителя для защиты металлических поверхностей | кг |  | 1.23 | 3276 | 4029
Формула объема = 1,23*1
|  | ИТОГО прямые затратыпо подразделу 5: |  |  |  |  | 25385
в том числе
|  | Стоимость общестроительных работ | тенге |  |  |  | 25385
|  | Всего заработная плата | тенге |  |  |  | 3173
|  | Эксплуатация машин | тенге |  |  |  | 117
|  | В том числе заработная плата машинистов | тенге |  |  |  | 14
|  | Материалы | тенге |  |  |  | 22109
|  | ИТОГО по подразделу 5: | тенге |  |  |  | 25385
|  | Всего заработная плата | тенге |  |  |  | 3173
|  | Всего эксплуатация машин | тенге |  |  |  | 117
|  | В том числе заработная плата машинистов | тенге |  |  |  | 14
|  | Всего материалы | тенге |  |  |  | 22109
|  | ИТОГО прямые затратыпо разделу 2: |  |  |  |  | 676308
в том числе
|  | Стоимость общестроительных работ | тенге |  |  |  | 676308
|  | Всего заработная плата | тенге |  |  |  | 123222
|  | Эксплуатация машин | тенге |  |  |  | 31625
|  | В том числе заработная плата машинистов | тенге |  |  |  | 9259
|  | Материалы | тенге |  |  |  | 530720
|  | Нормативная трудоемкость | чел.-ч |  |  |  | 17
|  | ИТОГО по разделу 2: | чел.-ч |  |  |  | 676308
|  | Всего заработная плата | тенге |  |  |  | 123222
|  | Всего эксплуатация машин | тенге |  |  |  | 31625
|  | В том числе заработная плата машинистов | тенге |  |  |  | 9259
|  | Всего материалы | тенге |  |  |  | 530720
|  | Нормативная трудоемкость | чел.-ч |  |  |  | 17
Раздел 3: СТОЙКА R-1 - 1 ШТ (215-KZ-DUOMA-CIV-FND-038-36015 л.19)
Подраздел 1: ФУНДАМЕНТ FN-1 - 1 ШТ (215-KZ-DUOMA-CIV-FND-038-36015 л.19, ВОР 215-KZ-DUCGF-CIV-LST-000-36018 л.15)
72 | 1101-0701-1501 ЭСН РК 8.04-01-2024 Изм. и доп. вып. 47 Кзтр и Кэм=1,04 | Устройство основания под фундамент песчаного/ПГС толщ.300мм | м³ основания |  | 0.66 | 8576 | 5660
Состав работ: 1. Разравнивание и трамбование основания под фундаменты ручными трамбовками
Формула объема = 0,66*1
72.1 | 099-0100 | Затраты труда машинистов | чел.-ч | 0.3016 | 0.19906 | 3992.04 | 795
72.2 | 001-0125 | Затраты труда рабочих (средний разряд работы 2,5). Работы по разработке грунта и устройству земляных конструкций | чел.-ч | 0.8112 | 0.53539 | 5796 | 3103
|  | Итого оплата труда: |  |  |  | 5906 | 3898
72.3 | 315-102-0102 | Компрессоры передвижные с двигателем внутреннего сгорания давлением до 686 кПа (7 атм), производительность 5 м³/мин | маш.-ч | 0.2184 | 0.14414 | 10402 | 1642
|  | в т.ч. затраты труда машинистов, экипаж 1 | чел.-ч | 0.2184 | 0.14414 | 3788 | 546
72.4 | 343-402-0101 | Трамбовки пневматические при работе от компрессора | маш.-ч | 0.4368 | 0.28829 | 17 | 6
72.5 | 314-503-0102 | Погрузчики одноковшовые универсальные фронтальные пневмоколесные грузоподъёмностью 3 т | маш.-ч | 0.0832 | 0.054912 | 14717 | 892
|  | в т.ч. затраты труда машинистов, экипаж 1 | чел.-ч | 0.0832 | 0.054912 | 4528 | 249
|  | Итого эксплуатация машин: |  |  |  | 3849 | 2540
Удаленные ресурсы
| 211-401-0101 | Песок ГОСТ 8736-2014 природный | м³ | 1.1
72.6 | 217-603-0104 | Вода техническая | м³ | 0.15 | 0.099 | 164 | 16
|  | Итого материалов: |  |  |  | 25 | 17
73 | 211-601-0101 ССЦ РК 8.04-08-2025 | Смесь песчано-гравийная природная ГОСТ 23735-2014 | м³ |  | 0.726 | 2027 | 1472
Формула объема = 1,1*0,66*1
74 | 1101-0701-1501 ЭСН РК 8.04-01-2024 Изм. и доп. вып. 47 Кзтр и Кэм=1,04 | Устройство основания под фундамент песчаного | м³ основания |  | 0.1 | 11091 | 1109
Состав работ: 1. Разравнивание и трамбование основания под фундаменты ручными трамбовками
Формула объема = 0,1*1
74.1 | 099-0100 | Затраты труда машинистов | чел.-ч | 0.3016 | 0.03016 | 3992.04 | 120
74.2 | 001-0125 | Затраты труда рабочих (средний разряд работы 2,5). Работы по разработке грунта и устройству земляных конструкций | чел.-ч | 0.8112 | 0.08112 | 5796 | 470
|  | Итого оплата труда: |  |  |  | 5906 | 590
74.3 | 315-102-0102 | Компрессоры передвижные с двигателем внутреннего сгорания давлением до 686 кПа (7 атм), производительность 5 м³/мин | маш.-ч | 0.2184 | 0.02184 | 10402 | 249
|  | в т.ч. затраты труда машинистов, экипаж 1 | чел.-ч | 0.2184 | 0.02184 | 3788 | 83
74.4 | 343-402-0101 | Трамбовки пневматические при работе от компрессора | маш.-ч | 0.4368 | 0.04368 | 17 | 1
74.5 | 314-503-0102 | Погрузчики одноковшовые универсальные фронтальные пневмоколесные грузоподъёмностью 3 т | маш.-ч | 0.0832 | 0.00832 | 14717 | 135
|  | в т.ч. затраты труда машинистов, экипаж 1 | чел.-ч | 0.0832 | 0.00832 | 4528 | 38
|  | Итого эксплуатация машин: |  |  |  | 3849 | 385
74.6 | 211-401-0101 | Песок ГОСТ 8736-2014 природный | м³ | 1.1 | 0.11 | 2286 | 251
74.7 | 217-603-0104 | Вода техническая | м³ | 0.15 | 0.015 | 164 | 2
|  | Итого материалов: |  |  |  | 2540 | 254
75 | 1113-0101-0313 ЭСН РК 8.04-01-2024 Кзтр и Кэм=1,02 | Устройство гидроизоляции из полиэтиленовой пленки насухо в один слой | м² изолируемой поверхности |  | 1.6 | 215 | 344
Состав работ: 1. Раскатка рулонов с нарезкой на полотнища 2. Укладка полиэтиленовой пленки в один слой на плиты перекрытий с напуском полотен
Формула объема = 1,6*1
75.1 | 099-0100 | Затраты труда машинистов | чел.-ч | 0.000204 | 0.0003264 | 4901.96 | 2
75.2 | 003-0130 | Затраты труда рабочих (средний разряд работы 3). Работы отделочные и изоляционные | чел.-ч | 0.03519 | 0.056304 | 6056 | 341
|  | Итого оплата труда: |  |  |  | 214 | 343
75.3 | 331-101-0101 | Автомобили бортовые грузоподъёмностью до 5 т | маш.-ч | 0.000204 | 0.0003264 | 10229 | 4
|  | в т.ч. затраты труда машинистов, экипаж 1 | чел.-ч | 0.000204 | 0.0003264 | 3788 | 1
|  | Итого эксплуатация машин: |  |  |  | 2 | 3
76 | 261-107-0509 ССЦ РК 8.04-08-2025 | Пленка полиэтиленовая, толщина 0,2-0,5 мм ГОСТ 10354-82 | т |  | 0.0010481 | 521019 | 546
Формула объема = 1,6*1,78*0,000368*1
77 | 1106-0102-0104 ЭСН РК 8.04-01-2024 Кзтр и Кэм=1,04 | Устройство фундаментов общего назначения под оборудование железобетонных, объем до 5 м³ | м³ |  | 0.38 | 32407 | 12315
Состав работ: 1. Раскрой и установка досок 2. Установка щитов опалубки 3. Крепление элементов опалубки проволокой и гвоздями строительными 4. Укладка бетонной смеси 5. Установка арматуры
Формула объема = 0,38*1
77.1 | 099-0100 | Затраты труда машинистов | чел.-ч | 0.15236 | 0.057897 | 4476.24 | 259
77.2 | 002-0129 | Затраты труда рабочих (средний разряд работы 2,9). Работы по устройству несущих и ограждающих конструкций | чел.-ч | 4.212 | 1.6006 | 6004 | 9610
|  | Итого оплата труда: |  |  |  | 25971 | 9869
77.3 | 313-302-0201 | Вибратор глубинный | маш.-ч | 0.1768 | 0.067184 | 57 | 4
77.4 | 314-104-0101 | Краны на гусеничном ходу максимальной грузоподъёмностью до 16 т | маш.-ч | 0.1248 | 0.047424 | 13081 | 681
|  | в т.ч. затраты труда машинистов, экипаж 1 | чел.-ч | 0.1248 | 0.047424 | 4528 | 215
77.5 | 315-103-0501 | Установки постоянного тока для ручной дуговой сварки | маш.-ч | 0.021008 | 0.007983 | 278 | 3
77.6 | 314-503-0601 | Автопогрузчики, грузоподъёмность 5 т | маш.-ч | 0.002808 | 0.001067 | 13241 | 16
|  | в т.ч. затраты труда машинистов, экипаж 1 | чел.-ч | 0.002808 | 0.001067 | 3788 | 4
77.7 | 314-102-0101 | Краны на автомобильном ходу максимальной грузоподъёмностью 10 т | маш.-ч | 0.007592 | 0.002885 | 15659 | 50
|  | в т.ч. затраты труда машинистов, экипаж 1 | чел.-ч | 0.007592 | 0.002885 | 5410 | 16
77.8 | 331-101-0101 | Автомобили бортовые грузоподъёмностью до 5 т | маш.-ч | 0.01716 | 0.0065208 | 10229 | 73
|  | в т.ч. затраты труда машинистов, экипаж 1 | чел.-ч | 0.01716 | 0.0065208 | 3788 | 25
|  | Итого эксплуатация машин: |  |  |  | 2176 | 827
Удаленные ресурсы
| 212-101-0601 | Бетон тяжелый класса В15 ГОСТ 7473-2010 без добавок | м³ | 1.015
| 261-102-0122 | Арматура ГОСТ 10922-2012 | т
77.9 | 215-101-0102 | Лесоматериал круглый хвойных пород для строительства ГОСТ 9463-2016 толщиной от 140 мм до 240 мм, длиной от 3 м до 6,5 м, сорт 2 | м³ | 0.0069 | 0.002622 | 145504 | 382
77.10 | 215-202-0503 | Брусок обрезной хвойных пород длиной от 4 м до 6,5 м, шириной от 75 мм до 150 мм, толщиной от 40 мм до 75 мм ГОСТ 8486-86 сорт 3 | м³ | 0.0008 | 0.000304 | 127301 | 39
77.11 | 215-204-0303 | Доска обрезная хвойных пород длиной до 6,5 м, шириной от 75 мм до 150 мм, толщиной 25 мм ГОСТ 8486-86 сорт 3 | м³ | 0.002 | 0.00076 | 122783 | 93
77.12 | 215-204-0503 | Доска обрезная хвойных пород длиной до 6,5 м, шириной от 75 мм до 150 мм, толщиной 44 мм и более ГОСТ 8486-86 сорт 3 | м³ | 0.0069 | 0.002622 | 122783 | 322
77.13 | 216-102-0301 | Известь строительная негашеная комовая ГОСТ 9179-2018 сорт 1 | т | 0.00046 | 0.0001748 | 64654 | 11
77.14 | 261-107-0577 | Электроды, d=6 мм, Э42 СТ РК ISO 2560-2012 | т | 4e-05 | 1.52e-05 | 274757 | 4
77.15 | 217-603-0104 | Вода техническая | м³ | 0.02937 | 0.011161 | 164 | 2
77.16 | 218-101-0101 | Щиты из досок, толщина 25 мм | м² | 0.495 | 0.1881 | 2928 | 551
77.17 | 214-209-0802 | Проволока сварочная легированная марки СВ-10НМА с неомедненной поверхностью ГОСТ 2246-70 диаметром 4 мм | кг | 0.4 | 0.152 | 2146 | 326
77.18 | 217-108-0101 | Гвоздь ГОСТ 283-75 строительный | кг | 0.37 | 0.1406 | 861 | 121
77.19 | 218-103-0206 | Ткань мешочная ГОСТ 30090-93 | 10 м² | 0.0101 | 0.003838 | 7006 | 27
|  | Итого материалов: |  |  |  | 4942 | 1878
78 | 212-101-2103 ССЦ РК 8.04-08-2025 | Бетон тяжелый класса В20, сульфатостойкий ГОСТ 7473-2010 F100, W6 | м³ |  | 0.3857 | 35117 | 13545
Формула объема = 1,015*0,38*1
79 | 214-210-0201 ССЦ РК 8.04-08-2025 | Сталь арматурная периодического профиля класса А-III (А400) СТ РК 2591-2014 диаметром от 6 до 12 мм | т |  | 0.00356 | 332575 | 1184
Формула объема = 4*0,89/1000*1
80 | 214-210-0101 ССЦ РК 8.04-08-2025 | Сталь арматурная гладкого профиля класса А-I (А240) СТ РК 2591-2014 диаметром от 6 до 12 мм | т |  | 0.0036 | 337413 | 1215
Формула объема = 20*0,18/1000*1
81 | 214-403-0103 ССЦ РК 8.04-08-2025 | Сетка арматурная сварная из арматурной стали А-III (А400), диаметром от 6 до 40 мм ГОСТ 23279-2012 | т |  | 0.0106 | 436933 | 4631
Формула объема = 10,6/1000*1
82 | 1113-0101-0208 ЭСН РК 8.04-01-2024 Кзтр и Кэм=1,02 | Устройство гидроизоляции битумной поверхности вертикальной в 2 слоя по выровненной поверхности бутовой кладки, кирпичу, бетону | м² поверхности |  | 2.42 | 1442 | 3490
Состав работ: 1. Огрунтовка поверхности 2. Нанесение слоев битумной мастики с разогреванием ее
Формула объема = 2,42*1
82.1 | 099-0100 | Затраты труда машинистов | чел.-ч | 0.00204 | 0.0049368 | 3921.57 | 19
82.2 | 002-0137 | Затраты труда рабочих (средний разряд работы 3,7). Работы по устройству несущих и ограждающих конструкций | чел.-ч | 0.16422 | 0.39741 | 6954 | 2764
|  | Итого оплата труда: |  |  |  | 1150 | 2783
82.3 | 331-101-0101 | Автомобили бортовые грузоподъёмностью до 5 т | маш.-ч | 0.00204 | 0.0049368 | 10229 | 55
|  | в т.ч. затраты труда машинистов, экипаж 1 | чел.-ч | 0.00204 | 0.0049368 | 3788 | 19
|  | Итого эксплуатация машин: |  |  |  | 23 | 56
Удаленные ресурсы
| 235-201-0204 | Мастика битумно-гидроизоляционная холодного применения для фундамента ГОСТ 30693-2000 | кг | 2.4
82.4 | 235-201-0101 | Праймер битумный ГОСТ 30693-2000 эмульсионный | кг | 0.5 | 1.21 | 554 | 670
|  | Итого материалов: |  |  |  | 277 | 670
83 | 216-201-1001 ССЦ РК 8.04-08-2025 | Битумно-латексная эмульсия на водной основе для гидроизоляции фундаментов, устройства и ремонта мастичных и рулонных кровель, антикоррозионной защиты строительных конструкций | л |  | 2.3 | 1943 | 4469
Формула объема = 2,3*1
84 | 1106-0301-0904 ЭСН РК 8.04-01-2024 Кзтр и Кэм=1,04 | Установка при бетонировании анкерных болтов на поддерживающие конструкции | т |  | 0.00388 | 251090 | 974
Состав работ: 1. Установка кондукторов (шаблонов) с выверкой, закреплением и разборкой 2. Установка анкерных болтов с выверкой и закреплением 3. Установка фиксирующих элементов, остающихся в теле бетона, с закреплением (при необходимости)
Формула объема = 4*0,97/1000*1
84.1 | 099-0100 | Затраты труда машинистов | чел.-ч | 0.3875 | 0.0015035 | 5400.73 | 8
84.2 | 002-0135 | Затраты труда рабочих (средний разряд работы 3,5). Работы по устройству несущих и ограждающих конструкций | чел.-ч | 34.424 | 0.13357 | 6715 | 897
|  | Итого оплата труда: |  |  |  | 233249 | 905
84.3 | 315-103-0501 | Установки постоянного тока для ручной дуговой сварки | маш.-ч | 1.6848 | 0.006537 | 278 | 2
84.4 | 314-102-0101 | Краны на автомобильном ходу максимальной грузоподъёмностью 10 т | маш.-ч | 0.3848 | 0.001493 | 15659 | 26
|  | в т.ч. затраты труда машинистов, экипаж 1 | чел.-ч | 0.3848 | 0.001493 | 5410 | 8
84.5 | 331-101-0101 | Автомобили бортовые грузоподъёмностью до 5 т | маш.-ч | 0.002704 | 1.05e-05 | 10229
|  | в т.ч. затраты труда машинистов, экипаж 1 | чел.-ч | 0.002704 | 1.05e-05 | 3788
|  | Итого эксплуатация машин: |  |  |  | 7186 | 28
Удаленные ресурсы
| 217-101-0402 | Болт анкерный ГОСТ ISO 8992-2015 неоцинкованный | кг | 1000
84.6 | 217-301-0105 | Электрод типа Э38, Э42, Э46, Э50 ГОСТ 9467-75, марки АНО-4 диаметром 4 мм | кг | 2 | 0.00776 | 2236 | 17
84.7 | 222-509-1701 | Кондуктор инвентарный металлический | шт. | 0.01 | 3.88e-05 | 827451 | 32
|  | Итого материалов: |  |  |  | 12747 | 49
85 | 217-101-0401 ССЦ РК 8.04-08-2025 | Болт анкерный ГОСТ ISO 8992-2015 оцинкованный | кг |  | 3.88 | 1590 | 6169
Формула объема = 4*0,97*1
86 | 1106-0301-0301 ЭСН РК 8.04-01-2024 Кзтр и Кэм=1,04 | Устройство подливки под оборудование, толщина 20 мм | м² |  | 0.24 | 3090 | 741
Состав работ: 1. Раскрой и установка досок 2. Крепление досок гвоздями строительными 3. Укладка бетонной смеси
Формула объема = 0,012/0,05*1
86.1 | 099-0100 | Затраты труда машинистов | чел.-ч | 0.001352 | 0.0003245 | 5177.2 | 2
86.2 | 002-0134 | Затраты труда рабочих (средний разряд работы 3,4). Работы по устройству несущих и ограждающих конструкций | чел.-ч | 0.4368 | 0.10483 | 6593 | 691
|  | Итого оплата труда: |  |  |  | 2887 | 693
86.3 | 314-102-0101 | Краны на автомобильном ходу максимальной грузоподъёмностью 10 т | маш.-ч | 0.000832 | 0.0001997 | 15659 | 3
|  | в т.ч. затраты труда машинистов, экипаж 1 | чел.-ч | 0.000832 | 0.0001997 | 5410 | 1
86.4 | 313-302-0202 | Вибратор поверхностный | маш.-ч | 0.025376 | 0.0060902 | 25
86.5 | 331-101-0101 | Автомобили бортовые грузоподъёмностью до 5 т | маш.-ч | 0.00052 | 0.0001248 | 10229 | 1
|  | в т.ч. затраты труда машинистов, экипаж 1 | чел.-ч | 0.00052 | 0.0001248 | 3788
|  | Итого эксплуатация машин: |  |  |  | 21 | 5
Удаленные ресурсы
| 212-101-0601 | Бетон тяжелый класса В15 ГОСТ 7473-2010 без добавок | м³ | 0.0204
86.6 | 215-204-0303 | Доска обрезная хвойных пород длиной до 6,5 м, шириной от 75 мм до 150 мм, толщиной 25 мм ГОСТ 8486-86 сорт 3 | м³ | 0.001 | 0.00024 | 122783 | 29
86.7 | 215-204-0503 | Доска обрезная хвойных пород длиной до 6,5 м, шириной от 75 мм до 150 мм, толщиной 44 мм и более ГОСТ 8486-86 сорт 3 | м³ | 0.0004 | 9.6e-05 | 122783 | 12
86.8 | 217-108-0101 | Гвоздь ГОСТ 283-75 строительный | кг | 0.02 | 0.0048 | 861 | 4
|  | Итого материалов: |  |  |  | 189 | 45
87 | 1106-0301-0302 ЭСН РК 8.04-01-2024 К=3 Кзтр и Кэм=1,04 | Добавлять или исключать к норме 1106-0301-0301 на каждые 10 мм изменения толщины | м² |  | 25.2 | 2634 | 66377
Формула объема = 2100*0,012*1
87.1 | 099-0100 | Затраты труда машинистов | чел.-ч | 0.001872 | 0.047174 | 4807.69 | 227
87.2 | 002-0134 | Затраты труда рабочих (средний разряд работы 3,4). Работы по устройству несущих и ограждающих конструкций | чел.-ч | 0.3744 | 9.4349 | 6593 | 62204
|  | Итого оплата труда: |  |  |  | 2477 | 62421
87.3 | 314-102-0101 | Краны на автомобильном ходу максимальной грузоподъёмностью 10 т | маш.-ч | 0.001248 | 0.03145 | 15659 | 541
|  | в т.ч. затраты труда машинистов, экипаж 1 | чел.-ч | 0.001248 | 0.03145 | 5410 | 170
87.4 | 313-302-0202 | Вибратор поверхностный | маш.-ч | 0.02184 | 0.55037 | 25 | 16
87.5 | 331-101-0101 | Автомобили бортовые грузоподъёмностью до 5 т | маш.-ч | 0.000624 | 0.015725 | 10229 | 176
|  | в т.ч. затраты труда машинистов, экипаж 1 | чел.-ч | 0.000624 | 0.015725 | 3788 | 60
|  | Итого эксплуатация машин: |  |  |  | 29 | 731
Удаленные ресурсы
| 212-101-0601 | Бетон тяжелый класса В15 ГОСТ 7473-2010 без добавок | м³ | 0.0102
87.6 | 215-204-0303 | Доска обрезная хвойных пород длиной до 6,5 м, шириной от 75 мм до 150 мм, толщиной 25 мм ГОСТ 8486-86 сорт 3 | м³ | 0.0006 | 0.01512 | 122783 | 1856
87.7 | 215-204-0503 | Доска обрезная хвойных пород длиной до 6,5 м, шириной от 75 мм до 150 мм, толщиной 44 мм и более ГОСТ 8486-86 сорт 3 | м³ | 0.0003 | 0.00756 | 122783 | 928
87.8 | 217-108-0101 | Гвоздь ГОСТ 283-75 строительный | кг | 0.03 | 0.756 | 861 | 651
|  | Итого материалов: |  |  |  | 137 | 3452
|  | ИТОГО прямые затратыпо подразделу 1: |  |  |  |  | 124241
в том числе
|  | Стоимость общестроительных работ | тенге |  |  |  | 124241
|  | Всего заработная плата | тенге |  |  |  | 81502
|  | Эксплуатация машин | тенге |  |  |  | 4575
|  | В том числе заработная плата машинистов | тенге |  |  |  | 1432
|  | Материалы | тенге |  |  |  | 39596
|  | Нормативная трудоемкость | чел.-ч |  |  |  | 12
|  | ИТОГО по подразделу 1: | чел.-ч |  |  |  | 124241
|  | Всего заработная плата | тенге |  |  |  | 81502
|  | Всего эксплуатация машин | тенге |  |  |  | 4575
|  | В том числе заработная плата машинистов | тенге |  |  |  | 1432
|  | Всего материалы | тенге |  |  |  | 39596
|  | Нормативная трудоемкость | чел.-ч |  |  |  | 12
Подраздел 2: СТОЙКА R-1 (215-KZ-DUOMA-CIV-FND-038-36015 л.19, ВОР 215-KZ-DUCGF-CIV-LST-000-36018 л.15)
88 | 1109-0105-0301 ЭСН РК 8.04-01-2024 Кзтр и Кэм=1,04 | Монтаж опорных конструкций для крепления трубопроводов внутри зданий и сооружений массой до 0,1 т | т конструкций |  | 0.070096 | 541031 | 37925
Состав работ: 1. Установка и крепление опорных конструкций 2. Устройство подмостей 3. Антикоррозийное покрытие сварных швов
88.1 | 099-0100 | Затраты труда машинистов | чел.-ч | 0.2808 | 0.019683 | 4448 | 88
88.2 | 002-0135 | Затраты труда рабочих (средний разряд работы 3,5). Работы по устройству несущих и ограждающих конструкций | чел.-ч | 76.544 | 5.3654 | 6715 | 36029
|  | Итого оплата труда: |  |  |  | 515242 | 36117
88.3 | 315-103-0101 | Выпрямители сварочные однопостовые с номинальным сварочным током 315-500 А | маш.-ч | 16.952 | 1.1883 | 475 | 649
88.4 | 314-502-0304 | Лебедки электрические тяговым усилием свыше 19,62 до 31,39 кН (3,2 т) | маш.-ч | 3.848 | 0.26973 | 111 | 34
88.5 | 315-103-0701 | Электрические печи для сушки сварочных материалов с регулированием температуры в пределах 80-500°С | маш.-ч | 1.2376 | 0.086751 | 267 | 27
88.6 | 314-102-0101 | Краны на автомобильном ходу максимальной грузоподъёмностью 10 т | маш.-ч | 0.1144 | 0.008019 | 15659 | 138
|  | в т.ч. затраты труда машинистов, экипаж 1 | чел.-ч | 0.1144 | 0.008019 | 5410 | 43
88.7 | 331-101-0101 | Автомобили бортовые грузоподъёмностью до 5 т | маш.-ч | 0.1664 | 0.011664 | 10229 | 131
|  | в т.ч. затраты труда машинистов, экипаж 1 | чел.-ч | 0.1664 | 0.011664 | 3788 | 44
88.8 | 315-202-0501 | Аппарат для газовой сварки и резки | маш.-ч | 2.4128 | 0.16913 | 82 | 16
|  | Итого эксплуатация машин: |  |  |  | 14189 | 995
Удаленные ресурсы
| 261-102-0322 | Конструкции стальные | т | 1
88.9 | 214-214-0108 | Канат стальной двойной свивки типа ТК конструкции 6х37(1+6+12+18)+1 о.с., оцинкованный, из проволоки марки В, маркировочная группа 1770 Н/мм2, диаметром 5 мм | 10 м | 0.0187 | 0.0013108 | 10602 | 14
88.10 | 215-202-0501 | Брусок обрезной хвойных пород длиной от 4 м до 6,5 м, шириной от 75 мм до 150 мм, толщиной от 40 мм до 75 мм ГОСТ 8486-86 сорт 1 | м³ | 0.00103 | 7.22e-05 | 112242 | 8
88.11 | 217-101-0107 | Болт с гайкой и шайбой ГОСТ ISO 8992-2015 строительный | т | 0.005 | 0.0003505 | 954056 | 334
88.12 | 217-605-0101 | Кислород технический газообразный ГОСТ 5583-78 | м³ | 1.95 | 0.13669 | 604 | 83
88.13 | 217-605-0104 | Пропан-бутан, смесь техническая ГОСТ 34858-2022 | кг | 0.59 | 0.041357 | 241 | 10
88.14 | 261-107-0576 | Электроды, d=4 мм, Э46 СТ РК ISO 2560-2012 | т | 0.014 | 0.0009813 | 289955 | 285
88.15 | 236-101-0107 | Грунтовка глифталевая ГФ-021 СТ РК ГОСТ Р 51693-2003 | т | 0.00031 | 2.17e-05 | 754778 | 16
88.16 | 236-104-0103 | Растворитель Р-4 ГОСТ 7827-74 | т | 0.0006 | 4.21e-05 | 1027431 | 43
88.17 | 214-209-0802 | Проволока сварочная легированная марки СВ-10НМА с неомедненной поверхностью ГОСТ 2246-70 диаметром 4 мм | кг | 0.03 | 0.0021029 | 2146 | 5
88.18 | 214-203-0103 | Швеллер горячекатаный с внутренним уклоном граней полок из углеродистой стали ГОСТ 8240-97 № 22У-40У | т | 0.00194 | 0.000136 | 684474 | 93
88.19 | 217-108-0101 | Гвоздь ГОСТ 283-75 строительный | кг | 0.01 | 0.000701 | 861 | 1
88.20 | 218-103-0207 | Канаты пеньковые пропитанные ГОСТ 30055-93 | т | 0.0001 | 7e-06 | 1352536 | 9
|  | Итого материалов: |  |  |  | 12849 | 901
89 | 222-525-0101 ССЦ РК 8.04-08-2025 ССЦ РК 8.04-08-2025,табл.6 | Отдельные конструктивные элементы зданий и сооружений с преобладанием горячекатаных профилей средняя масса сборочной единицы до 0,1 т | т |  | 0.070096 | 1173175 | 82235
90 | 1113-0203-0210 ЭСН РК 8.04-01-2024 Кзтр и Кэм=1,02 | Огрунтовка поверхностей металлических эпоксидной грунтовкой ЭП-057 за один раз/ЭПОКСИДНАЯ ГРУНТОВКА С ВЫСОКИМ СОДЕРЖАНИЕМ ЦИНКА | м² |  | 1.69 | 219 | 370
Состав работ: 1. Подготовка окрасочных агрегатов 2. Приготовление грунтовочных составов 3. Огрунтовка поверхности 4. Промывка, очистка окрасочных агрегатов и шлангов 5. Контроль качества
Формула объема = 1,69*1
90.1 | 099-0100 | Затраты труда машинистов | чел.-ч | 0.000408 | 0.0006895 | 2451.05 | 2
90.2 | 003-0149 | Затраты труда рабочих (средний разряд работы 4,9). Работы отделочные и изоляционные | чел.-ч | 0.022338 | 0.037751 | 8496 | 321
|  | Итого оплата труда: |  |  |  | 191 | 323
90.3 | 314-502-0301 | Лебедки электрические тяговым усилием до 5,79 кН (0,59 т) | маш.-ч | 0.000102 | 0.0001724 | 34
90.4 | 314-503-0601 | Автопогрузчики, грузоподъёмность 5 т | маш.-ч | 0.000102 | 0.0001724 | 13241 | 3
|  | в т.ч. затраты труда машинистов, экипаж 1 | чел.-ч | 0.000102 | 0.0001724 | 3788 | 1
90.5 | 331-101-0101 | Автомобили бортовые грузоподъёмностью до 5 т | маш.-ч | 0.000306 | 0.0005171 | 10229 | 6
|  | в т.ч. затраты труда машинистов, экипаж 1 | чел.-ч | 0.000306 | 0.0005171 | 3788 | 2
90.6 | 313-402-0101 | Агрегаты окрасочные высокого давления для окраски поверхностей конструкций, 1 кВт | маш.-ч | 0.011424 | 0.019307 | 196 | 4
|  | Итого эксплуатация машин: |  |  |  | 7 | 12
Удаленные ресурсы
| 261-107-0397 | Ксилол нефтяной марки А ГОСТ 9410-78 | т | 3e-05
| 261-107-0836 | Отвердитель | т | 3e-05
| 261-201-0311 | Грунтовка эпоксидная, ЭП СТ РК ГОСТ Р 51693-2003 | т | 0.00042
90.7 | 236-104-0107 | Ацетон | т | 1e-05 | 1.69e-05 | 2179535 | 37
|  | Итого материалов: |  |  |  | 22 | 37
91 | 273-601-0101-0005 ПрСЦ 03.2026 № 1-2 | Грунтовка двухкомпонентная цинксодержащая эпоксидная типа ECOMAST Е Zn | кг |  | 0.7 | 4002 | 2801
Формула объема = 0,7*1
92 | 1113-0203-0506 ЭСН РК 8.04-01-2024 Кзтр и Кэм=1,02 | Окраска поверхности металлической огрунтованной эпоксидной грунт-шпаклевкой ЭП-0010/ЭП-0020 | м² |  | 1.69 | 202 | 342
Состав работ: 1. Подготовка окрасочных агрегатов 2. Приготовление составов 3. Окраска поверхностей 4. Промывка, очистка окрасочных агрегатов и шлангов 5. Контроль качества
Формула объема = 1,69*1
92.1 | 099-0100 | Затраты труда машинистов | чел.-ч | 0.000204 | 0.0003448
92.2 | 003-0135 | Затраты труда рабочих (средний разряд работы 3,5). Работы отделочные и изоляционные | чел.-ч | 0.026316 | 0.044474 | 6652 | 296
|  | Итого оплата труда: |  |  |  | 175 | 296
92.3 | 314-502-0301 | Лебедки электрические тяговым усилием до 5,79 кН (0,59 т) | маш.-ч | 0.000102 | 0.0001724 | 34
92.4 | 314-503-0601 | Автопогрузчики, грузоподъёмность 5 т | маш.-ч | 0.000102 | 0.0001724 | 13241 | 3
|  | в т.ч. затраты труда машинистов, экипаж 1 | чел.-ч | 0.000102 | 0.0001724 | 3788 | 1
92.5 | 331-101-0101 | Автомобили бортовые грузоподъёмностью до 5 т | маш.-ч | 0.000102 | 0.0001724 | 10229 | 2
|  | в т.ч. затраты труда машинистов, экипаж 1 | чел.-ч | 0.000102 | 0.0001724 | 3788 | 1
92.6 | 313-402-0101 | Агрегаты окрасочные высокого давления для окраски поверхностей конструкций, 1 кВт | маш.-ч | 0.00663 | 0.011205 | 196 | 3
|  | Итого эксплуатация машин: |  |  |  | 3 | 5
Удаленные ресурсы
| 261-107-0836 | Отвердитель | т | 1e-05
| 236-103-0103 | Шпатлевка эпоксидная ГОСТ 28379-89 | кг | 0.11
92.7 | 236-104-0103 | Растворитель Р-4 ГОСТ 7827-74 | т | 2.3e-05 | 3.89e-05 | 1027431 | 40
|  | Итого материалов: |  |  |  | 24 | 41
93 | 236-103-0108 ССЦ РК 8.04-08-2025 | Шпатлевка двухкомпонентная эпоксидная ЭП-0010 СТ РК 3443-2019 | кг |  | 0.185 | 8274 | 1531
Формула объема = 0,185*1
94 | 1113-0203-0522 ЭСН РК 8.04-01-2024 Кзтр и Кэм=1,02 | Окраска поверхности металлической огрунтованной композицией ОС-12-01/ПОКРЫТИЕ ИЗ АКРИЛ-ПОЛИУРЕТАНОВОЙ ЭМАЛИ | м² |  | 1.69 | 103 | 174
Состав работ: 1. Подготовка окрасочных агрегатов 2. Нанесение органосиликатной композиции 3. Промывка, очистка окрасочных агрегатов и шлангов 4. Контроль качества
Формула объема = 1,69*1
94.1 | 099-0100 | Затраты труда машинистов | чел.-ч | 0.000408 | 0.0006895 | 2451.05 | 2
94.2 | 003-0135 | Затраты труда рабочих (средний разряд работы 3,5). Работы отделочные и изоляционные | чел.-ч | 0.014382 | 0.024306 | 6652 | 162
|  | Итого оплата труда: |  |  |  | 97 | 164
94.3 | 314-502-0301 | Лебедки электрические тяговым усилием до 5,79 кН (0,59 т) | маш.-ч | 0.000102 | 0.0001724 | 34
94.4 | 314-503-0601 | Автопогрузчики, грузоподъёмность 5 т | маш.-ч | 0.000102 | 0.0001724 | 13241 | 3
|  | в т.ч. затраты труда машинистов, экипаж 1 | чел.-ч | 0.000102 | 0.0001724 | 3788 | 1
94.5 | 331-101-0101 | Автомобили бортовые грузоподъёмностью до 5 т | маш.-ч | 0.000306 | 0.0005171 | 10229 | 6
|  | в т.ч. затраты труда машинистов, экипаж 1 | чел.-ч | 0.000306 | 0.0005171 | 3788 | 2
94.6 | 313-402-0101 | Агрегаты окрасочные высокого давления для окраски поверхностей конструкций, 1 кВт | маш.-ч | 0.011424 | 0.019307 | 196 | 4
|  | Итого эксплуатация машин: |  |  |  | 7 | 12
95 | 236-203-0114 ССЦ РК 8.04-08-2025 | Эмаль атмосферостойкая СТ РК 3262-2018 акрилуретановая на основе алифатического полиизоцианатного отвердителя для защиты металлических поверхностей | кг |  | 0.3 | 3276 | 983
Формула объема = 0,3*1
|  | ИТОГО прямые затратыпо подразделу 2: |  |  |  |  | 126361
в том числе
|  | Стоимость общестроительных работ | тенге |  |  |  | 126361
|  | Всего заработная плата | тенге |  |  |  | 36900
|  | Эксплуатация машин | тенге |  |  |  | 1024
|  | В том числе заработная плата машинистов | тенге |  |  |  | 92
|  | Материалы | тенге |  |  |  | 88529
|  | Нормативная трудоемкость | чел.-ч |  |  |  | 5
|  | ИТОГО по подразделу 2: | чел.-ч |  |  |  | 126361
|  | Всего заработная плата | тенге |  |  |  | 36900
|  | Всего эксплуатация машин | тенге |  |  |  | 1024
|  | В том числе заработная плата машинистов | тенге |  |  |  | 92
|  | Всего материалы | тенге |  |  |  | 88529
|  | Нормативная трудоемкость | чел.-ч |  |  |  | 5
|  | ИТОГО прямые затратыпо разделу 3: |  |  |  |  | 250602
в том числе
|  | Стоимость общестроительных работ | тенге |  |  |  | 250602
|  | Всего заработная плата | тенге |  |  |  | 118402
|  | Эксплуатация машин | тенге |  |  |  | 5599
|  | В том числе заработная плата машинистов | тенге |  |  |  | 1524
|  | Материалы | тенге |  |  |  | 128125
|  | Нормативная трудоемкость | чел.-ч |  |  |  | 17
|  | ИТОГО по разделу 3: | чел.-ч |  |  |  | 250602
|  | Всего заработная плата | тенге |  |  |  | 118402
|  | Всего эксплуатация машин | тенге |  |  |  | 5599
|  | В том числе заработная плата машинистов | тенге |  |  |  | 1524
|  | Всего материалы | тенге |  |  |  | 128125
|  | Нормативная трудоемкость | чел.-ч |  |  |  | 17
Раздел 4: ОПОРА SUPPT-6 - 2ШТ (215-KZ-DUOMA-CIV-FND-038-36015 л.19, ВОР 215-KZ-DUCGF-CIV-LST-000-36018 л.15)
96 | 1146-0502-0101 ЭСН РК 8.04-01-2024 Кзтр и Кэм=1,04 | Сверление перфоратором вертикального отверстия в железобетонной конструкции пола, глубина 200 мм, диаметр до 25 мм | шт. |  | 8 | 474 | 3792
Состав работ: 1. Разметка мест сверления отверстий 2. Приведение перфоратора в рабочее положение 3. Сверление отверстий 4. Уборка мусора
Формула объема = 4*2
96.1 | 006-0130 | Затраты труда рабочих (средний разряд работы 3). Специальные работы в грунтах, работы по устройству конструкций башенного и мачтового типа, промышленных печей и труб | чел.-ч | 0.076856 | 0.61485 | 6151 | 3782
|  | Итого оплата труда: |  |  |  | 473 | 3784
96.2 | 343-302-0101 | Перфоратор электрический | маш.-ч | 0.063024 | 0.50419 | 20 | 12
|  | Итого эксплуатация машин: |  |  |  | 1 | 8
97 | 1146-0502-0106 ЭСН РК 8.04-01-2024 К=13 Кзтр и Кэм=1,04 | На каждые 10 мм изменения глубины сверления добавлять к норме 1146-0502-0101 | шт. |  | 8 | -259 | -2072
Состав работ: 1. Сверление отверстий 2. Уборка мусора
Формула объема = 4*2
97.1 | 006-0130 | Затраты труда рабочих (средний разряд работы 3). Специальные работы в грунтах, работы по устройству конструкций башенного и мачтового типа, промышленных печей и труб | чел.-ч | 0.041912 | 0.3353 | 6151 | 2062
|  | Итого оплата труда: |  |  |  | -258 | -2064
97.2 | 343-302-0101 | Перфоратор электрический | маш.-ч | 0.0338 | 0.2704 | 20 | 6
|  | Итого эксплуатация машин: |  |  |  | -1 | -8
98 | 1106-0301-0901 ЭСН РК 8.04-01-2024 Кзтр и Кэм=1,04 | Установка анкерных болтов в готовые гнезда с заделкой, длина до 1 м | т |  | 0.00112 | 1954604 | 2189
Состав работ: 1. Установка кондукторов (шаблонов) с выверкой, закреплением и разборкой 2. Установка анкерных болтов с выверкой и закреплением 3. Заливка анкерных болтов, устанавливаемых в гнезда, раствором или бетоном
Формула объема = 0,56/1000*2
98.1 | 099-0100 | Затраты труда машинистов | чел.-ч | 0.6448 | 0.0007222 | 4444.75 | 3
98.2 | 002-0133 | Затраты труда рабочих (средний разряд работы 3,3). Работы по устройству несущих и ограждающих конструкций | чел.-ч | 300.56 | 0.33663 | 6474 | 2179
|  | Итого оплата труда: |  |  |  | 1948690 | 2182
98.3 | 314-102-0101 | Краны на автомобильном ходу максимальной грузоподъёмностью 10 т | маш.-ч | 0.26 | 0.0002912 | 15659 | 5
|  | в т.ч. затраты труда машинистов, экипаж 1 | чел.-ч | 0.26 | 0.0002912 | 5410 | 2
98.4 | 331-101-0101 | Автомобили бортовые грузоподъёмностью до 5 т | маш.-ч | 0.3848 | 0.000431 | 10229 | 5
|  | в т.ч. затраты труда машинистов, экипаж 1 | чел.-ч | 0.3848 | 0.000431 | 3788 | 2
|  | Итого эксплуатация машин: |  |  |  | 8779 | 10
99 | 217-101-0401 ССЦ РК 8.04-08-2025 | Болт анкерный ГОСТ ISO 8992-2015 оцинкованный | кг |  | 1.12 | 1590 | 1781
Формула объема = 0,56*2
100 | 217-103-0201 ССЦ РК 8.04-08-2025 | Анкер химический HIT-RE 500 V3/500/1, 500 мл | шт. |  | 2 | 42059 | 84118
Формула объема = 1*2
101 | 1106-0301-0301 ЭСН РК 8.04-01-2024 Кзтр и Кэм=1,04 | Устройство подливки под оборудование, толщина 20 мм | м² |  | 0.16 | 3090 | 494
Состав работ: 1. Раскрой и установка досок 2. Крепление досок гвоздями строительными 3. Укладка бетонной смеси
Формула объема = 0,002/0,025*2
101.1 | 099-0100 | Затраты труда машинистов | чел.-ч | 0.001352 | 0.0002163 | 5177.99 | 1
101.2 | 002-0134 | Затраты труда рабочих (средний разряд работы 3,4). Работы по устройству несущих и ограждающих конструкций | чел.-ч | 0.4368 | 0.069888 | 6593 | 461
|  | Итого оплата труда: |  |  |  | 2887 | 462
101.3 | 314-102-0101 | Краны на автомобильном ходу максимальной грузоподъёмностью 10 т | маш.-ч | 0.000832 | 0.0001331 | 15659 | 2
|  | в т.ч. затраты труда машинистов, экипаж 1 | чел.-ч | 0.000832 | 0.0001331 | 5410 | 1
101.4 | 313-302-0202 | Вибратор поверхностный | маш.-ч | 0.025376 | 0.0040602 | 25
101.5 | 331-101-0101 | Автомобили бортовые грузоподъёмностью до 5 т | маш.-ч | 0.00052 | 8.32e-05 | 10229 | 1
|  | в т.ч. затраты труда машинистов, экипаж 1 | чел.-ч | 0.00052 | 8.32e-05 | 3788
|  | Итого эксплуатация машин: |  |  |  | 21 | 3
Удаленные ресурсы
| 212-101-0601 | Бетон тяжелый класса В15 ГОСТ 7473-2010 без добавок | м³ | 0.0204
101.6 | 215-204-0303 | Доска обрезная хвойных пород длиной до 6,5 м, шириной от 75 мм до 150 мм, толщиной 25 мм ГОСТ 8486-86 сорт 3 | м³ | 0.001 | 0.00016 | 122783 | 20
101.7 | 215-204-0503 | Доска обрезная хвойных пород длиной до 6,5 м, шириной от 75 мм до 150 мм, толщиной 44 мм и более ГОСТ 8486-86 сорт 3 | м³ | 0.0004 | 6.4e-05 | 122783 | 8
101.8 | 217-108-0101 | Гвоздь ГОСТ 283-75 строительный | кг | 0.02 | 0.0032 | 861 | 3
|  | Итого материалов: |  |  |  | 189 | 30
102 | 1106-0301-0302 ЭСН РК 8.04-01-2024 К=3 Кзтр и Кэм=1,04 | Добавлять или исключать к норме 1106-0301-0301 на каждые 10 мм изменения толщины | м² |  | 0.16 | 2634 | 422
Формула объема = 0,002/0,025*2
102.1 | 099-0100 | Затраты труда машинистов | чел.-ч | 0.001872 | 0.0002995 | 4808.01 | 1
102.2 | 002-0134 | Затраты труда рабочих (средний разряд работы 3,4). Работы по устройству несущих и ограждающих конструкций | чел.-ч | 0.3744 | 0.059904 | 6593 | 395
|  | Итого оплата труда: |  |  |  | 2477 | 396
102.3 | 314-102-0101 | Краны на автомобильном ходу максимальной грузоподъёмностью 10 т | маш.-ч | 0.001248 | 0.0001997 | 15659 | 3
|  | в т.ч. затраты труда машинистов, экипаж 1 | чел.-ч | 0.001248 | 0.0001997 | 5410 | 1
102.4 | 313-302-0202 | Вибратор поверхностный | маш.-ч | 0.02184 | 0.0034944 | 25
102.5 | 331-101-0101 | Автомобили бортовые грузоподъёмностью до 5 т | маш.-ч | 0.000624 | 9.98e-05 | 10229 | 1
|  | в т.ч. затраты труда машинистов, экипаж 1 | чел.-ч | 0.000624 | 9.98e-05 | 3788
|  | Итого эксплуатация машин: |  |  |  | 29 | 5
Удаленные ресурсы
| 212-101-0601 | Бетон тяжелый класса В15 ГОСТ 7473-2010 без добавок | м³ | 0.0102
102.6 | 215-204-0303 | Доска обрезная хвойных пород длиной до 6,5 м, шириной от 75 мм до 150 мм, толщиной 25 мм ГОСТ 8486-86 сорт 3 | м³ | 0.0006 | 9.6e-05 | 122783 | 12
102.7 | 215-204-0503 | Доска обрезная хвойных пород длиной до 6,5 м, шириной от 75 мм до 150 мм, толщиной 44 мм и более ГОСТ 8486-86 сорт 3 | м³ | 0.0003 | 4.8e-05 | 122783 | 6
102.8 | 217-108-0101 | Гвоздь ГОСТ 283-75 строительный | кг | 0.03 | 0.0048 | 861 | 4
|  | Итого материалов: |  |  |  | 137 | 22
103 | 235-302-0101 ССЦ РК 8.04-08-2025 | Смесь сухая - безусадочный быстротвердеющий подливочный состав на цементной основе для монтажа оборудования и металлоконструкций толщина нанесения до 50 мм | кг |  | 8.4 | 267 | 2243
Формула объема = 2100*0,002*2
|  | ИТОГО прямые затратыпо разделу 4: |  |  |  |  | 92967
в том числе
|  | Стоимость общестроительных работ | тенге |  |  |  | 92967
|  | Всего заработная плата | тенге |  |  |  | 4760
|  | Эксплуатация машин | тенге |  |  |  | 18
|  | В том числе заработная плата машинистов | тенге |  |  |  | 5
|  | Материалы | тенге |  |  |  | 88194
|  | Нормативная трудоемкость | чел.-ч |  |  |  | 1
|  | ИТОГО по разделу 4: | чел.-ч |  |  |  | 92967
|  | Всего заработная плата | тенге |  |  |  | 4760
|  | Всего эксплуатация машин | тенге |  |  |  | 18
|  | В том числе заработная плата машинистов | тенге |  |  |  | 5
|  | Всего материалы | тенге |  |  |  | 88194
|  | Нормативная трудоемкость | чел.-ч |  |  |  | 1
|  | ВСЕГО по смете: |  |  |  |  | 2228097
в том числе
|  | Стоимость общестроительных работ | тенге |  |  |  | 2228097
|  | Всего заработная плата | тенге |  |  |  | 542655
|  | Эксплуатация машин | тенге |  |  |  | 44246
|  | В том числе заработная плата машинистов | тенге |  |  |  | 11471
|  | Материалы | тенге |  |  |  | 1652667
|  | Нормативная трудоемкость | чел.-ч |  |  |  | 77
|  | ИТОГО по смета: | чел.-ч |  |  |  | 2228097
|  | Всего заработная плата | тенге |  |  |  | 542655
|  | Всего эксплуатация машин | тенге |  |  |  | 44246
|  | В том числе заработная плата машинистов | тенге |  |  |  | 11471
|  | Всего материалы | тенге |  |  |  | 1652667
|  | Нормативная трудоемкость | чел.-ч |  |  |  | 77
| Составил |  |  |  |  | Заозерова М.А.
(должность, подпись, расшифровка подписи)
| Проверил |  |  |  |  | Смолина Г.Д.
(должность, подпись, расшифровка подписи)

## Э153387 Форма 4
[5 empty] | НДЦС РК 8.01-08-2022 | Форма 4*
Наименование стройки |  | Дунга Оперэйтинг ГмбХ. Модернизация экспортного нефтепровода от ЦПС до КУУН.Месторождение Дунга Мангистауской области.2 пусковой комплекс
Наименование объекта |  | Обустройство площадок камер запуска и приема скребка.ЦПС
Локальная смета № 2-01-01-01
(Локальный сметный расчет)
| на | Площадку дренажной емкости и вытяжной свечи камеры запуска скребка.
(наименование работ и затрат)
Основание: 1175264/2025/1-02-01-АС,-АС.ВР, л.АС-6-:-9, АС-19. ВОР л.4-11
|  |  | Сметная стоимость |  | 5575.051 | тыс. тенге
|  |  | Средства на оплату труда |  | 1425.447 | тыс. тенге
|  |  | Нормативная трудоемкость |  | 0.234 | тыс. чел.-ч
Составлен(а) в ценах декабря 2025 г.
Номер по порядку | Обоснование | Наименование работ и затрат | Единица измерения | Количество | Стоимость единицы измерения, тенге | Общая стоимость, тенге
1 | 2 | 3 | 4 | 5 | 6 | 7
|  | ВСЕГО по смете: |  |  |  | 5575051
из них:
|  | затраты на труд рабочих | тенге |  |  | 1167176
|  | в том числе оплата труда рабочих | тенге |  |  | 598537
|  | машины и механизмы | тенге |  |  | 1073376
|  | в том числе оплата труда машинистов | тенге |  |  | 258271
|  | материалы, изделия и конструкции | тенге |  |  | 2914516
|  | перевозки | тенге |  |  | 419983
|  | нормативная трудоемкость | чел.-ч | 234
| Раздел 1: | ПЛОЩАДКА ДРЕНАЖНОЙ ЕМКОСТИ |  |  |  | 3686286
из них:
|  | затраты на труд рабочих | тенге |  |  | 872331
|  | в том числе оплата труда рабочих | тенге |  |  | 446245
|  | машины и механизмы | тенге |  |  | 956671
|  | в том числе оплата труда машинистов | тенге |  |  | 228308
|  | материалы, изделия и конструкции | тенге |  |  | 1468864
|  | перевозки | тенге |  |  | 388420
|  | нормативная трудоемкость | чел.-ч | 184
| Подраздел 1: | ЗЕМЛЯНЫЕ РАБОТЫ (ВОР л.4) |  |  |  | 1242929
из них:
|  | затраты на труд рабочих | тенге |  |  | 175394
|  | в том числе оплата труда рабочих | тенге |  |  | 87982
|  | машины и механизмы | тенге |  |  | 695923
|  | в том числе оплата труда машинистов | тенге |  |  | 155251
|  | материалы, изделия и конструкции | тенге |  |  | 11247
|  | перевозки | тенге |  |  | 360365
|  | нормативная трудоемкость | чел.-ч | 60
1 | 1101-0201-0401 ЭСН РК 8.04-01-2024 Изм. и доп. вып. 47 Кзтр и Кэм=1,04 | Разработка грунта в котловане в отвал экскаватором "Обратная лопата" объем свыше 1000 до 3000 м³, вместимость ковша 0,65 м³, группа грунта 1 | м³ грунта | 17.83 | 671 | 11964
| 1101-109 Кзтр=1,2, Кэм=1,2, Кзтм=1,2 | При разработке грунта экскаватором в котловане, объем до 300 м³ или площадь до 100 м², применять Кзтр=1,2, Кэм=1,2, Кзтм=1,2
| 1101-190 Кзтр=1,2, Кэм=1,2, Кзтм=1,2 | При разработке грунта экскаватором при глубине котлована до 3 м независимо от объема колтована или его площади, применять Кзтр=1,2, Кэм=1,2, Кзтм=1,2
Состав работ: 1. Разработка грунта в котлованах по размерам и отметкам 2. Обработка откосов котлованов до проектных 3. Перемещение экскаватора в пределах фронта работ 4. Устройство въездов в котлован (при необходимости)
из них:
1.1 |  | машины и механизмы |  |  | 671 | 11964
|  | в том числе оплата труда машинистов |  |  | 157 | 2799
1.1.1 | 311-401-0105 | Экскаваторы одноковшовые дизельные на гусеничном ходу ковш свыше 0,5 до 0,65 м³, масса свыше 10 до 13 т | маш.-ч | 0.51802 | 20799 | 11970
|  | в т.ч. затраты труда машинистов, экипаж 1 | чел.-ч | 0.51802 | 5410 | 2803
2 | 1101-0203-0137 ЭСН РК 8.04-01-2024 Изм. и доп. вып. 47 Кзтр и Кэм=1,04 | Разработка грунта бульдозером, мощность 79 кВт(108 л.с.), при перемещении грунта до 10 м, группа грунта 1 | м³ грунта | 17.83 | 131 | 2336
Состав работ: 1. Разработка грунта с перемещением
из них:
2.1 |  | машины и механизмы |  |  | 131 | 2336
|  | в том числе оплата труда машинистов |  |  | 34 | 606
2.1.1 | 311-101-0102 | Бульдозеры-рыхлители на гусеничном ходу, легкого класса мощностью свыше 66 до 96 кВт, массой свыше 8,5 до 14 т | маш.-ч | 0.11311 | 18609 | 2329
|  | в т.ч. затраты труда машинистов, экипаж 1 | чел.-ч | 0.11311 | 5410 | 612
3 | 1101-0203-0145 ЭСН РК 8.04-01-2024 К=2 Кзтр и Кэм=1,04 | Разработка грунта бульдозером, мощность 79 кВт(108 л.с.), при перемещении грунта до 10 м. Добавлять на каждые последующие 10 м перемещения грунта группа грунта 1 | м³ грунта | 17.83 | 189 | 3370
| 1101-038 Кэм=0,85, Кзтм=0,85 | При перемещении бульдозером ранее разрыхленного грунта, за исключением взорванной скальной породы, сыпучих барханных и дюнных песков, применять Кэм=0,85, Кзтм=0,85
Состав работ: 1. Разработка грунта с перемещением
из них:
3.1 |  | машины и механизмы |  |  | 189 | 3370
|  | в том числе оплата труда машинистов |  |  | 50 | 892
3.1.1 | 311-101-0102 | Бульдозеры-рыхлители на гусеничном ходу, легкого класса мощностью свыше 66 до 96 кВт, массой свыше 8,5 до 14 т | маш.-ч | 0.16392 | 18609 | 3375
|  | в т.ч. затраты труда машинистов, экипаж 1 | чел.-ч | 0.16392 | 5410 | 887
4 | 1101-0201-0805 ЭСН РК 8.04-01-2024 Изм. и доп. вып. 47 Кзтр и Кэм=1,04 | Разработка грунта в котловане с погрузкой на автомобиль-самосвал экскаватором "Обратная лопата", объем свыше 1000 до 3000 м³, вместимость ковша 0,65 м³, группа грунта 5 | м³ грунта | 89.89 | 1923 | 172858
| 1101-190 Кзтр=1,2, Кэм=1,2, Кзтм=1,2 | При разработке грунта экскаватором при глубине котлована до 3 м независимо от объема колтована или его площади, применять Кзтр=1,2, Кэм=1,2, Кзтм=1,2
Состав работ: 1. Разработка грунта в котлованах по размерам и отметкам с погрузкой в автомобили-самосвалы 2. Обработка откосов котлованов до проектных 3. Перемещение экскаватора в пределах фронта работ 4. Устройство въездов в котлован (при необходимости)
Формула объема = 88,34+1,55
из них:
4.1 |  | машины и механизмы |  |  | 1923 | 172858
|  | в том числе оплата труда машинистов |  |  | 450 | 40451
4.1.1 | 311-401-0105 | Экскаваторы одноковшовые дизельные на гусеничном ходу ковш свыше 0,5 до 0,65 м³, масса свыше 10 до 13 т | маш.-ч | 7.4826 | 20799 | 172903
|  | в т.ч. затраты труда машинистов, экипаж 1 | чел.-ч | 7.4826 | 5410 | 40481
5 | 1101-0102-0206 ЭСН РК 8.04-01-2024 Кзтр и Кэм=1,04 | Разработка вручную грунта в траншее с креплениями, ширина до 2 м, глубина до 2 м, группа грунта 5p | м³ грунта | 1.55 | 58348 | 90439
| 1101-176 Кзтр=1,2 | При доработке вручную зачистка дна и стенок, с выкидкой грунта в котлованах и траншеях, разработанных механизированным способом, применять Кзтр=1,2
Состав работ: 1. Разработка грунта с выбрасыванием по полкам на одну сторону бровки 2. Откидка грунта от бровки 3. Устройство и разборка полок 4. Зачистка дна и стенок
из них:
5.1 |  | затраты на труд рабочих |  |  | 58348 | 90439
|  | в том числе оплата труда рабочих |  |  | 29276 | 45378
5.1.1 | 001-0130 | Затраты труда рабочих (средний разряд работы 3). Работы по разработке грунта и устройству земляных конструкций | чел.-ч | 14.3146 | 6318 | 90439
6 | 412-102-0218 СЦПГ РК 8.04-12-2025 класс груза 1, k=1, на расст. 50 км. | Перевозка строительных грузов самосвалами вне населенных пунктов. Грузоподъемность свыше 10 т. (осевая нагрузка до 8 тонн) Расстояние перевозки свыше 30 до 50 км | т·км | 6876.5 | 31 | 213172
Формула объема = (135,16+2,37)*50
7 | 1101-0203-0301 ЭСН РК 8.04-01-2024 Изм. и доп. вып. 47 Кзтр и Кэм=1,04 | Работа на отвале, группа грунта 1 | м³ грунта | 89.89 | 87 | 7820
Состав работ: 1. Перемещение и разравнивание выгруженного грунта из автомобилей-самосвалов 2. Содержание проездов на отвале 3. Очистка кузовов автомобилей-самосвалов при их выгрузке
Формула объема = 1,55+88,34
из них:
7.1 |  | затраты на труд рабочих |  |  | 15 | 1348
|  | в том числе оплата труда рабочих |  |  | 8 | 719
7.1.1 | 001-0120 | Затраты труда рабочих (средний разряд работы 2). Работы по разработке грунта и устройству земляных конструкций | чел.-ч | 0.25428 | 5288 | 1345
7.2 |  | машины и механизмы |  |  | 72 | 6472
|  | в том числе оплата труда машинистов |  |  | 19 | 1708
7.2.1 | 332-101-0101 | Автомобили-самосвалы общестроительные (дорожные) грузоподъёмностью 7 т | маш.-ч | 0.006544 | 10424 | 75
|  | в т.ч. затраты труда машинистов, экипаж 1 | чел.-ч | 0.006544 | 3788 | 25
7.2.2 | 311-101-0102 | Бульдозеры-рыхлители на гусеничном ходу, легкого класса мощностью свыше 66 до 96 кВт, массой свыше 8,5 до 14 т | маш.-ч | 0.3085 | 18609 | 6352
|  | в т.ч. затраты труда машинистов, экипаж 1 | чел.-ч | 0.3085 | 5410 | 1669
8 | 1101-0705-2501 ЭСН РК 8.04-01-2024 К=100 Кзтр и Кэм=1,04 | Ремонт и содержание дорог грунтовых землевозных на каждые 0,5 км длины, группа грунтов 1 | м³ грунта | 89.89 | 2733 | 245669
Состав работ: 1. Ремонт и содержание дороги от забоя до отвала при транспортировке грунта автомобилями-самосвалами, полуприцепами-самосвалами или думперами
Формула объема = 1,55+88,34
из них:
8.1 |  | машины и механизмы |  |  | 2671 | 240096
|  | в том числе оплата труда машинистов |  |  | 557 | 50069
8.1.1 | 311-201-0201 | Автогрейдеры среднего типа мощностью от 88,9 до 117,6 кВт (от 121 до 160 л.с.), массой от 9,1 до 13 т | маш.-ч | 9.2551 | 23265 | 240107
|  | в т.ч. затраты труда машинистов, экипаж 1 | чел.-ч | 9.2551 | 5410 | 50070
8.2 |  | материалы, изделия и конструкции |  |  | 62 | 5573
8.2.1 | 211-201-0607 | Щебень из плотных горных пород для строительных работ М1000 СТ РК 1284-2004 фракция 40-80 (70) мм | м³ | 0.8989 | 6219 | 5590
9 | 1101-0201-0226 ЭСН РК 8.04-01-2024 Изм. и доп. вып. 47 Кзтр и Кэм=1,04 | Разработка грунта в карьере с погрузкой на автомобили-самосвалы экскаватором "Обратная лопата", вместимость ковша 0,65 м³, группа грунта 2 | м³ грунта | 51.92 | 639 | 33177
Состав работ: 1. Разработка грунта экскаваторами с погрузкой на автомобили-самосвалы 2. Планировка поверхности забоя и земляного полотна забойной дороги бульдозером 3. Содержание забойной дороги 4. Вспомогательные работы, связанные с устройством водоотводных канав или ограждающих валиков, выполняемые вручную, с переходом экскаватора с одного места работы на другое и из забоя в забой
из них:
9.1 |  | затраты на труд рабочих |  |  | 43 | 2233
|  | в том числе оплата труда рабочих |  |  | 21 | 1090
9.1.1 | 001-0120 | Затраты труда рабочих (средний разряд работы 2). Работы по разработке грунта и устройству земляных конструкций | чел.-ч | 0.41794 | 5288 | 2210
9.2 |  | машины и механизмы |  |  | 595 | 30892
|  | в том числе оплата труда машинистов |  |  | 143 | 7425
9.2.1 | 311-101-0102 | Бульдозеры-рыхлители на гусеничном ходу, легкого класса мощностью свыше 66 до 96 кВт, массой свыше 8,5 до 14 т | маш.-ч | 0.30832 | 18609 | 6348
|  | в т.ч. затраты труда машинистов, экипаж 1 | чел.-ч | 0.30832 | 5410 | 1668
9.2.2 | 311-401-0105 | Экскаваторы одноковшовые дизельные на гусеничном ходу ковш свыше 0,5 до 0,65 м³, масса свыше 10 до 13 т | маш.-ч | 1.0637 | 20799 | 24580
|  | в т.ч. затраты труда машинистов, экипаж 1 | чел.-ч | 1.0637 | 5410 | 5755
9.3 |  | материалы, изделия и конструкции |  |  | 1 | 52
9.3.1 | 211-201-0607 | Щебень из плотных горных пород для строительных работ М1000 СТ РК 1284-2004 фракция 40-80 (70) мм | м³ | 0.0062304 | 6219 | 39
10 | 412-102-0219 СЦПГ РК 8.04-12-2025 класс груза 1, k=1, на расст. 60 км. | Перевозка строительных грузов самосвалами вне населенных пунктов. Грузоподъемность свыше 10 т. (осевая нагрузка до 8 тонн) Расстояние перевозки свыше 50 до 100 км | т·км | 5451.6 | 27 | 147193
Формула объема = 90,86*60
11 | 1101-0705-2502 ЭСН РК 8.04-01-2024 К=120 Кзтр и Кэм=1,04 | Ремонт и содержание дорог грунтовых землевозных на каждые 0,5 км длины, группа грунтов 2 | м³ грунта | 51.92 | 3554 | 184524
Состав работ: 1. Ремонт и содержание дороги от забоя до отвала при транспортировке грунта автомобилями-самосвалами, полуприцепами-самосвалами или думперами
из них:
11.1 |  | машины и механизмы |  |  | 3464 | 179851
|  | в том числе оплата труда машинистов |  |  | 722 | 37486
11.1.1 | 311-201-0201 | Автогрейдеры среднего типа мощностью от 88,9 до 117,6 кВт (от 121 до 160 л.с.), массой от 9,1 до 13 т | маш.-ч | 6.9332 | 23265 | 179869
|  | в т.ч. затраты труда машинистов, экипаж 1 | чел.-ч | 6.9332 | 5410 | 37509
11.2 |  | материалы, изделия и конструкции |  |  | 90 | 4673
11.2.1 | 211-201-0607 | Щебень из плотных горных пород для строительных работ М1000 СТ РК 1284-2004 фракция 40-80 (70) мм | м³ | 0.74765 | 6219 | 4650
12 | 1101-0102-0901 ЭСН РК 8.04-01-2024 Кзтр и Кэм=1,04 | Засыпка траншей, пазух, котлованов и ям, группа грунта 2 | м³ грунта | 10.46 | 4645 | 48587
Состав работ: 1. Засыпка ранее выброшенным грунтом с разбивкой комьев и трамбованием 2. Поливка водой при необходимости
из них:
12.1 |  | затраты на труд рабочих |  |  | 4645 | 48587
|  | в том числе оплата труда рабочих |  |  | 2330 | 24372
12.1.1 | 001-0117 | Затраты труда рабочих (средний разряд работы 1,7). Работы по разработке грунта и устройству земляных конструкций | чел.-ч | 9.6274 | 5047 | 48589
13 | 1101-0203-0152 ЭСН РК 8.04-01-2024 Изм. и доп. вып. 47 Кзтр и Кэм=1,04 | Засыпка траншеи или котлована бульдозером, мощность 79 кВт(108 л.с.), при перемещении грунта до 5 м, группа грунта 1 | м³ грунта | 59.29 | 75 | 4447
Состав работ: 1. Перемещение грунта с засыпкой траншей и котлованов
из них:
13.1 |  | машины и механизмы |  |  | 75 | 4447
|  | в том числе оплата труда машинистов |  |  | 20 | 1186
13.1.1 | 311-101-0102 | Бульдозеры-рыхлители на гусеничном ходу, легкого класса мощностью свыше 66 до 96 кВт, массой свыше 8,5 до 14 т | маш.-ч | 0.21582 | 18609 | 4443
|  | в т.ч. затраты труда машинистов, экипаж 1 | чел.-ч | 0.21582 | 5410 | 1168
14 | 1101-0203-0158 ЭСН РК 8.04-01-2024 К=4 Кзтр и Кэм=1,04 | Засыпка траншеи или котлована бульдозером, мощность 79 кВт(108 л.с.), при перемещении грунта до 5 м. Добавлять на каждые последующие 5 м перемещения грунта группа грунта 1 | м³ грунта | 59.29 | 146 | 8656
Состав работ: 1. Перемещение грунта с засыпкой траншей и котлованов
из них:
14.1 |  | машины и механизмы |  |  | 146 | 8656
|  | в том числе оплата труда машинистов |  |  | 38 | 2253
14.1.1 | 311-101-0102 | Бульдозеры-рыхлители на гусеничном ходу, легкого класса мощностью свыше 66 до 96 кВт, массой свыше 8,5 до 14 т | маш.-ч | 0.4193 | 18609 | 8633
|  | в т.ч. затраты труда машинистов, экипаж 1 | чел.-ч | 0.4193 | 5410 | 2268
15 | 1101-0701-0601 ЭСН РК 8.04-01-2024 Изм. и доп. вып. 47 Кзтр и Кэм=1,04 | Уплотнение грунта пневматической трамбовкой, группа грунта 1-2 | м³ уплотненного грунта | 59.29 | 860 | 50989
Состав работ: 1. Уплотнение грунта
из них:
15.1 |  | затраты на труд рабочих |  |  | 497 | 29467
|  | в том числе оплата труда рабочих |  |  | 249 | 14763
15.1.1 | 001-0110 | Затраты труда рабочих (средний разряд работы 1). Работы по разработке грунта и устройству земляных конструкций | чел.-ч | 6.6595 | 4424 | 29461
15.2 |  | машины и механизмы |  |  | 363 | 21522
|  | в том числе оплата труда машинистов |  |  | 120 | 7115
15.2.1 | 315-102-0102 | Компрессоры передвижные с двигателем внутреннего сгорания давлением до 686 кПа (7 атм), производительность 5 м³/мин | маш.-ч | 1.8807 | 10402 | 21429
|  | в т.ч. затраты труда машинистов, экипаж 1 | чел.-ч | 1.8807 | 3788 | 7124
15.2.2 | 343-402-0101 | Трамбовки пневматические при работе от компрессора | маш.-ч | 7.5104 | 17 | 147
16 | 1101-0701-1401 ЭСН РК 8.04-01-2024 Изм. и доп. вып. 47 Кзтр и Кэм=1,04 | Уплотнение грунтовой насыпи поливом воды | м³ уплотненного грунта | 59.29 | 299 | 17728
Состав работ: 1. Полив водой
из них:
16.1 |  | затраты на труд рабочих |  |  | 56 | 3320
|  | в том числе оплата труда рабочих |  |  | 28 | 1660
16.1.1 | 001-0110 | Затраты труда рабочих (средний разряд работы 1). Работы по разработке грунта и устройству земляных конструкций | чел.-ч | 0.75227 | 4424 | 3328
16.2 |  | машины и механизмы |  |  | 227 | 13459
|  | в том числе оплата труда машинистов |  |  | 55 | 3261
16.2.1 | 321-211-0201 | Машины поливомоечные 6000 л | маш.-ч | 0.8571 | 14174 | 13484
|  | в т.ч. затраты труда машинистов, экипаж 1 | чел.-ч | 0.8571 | 3788 | 3247
16.3 |  | материалы, изделия и конструкции |  |  | 16 | 949
16.3.1 | 217-603-0104 | Вода техническая | м³ | 5.929 | 164 | 972
| Подраздел 2: | ПЛОЩАДКА(215-KZ-DUCGF-CIV-LAY-050-36015 АС-6, ВОР л.4) |  |  |  | 67719
из них:
|  | затраты на труд рабочих | тенге |  |  | 17934
|  | в том числе оплата труда рабочих | тенге |  |  | 8999
|  | машины и механизмы | тенге |  |  | 23877
|  | в том числе оплата труда машинистов | тенге |  |  | 7662
|  | материалы, изделия и конструкции | тенге |  |  | 25908
|  | нормативная трудоемкость | чел.-ч | 5
17 | 1101-0701-1503 ЭСН РК 8.04-01-2024 Изм. и доп. вып. 47 Кзтр и Кэм=1,04 | Устройство основания под фундамент гравийного/ОБСЫПКА ГРАВИЕМ | м³ основания | 3.5 | 11971 | 41899
Состав работ: 1. Разравнивание и трамбование основания под фундаменты ручными трамбовками
из них:
17.1 |  | затраты на труд рабочих |  |  | 5124 | 17934
|  | в том числе оплата труда рабочих |  |  | 2571 | 8999
17.1.1 | 001-0125 | Затраты труда рабочих (средний разряд работы 2,5). Работы по разработке грунта и устройству земляных конструкций | чел.-ч | 3.094 | 5796 | 17933
17.2 |  | машины и механизмы |  |  | 6822 | 23877
|  | в том числе оплата труда машинистов |  |  | 2189 | 7662
17.2.1 | 315-102-0102 | Компрессоры передвижные с двигателем внутреннего сгорания давлением до 686 кПа (7 атм), производительность 5 м³/мин | маш.-ч | 1.6744 | 10402 | 19078
|  | в т.ч. затраты труда машинистов, экипаж 1 | чел.-ч | 1.6744 | 3788 | 6343
17.2.2 | 343-402-0101 | Трамбовки пневматические при работе от компрессора | маш.-ч | 3.3488 | 17 | 65
17.2.3 | 314-503-0102 | Погрузчики одноковшовые универсальные фронтальные пневмоколесные грузоподъёмностью 3 т | маш.-ч | 0.2912 | 14717 | 4731
|  | в т.ч. затраты труда машинистов, экипаж 1 | чел.-ч | 0.2912 | 4528 | 1319
17.3 |  | материалы, изделия и конструкции |  |  | 25 | 88
17.3.1 | 217-603-0104 | Вода техническая | м³ | 0.525 | 164 | 86
18 | 211-201-0506 ССЦ РК 8.04-08-2025 | Щебень из плотных горных пород для строительных работ М800 СТ РК 1284-2004 фракция 20-40 мм | м³ | 4.025 | 6415 | 25820
Формула объема = 1,15*3,5
| Подраздел 3: | ПОДДОН П-1(215-KZ-DUCGF-CIF-LAY-050-36015,АС-8 ВОР л.4,5) |  |  |  | 632663
из них:
|  | затраты на труд рабочих | тенге |  |  | 213091
|  | в том числе оплата труда рабочих | тенге |  |  | 109223
|  | машины и механизмы | тенге |  |  | 91816
|  | в том числе оплата труда машинистов | тенге |  |  | 27046
|  | материалы, изделия и конструкции | тенге |  |  | 327756
|  | нормативная трудоемкость | чел.-ч | 40
19 | 1101-0701-1501 ЭСН РК 8.04-01-2024 Изм. и доп. вып. 47 Кзтр и Кэм=1,04 | Устройство основания под фундамент песчаного/ПГС толщ.600мм | м³ основания | 17.1 | 8576 | 146650
Состав работ: 1. Разравнивание и трамбование основания под фундаменты ручными трамбовками
из них:
19.1 |  | затраты на труд рабочих |  |  | 4702 | 80404
|  | в том числе оплата труда рабочих |  |  | 2359 | 40339
19.1.1 | 001-0125 | Затраты труда рабочих (средний разряд работы 2,5). Работы по разработке грунта и устройству земляных конструкций | чел.-ч | 13.8715 | 5796 | 80399
19.2 |  | машины и механизмы |  |  | 3849 | 65818
|  | в том числе оплата труда машинистов |  |  | 1204 | 20588
19.2.1 | 315-102-0102 | Компрессоры передвижные с двигателем внутреннего сгорания давлением до 686 кПа (7 атм), производительность 5 м³/мин | маш.-ч | 3.7346 | 10402 | 42553
|  | в т.ч. затраты труда машинистов, экипаж 1 | чел.-ч | 3.7346 | 3788 | 14147
19.2.2 | 343-402-0101 | Трамбовки пневматические при работе от компрессора | маш.-ч | 7.4693 | 17 | 146
19.2.3 | 314-503-0102 | Погрузчики одноковшовые универсальные фронтальные пневмоколесные грузоподъёмностью 3 т | маш.-ч | 1.4227 | 14717 | 23113
|  | в т.ч. затраты труда машинистов, экипаж 1 | чел.-ч | 1.4227 | 4528 | 6442
19.3 |  | материалы, изделия и конструкции |  |  | 25 | 428
19.3.1 | 217-603-0104 | Вода техническая | м³ | 2.565 | 164 | 421
20 | 211-601-0101 ССЦ РК 8.04-08-2025 | Смесь песчано-гравийная природная ГОСТ 23735-2014 | м³ | 18.81 | 2027 | 38128
Формула объема = 1,1*17,1
21 | 1113-0101-0313 ЭСН РК 8.04-01-2024 Кзтр и Кэм=1,02 | Устройство гидроизоляции из полиэтиленовой пленки насухо в один слой | м² изолируемой поверхности | 13.8 | 215 | 2967
Состав работ: 1. Раскатка рулонов с нарезкой на полотнища 2. Укладка полиэтиленовой пленки в один слой на плиты перекрытий с напуском полотен
из них:
21.1 |  | затраты на труд рабочих |  |  | 213 | 2939
|  | в том числе оплата труда рабочих |  |  | 112 | 1546
21.1.1 | 003-0130 | Затраты труда рабочих (средний разряд работы 3). Работы отделочные и изоляционные | чел.-ч | 0.48562 | 6056 | 2941
21.2 |  | машины и механизмы |  |  | 2 | 28
|  | в том числе оплата труда машинистов |  |  | 1 | 14
21.2.1 | 331-101-0101 | Автомобили бортовые грузоподъёмностью до 5 т | маш.-ч | 0.0028152 | 10229 | 32
|  | в т.ч. затраты труда машинистов, экипаж 1 | чел.-ч | 0.0028152 | 3788 | 11
22 | 261-107-0509 ССЦ РК 8.04-08-2025 | Пленка полиэтиленовая, толщина 0,2-0,5 мм ГОСТ 10354-82 | т | 0.0038088 | 521019 | 1984
Формула объема = 13,8*1,2*0,00023
23 | 1106-0301-0101 ЭСН РК 8.04-01-2024 Кзтр и Кэм=1,04 | Устройство бетонной подготовки | м³ | 1.1 | 12052 | 13257
Состав работ: 1. Устройство бетонной подготовки
из них:
23.1 |  | затраты на труд рабочих |  |  | 7183 | 7901
|  | в том числе оплата труда рабочих |  |  | 3725 | 4098
23.1.1 | 002-0120 | Затраты труда рабочих (средний разряд работы 2). Работы по устройству несущих и ограждающих конструкций | чел.-ч | 1.5444 | 5116 | 7901
23.2 |  | машины и механизмы |  |  | 3117 | 3429
|  | в том числе оплата труда машинистов |  |  | 714 | 785
23.2.1 | 314-101-0103 | Краны башенные максимальной грузоподъёмностью 8 т, высота подъема до 41,5 м, максимальный вылет стрелы до 55 м | маш.-ч | 0.20592 | 14837 | 3397
|  | в т.ч. затраты труда машинистов, экипаж 1 | чел.-ч | 0.20592 | 3788 | 780
23.2.2 | 313-302-0202 | Вибратор поверхностный | маш.-ч | 0.54912 | 25 | 16
23.2.3 | 331-101-0101 | Автомобили бортовые грузоподъёмностью до 5 т | маш.-ч | 0.0014872 | 10229 | 17
|  | в т.ч. затраты труда машинистов, экипаж 1 | чел.-ч | 0.0014872 | 3788 | 6
23.3 |  | материалы, изделия и конструкции |  |  | 1752 | 1927
23.3.1 | 217-603-0104 | Вода техническая | м³ | 0.0022 | 164
23.3.2 | 218-103-0206 | Ткань мешочная ГОСТ 30090-93 | 10 м² | 0.275 | 7006 | 1927
24 | 212-101-2009 ССЦ РК 8.04-08-2025 | Бетон тяжелый класса В15, сульфатостойкий ГОСТ 7473-2010 F100, W6 | м³ | 1.122 | 34625 | 38849
Формула объема = 1,02*1,1
25 | 1106-0101-0220 ЭСН РК 8.04-01-2024 Кзтр и Кэм=1,04 | Устройство плит фундаментных железобетонных с ребрами вверх | м³ | 2.92 | 37464 | 109394
Состав работ: 1. Раскрой и установка досок 2. Установка щитов опалубки 3. Крепление элементов опалубки проволокой и гвоздями строительными 4. Установка арматуры 5. Укладка бетонной смеси
из них:
25.1 |  | затраты на труд рабочих |  |  | 26325 | 76869
|  | в том числе оплата труда рабочих |  |  | 13651 | 39861
25.1.1 | 002-0137 | Затраты труда рабочих (средний разряд работы 3,7). Работы по устройству несущих и ограждающих конструкций | чел.-ч | 11.054 | 6954 | 76869
25.2 |  | машины и механизмы |  |  | 5957 | 17394
|  | в том числе оплата труда машинистов |  |  | 1368 | 3995
25.2.1 | 313-302-0201 | Вибратор глубинный | маш.-ч | 0.65777 | 57 | 43
25.2.2 | 314-101-0103 | Краны башенные максимальной грузоподъёмностью 8 т, высота подъема до 41,5 м, максимальный вылет стрелы до 55 м | маш.-ч | 0.88887 | 14837 | 14661
|  | в т.ч. затраты труда машинистов, экипаж 1 | чел.-ч | 0.88887 | 3788 | 3367
25.2.3 | 315-103-0501 | Установки постоянного тока для ручной дуговой сварки | маш.-ч | 2.3128 | 278 | 739
25.2.4 | 314-503-0601 | Автопогрузчики, грузоподъёмность 5 т | маш.-ч | 0.0081994 | 13241 | 120
|  | в т.ч. затраты труда машинистов, экипаж 1 | чел.-ч | 0.0081994 | 3788 | 31
25.2.5 | 314-102-0101 | Краны на автомобильном ходу максимальной грузоподъёмностью 10 т | маш.-ч | 0.054055 | 15659 | 930
|  | в т.ч. затраты труда машинистов, экипаж 1 | чел.-ч | 0.054055 | 5410 | 292
25.2.6 | 331-101-0101 | Автомобили бортовые грузоподъёмностью до 5 т | маш.-ч | 0.080475 | 10229 | 901
|  | в т.ч. затраты труда машинистов, экипаж 1 | чел.-ч | 0.080475 | 3788 | 305
25.3 |  | материалы, изделия и конструкции |  |  | 5182 | 15131
25.3.1 | 215-204-0303 | Доска обрезная хвойных пород длиной до 6,5 м, шириной от 75 мм до 150 мм, толщиной 25 мм ГОСТ 8486-86 сорт 3 | м³ | 0.000584 | 122783 | 72
25.3.2 | 215-204-0503 | Доска обрезная хвойных пород длиной до 6,5 м, шириной от 75 мм до 150 мм, толщиной 44 мм и более ГОСТ 8486-86 сорт 3 | м³ | 0.003796 | 122783 | 466
25.3.3 | 216-102-0301 | Известь строительная негашеная комовая ГОСТ 9179-2018 сорт 1 | т | 0.0023944 | 64654 | 155
25.3.4 | 217-603-0104 | Вода техническая | м³ | 0.012381 | 164 | 2
25.3.5 | 217-301-0105 | Электрод типа Э38, Э42, Э46, Э50 ГОСТ 9467-75, марки АНО-4 диаметром 4 мм | кг | 2.336 | 2236 | 5223
25.3.6 | 218-101-0102 | Щиты из досок, толщина 40 мм | м² | 0.41756 | 4684 | 1956
25.3.7 | 214-209-0802 | Проволока сварочная легированная марки СВ-10НМА с неомедненной поверхностью ГОСТ 2246-70 диаметром 4 мм | кг | 0.41464 | 2146 | 890
25.3.8 | 217-108-0101 | Гвоздь ГОСТ 283-75 строительный | кг | 0.2628 | 861 | 226
25.3.9 | 218-103-0206 | Ткань мешочная ГОСТ 30090-93 | 10 м² | 0.876 | 7006 | 6137
26 | 212-101-2302 ССЦ РК 8.04-08-2025 | Бетон тяжелый класса В25, сульфатостойкий ГОСТ 7473-2010 F150, W6 | м³ | 2.9638 | 36944 | 109495
Формула объема = 2,92*1,015
27 | 214-210-0201 ССЦ РК 8.04-08-2025 | Сталь арматурная периодического профиля класса А-III (А400) СТ РК 2591-2014 диаметром от 6 до 12 мм | т | 0.168 | 332575 | 55873
Формула объема = 168/1000
28 | 1106-0301-0906 ЭСН РК 8.04-01-2024 Изм. и доп. вып. 47 Кзтр и Кэм=1,04 | Установка конструкций стальных, остающиеся в теле бетона | т | 0.0521 | 403340 | 21014
Состав работ: 1. Установка поддерживающих конструкций кондукторных устройств, остающихся в теле бетона, с закреплением
Формула объема = 52,1/1000
из них:
28.1 |  | затраты на труд рабочих |  |  | 322837 | 16820
|  | в том числе оплата труда рабочих |  |  | 167430 | 8723
28.1.1 | 002-0140 | Затраты труда рабочих (средний разряд работы 4). Работы по устройству несущих и ограждающих конструкций | чел.-ч | 2.3028 | 7304 | 16820
28.2 |  | машины и механизмы |  |  | 64851 | 3379
|  | в том числе оплата труда машинистов |  |  | 20207 | 1053
28.2.1 | 315-103-0501 | Установки постоянного тока для ручной дуговой сварки | маш.-ч | 0.4779 | 278 | 153
28.2.2 | 314-102-0101 | Краны на автомобильном ходу максимальной грузоподъёмностью 10 т | маш.-ч | 0.094822 | 15659 | 1631
|  | в т.ч. затраты труда машинистов, экипаж 1 | чел.-ч | 0.094822 | 5410 | 513
28.2.3 | 331-101-0101 | Автомобили бортовые грузоподъёмностью до 5 т | маш.-ч | 0.1425 | 10229 | 1595
|  | в т.ч. затраты труда машинистов, экипаж 1 | чел.-ч | 0.1425 | 3788 | 540
28.3 |  | материалы, изделия и конструкции |  |  | 15652 | 815
28.3.1 | 217-301-0105 | Электрод типа Э38, Э42, Э46, Э50 ГОСТ 9467-75, марки АНО-4 диаметром 4 мм | кг | 0.3647 | 2236 | 815
29 | 214-203-0202 ССЦ РК 8.04-08-2025 ССЦ РК 8.04-08-2025,табл.6 | Швеллер горячекатаный с параллельными гранями полок из углеродистой стали ГОСТ 8240-97 № 12П-20П/СТАЛЬ 245 | т | 0.0521 | 433478 | 22584
Формула объема = 52,1/1000
30 | 1113-0101-0208 ЭСН РК 8.04-01-2024 Кзтр и Кэм=1,02 | Устройство гидроизоляции битумной поверхности вертикальной в 2 слоя по выровненной поверхности бутовой кладки, кирпичу, бетону | м² поверхности | 12.16 | 1442 | 17535
Состав работ: 1. Огрунтовка поверхности 2. Нанесение слоев битумной мастики с разогреванием ее
из них:
30.1 |  | затраты на труд рабочих |  |  | 1142 | 13887
|  | в том числе оплата труда рабочих |  |  | 592 | 7199
30.1.1 | 002-0137 | Затраты труда рабочих (средний разряд работы 3,7). Работы по устройству несущих и ограждающих конструкций | чел.-ч | 1.9969 | 6954 | 13887
30.2 |  | машины и механизмы |  |  | 23 | 280
|  | в том числе оплата труда машинистов |  |  | 8 | 97
30.2.1 | 331-101-0101 | Автомобили бортовые грузоподъёмностью до 5 т | маш.-ч | 0.024806 | 10229 | 278
|  | в т.ч. затраты труда машинистов, экипаж 1 | чел.-ч | 0.024806 | 3788 | 94
30.3 |  | материалы, изделия и конструкции |  |  | 277 | 3368
30.3.1 | 235-201-0101 | Праймер битумный ГОСТ 30693-2000 эмульсионный | кг | 6.08 | 554 | 3368
31 | 216-201-1001 ССЦ РК 8.04-08-2025 | Битумно-латексная эмульсия на водной основе для гидроизоляции фундаментов, устройства и ремонта мастичных и рулонных кровель, антикоррозионной защиты строительных конструкций | л | 11.552 | 1943 | 22446
Формула объема = 12,16*0,95
32 | 1111-0103-0101 ЭСН РК 8.04-01-2024 Кзтр и Кэм=1,02 | Устройство стяжек цементных, толщиной 20 мм | м² стяжки/РАЗУКЛОНКА | 7.2 | 2029 | 14608
Состав работ: 1. Подготовка основания 2. Укладка и разравнивание слоя раствора 3. Уход за стяжкой
из них:
32.1 |  | затраты на труд рабочих |  |  | 1911 | 13759
|  | в том числе оплата труда рабочих |  |  | 1000 | 7200
32.1.1 | 003-0122 | Затраты труда рабочих (средний разряд работы 2,2). Работы отделочные и изоляционные | чел.-ч | 2.6145 | 5263 | 13760
32.2 |  | машины и механизмы |  |  | 112 | 806
|  | в том числе оплата труда машинистов |  |  | 41 | 295
32.2.1 | 314-504-0501 | Подъемники мачтовые высотой подъема 50 м | маш.-ч | 0.093269 | 7759 | 788
|  | в т.ч. затраты труда машинистов, экипаж 1 | чел.-ч | 0.093269 | 3170 | 296
32.2.2 | 313-302-0202 | Вибратор поверхностный | маш.-ч | 0.6661 | 25 | 19
32.3 |  | материалы, изделия и конструкции |  |  | 6 | 43
32.3.1 | 217-603-0104 | Вода техническая | м³ | 0.252 | 164 | 41
33 | 212-401-0102 ССЦ РК 8.04-08-2025 | Раствор кладочный цементный ГОСТ 28013-98 марки М50 | м³ | 0.72 | 22093 | 15907
34 | 1101-0701-1503 ЭСН РК 8.04-01-2024 Изм. и доп. вып. 47 Кзтр и Кэм=1,04 | Устройство основания под фундамент гравийного/ОБСЫПКА ГРАВИЕМ | м³ основания | 0.1 | 11971 | 1197
Состав работ: 1. Разравнивание и трамбование основания под фундаменты ручными трамбовками
из них:
34.1 |  | затраты на труд рабочих |  |  | 5124 | 512
|  | в том числе оплата труда рабочих |  |  | 2571 | 257
34.1.1 | 001-0125 | Затраты труда рабочих (средний разряд работы 2,5). Работы по разработке грунта и устройству земляных конструкций | чел.-ч | 0.0884 | 5796 | 512
34.2 |  | машины и механизмы |  |  | 6822 | 682
|  | в том числе оплата труда машинистов |  |  | 2189 | 219
34.2.1 | 315-102-0102 | Компрессоры передвижные с двигателем внутреннего сгорания давлением до 686 кПа (7 атм), производительность 5 м³/мин | маш.-ч | 0.04784 | 10402 | 545
|  | в т.ч. затраты труда машинистов, экипаж 1 | чел.-ч | 0.04784 | 3788 | 181
34.2.2 | 343-402-0101 | Трамбовки пневматические при работе от компрессора | маш.-ч | 0.09568 | 17 | 2
34.2.3 | 314-503-0102 | Погрузчики одноковшовые универсальные фронтальные пневмоколесные грузоподъёмностью 3 т | маш.-ч | 0.00832 | 14717 | 135
|  | в т.ч. затраты труда машинистов, экипаж 1 | чел.-ч | 0.00832 | 4528 | 38
34.3 |  | материалы, изделия и конструкции |  |  | 25 | 3
34.3.1 | 217-603-0104 | Вода техническая | м³ | 0.015 | 164 | 2
35 | 211-201-0504 ССЦ РК 8.04-08-2025 | Щебень из плотных горных пород для строительных работ М800 СТ РК 1284-2004 фракция 10-20 мм | м³ | 0.115 | 6741 | 775
Формула объема = 1,15*0,1
| Подраздел 4: | СМОТРОВАЯ ТРУБА Т-1 (215-KZ-DUCGF-CIF-LAY-050-36015,АС-6 ВОР л.5) |  |  |  | 475386
из них:
|  | затраты на труд рабочих | тенге |  |  | 103052
|  | в том числе оплата труда рабочих | тенге |  |  | 53236
|  | машины и механизмы | тенге |  |  | 4846
|  | в том числе оплата труда машинистов | тенге |  |  | 1300
|  | материалы, изделия и конструкции | тенге |  |  | 367488
|  | нормативная трудоемкость | чел.-ч | 16
36 | 1123-0202-0104 ЭСН РК 8.04-01-2024 Кзтр и Кэм=1,04 | Укладка трубопровода из асбестоцементных безнапорных труб, диаметр 400 мм/СМОТРОВАЯ ТРУБА | км трубопровода | 0.004 | 6156003 | 24624
Состав работ: 1. Зачистка дна траншеи 2. Опускание и укладка труб 3. Установка муфт на стык с заделкой смоляной прядью и асбестоцементным раствором 4. Испытание на герметичность
Формула объема = 4/1000
из них:
36.1 |  | затраты на труд рабочих |  |  | 4937747 | 19751
|  | в том числе оплата труда рабочих |  |  | 2504477 | 10018
36.1.1 | 004-0135 | Затраты труда рабочих (средний разряд работы 3,5). Работы по устройству внутренних и наружных инженерных систем | чел.-ч | 2.8771 | 6865 | 19751
36.2 |  | машины и механизмы |  |  | 914136 | 3657
|  | в том числе оплата труда машинистов |  |  | 259109 | 1036
36.2.1 | 324-102-0101 | Трубоукладчики грузоподъёмность 6,3 т | маш.-ч | 0.1793 | 17452 | 3453
|  | в т.ч. затраты труда машинистов, экипаж 1 | чел.-ч | 0.1793 | 5410 | 970
36.2.2 | 314-102-0101 | Краны на автомобильном ходу максимальной грузоподъёмностью 10 т | маш.-ч | 0.0059904 | 15659 | 103
|  | в т.ч. затраты труда машинистов, экипаж 1 | чел.-ч | 0.0059904 | 5410 | 32
36.2.3 | 331-101-0101 | Автомобили бортовые грузоподъёмностью до 5 т | маш.-ч | 0.0089856 | 10229 | 101
|  | в т.ч. затраты труда машинистов, экипаж 1 | чел.-ч | 0.0089856 | 3788 | 34
36.3 |  | материалы, изделия и конструкции |  |  | 304120 | 1216
36.3.1 | 212-401-0104 | Раствор кладочный цементный ГОСТ 28013-2023 марки М100 | м³ | 0.00832 | 23711 | 197
36.3.2 | 215-202-0503 | Брусок обрезной хвойных пород длиной от 4 м до 6,5 м, шириной от 75 мм до 150 мм, толщиной от 40 мм до 75 мм ГОСТ 8486-86 сорт 3 | м³ | 0.00364 | 127301 | 463
36.3.3 | 218-103-0208 | Каболка | т | 0.001312 | 423648 | 556
37 | 241-701-0107 ССЦ РК 8.04-08-2025 | Труба хризотилцементная напорная ВТ9 ГОСТ 31416-2009 диаметром 400 мм с муфтами типа САМ-9 и уплотнительными резиновыми кольцами | м | 4.032 | 17932 | 72302
Формула объема = 1,008*4
38 | 1109-0501-0103 ЭСН РК 8.04-01-2024 Кзтр и Кэм=1,04 | Монтаж стеллажей и других конструкций, закрепляемые на фундаментах внутри зданий | т конструкций | 0.12722 | 614290 | 78152
Состав работ: 1. Монтаж конструкций с креплением на болтах, сварке 2. Устройство подмостей 3. Антикоррозийное покрытие сварных швов
Формула объема = (70,07+36,96+15,3)/1000*1,04
из них:
38.1 |  | затраты на труд рабочих |  |  | 603964 | 76838
|  | в том числе оплата труда рабочих |  |  | 313196 | 39846
38.1.1 | 002-0130 | Затраты труда рабочих (средний разряд работы 3). Работы по устройству несущих и ограждающих конструкций | чел.-ч | 12.5697 | 6113 | 76838
38.2 |  | машины и механизмы |  |  | 7676 | 977
|  | в том числе оплата труда машинистов |  |  | 1845 | 235
38.2.1 | 315-103-0101 | Выпрямители сварочные однопостовые с номинальным сварочным током 315-500 А | маш.-ч | 0.42605 | 475 | 233
38.2.2 | 343-202-0101 | Машины шлифовальные электрические | маш.-ч | 0.096588 | 46 | 5
38.2.3 | 315-103-0701 | Электрические печи для сушки сварочных материалов с регулированием температуры в пределах 80-500°С | маш.-ч | 0.034401 | 267 | 11
38.2.4 | 314-102-0101 | Краны на автомобильном ходу максимальной грузоподъёмностью 10 т | маш.-ч | 0.02117 | 15659 | 364
|  | в т.ч. затраты труда машинистов, экипаж 1 | чел.-ч | 0.02117 | 5410 | 115
38.2.5 | 331-101-0101 | Автомобили бортовые грузоподъёмностью до 5 т | маш.-ч | 0.031755 | 10229 | 356
|  | в т.ч. затраты труда машинистов, экипаж 1 | чел.-ч | 0.031755 | 3788 | 120
38.2.6 | 315-202-0501 | Аппарат для газовой сварки и резки | маш.-ч | 0.092619 | 82 | 9
38.3 |  | материалы, изделия и конструкции |  |  | 2650 | 337
38.3.1 | 214-214-0108 | Канат стальной двойной свивки типа ТК конструкции 6х37(1+6+12+18)+1 о.с., оцинкованный, из проволоки марки В, маркировочная группа 1770 Н/мм2, диаметром 5 мм | 10 м | 0.0023791 | 10602 | 25
38.3.2 | 217-605-0101 | Кислород технический газообразный ГОСТ 5583-78 | м³ | 0.050889 | 604 | 31
38.3.3 | 217-605-0104 | Пропан-бутан, смесь техническая ГОСТ 34858-2022 | кг | 0.05725 | 241 | 14
38.3.4 | 261-107-0576 | Электроды, d=4 мм, Э46 СТ РК ISO 2560-2012 | т | 0.000458 | 289955 | 133
38.3.5 | 236-101-0107 | Грунтовка глифталевая ГФ-021 СТ РК ГОСТ Р 51693-2003 | т | 3.94e-05 | 754778 | 30
38.3.6 | 236-104-0103 | Растворитель Р-4 ГОСТ 7827-74 | т | 7.63e-05 | 1027431 | 78
38.3.7 | 214-209-0802 | Проволока сварочная легированная марки СВ-10НМА с неомедненной поверхностью ГОСТ 2246-70 диаметром 4 мм | кг | 0.0038167 | 2146 | 8
38.3.8 | 217-108-0101 | Гвоздь ГОСТ 283-75 строительный | кг | 0.0012722 | 861 | 1
38.3.9 | 218-103-0207 | Канаты пеньковые пропитанные ГОСТ 30055-93 | т | 1.27e-05 | 1352536 | 17
39 | 222-525-0101 ССЦ РК 8.04-08-2025 ССЦ РК 8.04-08-2025,табл.6 | Отдельные конструктивные элементы зданий и сооружений с преобладанием горячекатаных профилей средняя масса сборочной единицы до 0,1 т/СТАЛЬ С245 | т | 0.015912 | 1173175 | 18668
Формула объема = 15,3/1000*1,04
40 | 241-417-0112 ССЦ РК 8.04-08-2025 | Труба стальная электросварная прямошовная в ППМ изоляции ГОСТ 10704-91 размерами 219х6-47 мм, Ст20 | м | 1 | 75210 | 75210
41 | 241-417-0116 ССЦ РК 8.04-08-2025 | Труба стальная электросварная прямошовная в ППМ изоляции ГОСТ 10704-91 размерами 530х8-55 мм, Ст20 | м | 0.6 | 266810 | 160086
42 | 1109-0501-0102 ЭСН РК 8.04-01-2024 Кзтр и Кэм=1,04 | Монтаж лотков, решеток, затворов из полосовой и тонколистовой стали/КРЫШКА СМОТРОВОЙ ТРУБЫ | т конструкций | 0.0062088 | 310219 | 1925
Состав работ: 1. Монтаж конструкций с креплением на болтах, сварке 2. Устройство подмостей 3. Антикоррозийное покрытие сварных швов
Формула объема = (2,02+3,63+0,32)/1000*1,04
из них:
42.1 |  | затраты на труд рабочих |  |  | 296260 | 1839
|  | в том числе оплата труда рабочих |  |  | 153631 | 954
42.1.1 | 002-0130 | Затраты труда рабочих (средний разряд работы 3). Работы по устройству несущих и ограждающих конструкций | чел.-ч | 0.3009 | 6113 | 1839
42.2 |  | машины и механизмы |  |  | 6807 | 42
|  | в том числе оплата труда машинистов |  |  | 1424 | 9
42.2.1 | 315-103-0101 | Выпрямители сварочные однопостовые с номинальным сварочным током 315-500 А | маш.-ч | 0.0113 | 475 | 6
42.2.2 | 343-202-0101 | Машины шлифовальные электрические | маш.-ч | 0.0026474 | 46
42.2.3 | 314-502-0304 | Лебедки электрические тяговым усилием свыше 19,62 до 31,39 кН (3,2 т) | маш.-ч | 0.058631 | 111 | 7
42.2.4 | 315-103-0701 | Электрические печи для сушки сварочных материалов с регулированием температуры в пределах 80-500°С | маш.-ч | 0.000904 | 267
42.2.5 | 314-102-0101 | Краны на автомобильном ходу максимальной грузоподъёмностью 10 т | маш.-ч | 0.0007749 | 15659 | 13
|  | в т.ч. затраты труда машинистов, экипаж 1 | чел.-ч | 0.0007749 | 5410 | 4
42.2.6 | 331-101-0101 | Автомобили бортовые грузоподъёмностью до 5 т | маш.-ч | 0.0012269 | 10229 | 14
|  | в т.ч. затраты труда машинистов, экипаж 1 | чел.-ч | 0.0012269 | 3788 | 5
42.2.7 | 315-202-0501 | Аппарат для газовой сварки и резки | маш.-ч | 0.01201 | 82 | 1
42.3 |  | материалы, изделия и конструкции |  |  | 7152 | 44
42.3.1 | 214-214-0108 | Канат стальной двойной свивки типа ТК конструкции 6х37(1+6+12+18)+1 о.с., оцинкованный, из проволоки марки В, маркировочная группа 1770 Н/мм2, диаметром 5 мм | 10 м | 0.0001161 | 10602 | 1
42.3.2 | 217-101-0107 | Болт с гайкой и шайбой ГОСТ ISO 8992-2015 строительный | т | 2.05e-05 | 954056 | 20
42.3.3 | 217-605-0101 | Кислород технический газообразный ГОСТ 5583-78 | м³ | 0.0093132 | 604 | 6
42.3.4 | 217-605-0104 | Пропан-бутан, смесь техническая ГОСТ 34858-2022 | кг | 0.002794 | 241 | 1
42.3.5 | 261-107-0576 | Электроды, d=4 мм, Э46 СТ РК ISO 2560-2012 | т | 8.7e-06 | 289955 | 3
42.3.6 | 236-101-0107 | Грунтовка глифталевая ГФ-021 СТ РК ГОСТ Р 51693-2003 | т | 1.9e-06 | 754778 | 1
42.3.7 | 236-104-0103 | Растворитель Р-4 ГОСТ 7827-74 | т | 3.7e-06 | 1027431 | 4
42.3.8 | 214-209-0802 | Проволока сварочная легированная марки СВ-10НМА с неомедненной поверхностью ГОСТ 2246-70 диаметром 4 мм | кг | 0.0001863 | 2146
42.3.9 | 214-203-0103 | Швеллер горячекатаный с внутренним уклоном граней полок из углеродистой стали ГОСТ 8240-97 № 22У-40У | т | 1.2e-05 | 684474 | 8
42.3.10 | 217-108-0101 | Гвоздь ГОСТ 283-75 строительный | кг | 6.21e-05 | 861
42.3.11 | 218-103-0207 | Канаты пеньковые пропитанные ГОСТ 30055-93 | т | 6e-07 | 1352536 | 1
43 | 222-525-0101 ССЦ РК 8.04-08-2025 ССЦ РК 8.04-08-2025,табл.6 | Отдельные конструктивные элементы зданий и сооружений с преобладанием горячекатаных профилей средняя масса сборочной единицы до 0,1 т/СТАЛЬ С245 | т | 0.0062088 | 1173175 | 7284
Формула объема = (2,02+3,63+0,32)/1000*1,04
44 | 1113-0203-0210 ЭСН РК 8.04-01-2024 Кзтр и Кэм=1,02 | Огрунтовка поверхностей металлических эпоксидной грунтовкой ЭП-057 за один раз/ЭПОКСИДНАЯ ГРУНТОВКА С ВЫСОКИМ СОДЕРЖАНИЕМ ЦИНКА | м² | 10.03 | 219 | 2197
Состав работ: 1. Подготовка окрасочных агрегатов 2. Приготовление грунтовочных составов 3. Огрунтовка поверхности 4. Промывка, очистка окрасочных агрегатов и шлангов 5. Контроль качества
из них:
44.1 |  | затраты на труд рабочих |  |  | 190 | 1906
|  | в том числе оплата труда рабочих |  |  | 99 | 993
44.1.1 | 003-0149 | Затраты труда рабочих (средний разряд работы 4,9). Работы отделочные и изоляционные | чел.-ч | 0.22405 | 8496 | 1904
44.2 |  | машины и механизмы |  |  | 7 | 70
|  | в том числе оплата труда машинистов |  |  | 1 | 10
44.2.1 | 314-502-0301 | Лебедки электрические тяговым усилием до 5,79 кН (0,59 т) | маш.-ч | 0.0010231 | 34
44.2.2 | 314-503-0601 | Автопогрузчики, грузоподъёмность 5 т | маш.-ч | 0.0010231 | 13241 | 15
|  | в т.ч. затраты труда машинистов, экипаж 1 | чел.-ч | 0.0010231 | 3788 | 4
44.2.3 | 331-101-0101 | Автомобили бортовые грузоподъёмностью до 5 т | маш.-ч | 0.0030692 | 10229 | 34
|  | в т.ч. затраты труда машинистов, экипаж 1 | чел.-ч | 0.0030692 | 3788 | 12
44.2.4 | 313-402-0101 | Агрегаты окрасочные высокого давления для окраски поверхностей конструкций, 1 кВт | маш.-ч | 0.11458 | 196 | 26
44.3 |  | материалы, изделия и конструкции |  |  | 22 | 221
44.3.1 | 236-104-0107 | Ацетон | т | 0.0001003 | 2179535 | 219
45 | 273-601-0101-0005 ПрСЦ 03.2026 № 1-2 | Грунтовка двухкомпонентная цинксодержащая эпоксидная типа ECOMAST Е Zn | кг | 4.21 | 4002 | 16848
46 | 1113-0203-0506 ЭСН РК 8.04-01-2024 Кзтр и Кэм=1,02 | Окраска поверхности металлической огрунтованной эпоксидной грунт-шпаклевкой ЭП-0010/ЭП-0020 | м² | 10.03 | 202 | 2026
Состав работ: 1. Подготовка окрасочных агрегатов 2. Приготовление составов 3. Окраска поверхностей 4. Промывка, очистка окрасочных агрегатов и шлангов 5. Контроль качества
из них:
46.1 |  | затраты на труд рабочих |  |  | 175 | 1755
|  | в том числе оплата труда рабочих |  |  | 92 | 923
46.1.1 | 003-0135 | Затраты труда рабочих (средний разряд работы 3,5). Работы отделочные и изоляционные | чел.-ч | 0.26395 | 6652 | 1756
46.2 |  | машины и механизмы |  |  | 3 | 30
46.2.1 | 314-502-0301 | Лебедки электрические тяговым усилием до 5,79 кН (0,59 т) | маш.-ч | 0.0010231 | 34
46.2.2 | 314-503-0601 | Автопогрузчики, грузоподъёмность 5 т | маш.-ч | 0.0010231 | 13241 | 15
|  | в т.ч. затраты труда машинистов, экипаж 1 | чел.-ч | 0.0010231 | 3788 | 4
46.2.3 | 331-101-0101 | Автомобили бортовые грузоподъёмностью до 5 т | маш.-ч | 0.0010231 | 10229 | 11
|  | в т.ч. затраты труда машинистов, экипаж 1 | чел.-ч | 0.0010231 | 3788 | 4
46.2.4 | 313-402-0101 | Агрегаты окрасочные высокого давления для окраски поверхностей конструкций, 1 кВт | маш.-ч | 0.066499 | 196 | 15
46.3 |  | материалы, изделия и конструкции |  |  | 24 | 241
46.3.1 | 236-104-0103 | Растворитель Р-4 ГОСТ 7827-74 | т | 0.0002307 | 1027431 | 237
47 | 236-103-0108 ССЦ РК 8.04-08-2025 | Шпатлевка двухкомпонентная эпоксидная ЭП-0010 СТ РК 3443-2019 | кг | 1.1 | 8274 | 9101
48 | 1113-0203-0522 ЭСН РК 8.04-01-2024 Кзтр и Кэм=1,02 | Окраска поверхности металлической огрунтованной композицией ОС-12-01/ПОКРЫТИЕ ИЗ АКРИЛ-ПОЛИУРЕТАНОВОЙ ЭМАЛИ | м² | 10.03 | 103 | 1033
Состав работ: 1. Подготовка окрасочных агрегатов 2. Нанесение органосиликатной композиции 3. Промывка, очистка окрасочных агрегатов и шлангов 4. Контроль качества
из них:
48.1 |  | затраты на труд рабочих |  |  | 96 | 963
|  | в том числе оплата труда рабочих |  |  | 50 | 502
48.1.1 | 003-0135 | Затраты труда рабочих (средний разряд работы 3,5). Работы отделочные и изоляционные | чел.-ч | 0.14425 | 6652 | 960
48.2 |  | машины и механизмы |  |  | 7 | 70
|  | в том числе оплата труда машинистов |  |  | 1 | 10
48.2.1 | 314-502-0301 | Лебедки электрические тяговым усилием до 5,79 кН (0,59 т) | маш.-ч | 0.0010231 | 34
48.2.2 | 314-503-0601 | Автопогрузчики, грузоподъёмность 5 т | маш.-ч | 0.0010231 | 13241 | 15
|  | в т.ч. затраты труда машинистов, экипаж 1 | чел.-ч | 0.0010231 | 3788 | 4
48.2.3 | 331-101-0101 | Автомобили бортовые грузоподъёмностью до 5 т | маш.-ч | 0.0030692 | 10229 | 34
|  | в т.ч. затраты труда машинистов, экипаж 1 | чел.-ч | 0.0030692 | 3788 | 12
48.2.4 | 313-402-0101 | Агрегаты окрасочные высокого давления для окраски поверхностей конструкций, 1 кВт | маш.-ч | 0.11458 | 196 | 26
49 | 236-203-0114 ССЦ РК 8.04-08-2025 | Эмаль атмосферостойкая СТ РК 3262-2018 акрилуретановая на основе алифатического полиизоцианатного отвердителя для защиты металлических поверхностей | кг | 1.81 | 3276 | 5930
| Подраздел 5: | ПЛОЩАДКА ПЛ-1 (215-KZ-DUCGF-CIF-DWG-050-36015,АС-7 ВОР л.5,6) |  |  |  | 972760
из них:
|  | затраты на труд рабочих | тенге |  |  | 276580
|  | в том числе оплата труда рабочих | тенге |  |  | 142057
|  | машины и механизмы | тенге |  |  | 137809
|  | в том числе оплата труда машинистов | тенге |  |  | 36836
|  | материалы, изделия и конструкции | тенге |  |  | 530316
|  | перевозки | тенге |  |  | 28055
|  | нормативная трудоемкость | чел.-ч | 50
50 | 1101-0701-1501 ЭСН РК 8.04-01-2024 Изм. и доп. вып. 47 Кзтр и Кэм=1,04 | Устройство основания под фундамент песчаного/ПГС толщ.600мм | м³ основания | 4.8 | 8576 | 41165
Состав работ: 1. Разравнивание и трамбование основания под фундаменты ручными трамбовками
из них:
50.1 |  | затраты на труд рабочих |  |  | 4702 | 22570
|  | в том числе оплата труда рабочих |  |  | 2359 | 11323
50.1.1 | 001-0125 | Затраты труда рабочих (средний разряд работы 2,5). Работы по разработке грунта и устройству земляных конструкций | чел.-ч | 3.8938 | 5796 | 22568
50.2 |  | машины и механизмы |  |  | 3849 | 18475
|  | в том числе оплата труда машинистов |  |  | 1204 | 5779
50.2.1 | 315-102-0102 | Компрессоры передвижные с двигателем внутреннего сгорания давлением до 686 кПа (7 атм), производительность 5 м³/мин | маш.-ч | 1.0483 | 10402 | 11945
|  | в т.ч. затраты труда машинистов, экипаж 1 | чел.-ч | 1.0483 | 3788 | 3971
50.2.2 | 343-402-0101 | Трамбовки пневматические при работе от компрессора | маш.-ч | 2.0966 | 17 | 41
50.2.3 | 314-503-0102 | Погрузчики одноковшовые универсальные фронтальные пневмоколесные грузоподъёмностью 3 т | маш.-ч | 0.39936 | 14717 | 6488
|  | в т.ч. затраты труда машинистов, экипаж 1 | чел.-ч | 0.39936 | 4528 | 1808
50.3 |  | материалы, изделия и конструкции |  |  | 25 | 120
50.3.1 | 217-603-0104 | Вода техническая | м³ | 0.72 | 164 | 118
51 | 211-601-0101 ССЦ РК 8.04-08-2025 | Смесь песчано-гравийная природная ГОСТ 23735-2014 | м³ | 5.28 | 2027 | 10703
Формула объема = 1,1*4,8
52 | 1113-0101-0313 ЭСН РК 8.04-01-2024 Кзтр и Кэм=1,02 | Устройство гидроизоляции из полиэтиленовой пленки насухо в один слой | м² изолируемой поверхности | 7.6 | 215 | 1634
Состав работ: 1. Раскатка рулонов с нарезкой на полотнища 2. Укладка полиэтиленовой пленки в один слой на плиты перекрытий с напуском полотен
из них:
52.1 |  | затраты на труд рабочих |  |  | 213 | 1619
|  | в том числе оплата труда рабочих |  |  | 112 | 851
52.1.1 | 003-0130 | Затраты труда рабочих (средний разряд работы 3). Работы отделочные и изоляционные | чел.-ч | 0.26744 | 6056 | 1620
52.2 |  | машины и механизмы |  |  | 2 | 15
|  | в том числе оплата труда машинистов |  |  | 1 | 8
52.2.1 | 331-101-0101 | Автомобили бортовые грузоподъёмностью до 5 т | маш.-ч | 0.0015504 | 10229 | 17
|  | в т.ч. затраты труда машинистов, экипаж 1 | чел.-ч | 0.0015504 | 3788 | 6
53 | 261-107-0509 ССЦ РК 8.04-08-2025 | Пленка полиэтиленовая, толщина 0,2-0,5 мм ГОСТ 10354-82 | т | 0.0020976 | 521019 | 1093
Формула объема = 7,6*1,2*0,00023
54 | 1106-0301-0101 ЭСН РК 8.04-01-2024 Кзтр и Кэм=1,04 | Устройство бетонной подготовки | м³ | 0.6 | 12052 | 7231
Состав работ: 1. Устройство бетонной подготовки
из них:
54.1 |  | затраты на труд рабочих |  |  | 7183 | 4310
|  | в том числе оплата труда рабочих |  |  | 3725 | 2235
54.1.1 | 002-0120 | Затраты труда рабочих (средний разряд работы 2). Работы по устройству несущих и ограждающих конструкций | чел.-ч | 0.8424 | 5116 | 4310
54.2 |  | машины и механизмы |  |  | 3117 | 1870
|  | в том числе оплата труда машинистов |  |  | 714 | 428
54.2.1 | 314-101-0103 | Краны башенные максимальной грузоподъёмностью 8 т, высота подъема до 41,5 м, максимальный вылет стрелы до 55 м | маш.-ч | 0.11232 | 14837 | 1853
|  | в т.ч. затраты труда машинистов, экипаж 1 | чел.-ч | 0.11232 | 3788 | 425
54.2.2 | 313-302-0202 | Вибратор поверхностный | маш.-ч | 0.29952 | 25 | 9
54.2.3 | 331-101-0101 | Автомобили бортовые грузоподъёмностью до 5 т | маш.-ч | 0.0008112 | 10229 | 9
|  | в т.ч. затраты труда машинистов, экипаж 1 | чел.-ч | 0.0008112 | 3788 | 3
54.3 |  | материалы, изделия и конструкции |  |  | 1752 | 1051
54.3.1 | 217-603-0104 | Вода техническая | м³ | 0.0012 | 164
54.3.2 | 218-103-0206 | Ткань мешочная ГОСТ 30090-93 | 10 м² | 0.15 | 7006 | 1051
55 | 212-101-2009 ССЦ РК 8.04-08-2025 | Бетон тяжелый класса В15, сульфатостойкий ГОСТ 7473-2010 F100, W6 | м³ | 0.612 | 34625 | 21191
Формула объема = 1,02*0,6
56 | 1106-0101-0220 ЭСН РК 8.04-01-2024 Кзтр и Кэм=1,04 | Устройство плит фундаментных железобетонных с ребрами вверх | м³ | 1.1 | 37464 | 41211
Состав работ: 1. Раскрой и установка досок 2. Установка щитов опалубки 3. Крепление элементов опалубки проволокой и гвоздями строительными 4. Установка арматуры 5. Укладка бетонной смеси
из них:
56.1 |  | затраты на труд рабочих |  |  | 26325 | 28958
|  | в том числе оплата труда рабочих |  |  | 13651 | 15016
56.1.1 | 002-0137 | Затраты труда рабочих (средний разряд работы 3,7). Работы по устройству несущих и ограждающих конструкций | чел.-ч | 4.1642 | 6954 | 28958
56.2 |  | машины и механизмы |  |  | 5957 | 6553
|  | в том числе оплата труда машинистов |  |  | 1368 | 1505
56.2.1 | 313-302-0201 | Вибратор глубинный | маш.-ч | 0.24779 | 57 | 16
56.2.2 | 314-101-0103 | Краны башенные максимальной грузоподъёмностью 8 т, высота подъема до 41,5 м, максимальный вылет стрелы до 55 м | маш.-ч | 0.33485 | 14837 | 5523
|  | в т.ч. затраты труда машинистов, экипаж 1 | чел.-ч | 0.33485 | 3788 | 1268
56.2.3 | 315-103-0501 | Установки постоянного тока для ручной дуговой сварки | маш.-ч | 0.87127 | 278 | 279
56.2.4 | 314-503-0601 | Автопогрузчики, грузоподъёмность 5 т | маш.-ч | 0.0030888 | 13241 | 45
|  | в т.ч. затраты труда машинистов, экипаж 1 | чел.-ч | 0.0030888 | 3788 | 12
56.2.5 | 314-102-0101 | Краны на автомобильном ходу максимальной грузоподъёмностью 10 т | маш.-ч | 0.020363 | 15659 | 350
|  | в т.ч. затраты труда машинистов, экипаж 1 | чел.-ч | 0.020363 | 5410 | 110
56.2.6 | 331-101-0101 | Автомобили бортовые грузоподъёмностью до 5 т | маш.-ч | 0.030316 | 10229 | 339
|  | в т.ч. затраты труда машинистов, экипаж 1 | чел.-ч | 0.030316 | 3788 | 115
56.3 |  | материалы, изделия и конструкции |  |  | 5182 | 5700
56.3.1 | 215-204-0303 | Доска обрезная хвойных пород длиной до 6,5 м, шириной от 75 мм до 150 мм, толщиной 25 мм ГОСТ 8486-86 сорт 3 | м³ | 0.00022 | 122783 | 27
56.3.2 | 215-204-0503 | Доска обрезная хвойных пород длиной до 6,5 м, шириной от 75 мм до 150 мм, толщиной 44 мм и более ГОСТ 8486-86 сорт 3 | м³ | 0.00143 | 122783 | 176
56.3.3 | 216-102-0301 | Известь строительная негашеная комовая ГОСТ 9179-2018 сорт 1 | т | 0.000902 | 64654 | 58
56.3.4 | 217-603-0104 | Вода техническая | м³ | 0.004664 | 164 | 1
56.3.5 | 217-301-0105 | Электрод типа Э38, Э42, Э46, Э50 ГОСТ 9467-75, марки АНО-4 диаметром 4 мм | кг | 0.88 | 2236 | 1968
56.3.6 | 218-101-0102 | Щиты из досок, толщина 40 мм | м² | 0.1573 | 4684 | 737
56.3.7 | 214-209-0802 | Проволока сварочная легированная марки СВ-10НМА с неомедненной поверхностью ГОСТ 2246-70 диаметром 4 мм | кг | 0.1562 | 2146 | 335
56.3.8 | 217-108-0101 | Гвоздь ГОСТ 283-75 строительный | кг | 0.099 | 861 | 85
56.3.9 | 218-103-0206 | Ткань мешочная ГОСТ 30090-93 | 10 м² | 0.33 | 7006 | 2312
57 | 212-101-2302 ССЦ РК 8.04-08-2025 | Бетон тяжелый класса В25, сульфатостойкий ГОСТ 7473-2010 F150, W6 | м³ | 1.015 | 36944 | 37498
Формула объема = 1*1*1,015
58 | 214-210-0201 ССЦ РК 8.04-08-2025 | Сталь арматурная периодического профиля класса А-III (А400) СТ РК 2591-2014 диаметром от 6 до 12 мм | т | 0.10996 | 332575 | 36570
Формула объема = (35,43+35,64+38,89)/1000
59 | 1113-0101-0208 ЭСН РК 8.04-01-2024 Кзтр и Кэм=1,02 | Устройство гидроизоляции битумной поверхности вертикальной в 2 слоя по выровненной поверхности бутовой кладки, кирпичу, бетону | м² поверхности | 2.1 | 1442 | 3028
Состав работ: 1. Огрунтовка поверхности 2. Нанесение слоев битумной мастики с разогреванием ее
из них:
59.1 |  | затраты на труд рабочих |  |  | 1142 | 2398
|  | в том числе оплата труда рабочих |  |  | 592 | 1243
59.1.1 | 002-0137 | Затраты труда рабочих (средний разряд работы 3,7). Работы по устройству несущих и ограждающих конструкций | чел.-ч | 0.34486 | 6954 | 2398
59.2 |  | машины и механизмы |  |  | 23 | 48
|  | в том числе оплата труда машинистов |  |  | 8 | 17
59.2.1 | 331-101-0101 | Автомобили бортовые грузоподъёмностью до 5 т | маш.-ч | 0.004284 | 10229 | 48
|  | в т.ч. затраты труда машинистов, экипаж 1 | чел.-ч | 0.004284 | 3788 | 16
59.3 |  | материалы, изделия и конструкции |  |  | 277 | 582
59.3.1 | 235-201-0101 | Праймер битумный ГОСТ 30693-2000 эмульсионный | кг | 1.05 | 554 | 582
60 | 216-201-1001 ССЦ РК 8.04-08-2025 | Битумно-латексная эмульсия на водной основе для гидроизоляции фундаментов, устройства и ремонта мастичных и рулонных кровель, антикоррозионной защиты строительных конструкций | л | 1.995 | 1943 | 3876
Формула объема = 2,1*0,95
ОПОРА О-1-1шт (215-KZ-DUCGF-CIV-DWG-050-36015,АС-7 ВОР л.6)
61 | 1109-0105-0301 ЭСН РК 8.04-01-2024 Кзтр и Кэм=1,04 | Монтаж опорных конструкций для крепления трубопроводов внутри зданий и сооружений массой до 0,1 т | т конструкций | 0.04472 | 541031 | 24196
Состав работ: 1. Установка и крепление опорных конструкций 2. Устройство подмостей 3. Антикоррозийное покрытие сварных швов
Формула объема = 0,043*1,04
из них:
61.1 |  | затраты на труд рабочих |  |  | 513993 | 22986
|  | в том числе оплата труда рабочих |  |  | 266526 | 11919
61.1.1 | 002-0135 | Затраты труда рабочих (средний разряд работы 3,5). Работы по устройству несущих и ограждающих конструкций | чел.-ч | 3.423 | 6715 | 22986
61.2 |  | машины и механизмы |  |  | 14189 | 635
|  | в том числе оплата труда машинистов |  |  | 1249 | 56
61.2.1 | 315-103-0101 | Выпрямители сварочные однопостовые с номинальным сварочным током 315-500 А | маш.-ч | 0.75809 | 475 | 414
61.2.2 | 314-502-0304 | Лебедки электрические тяговым усилием свыше 19,62 до 31,39 кН (3,2 т) | маш.-ч | 0.17208 | 111 | 22
61.2.3 | 315-103-0701 | Электрические печи для сушки сварочных материалов с регулированием температуры в пределах 80-500°С | маш.-ч | 0.055345 | 267 | 17
61.2.4 | 314-102-0101 | Краны на автомобильном ходу максимальной грузоподъёмностью 10 т | маш.-ч | 0.005116 | 15659 | 88
|  | в т.ч. затраты труда машинистов, экипаж 1 | чел.-ч | 0.005116 | 5410 | 28
61.2.5 | 331-101-0101 | Автомобили бортовые грузоподъёмностью до 5 т | маш.-ч | 0.0074414 | 10229 | 83
|  | в т.ч. затраты труда машинистов, экипаж 1 | чел.-ч | 0.0074414 | 3788 | 28
61.2.6 | 315-202-0501 | Аппарат для газовой сварки и резки | маш.-ч | 0.1079 | 82 | 10
61.3 |  | материалы, изделия и конструкции |  |  | 12849 | 575
61.3.1 | 214-214-0108 | Канат стальной двойной свивки типа ТК конструкции 6х37(1+6+12+18)+1 о.с., оцинкованный, из проволоки марки В, маркировочная группа 1770 Н/мм2, диаметром 5 мм | 10 м | 0.0008363 | 10602 | 9
61.3.2 | 215-202-0501 | Брусок обрезной хвойных пород длиной от 4 м до 6,5 м, шириной от 75 мм до 150 мм, толщиной от 40 мм до 75 мм ГОСТ 8486-86 сорт 1 | м³ | 4.61e-05 | 112242 | 5
61.3.3 | 217-101-0107 | Болт с гайкой и шайбой ГОСТ ISO 8992-2015 строительный | т | 0.0002236 | 954056 | 213
61.3.4 | 217-605-0101 | Кислород технический газообразный ГОСТ 5583-78 | м³ | 0.087204 | 604 | 53
61.3.5 | 217-605-0104 | Пропан-бутан, смесь техническая ГОСТ 34858-2022 | кг | 0.026385 | 241 | 6
61.3.6 | 261-107-0576 | Электроды, d=4 мм, Э46 СТ РК ISO 2560-2012 | т | 0.0006261 | 289955 | 182
61.3.7 | 236-101-0107 | Грунтовка глифталевая ГФ-021 СТ РК ГОСТ Р 51693-2003 | т | 1.39e-05 | 754778 | 10
61.3.8 | 236-104-0103 | Растворитель Р-4 ГОСТ 7827-74 | т | 2.68e-05 | 1027431 | 28
61.3.9 | 214-209-0802 | Проволока сварочная легированная марки СВ-10НМА с неомедненной поверхностью ГОСТ 2246-70 диаметром 4 мм | кг | 0.0013416 | 2146 | 3
61.3.10 | 214-203-0103 | Швеллер горячекатаный с внутренним уклоном граней полок из углеродистой стали ГОСТ 8240-97 № 22У-40У | т | 8.68e-05 | 684474 | 59
61.3.11 | 217-108-0101 | Гвоздь ГОСТ 283-75 строительный | кг | 0.0004472 | 861
61.3.12 | 218-103-0207 | Канаты пеньковые пропитанные ГОСТ 30055-93 | т | 4.5e-06 | 1352536 | 6
62 | 222-525-0101 ССЦ РК 8.04-08-2025 ССЦ РК 8.04-08-2025,табл.6 | Отдельные конструктивные элементы зданий и сооружений с преобладанием горячекатаных профилей средняя масса сборочной единицы до 0,1 т/СТАЛЬ С245 | т | 0.04472 | 1173175 | 52464
Формула объема = 0,043*1,04
63 | 1106-0301-0907 ЭСН РК 8.04-01-2024 Кзтр и Кэм=1,04 | Установка закладных деталей, вес до 4 кг | т | 0.0049 | 1387881 | 6800
Состав работ: 1. Вырезка и заделка отверстий в опалубке (при необходимости), установка и закрепление закладных деталей
Формула объема = 2*2,45/1000
из них:
63.1 |  | затраты на труд рабочих |  |  | 1382753 | 6775
|  | в том числе оплата труда рабочих |  |  | 717013 | 3513
63.1.1 | 002-0135 | Затраты труда рабочих (средний разряд работы 3,5). Работы по устройству несущих и ограждающих конструкций | чел.-ч | 1.009 | 6715 | 6775
63.2 |  | машины и механизмы |  |  | 5128 | 25
|  | в том числе оплата труда машинистов |  |  | 1671 | 8
63.2.1 | 314-102-0101 | Краны на автомобильном ходу максимальной грузоподъёмностью 10 т | маш.-ч | 0.0007644 | 15659 | 13
|  | в т.ч. затраты труда машинистов, экипаж 1 | чел.-ч | 0.0007644 | 5410 | 4
63.2.2 | 331-101-0101 | Автомобили бортовые грузоподъёмностью до 5 т | маш.-ч | 0.0010702 | 10229 | 12
|  | в т.ч. затраты труда машинистов, экипаж 1 | чел.-ч | 0.0010702 | 3788 | 4
64 | 222-509-1003 ССЦ РК 8.04-08-2025 ССЦ РК 8.04-08-2025,табл.6 | Закладные детали и детали крепления ГОСТ 23118-2019 массой не более 50 кг с преобладанием толстолистовой стали, с отверстиями и без отверстий, соединяемые на сварке/СТАЛЬ С245 | т | 0.0049 | 1221684 | 5986
Формула объема = 2*2,45/1000
65 | 1113-0203-0210 ЭСН РК 8.04-01-2024 Кзтр и Кэм=1,02 | Огрунтовка поверхностей металлических эпоксидной грунтовкой ЭП-057 за один раз/ЭПОКСИДНАЯ ГРУНТОВКА С ВЫСОКИМ СОДЕРЖАНИЕМ ЦИНКА | м² | 1.2 | 219 | 262
Состав работ: 1. Подготовка окрасочных агрегатов 2. Приготовление грунтовочных составов 3. Огрунтовка поверхности 4. Промывка, очистка окрасочных агрегатов и шлангов 5. Контроль качества
из них:
65.1 |  | затраты на труд рабочих |  |  | 190 | 228
|  | в том числе оплата труда рабочих |  |  | 99 | 119
65.1.1 | 003-0149 | Затраты труда рабочих (средний разряд работы 4,9). Работы отделочные и изоляционные | чел.-ч | 0.026806 | 8496 | 228
65.2 |  | машины и механизмы |  |  | 7 | 8
|  | в том числе оплата труда машинистов |  |  | 1 | 1
65.2.1 | 314-502-0301 | Лебедки электрические тяговым усилием до 5,79 кН (0,59 т) | маш.-ч | 0.0001224 | 34
65.2.2 | 314-503-0601 | Автопогрузчики, грузоподъёмность 5 т | маш.-ч | 0.0001224 | 13241 | 2
|  | в т.ч. затраты труда машинистов, экипаж 1 | чел.-ч | 0.0001224 | 3788
65.2.3 | 331-101-0101 | Автомобили бортовые грузоподъёмностью до 5 т | маш.-ч | 0.0003672 | 10229 | 4
|  | в т.ч. затраты труда машинистов, экипаж 1 | чел.-ч | 0.0003672 | 3788 | 1
65.2.4 | 313-402-0101 | Агрегаты окрасочные высокого давления для окраски поверхностей конструкций, 1 кВт | маш.-ч | 0.013709 | 196 | 3
65.3 |  | материалы, изделия и конструкции |  |  | 22 | 26
65.3.1 | 236-104-0107 | Ацетон | т | 1.2e-05 | 2179535 | 26
66 | 273-601-0101-0005 ПрСЦ 03.2026 № 1-2 | Грунтовка двухкомпонентная цинксодержащая эпоксидная типа ECOMAST Е Zn | кг | 0.5 | 4002 | 2001
67 | 1113-0203-0506 ЭСН РК 8.04-01-2024 Кзтр и Кэм=1,02 | Окраска поверхности металлической огрунтованной эпоксидной грунт-шпаклевкой ЭП-0010/ЭП-0020 | м² | 1.2 | 202 | 243
Состав работ: 1. Подготовка окрасочных агрегатов 2. Приготовление составов 3. Окраска поверхностей 4. Промывка, очистка окрасочных агрегатов и шлангов 5. Контроль качества
из них:
67.1 |  | затраты на труд рабочих |  |  | 175 | 210
|  | в том числе оплата труда рабочих |  |  | 92 | 110
67.1.1 | 003-0135 | Затраты труда рабочих (средний разряд работы 3,5). Работы отделочные и изоляционные | чел.-ч | 0.031579 | 6652 | 210
67.2 |  | машины и механизмы |  |  | 3 | 4
67.2.1 | 314-502-0301 | Лебедки электрические тяговым усилием до 5,79 кН (0,59 т) | маш.-ч | 0.0001224 | 34
67.2.2 | 314-503-0601 | Автопогрузчики, грузоподъёмность 5 т | маш.-ч | 0.0001224 | 13241 | 2
|  | в т.ч. затраты труда машинистов, экипаж 1 | чел.-ч | 0.0001224 | 3788
67.2.3 | 331-101-0101 | Автомобили бортовые грузоподъёмностью до 5 т | маш.-ч | 0.0001224 | 10229 | 1
|  | в т.ч. затраты труда машинистов, экипаж 1 | чел.-ч | 0.0001224 | 3788
67.2.4 | 313-402-0101 | Агрегаты окрасочные высокого давления для окраски поверхностей конструкций, 1 кВт | маш.-ч | 0.007956 | 196 | 2
67.3 |  | материалы, изделия и конструкции |  |  | 24 | 29
67.3.1 | 236-104-0103 | Растворитель Р-4 ГОСТ 7827-74 | т | 2.76e-05 | 1027431 | 28
68 | 236-103-0108 ССЦ РК 8.04-08-2025 | Шпатлевка двухкомпонентная эпоксидная ЭП-0010 СТ РК 3443-2019 | кг | 0.13 | 8274 | 1076
69 | 1113-0203-0522 ЭСН РК 8.04-01-2024 Кзтр и Кэм=1,02 | Окраска поверхности металлической огрунтованной композицией ОС-12-01/ПОКРЫТИЕ ИЗ АКРИЛ-ПОЛИУРЕТАНОВОЙ ЭМАЛИ | м² | 1.2 | 103 | 123
Состав работ: 1. Подготовка окрасочных агрегатов 2. Нанесение органосиликатной композиции 3. Промывка, очистка окрасочных агрегатов и шлангов 4. Контроль качества
из них:
69.1 |  | затраты на труд рабочих |  |  | 96 | 115
|  | в том числе оплата труда рабочих |  |  | 50 | 60
69.1.1 | 003-0135 | Затраты труда рабочих (средний разряд работы 3,5). Работы отделочные и изоляционные | чел.-ч | 0.017258 | 6652 | 115
69.2 |  | машины и механизмы |  |  | 7 | 8
|  | в том числе оплата труда машинистов |  |  | 1 | 1
69.2.1 | 314-502-0301 | Лебедки электрические тяговым усилием до 5,79 кН (0,59 т) | маш.-ч | 0.0001224 | 34
69.2.2 | 314-503-0601 | Автопогрузчики, грузоподъёмность 5 т | маш.-ч | 0.0001224 | 13241 | 2
|  | в т.ч. затраты труда машинистов, экипаж 1 | чел.-ч | 0.0001224 | 3788
69.2.3 | 331-101-0101 | Автомобили бортовые грузоподъёмностью до 5 т | маш.-ч | 0.0003672 | 10229 | 4
|  | в т.ч. затраты труда машинистов, экипаж 1 | чел.-ч | 0.0003672 | 3788 | 1
69.2.4 | 313-402-0101 | Агрегаты окрасочные высокого давления для окраски поверхностей конструкций, 1 кВт | маш.-ч | 0.013709 | 196 | 3
70 | 236-203-0114 ССЦ РК 8.04-08-2025 | Эмаль атмосферостойкая СТ РК 3262-2018 акрилуретановая на основе алифатического полиизоцианатного отвердителя для защиты металлических поверхностей | кг | 0.22 | 3276 | 721
ФУНДАМЕНТ ФМ-1 10шт(215-KZ-DUCGF-CIV-DWG-050-36015,АС-7 ВОР л.6,7,8)
71 | 1101-0201-0901 ЭСН РК 8.04-01-2024 Изм. и доп. вып. 47 Кзтр и Кэм=1,04 | Разработка грунта в котловане с погрузкой на автомобиль-самосвал экскаватором "Обратная лопата", объем до 1000 м³, вместимость ковша 0,5 м³, группа грунта 1 | м³ грунта | 11.5 | 811 | 9327
| 1101-109 Кзтр=1,2, Кэм=1,2, Кзтм=1,2 | При разработке грунта экскаватором в котловане, объем до 300 м³ или площадь до 100 м², применять Кзтр=1,2, Кэм=1,2, Кзтм=1,2
Состав работ: 1. Разработка грунта в котлованах по размерам и отметкам с погрузкой в автомобили-самосвалы 2. Обработка откосов котлованов до проектных 3. Перемещение экскаватора в пределах фронта работ 4. Устройство въездов в котлован (при необходимости)
Формула объема = 1,15*10
из них:
71.1 |  | машины и механизмы |  |  | 811 | 9327
|  | в том числе оплата труда машинистов |  |  | 195 | 2243
71.1.1 | 311-401-0104 | Экскаваторы одноковшовые дизельные на гусеничном ходу ковш свыше 0,4 до 0,5 м³, масса свыше 8 до 10 т | маш.-ч | 0.41477 | 20264 | 9329
|  | в т.ч. затраты труда машинистов, экипаж 1 | чел.-ч | 0.41477 | 5410 | 2244
72 | 1101-0201-0501 ЭСН РК 8.04-01-2024 Изм. и доп. вып. 47 Кзтр и Кэм=1,04 | Разработка грунта в котловане в отвал экскаватором "Обратная лопата", объем до 1000 м³, вместимость ковша 0,5 м³, группа грунта 1 | м³ грунта | 13.2 | 665 | 8778
| 1101-109 Кзтр=1,2, Кэм=1,2, Кзтм=1,2 | При разработке грунта экскаватором в котловане, объем до 300 м³ или площадь до 100 м², применять Кзтр=1,2, Кэм=1,2, Кзтм=1,2
Состав работ: 1. Разработка грунта в котлованах по размерам и отметкам 2. Обработка откосов котлованов до проектных 3. Перемещение экскаватора в пределах фронта работ 4. Устройство въездов в котлован (при необходимости)
Формула объема = 1,32*10
из них:
72.1 |  | машины и механизмы |  |  | 665 | 8778
|  | в том числе оплата труда машинистов |  |  | 160 | 2112
72.1.1 | 311-401-0104 | Экскаваторы одноковшовые дизельные на гусеничном ходу ковш свыше 0,4 до 0,5 м³, масса свыше 8 до 10 т | маш.-ч | 0.39042 | 20264 | 8781
|  | в т.ч. затраты труда машинистов, экипаж 1 | чел.-ч | 0.39042 | 5410 | 2112
73 | 1101-0102-0301 ЭСН РК 8.04-01-2024 Кзтр и Кэм=1,04 | Разработка вручную грунта в траншее с откосами, глубина до 2 м, группа грунта 1 | м³ грунта | 0.5 | 8985 | 4493
| 1101-176 Кзтр=1,2 | При доработке вручную зачистка дна и стенок, с выкидкой грунта в котлованах и траншеях, разработанных механизированным способом, применять Кзтр=1,2
Состав работ: 1. Разработка грунта с выбрасыванием на бровку 2. Зачистка дна и поверхности стенок 3. Откидка грунта от бровки
Формула объема = 0,05*10
из них:
73.1 |  | затраты на труд рабочих |  |  | 8985 | 4493
|  | в том числе оплата труда рабочих |  |  | 4508 | 2254
73.1.1 | 001-0128 | Затраты труда рабочих (средний разряд работы 2,8). Работы по разработке грунта и устройству земляных конструкций | чел.-ч | 0.73632 | 6101 | 4492
74 | 1101-0203-0137 ЭСН РК 8.04-01-2024 Изм. и доп. вып. 47 Кзтр и Кэм=1,04 | Разработка грунта бульдозером, мощность 79 кВт(108 л.с.), при перемещении грунта до 10 м, группа грунта 1 /В РЕЗЕРВ | м³ грунта | 13.7 | 131 | 1795
Состав работ: 1. Разработка грунта с перемещением
Формула объема = 1,37*10
из них:
74.1 |  | машины и механизмы |  |  | 131 | 1795
|  | в том числе оплата труда машинистов |  |  | 34 | 466
74.1.1 | 311-101-0102 | Бульдозеры-рыхлители на гусеничном ходу, легкого класса мощностью свыше 66 до 96 кВт, массой свыше 8,5 до 14 т | маш.-ч | 0.086913 | 18609 | 1789
|  | в т.ч. затраты труда машинистов, экипаж 1 | чел.-ч | 0.086913 | 5410 | 470
75 | 1101-0203-0145 ЭСН РК 8.04-01-2024 К=2 Кзтр и Кэм=1,04 | Разработка грунта бульдозером, мощность 79 кВт(108 л.с.), при перемещении грунта до 10 м. Добавлять на каждые последующие 10 м перемещения грунта группа грунта 1 | м³ грунта | 13.7 | 189 | 2589
| 1101-038 Кэм=0,85, Кзтм=0,85 | При перемещении бульдозером ранее разрыхленного грунта, за исключением взорванной скальной породы, сыпучих барханных и дюнных песков, применять Кэм=0,85, Кзтм=0,85
Состав работ: 1. Разработка грунта с перемещением
Формула объема = 1,37*10
из них:
75.1 |  | машины и механизмы |  |  | 189 | 2589
|  | в том числе оплата труда машинистов |  |  | 50 | 685
75.1.1 | 311-101-0102 | Бульдозеры-рыхлители на гусеничном ходу, легкого класса мощностью свыше 66 до 96 кВт, массой свыше 8,5 до 14 т | маш.-ч | 0.12595 | 18609 | 2593
|  | в т.ч. затраты труда машинистов, экипаж 1 | чел.-ч | 0.12595 | 5410 | 681
76 | 412-102-0218 СЦПГ РК 8.04-12-2025 | Перевозка строительных грузов самосвалами вне населенных пунктов. Грузоподъемность свыше 10 т. (осевая нагрузка до 8 тонн) Расстояние перевозки свыше 30 до 50 км | т·км | 905 | 31 | 28055
Формула объема = 1,81*50*10
77 | 1101-0203-0301 ЭСН РК 8.04-01-2024 Изм. и доп. вып. 47 Кзтр и Кэм=1,04 | Работа на отвале, группа грунта 1 | м³ грунта | 11.5 | 87 | 1001
Состав работ: 1. Перемещение и разравнивание выгруженного грунта из автомобилей-самосвалов 2. Содержание проездов на отвале 3. Очистка кузовов автомобилей-самосвалов при их выгрузке
Формула объема = 1,15*10
из них:
77.1 |  | затраты на труд рабочих |  |  | 15 | 173
|  | в том числе оплата труда рабочих |  |  | 8 | 92
77.1.1 | 001-0120 | Затраты труда рабочих (средний разряд работы 2). Работы по разработке грунта и устройству земляных конструкций | чел.-ч | 0.032531 | 5288 | 172
77.2 |  | машины и механизмы |  |  | 72 | 828
|  | в том числе оплата труда машинистов |  |  | 19 | 219
77.2.1 | 332-101-0101 | Автомобили-самосвалы общестроительные (дорожные) грузоподъёмностью 7 т | маш.-ч | 0.0008372 | 10424 | 10
|  | в т.ч. затраты труда машинистов, экипаж 1 | чел.-ч | 0.0008372 | 3788 | 3
77.2.2 | 311-101-0102 | Бульдозеры-рыхлители на гусеничном ходу, легкого класса мощностью свыше 66 до 96 кВт, массой свыше 8,5 до 14 т | маш.-ч | 0.039468 | 18609 | 813
|  | в т.ч. затраты труда машинистов, экипаж 1 | чел.-ч | 0.039468 | 5410 | 214
78 | 1101-0705-2501 ЭСН РК 8.04-01-2024 К=100 Кзтр и Кэм=1,04 | Ремонт и содержание дорог грунтовых землевозных на каждые 0,5 км длины, группа грунтов 1 | м³ грунта | 11.5 | 2733 | 31430
Состав работ: 1. Ремонт и содержание дороги от забоя до отвала при транспортировке грунта автомобилями-самосвалами, полуприцепами-самосвалами или думперами
Формула объема = 1,15*10
из них:
78.1 |  | машины и механизмы |  |  | 2671 | 30717
|  | в том числе оплата труда машинистов |  |  | 557 | 6406
78.1.1 | 311-201-0201 | Автогрейдеры среднего типа мощностью от 88,9 до 117,6 кВт (от 121 до 160 л.с.), массой от 9,1 до 13 т | маш.-ч | 1.184 | 23265 | 30718
|  | в т.ч. затраты труда машинистов, экипаж 1 | чел.-ч | 1.184 | 5410 | 6406
78.2 |  | материалы, изделия и конструкции |  |  | 62 | 713
78.2.1 | 211-201-0607 | Щебень из плотных горных пород для строительных работ М1000 СТ РК 1284-2004 фракция 40-80 (70) мм | м³ | 0.115 | 6219 | 715
79 | 1101-0203-0137 ЭСН РК 8.04-01-2024 Изм. и доп. вып. 47 Кзтр и Кэм=1,04 | Разработка грунта бульдозером, мощность 79 кВт(108 л.с.), при перемещении грунта до 10 м, группа грунта 1/ИЗ РЕЗЕРВА | м³ грунта | 13.7 | 131 | 1795
Состав работ: 1. Разработка грунта с перемещением
Формула объема = 1,37*10
из них:
79.1 |  | машины и механизмы |  |  | 131 | 1795
|  | в том числе оплата труда машинистов |  |  | 34 | 466
79.1.1 | 311-101-0102 | Бульдозеры-рыхлители на гусеничном ходу, легкого класса мощностью свыше 66 до 96 кВт, массой свыше 8,5 до 14 т | маш.-ч | 0.086913 | 18609 | 1789
|  | в т.ч. затраты труда машинистов, экипаж 1 | чел.-ч | 0.086913 | 5410 | 470
80 | 1101-0203-0145 ЭСН РК 8.04-01-2024 К=2 Кзтр и Кэм=1,04 | Разработка грунта бульдозером, мощность 79 кВт(108 л.с.), при перемещении грунта до 10 м. Добавлять на каждые последующие 10 м перемещения грунта группа грунта 1 | м³ грунта | 13.7 | 189 | 2589
| 1101-038 Кэм=0,85, Кзтм=0,85 | При перемещении бульдозером ранее разрыхленного грунта, за исключением взорванной скальной породы, сыпучих барханных и дюнных песков, применять Кэм=0,85, Кзтм=0,85
Состав работ: 1. Разработка грунта с перемещением
Формула объема = 1,37*10
из них:
80.1 |  | машины и механизмы |  |  | 189 | 2589
|  | в том числе оплата труда машинистов |  |  | 50 | 685
80.1.1 | 311-101-0102 | Бульдозеры-рыхлители на гусеничном ходу, легкого класса мощностью свыше 66 до 96 кВт, массой свыше 8,5 до 14 т | маш.-ч | 0.12595 | 18609 | 2593
|  | в т.ч. затраты труда машинистов, экипаж 1 | чел.-ч | 0.12595 | 5410 | 681
81 | 1101-0102-0901 ЭСН РК 8.04-01-2024 Кзтр и Кэм=1,04 | Засыпка траншей, пазух, котлованов и ям, группа грунта 1 | м³ грунта | 2 | 4645 | 9290
Состав работ: 1. Засыпка ранее выброшенным грунтом с разбивкой комьев и трамбованием 2. Поливка водой при необходимости
Формула объема = 0,2*10
из них:
81.1 |  | затраты на труд рабочих |  |  | 4645 | 9290
|  | в том числе оплата труда рабочих |  |  | 2330 | 4660
81.1.1 | 001-0117 | Затраты труда рабочих (средний разряд работы 1,7). Работы по разработке грунта и устройству земляных конструкций | чел.-ч | 1.8408 | 5047 | 9291
82 | 1101-0203-0152 ЭСН РК 8.04-01-2024 Изм. и доп. вып. 47 Кзтр и Кэм=1,04 | Засыпка траншеи или котлована бульдозером, мощность 79 кВт(108 л.с.), при перемещении грунта до 5 м, группа грунта 1 | м³ грунта | 11.7 | 75 | 878
Состав работ: 1. Перемещение грунта с засыпкой траншей и котлованов
Формула объема = 1,17*10
из них:
82.1 |  | машины и механизмы |  |  | 75 | 878
|  | в том числе оплата труда машинистов |  |  | 20 | 234
82.1.1 | 311-101-0102 | Бульдозеры-рыхлители на гусеничном ходу, легкого класса мощностью свыше 66 до 96 кВт, массой свыше 8,5 до 14 т | маш.-ч | 0.042588 | 18609 | 877
|  | в т.ч. затраты труда машинистов, экипаж 1 | чел.-ч | 0.042588 | 5410 | 230
83 | 1101-0701-0601 ЭСН РК 8.04-01-2024 Изм. и доп. вып. 47 Кзтр и Кэм=1,04 | Уплотнение грунта пневматической трамбовкой, группа грунта 1-2 | м³ уплотненного грунта | 11.7 | 860 | 10062
Состав работ: 1. Уплотнение грунта
Формула объема = 1,17*10
из них:
83.1 |  | затраты на труд рабочих |  |  | 497 | 5815
|  | в том числе оплата труда рабочих |  |  | 249 | 2913
83.1.1 | 001-0110 | Затраты труда рабочих (средний разряд работы 1). Работы по разработке грунта и устройству земляных конструкций | чел.-ч | 1.3141 | 4424 | 5814
83.2 |  | машины и механизмы |  |  | 363 | 4247
|  | в том числе оплата труда машинистов |  |  | 120 | 1404
83.2.1 | 315-102-0102 | Компрессоры передвижные с двигателем внутреннего сгорания давлением до 686 кПа (7 атм), производительность 5 м³/мин | маш.-ч | 0.37112 | 10402 | 4229
|  | в т.ч. затраты труда машинистов, экипаж 1 | чел.-ч | 0.37112 | 3788 | 1406
83.2.2 | 343-402-0101 | Трамбовки пневматические при работе от компрессора | маш.-ч | 1.4821 | 17 | 29
84 | 1101-0701-1401 ЭСН РК 8.04-01-2024 Изм. и доп. вып. 47 Кзтр и Кэм=1,04 | Уплотнение грунтовой насыпи поливом воды | м³ уплотненного грунта | 11.7 | 299 | 3498
Состав работ: 1. Полив водой
Формула объема = 1,17*10
из них:
84.1 |  | затраты на труд рабочих |  |  | 56 | 655
|  | в том числе оплата труда рабочих |  |  | 28 | 328
84.1.1 | 001-0110 | Затраты труда рабочих (средний разряд работы 1). Работы по разработке грунта и устройству земляных конструкций | чел.-ч | 0.14845 | 4424 | 657
84.2 |  | машины и механизмы |  |  | 227 | 2656
|  | в том числе оплата труда машинистов |  |  | 55 | 644
84.2.1 | 321-211-0201 | Машины поливомоечные 6000 л | маш.-ч | 0.16914 | 14174 | 2661
|  | в т.ч. затраты труда машинистов, экипаж 1 | чел.-ч | 0.16914 | 3788 | 641
84.3 |  | материалы, изделия и конструкции |  |  | 16 | 187
84.3.1 | 217-603-0104 | Вода техническая | м³ | 1.17 | 164 | 192
85 | 1101-0701-1501 ЭСН РК 8.04-01-2024 Изм. и доп. вып. 47 Кзтр и Кэм=1,04 | Устройство основания под фундамент песчаного/ПГС толщ.600мм | м³ основания | 8.7 | 8576 | 74611
Состав работ: 1. Разравнивание и трамбование основания под фундаменты ручными трамбовками
Формула объема = 0,87*10
из них:
85.1 |  | затраты на труд рабочих |  |  | 4702 | 40907
|  | в том числе оплата труда рабочих |  |  | 2359 | 20523
85.1.1 | 001-0125 | Затраты труда рабочих (средний разряд работы 2,5). Работы по разработке грунта и устройству земляных конструкций | чел.-ч | 7.0574 | 5796 | 40905
85.2 |  | машины и механизмы |  |  | 3849 | 33486
|  | в том числе оплата труда машинистов |  |  | 1204 | 10475
85.2.1 | 315-102-0102 | Компрессоры передвижные с двигателем внутреннего сгорания давлением до 686 кПа (7 атм), производительность 5 м³/мин | маш.-ч | 1.9001 | 10402 | 21650
|  | в т.ч. затраты труда машинистов, экипаж 1 | чел.-ч | 1.9001 | 3788 | 7198
85.2.2 | 343-402-0101 | Трамбовки пневматические при работе от компрессора | маш.-ч | 3.8002 | 17 | 74
85.2.3 | 314-503-0102 | Погрузчики одноковшовые универсальные фронтальные пневмоколесные грузоподъёмностью 3 т | маш.-ч | 0.72384 | 14717 | 11759
|  | в т.ч. затраты труда машинистов, экипаж 1 | чел.-ч | 0.72384 | 4528 | 3278
85.3 |  | материалы, изделия и конструкции |  |  | 25 | 218
85.3.1 | 217-603-0104 | Вода техническая | м³ | 1.305 | 164 | 214
86 | 211-601-0101 ССЦ РК 8.04-08-2025 | Смесь песчано-гравийная природная ГОСТ 23735-2014 | м³ | 9.57 | 2027 | 19398
Формула объема = 1,1*0,87*10
87 | 1113-0101-0313 ЭСН РК 8.04-01-2024 Кзтр и Кэм=1,02 | Устройство гидроизоляции из полиэтиленовой пленки насухо в один слой | м² изолируемой поверхности | 29 | 215 | 6235
Состав работ: 1. Раскатка рулонов с нарезкой на полотнища 2. Укладка полиэтиленовой пленки в один слой на плиты перекрытий с напуском полотен
Формула объема = 2,9*10
из них:
87.1 |  | затраты на труд рабочих |  |  | 213 | 6177
|  | в том числе оплата труда рабочих |  |  | 112 | 3248
87.1.1 | 003-0130 | Затраты труда рабочих (средний разряд работы 3). Работы отделочные и изоляционные | чел.-ч | 1.0205 | 6056 | 6180
87.2 |  | машины и механизмы |  |  | 2 | 58
|  | в том числе оплата труда машинистов |  |  | 1 | 29
87.2.1 | 331-101-0101 | Автомобили бортовые грузоподъёмностью до 5 т | маш.-ч | 0.005916 | 10229 | 66
|  | в т.ч. затраты труда машинистов, экипаж 1 | чел.-ч | 0.005916 | 3788 | 22
88 | 261-107-0509 ССЦ РК 8.04-08-2025 | Пленка полиэтиленовая, толщина 0,2-0,5 мм ГОСТ 10354-82 | т | 0.008004 | 521019 | 4170
Формула объема = 2,9*1,2*0,00023*10
89 | 1106-0301-0101 ЭСН РК 8.04-01-2024 Кзтр и Кэм=1,04 | Устройство бетонной подготовки | м³ | 1.2 | 12052 | 14462
Состав работ: 1. Устройство бетонной подготовки
Формула объема = 0,12*10
из них:
89.1 |  | затраты на труд рабочих |  |  | 7183 | 8620
|  | в том числе оплата труда рабочих |  |  | 3725 | 4470
89.1.1 | 002-0120 | Затраты труда рабочих (средний разряд работы 2). Работы по устройству несущих и ограждающих конструкций | чел.-ч | 1.6848 | 5116 | 8619
89.2 |  | машины и механизмы |  |  | 3117 | 3740
|  | в том числе оплата труда машинистов |  |  | 714 | 857
89.2.1 | 314-101-0103 | Краны башенные максимальной грузоподъёмностью 8 т, высота подъема до 41,5 м, максимальный вылет стрелы до 55 м | маш.-ч | 0.22464 | 14837 | 3705
|  | в т.ч. затраты труда машинистов, экипаж 1 | чел.-ч | 0.22464 | 3788 | 851
89.2.2 | 313-302-0202 | Вибратор поверхностный | маш.-ч | 0.59904 | 25 | 17
89.2.3 | 331-101-0101 | Автомобили бортовые грузоподъёмностью до 5 т | маш.-ч | 0.0016224 | 10229 | 18
|  | в т.ч. затраты труда машинистов, экипаж 1 | чел.-ч | 0.0016224 | 3788 | 6
89.3 |  | материалы, изделия и конструкции |  |  | 1752 | 2102
89.3.1 | 217-603-0104 | Вода техническая | м³ | 0.0024 | 164
89.3.2 | 218-103-0206 | Ткань мешочная ГОСТ 30090-93 | 10 м² | 0.3 | 7006 | 2102
90 | 212-101-2009 ССЦ РК 8.04-08-2025 | Бетон тяжелый класса В15, сульфатостойкий ГОСТ 7473-2010 F100, W6 | м³ | 1.224 | 34625 | 42381
Формула объема = 1,02*0,12*10
91 | 1106-0102-0104 ЭСН РК 8.04-01-2024 Кзтр и Кэм=1,04 | Устройство фундаментов общего назначения под оборудование железобетонных, объем до 5 м³ | м³ | 2.8 | 32407 | 90740
Состав работ: 1. Раскрой и установка досок 2. Установка щитов опалубки 3. Крепление элементов опалубки проволокой и гвоздями строительными 4. Укладка бетонной смеси 5. Установка арматуры
Формула объема = 0,28*10
из них:
91.1 |  | затраты на труд рабочих |  |  | 25289 | 70809
|  | в том числе оплата труда рабочих |  |  | 13112 | 36714
91.1.1 | 002-0129 | Затраты труда рабочих (средний разряд работы 2,9). Работы по устройству несущих и ограждающих конструкций | чел.-ч | 11.7936 | 6004 | 70809
91.2 |  | машины и механизмы |  |  | 2176 | 6093
|  | в том числе оплата труда машинистов |  |  | 682 | 1910
91.2.1 | 313-302-0201 | Вибратор глубинный | маш.-ч | 0.49504 | 57 | 32
91.2.2 | 314-104-0101 | Краны на гусеничном ходу максимальной грузоподъёмностью до 16 т | маш.-ч | 0.34944 | 13081 | 5019
|  | в т.ч. затраты труда машинистов, экипаж 1 | чел.-ч | 0.34944 | 4528 | 1582
91.2.3 | 315-103-0501 | Установки постоянного тока для ручной дуговой сварки | маш.-ч | 0.058822 | 278 | 19
91.2.4 | 314-503-0601 | Автопогрузчики, грузоподъёмность 5 т | маш.-ч | 0.0078624 | 13241 | 115
|  | в т.ч. затраты труда машинистов, экипаж 1 | чел.-ч | 0.0078624 | 3788 | 30
91.2.5 | 314-102-0101 | Краны на автомобильном ходу максимальной грузоподъёмностью 10 т | маш.-ч | 0.021258 | 15659 | 366
|  | в т.ч. затраты труда машинистов, экипаж 1 | чел.-ч | 0.021258 | 5410 | 115
91.2.6 | 331-101-0101 | Автомобили бортовые грузоподъёмностью до 5 т | маш.-ч | 0.048048 | 10229 | 538
|  | в т.ч. затраты труда машинистов, экипаж 1 | чел.-ч | 0.048048 | 3788 | 182
91.3 |  | материалы, изделия и конструкции |  |  | 4942 | 13838
91.3.1 | 215-101-0102 | Лесоматериал круглый хвойных пород для строительства ГОСТ 9463-2016 толщиной от 140 мм до 240 мм, длиной от 3 м до 6,5 м, сорт 2 | м³ | 0.01932 | 145504 | 2811
91.3.2 | 215-202-0503 | Брусок обрезной хвойных пород длиной от 4 м до 6,5 м, шириной от 75 мм до 150 мм, толщиной от 40 мм до 75 мм ГОСТ 8486-86 сорт 3 | м³ | 0.00224 | 127301 | 285
91.3.3 | 215-204-0303 | Доска обрезная хвойных пород длиной до 6,5 м, шириной от 75 мм до 150 мм, толщиной 25 мм ГОСТ 8486-86 сорт 3 | м³ | 0.0056 | 122783 | 688
91.3.4 | 215-204-0503 | Доска обрезная хвойных пород длиной до 6,5 м, шириной от 75 мм до 150 мм, толщиной 44 мм и более ГОСТ 8486-86 сорт 3 | м³ | 0.01932 | 122783 | 2372
91.3.5 | 216-102-0301 | Известь строительная негашеная комовая ГОСТ 9179-2018 сорт 1 | т | 0.001288 | 64654 | 83
91.3.6 | 261-107-0577 | Электроды, d=6 мм, Э42 СТ РК ISO 2560-2012 | т | 0.000112 | 274757 | 31
91.3.7 | 217-603-0104 | Вода техническая | м³ | 0.082236 | 164 | 13
91.3.8 | 218-101-0101 | Щиты из досок, толщина 25 мм | м² | 1.386 | 2928 | 4058
91.3.9 | 214-209-0802 | Проволока сварочная легированная марки СВ-10НМА с неомедненной поверхностью ГОСТ 2246-70 диаметром 4 мм | кг | 1.12 | 2146 | 2404
91.3.10 | 217-108-0101 | Гвоздь ГОСТ 283-75 строительный | кг | 1.036 | 861 | 892
91.3.11 | 218-103-0206 | Ткань мешочная ГОСТ 30090-93 | 10 м² | 0.02828 | 7006 | 198
92 | 212-101-2302 ССЦ РК 8.04-08-2025 | Бетон тяжелый класса В25, сульфатостойкий ГОСТ 7473-2010 F150, W6 | м³ | 2.842 | 36944 | 104995
Формула объема = 0,28*1,015*10
93 | 214-210-0201 ССЦ РК 8.04-08-2025 | Сталь арматурная периодического профиля класса А-III (А400) СТ РК 2591-2014 диаметром от 6 до 12 мм | т | 0.1692 | 332575 | 56272
Формула объема = (20*0,75+16*0,12)/1000*10
94 | 1106-0301-0908 ЭСН РК 8.04-01-2024 Кзтр и Кэм=1,04 | Установка закладных деталей, вес от 4 до 20 кг | т | 0.067 | 410177 | 27482
Состав работ: 1. Вырезка и заделка отверстий в опалубке (при необходимости), установка и закрепление закладных деталей
Формула объема = 6,7/1000*10
из них:
94.1 |  | затраты на труд рабочих |  |  | 405049 | 27138
|  | в том числе оплата труда рабочих |  |  | 210034 | 14072
94.1.1 | 002-0135 | Затраты труда рабочих (средний разряд работы 3,5). Работы по устройству несущих и ограждающих конструкций | чел.-ч | 4.0414 | 6715 | 27138
94.2 |  | машины и механизмы |  |  | 5128 | 344
|  | в том числе оплата труда машинистов |  |  | 1671 | 112
94.2.1 | 314-102-0101 | Краны на автомобильном ходу максимальной грузоподъёмностью 10 т | маш.-ч | 0.010452 | 15659 | 180
|  | в т.ч. затраты труда машинистов, экипаж 1 | чел.-ч | 0.010452 | 5410 | 57
94.2.2 | 331-101-0101 | Автомобили бортовые грузоподъёмностью до 5 т | маш.-ч | 0.014633 | 10229 | 164
|  | в т.ч. затраты труда машинистов, экипаж 1 | чел.-ч | 0.014633 | 3788 | 55
95 | 222-509-1003 ССЦ РК 8.04-08-2025 ССЦ РК 8.04-08-2025,табл.6 | Закладные детали и детали крепления ГОСТ 23118-2019 массой не более 50 кг с преобладанием толстолистовой стали, с отверстиями и без отверстий, соединяемые на сварке/СТАЛЬ С245 | т | 0.067 | 1221684 | 81853
Формула объема = 6,7/1000*10
96 | 1113-0101-0208 ЭСН РК 8.04-01-2024 Кзтр и Кэм=1,02 | Устройство гидроизоляции битумной поверхности вертикальной в 2 слоя по выровненной поверхности бутовой кладки, кирпичу, бетону | м² поверхности | 10.8 | 1442 | 15574
Состав работ: 1. Огрунтовка поверхности 2. Нанесение слоев битумной мастики с разогреванием ее
Формула объема = 1,08*10
из них:
96.1 |  | затраты на труд рабочих |  |  | 1142 | 12334
|  | в том числе оплата труда рабочих |  |  | 592 | 6394
96.1.1 | 002-0137 | Затраты труда рабочих (средний разряд работы 3,7). Работы по устройству несущих и ограждающих конструкций | чел.-ч | 1.7736 | 6954 | 12333
96.2 |  | машины и механизмы |  |  | 23 | 248
|  | в том числе оплата труда машинистов |  |  | 8 | 86
96.2.1 | 331-101-0101 | Автомобили бортовые грузоподъёмностью до 5 т | маш.-ч | 0.022032 | 10229 | 247
|  | в т.ч. затраты труда машинистов, экипаж 1 | чел.-ч | 0.022032 | 3788 | 83
96.3 |  | материалы, изделия и конструкции |  |  | 277 | 2992
96.3.1 | 235-201-0101 | Праймер битумный ГОСТ 30693-2000 эмульсионный | кг | 5.4 | 554 | 2992
97 | 216-201-1001 ССЦ РК 8.04-08-2025 | Битумно-латексная эмульсия на водной основе для гидроизоляции фундаментов, устройства и ремонта мастичных и рулонных кровель, антикоррозионной защиты строительных конструкций | л | 10.26 | 1943 | 19935
Формула объема = 1,08*0,95*10
| Подраздел 6: | ОПОРЫ ОП-1...ОП-10 - 10 шт (215-KZ-DUCGF-CIV-DWG-050-36015,АС-7 ВОР л.8) |  |  |  | 294829
из них:
|  | затраты на труд рабочих | тенге |  |  | 86280
|  | в том числе оплата труда рабочих | тенге |  |  | 44748
|  | машины и механизмы | тенге |  |  | 2400
|  | в том числе оплата труда машинистов | тенге |  |  | 213
|  | материалы, изделия и конструкции | тенге |  |  | 206149
|  | нормативная трудоемкость | чел.-ч | 13
98 | 1109-0105-0301 ЭСН РК 8.04-01-2024 Кзтр и Кэм=1,04 | Монтаж опорных конструкций для крепления трубопроводов внутри зданий и сооружений массой до 0,1 т | т конструкций | 0.16432 | 541031 | 88902
Состав работ: 1. Установка и крепление опорных конструкций 2. Устройство подмостей 3. Антикоррозийное покрытие сварных швов
Формула объема = 0,158*1,04*1
из них:
98.1 |  | затраты на труд рабочих |  |  | 513993 | 84459
|  | в том числе оплата труда рабочих |  |  | 266526 | 43796
98.1.1 | 002-0135 | Затраты труда рабочих (средний разряд работы 3,5). Работы по устройству несущих и ограждающих конструкций | чел.-ч | 12.5777 | 6715 | 84459
98.2 |  | машины и механизмы |  |  | 14189 | 2332
|  | в том числе оплата труда машинистов |  |  | 1249 | 205
98.2.1 | 315-103-0101 | Выпрямители сварочные однопостовые с номинальным сварочным током 315-500 А | маш.-ч | 2.7856 | 475 | 1522
98.2.2 | 314-502-0304 | Лебедки электрические тяговым усилием свыше 19,62 до 31,39 кН (3,2 т) | маш.-ч | 0.6323 | 111 | 81
98.2.3 | 315-103-0701 | Электрические печи для сушки сварочных материалов с регулированием температуры в пределах 80-500°С | маш.-ч | 0.20336 | 267 | 62
98.2.4 | 314-102-0101 | Краны на автомобильном ходу максимальной грузоподъёмностью 10 т | маш.-ч | 0.018798 | 15659 | 323
|  | в т.ч. затраты труда машинистов, экипаж 1 | чел.-ч | 0.018798 | 5410 | 102
98.2.5 | 331-101-0101 | Автомобили бортовые грузоподъёмностью до 5 т | маш.-ч | 0.027343 | 10229 | 306
|  | в т.ч. затраты труда машинистов, экипаж 1 | чел.-ч | 0.027343 | 3788 | 104
98.2.6 | 315-202-0501 | Аппарат для газовой сварки и резки | маш.-ч | 0.39647 | 82 | 37
98.3 |  | материалы, изделия и конструкции |  |  | 12849 | 2111
98.3.1 | 214-214-0108 | Канат стальной двойной свивки типа ТК конструкции 6х37(1+6+12+18)+1 о.с., оцинкованный, из проволоки марки В, маркировочная группа 1770 Н/мм2, диаметром 5 мм | 10 м | 0.0030728 | 10602 | 33
98.3.2 | 215-202-0501 | Брусок обрезной хвойных пород длиной от 4 м до 6,5 м, шириной от 75 мм до 150 мм, толщиной от 40 мм до 75 мм ГОСТ 8486-86 сорт 1 | м³ | 0.0001692 | 112242 | 19
98.3.3 | 217-101-0107 | Болт с гайкой и шайбой ГОСТ ISO 8992-2015 строительный | т | 0.0008216 | 954056 | 784
98.3.4 | 217-605-0101 | Кислород технический газообразный ГОСТ 5583-78 | м³ | 0.32042 | 604 | 194
98.3.5 | 217-605-0104 | Пропан-бутан, смесь техническая ГОСТ 34858-2022 | кг | 0.096949 | 241 | 23
98.3.6 | 261-107-0576 | Электроды, d=4 мм, Э46 СТ РК ISO 2560-2012 | т | 0.0023005 | 289955 | 667
98.3.7 | 236-101-0107 | Грунтовка глифталевая ГФ-021 СТ РК ГОСТ Р 51693-2003 | т | 5.09e-05 | 754778 | 38
98.3.8 | 236-104-0103 | Растворитель Р-4 ГОСТ 7827-74 | т | 9.86e-05 | 1027431 | 101
98.3.9 | 214-209-0802 | Проволока сварочная легированная марки СВ-10НМА с неомедненной поверхностью ГОСТ 2246-70 диаметром 4 мм | кг | 0.0049296 | 2146 | 11
98.3.10 | 214-203-0103 | Швеллер горячекатаный с внутренним уклоном граней полок из углеродистой стали ГОСТ 8240-97 № 22У-40У | т | 0.0003188 | 684474 | 218
98.3.11 | 217-108-0101 | Гвоздь ГОСТ 283-75 строительный | кг | 0.0016432 | 861 | 1
98.3.12 | 218-103-0207 | Канаты пеньковые пропитанные ГОСТ 30055-93 | т | 1.64e-05 | 1352536 | 22
99 | 222-525-0101 ССЦ РК 8.04-08-2025 ССЦ РК 8.04-08-2025,табл.6 | Отдельные конструктивные элементы зданий и сооружений с преобладанием горячекатаных профилей средняя масса сборочной единицы до 0,1 т/СТАЛЬ С245 | т | 0.16432 | 1173175 | 192776
Формула объема = 0,158*1,04*1
100 | 1113-0203-0210 ЭСН РК 8.04-01-2024 Кзтр и Кэм=1,02 | Огрунтовка поверхностей металлических эпоксидной грунтовкой ЭП-057 за один раз/ЭПОКСИДНАЯ ГРУНТОВКА С ВЫСОКИМ СОДЕРЖАНИЕМ ЦИНКА | м² | 3.95 | 219 | 866
Состав работ: 1. Подготовка окрасочных агрегатов 2. Приготовление грунтовочных составов 3. Огрунтовка поверхности 4. Промывка, очистка окрасочных агрегатов и шлангов 5. Контроль качества
Формула объема = 3,95*1
из них:
100.1 |  | затраты на труд рабочих |  |  | 190 | 751
|  | в том числе оплата труда рабочих |  |  | 99 | 391
100.1.1 | 003-0149 | Затраты труда рабочих (средний разряд работы 4,9). Работы отделочные и изоляционные | чел.-ч | 0.088235 | 8496 | 750
100.2 |  | машины и механизмы |  |  | 7 | 28
|  | в том числе оплата труда машинистов |  |  | 1 | 4
100.2.1 | 314-502-0301 | Лебедки электрические тяговым усилием до 5,79 кН (0,59 т) | маш.-ч | 0.0004029 | 34
100.2.2 | 314-503-0601 | Автопогрузчики, грузоподъёмность 5 т | маш.-ч | 0.0004029 | 13241 | 6
|  | в т.ч. затраты труда машинистов, экипаж 1 | чел.-ч | 0.0004029 | 3788 | 2
100.2.3 | 331-101-0101 | Автомобили бортовые грузоподъёмностью до 5 т | маш.-ч | 0.0012087 | 10229 | 14
|  | в т.ч. затраты труда машинистов, экипаж 1 | чел.-ч | 0.0012087 | 3788 | 5
100.2.4 | 313-402-0101 | Агрегаты окрасочные высокого давления для окраски поверхностей конструкций, 1 кВт | маш.-ч | 0.045125 | 196 | 10
100.3 |  | материалы, изделия и конструкции |  |  | 22 | 87
100.3.1 | 236-104-0107 | Ацетон | т | 3.95e-05 | 2179535 | 86
101 | 273-601-0101-0005 ПрСЦ 03.2026 № 1-2 | Грунтовка двухкомпонентная цинксодержащая эпоксидная типа ECOMAST Е Zn | кг | 0.43 | 4002 | 1721
Формула объема = 0,43*1
102 | 1113-0203-0506 ЭСН РК 8.04-01-2024 Кзтр и Кэм=1,02 | Окраска поверхности металлической огрунтованной эпоксидной грунт-шпаклевкой ЭП-0010/ЭП-0020 | м² | 3.95 | 202 | 798
Состав работ: 1. Подготовка окрасочных агрегатов 2. Приготовление составов 3. Окраска поверхностей 4. Промывка, очистка окрасочных агрегатов и шлангов 5. Контроль качества
Формула объема = 3,95*1
из них:
102.1 |  | затраты на труд рабочих |  |  | 175 | 691
|  | в том числе оплата труда рабочих |  |  | 92 | 363
102.1.1 | 003-0135 | Затраты труда рабочих (средний разряд работы 3,5). Работы отделочные и изоляционные | чел.-ч | 0.10395 | 6652 | 691
102.2 |  | машины и механизмы |  |  | 3 | 12
102.2.1 | 314-502-0301 | Лебедки электрические тяговым усилием до 5,79 кН (0,59 т) | маш.-ч | 0.0004029 | 34
102.2.2 | 314-503-0601 | Автопогрузчики, грузоподъёмность 5 т | маш.-ч | 0.0004029 | 13241 | 6
|  | в т.ч. затраты труда машинистов, экипаж 1 | чел.-ч | 0.0004029 | 3788 | 2
102.2.3 | 331-101-0101 | Автомобили бортовые грузоподъёмностью до 5 т | маш.-ч | 0.0004029 | 10229 | 5
|  | в т.ч. затраты труда машинистов, экипаж 1 | чел.-ч | 0.0004029 | 3788 | 2
102.2.4 | 313-402-0101 | Агрегаты окрасочные высокого давления для окраски поверхностей конструкций, 1 кВт | маш.-ч | 0.026188 | 196 | 6
102.3 |  | материалы, изделия и конструкции |  |  | 24 | 95
102.3.1 | 236-104-0103 | Растворитель Р-4 ГОСТ 7827-74 | т | 9.09e-05 | 1027431 | 93
103 | 236-103-0108 ССЦ РК 8.04-08-2025 | Шпатлевка двухкомпонентная эпоксидная ЭП-0010 СТ РК 3443-2019 | кг | 0.85 | 8274 | 7033
Формула объема = 0,85*1
104 | 1113-0203-0522 ЭСН РК 8.04-01-2024 Кзтр и Кэм=1,02 | Окраска поверхности металлической огрунтованной композицией ОС-12-01/ПОКРЫТИЕ ИЗ АКРИЛ-ПОЛИУРЕТАНОВОЙ ЭМАЛИ | м² | 3.95 | 103 | 407
Состав работ: 1. Подготовка окрасочных агрегатов 2. Нанесение органосиликатной композиции 3. Промывка, очистка окрасочных агрегатов и шлангов 4. Контроль качества
Формула объема = 3,95*1
из них:
104.1 |  | затраты на труд рабочих |  |  | 96 | 379
|  | в том числе оплата труда рабочих |  |  | 50 | 198
104.1.1 | 003-0135 | Затраты труда рабочих (средний разряд работы 3,5). Работы отделочные и изоляционные | чел.-ч | 0.056809 | 6652 | 378
104.2 |  | машины и механизмы |  |  | 7 | 28
|  | в том числе оплата труда машинистов |  |  | 1 | 4
104.2.1 | 314-502-0301 | Лебедки электрические тяговым усилием до 5,79 кН (0,59 т) | маш.-ч | 0.0004029 | 34
104.2.2 | 314-503-0601 | Автопогрузчики, грузоподъёмность 5 т | маш.-ч | 0.0004029 | 13241 | 6
|  | в т.ч. затраты труда машинистов, экипаж 1 | чел.-ч | 0.0004029 | 3788 | 2
104.2.3 | 331-101-0101 | Автомобили бортовые грузоподъёмностью до 5 т | маш.-ч | 0.0012087 | 10229 | 14
|  | в т.ч. затраты труда машинистов, экипаж 1 | чел.-ч | 0.0012087 | 3788 | 5
104.2.4 | 313-402-0101 | Агрегаты окрасочные высокого давления для окраски поверхностей конструкций, 1 кВт | маш.-ч | 0.045125 | 196 | 10
105 | 236-203-0114 ССЦ РК 8.04-08-2025 | Эмаль атмосферостойкая СТ РК 3262-2018 акрилуретановая на основе алифатического полиизоцианатного отвердителя для защиты металлических поверхностей | кг | 0.71 | 3276 | 2326
Формула объема = 0,71*1
| Раздел 2: | ПЛОЩАДКА СВЕЧИ (215-KZ-DUCGF-CIF-DWG-050-36016,АС-8 ВОР л.8-11) |  |  |  | 1888765
из них:
|  | затраты на труд рабочих | тенге |  |  | 294845
|  | в том числе оплата труда рабочих | тенге |  |  | 152292
|  | машины и механизмы | тенге |  |  | 116705
|  | в том числе оплата труда машинистов | тенге |  |  | 29963
|  | материалы, изделия и конструкции | тенге |  |  | 1445652
|  | перевозки | тенге |  |  | 31563
|  | нормативная трудоемкость | чел.-ч | 50
| Подраздел 1: | ЗЕМЛЯНЫЕ РАБОТЫ (ВОР л.8,9) |  |  |  | 116608
из них:
|  | затраты на труд рабочих | тенге |  |  | 18245
|  | в том числе оплата труда рабочих | тенге |  |  | 9152
|  | машины и механизмы | тенге |  |  | 65817
|  | в том числе оплата труда машинистов | тенге |  |  | 14810
|  | материалы, изделия и конструкции | тенге |  |  | 983
|  | перевозки | тенге |  |  | 31563
|  | нормативная трудоемкость | чел.-ч | 5
106 | 1101-0201-0401 ЭСН РК 8.04-01-2024 Изм. и доп. вып. 47 Кзтр и Кэм=1,04 | Разработка грунта в котловане в отвал экскаватором "Обратная лопата" объем свыше 1000 до 3000 м³, вместимость ковша 0,65 м³, группа грунта 1 | м³ грунта | 3.93 | 671 | 2637
| 1101-109 Кзтр=1,2, Кэм=1,2, Кзтм=1,2 | При разработке грунта экскаватором в котловане, объем до 300 м³ или площадь до 100 м², применять Кзтр=1,2, Кэм=1,2, Кзтм=1,2
| 1101-190 Кзтр=1,2, Кэм=1,2, Кзтм=1,2 | При разработке грунта экскаватором при глубине котлована до 3 м независимо от объема колтована или его площади, применять Кзтр=1,2, Кэм=1,2, Кзтм=1,2
Состав работ: 1. Разработка грунта в котлованах по размерам и отметкам 2. Обработка откосов котлованов до проектных 3. Перемещение экскаватора в пределах фронта работ 4. Устройство въездов в котлован (при необходимости)
Формула объема = 3,93*1
из них:
106.1 |  | машины и механизмы |  |  | 671 | 2637
|  | в том числе оплата труда машинистов |  |  | 157 | 617
106.1.1 | 311-401-0105 | Экскаваторы одноковшовые дизельные на гусеничном ходу ковш свыше 0,5 до 0,65 м³, масса свыше 10 до 13 т | маш.-ч | 0.11418 | 20799 | 2638
|  | в т.ч. затраты труда машинистов, экипаж 1 | чел.-ч | 0.11418 | 5410 | 618
107 | 1101-0203-0137 ЭСН РК 8.04-01-2024 Изм. и доп. вып. 47 Кзтр и Кэм=1,04 | Разработка грунта бульдозером, мощность 79 кВт(108 л.с.), при перемещении грунта до 10 м, группа грунта 1 | м³ грунта | 3.93 | 131 | 515
Состав работ: 1. Разработка грунта с перемещением
Формула объема = 3,93*1
из них:
107.1 |  | машины и механизмы |  |  | 131 | 515
|  | в том числе оплата труда машинистов |  |  | 34 | 134
107.1.1 | 311-101-0102 | Бульдозеры-рыхлители на гусеничном ходу, легкого класса мощностью свыше 66 до 96 кВт, массой свыше 8,5 до 14 т | маш.-ч | 0.024932 | 18609 | 513
|  | в т.ч. затраты труда машинистов, экипаж 1 | чел.-ч | 0.024932 | 5410 | 135
108 | 1101-0203-0145 ЭСН РК 8.04-01-2024 К=2 Кзтр и Кэм=1,04 | Разработка грунта бульдозером, мощность 79 кВт(108 л.с.), при перемещении грунта до 10 м. Добавлять на каждые последующие 10 м перемещения грунта группа грунта 1 | м³ грунта | 3.93 | 189 | 743
| 1101-038 Кэм=0,85, Кзтм=0,85 | При перемещении бульдозером ранее разрыхленного грунта, за исключением взорванной скальной породы, сыпучих барханных и дюнных песков, применять Кэм=0,85, Кзтм=0,85
Состав работ: 1. Разработка грунта с перемещением
Формула объема = 3,93*1
из них:
108.1 |  | машины и механизмы |  |  | 189 | 743
|  | в том числе оплата труда машинистов |  |  | 50 | 197
108.1.1 | 311-101-0102 | Бульдозеры-рыхлители на гусеничном ходу, легкого класса мощностью свыше 66 до 96 кВт, массой свыше 8,5 до 14 т | маш.-ч | 0.036131 | 18609 | 744
|  | в т.ч. затраты труда машинистов, экипаж 1 | чел.-ч | 0.036131 | 5410 | 195
109 | 1101-0201-0805 ЭСН РК 8.04-01-2024 Изм. и доп. вып. 47 Кзтр и Кэм=1,04 | Разработка грунта в котловане с погрузкой на автомобиль-самосвал экскаватором "Обратная лопата", объем свыше 1000 до 3000 м³, вместимость ковша 0,65 м³, группа грунта 5 | м³ грунта | 9.18 | 1923 | 17653
| 1101-190 Кзтр=1,2, Кэм=1,2, Кзтм=1,2 | При разработке грунта экскаватором при глубине котлована до 3 м независимо от объема колтована или его площади, применять Кзтр=1,2, Кэм=1,2, Кзтм=1,2
Состав работ: 1. Разработка грунта в котлованах по размерам и отметкам с погрузкой в автомобили-самосвалы 2. Обработка откосов котлованов до проектных 3. Перемещение экскаватора в пределах фронта работ 4. Устройство въездов в котлован (при необходимости)
Формула объема = (9,02+0,16)*1
из них:
109.1 |  | машины и механизмы |  |  | 1923 | 17653
|  | в том числе оплата труда машинистов |  |  | 450 | 4131
109.1.1 | 311-401-0105 | Экскаваторы одноковшовые дизельные на гусеничном ходу ковш свыше 0,5 до 0,65 м³, масса свыше 10 до 13 т | маш.-ч | 0.76416 | 20799 | 17658
|  | в т.ч. затраты труда машинистов, экипаж 1 | чел.-ч | 0.76416 | 5410 | 4134
110 | 1101-0102-0206 ЭСН РК 8.04-01-2024 Кзтр и Кэм=1,04 | Разработка вручную грунта в траншее с креплениями, ширина до 2 м, глубина до 2 м, группа грунта 5p | м³ грунта | 0.16 | 58348 | 9336
| 1101-176 Кзтр=1,2 | При доработке вручную зачистка дна и стенок, с выкидкой грунта в котлованах и траншеях, разработанных механизированным способом, применять Кзтр=1,2
Состав работ: 1. Разработка грунта с выбрасыванием по полкам на одну сторону бровки 2. Откидка грунта от бровки 3. Устройство и разборка полок 4. Зачистка дна и стенок
Формула объема = 0,16*1
из них:
110.1 |  | затраты на труд рабочих |  |  | 58348 | 9336
|  | в том числе оплата труда рабочих |  |  | 29276 | 4684
110.1.1 | 001-0130 | Затраты труда рабочих (средний разряд работы 3). Работы по разработке грунта и устройству земляных конструкций | чел.-ч | 1.4776 | 6318 | 9336
111 | 412-102-0218 СЦПГ РК 8.04-12-2025 класс груза 1, k=1, на расст. 50 км. | Перевозка строительных грузов самосвалами вне населенных пунктов. Грузоподъемность свыше 10 т. (осевая нагрузка до 8 тонн) Расстояние перевозки свыше 30 до 50 км | т·км | 702.5 | 31 | 21778
Формула объема = 14,05*50*1
112 | 1101-0203-0301 ЭСН РК 8.04-01-2024 Изм. и доп. вып. 47 Кзтр и Кэм=1,04 | Работа на отвале, группа грунта 1 | м³ грунта | 9.18 | 87 | 799
Состав работ: 1. Перемещение и разравнивание выгруженного грунта из автомобилей-самосвалов 2. Содержание проездов на отвале 3. Очистка кузовов автомобилей-самосвалов при их выгрузке
Формула объема = (9,02+0,16)*1
из них:
112.1 |  | затраты на труд рабочих |  |  | 15 | 138
|  | в том числе оплата труда рабочих |  |  | 8 | 73
112.1.1 | 001-0120 | Затраты труда рабочих (средний разряд работы 2). Работы по разработке грунта и устройству земляных конструкций | чел.-ч | 0.025968 | 5288 | 137
112.2 |  | машины и механизмы |  |  | 72 | 661
|  | в том числе оплата труда машинистов |  |  | 19 | 174
112.2.1 | 332-101-0101 | Автомобили-самосвалы общестроительные (дорожные) грузоподъёмностью 7 т | маш.-ч | 0.0006683 | 10424 | 8
|  | в т.ч. затраты труда машинистов, экипаж 1 | чел.-ч | 0.0006683 | 3788 | 3
112.2.2 | 311-101-0102 | Бульдозеры-рыхлители на гусеничном ходу, легкого класса мощностью свыше 66 до 96 кВт, массой свыше 8,5 до 14 т | маш.-ч | 0.031506 | 18609 | 649
|  | в т.ч. затраты труда машинистов, экипаж 1 | чел.-ч | 0.031506 | 5410 | 170
113 | 1101-0705-2501 ЭСН РК 8.04-01-2024 К=100 Кзтр и Кэм=1,04 | Ремонт и содержание дорог грунтовых землевозных на каждые 0,5 км длины, группа грунтов 1 | м³ грунта | 9.18 | 2733 | 25089
Состав работ: 1. Ремонт и содержание дороги от забоя до отвала при транспортировке грунта автомобилями-самосвалами, полуприцепами-самосвалами или думперами
Формула объема = (9,02+0,16)*1
из них:
113.1 |  | машины и механизмы |  |  | 2671 | 24520
|  | в том числе оплата труда машинистов |  |  | 557 | 5113
113.1.1 | 311-201-0201 | Автогрейдеры среднего типа мощностью от 88,9 до 117,6 кВт (от 121 до 160 л.с.), массой от 9,1 до 13 т | маш.-ч | 0.94517 | 23265 | 24521
|  | в т.ч. затраты труда машинистов, экипаж 1 | чел.-ч | 0.94517 | 5410 | 5113
113.2 |  | материалы, изделия и конструкции |  |  | 62 | 569
113.2.1 | 211-201-0607 | Щебень из плотных горных пород для строительных работ М1000 СТ РК 1284-2004 фракция 40-80 (70) мм | м³ | 0.0918 | 6219 | 571
114 | 1101-0201-0226 ЭСН РК 8.04-01-2024 Изм. и доп. вып. 47 Кзтр и Кэм=1,04 | Разработка грунта в карьере с погрузкой на автомобили-самосвалы экскаватором "Обратная лопата", вместимость ковша 0,65 м³, группа грунта 2 | м³ грунта | 3.45 | 639 | 2204
Состав работ: 1. Разработка грунта экскаваторами с погрузкой на автомобили-самосвалы 2. Планировка поверхности забоя и земляного полотна забойной дороги бульдозером 3. Содержание забойной дороги 4. Вспомогательные работы, связанные с устройством водоотводных канав или ограждающих валиков, выполняемые вручную, с переходом экскаватора с одного места работы на другое и из забоя в забой
Формула объема = 3,45*1
из них:
114.1 |  | затраты на труд рабочих |  |  | 43 | 148
|  | в том числе оплата труда рабочих |  |  | 21 | 72
114.1.1 | 001-0120 | Затраты труда рабочих (средний разряд работы 2). Работы по разработке грунта и устройству земляных конструкций | чел.-ч | 0.027771 | 5288 | 147
114.2 |  | машины и механизмы |  |  | 595 | 2053
|  | в том числе оплата труда машинистов |  |  | 143 | 493
114.2.1 | 311-101-0102 | Бульдозеры-рыхлители на гусеничном ходу, легкого класса мощностью свыше 66 до 96 кВт, массой свыше 8,5 до 14 т | маш.-ч | 0.020487 | 18609 | 422
|  | в т.ч. затраты труда машинистов, экипаж 1 | чел.-ч | 0.020487 | 5410 | 111
114.2.2 | 311-401-0105 | Экскаваторы одноковшовые дизельные на гусеничном ходу ковш свыше 0,5 до 0,65 м³, масса свыше 10 до 13 т | маш.-ч | 0.070684 | 20799 | 1633
|  | в т.ч. затраты труда машинистов, экипаж 1 | чел.-ч | 0.070684 | 5410 | 382
114.3 |  | материалы, изделия и конструкции |  |  | 1 | 3
114.3.1 | 211-201-0607 | Щебень из плотных горных пород для строительных работ М1000 СТ РК 1284-2004 фракция 40-80 (70) мм | м³ | 0.000414 | 6219 | 3
115 | 412-102-0219 СЦПГ РК 8.04-12-2025 класс груза 1, k=1, на расст. 60 км. | Перевозка строительных грузов самосвалами вне населенных пунктов. Грузоподъемность свыше 10 т. (осевая нагрузка до 8 тонн) Расстояние перевозки свыше 50 до 100 км | т·км | 362.4 | 27 | 9785
Формула объема = 6,04*60*1
116 | 1101-0705-2502 ЭСН РК 8.04-01-2024 К=120 Кзтр и Кэм=1,04 | Ремонт и содержание дорог грунтовых землевозных на каждые 0,5 км длины, группа грунтов 2 | м³ грунта | 3.45 | 3554 | 12262
Состав работ: 1. Ремонт и содержание дороги от забоя до отвала при транспортировке грунта автомобилями-самосвалами, полуприцепами-самосвалами или думперами
Формула объема = 3,45*1
из них:
116.1 |  | машины и механизмы |  |  | 3464 | 11951
|  | в том числе оплата труда машинистов |  |  | 722 | 2491
116.1.1 | 311-201-0201 | Автогрейдеры среднего типа мощностью от 88,9 до 117,6 кВт (от 121 до 160 л.с.), массой от 9,1 до 13 т | маш.-ч | 0.4607 | 23265 | 11952
|  | в т.ч. затраты труда машинистов, экипаж 1 | чел.-ч | 0.4607 | 5410 | 2492
116.2 |  | материалы, изделия и конструкции |  |  | 90 | 311
116.2.1 | 211-201-0607 | Щебень из плотных горных пород для строительных работ М1000 СТ РК 1284-2004 фракция 40-80 (70) мм | м³ | 0.04968 | 6219 | 309
117 | 1101-0102-0901 ЭСН РК 8.04-01-2024 Кзтр и Кэм=1,04 | Засыпка траншей, пазух, котлованов и ям, группа грунта 2 | м³ грунта | 1.11 | 4645 | 5156
Состав работ: 1. Засыпка ранее выброшенным грунтом с разбивкой комьев и трамбованием 2. Поливка водой при необходимости
Формула объема = 1,11*1
из них:
117.1 |  | затраты на труд рабочих |  |  | 4645 | 5156
|  | в том числе оплата труда рабочих |  |  | 2330 | 2586
117.1.1 | 001-0117 | Затраты труда рабочих (средний разряд работы 1,7). Работы по разработке грунта и устройству земляных конструкций | чел.-ч | 1.0216 | 5047 | 5156
118 | 1101-0203-0152 ЭСН РК 8.04-01-2024 Изм. и доп. вып. 47 Кзтр и Кэм=1,04 | Засыпка траншеи или котлована бульдозером, мощность 79 кВт(108 л.с.), при перемещении грунта до 5 м, группа грунта 1 | м³ грунта | 6.27 | 75 | 470
Состав работ: 1. Перемещение грунта с засыпкой траншей и котлованов
Формула объема = 6,27*1
из них:
118.1 |  | машины и механизмы |  |  | 75 | 470
|  | в том числе оплата труда машинистов |  |  | 20 | 125
118.1.1 | 311-101-0102 | Бульдозеры-рыхлители на гусеничном ходу, легкого класса мощностью свыше 66 до 96 кВт, массой свыше 8,5 до 14 т | маш.-ч | 0.022823 | 18609 | 470
|  | в т.ч. затраты труда машинистов, экипаж 1 | чел.-ч | 0.022823 | 5410 | 123
119 | 1101-0203-0158 ЭСН РК 8.04-01-2024 К=4 Кзтр и Кэм=1,04 | Засыпка траншеи или котлована бульдозером, мощность 79 кВт(108 л.с.), при перемещении грунта до 5 м. Добавлять на каждые последующие 5 м перемещения грунта группа грунта 1 | м³ грунта | 6.27 | 146 | 915
Состав работ: 1. Перемещение грунта с засыпкой траншей и котлованов
Формула объема = 6,27*1
из них:
119.1 |  | машины и механизмы |  |  | 146 | 915
|  | в том числе оплата труда машинистов |  |  | 38 | 238
119.1.1 | 311-101-0102 | Бульдозеры-рыхлители на гусеничном ходу, легкого класса мощностью свыше 66 до 96 кВт, массой свыше 8,5 до 14 т | маш.-ч | 0.044341 | 18609 | 913
|  | в т.ч. затраты труда машинистов, экипаж 1 | чел.-ч | 0.044341 | 5410 | 240
120 | 1101-0701-0601 ЭСН РК 8.04-01-2024 Изм. и доп. вып. 47 Кзтр и Кэм=1,04 | Уплотнение грунта пневматической трамбовкой, группа грунта 1-2 | м³ уплотненного грунта | 6.27 | 860 | 5392
Состав работ: 1. Уплотнение грунта
Формула объема = 6,27*1
из них:
120.1 |  | затраты на труд рабочих |  |  | 497 | 3116
|  | в том числе оплата труда рабочих |  |  | 249 | 1561
120.1.1 | 001-0110 | Затраты труда рабочих (средний разряд работы 1). Работы по разработке грунта и устройству земляных конструкций | чел.-ч | 0.70425 | 4424 | 3116
120.2 |  | машины и механизмы |  |  | 363 | 2276
|  | в том числе оплата труда машинистов |  |  | 120 | 752
120.2.1 | 315-102-0102 | Компрессоры передвижные с двигателем внутреннего сгорания давлением до 686 кПа (7 атм), производительность 5 м³/мин | маш.-ч | 0.19888 | 10402 | 2266
|  | в т.ч. затраты труда машинистов, экипаж 1 | чел.-ч | 0.19888 | 3788 | 753
120.2.2 | 343-402-0101 | Трамбовки пневматические при работе от компрессора | маш.-ч | 0.79423 | 17 | 16
121 | 1101-0701-1401 ЭСН РК 8.04-01-2024 Изм. и доп. вып. 47 Кзтр и Кэм=1,04 | Уплотнение грунтовой насыпи поливом воды | м³ уплотненного грунта | 6.27 | 299 | 1874
Состав работ: 1. Полив водой
Формула объема = 6,27*1
из них:
121.1 |  | затраты на труд рабочих |  |  | 56 | 351
|  | в том числе оплата труда рабочих |  |  | 28 | 176
121.1.1 | 001-0110 | Затраты труда рабочих (средний разряд работы 1). Работы по разработке грунта и устройству земляных конструкций | чел.-ч | 0.079554 | 4424 | 352
121.2 |  | машины и механизмы |  |  | 227 | 1423
|  | в том числе оплата труда машинистов |  |  | 55 | 345
121.2.1 | 321-211-0201 | Машины поливомоечные 6000 л | маш.-ч | 0.090639 | 14174 | 1426
|  | в т.ч. затраты труда машинистов, экипаж 1 | чел.-ч | 0.090639 | 3788 | 343
121.3 |  | материалы, изделия и конструкции |  |  | 16 | 100
121.3.1 | 217-603-0104 | Вода техническая | м³ | 0.627 | 164 | 103
| Подраздел 2: | ПЛОЩАДКА ВЫТЯЖНОЙ СВЕЧИ (215-KZ-DUCGF-CIV-DWG-050-36016,АС-8 ВОР л.9) |  |  |  | 15479
из них:
|  | затраты на труд рабочих | тенге |  |  | 4099
|  | в том числе оплата труда рабочих | тенге |  |  | 2057
|  | машины и механизмы | тенге |  |  | 5458
|  | в том числе оплата труда машинистов | тенге |  |  | 1751
|  | материалы, изделия и конструкции | тенге |  |  | 5922
|  | нормативная трудоемкость | чел.-ч | 1
122 | 1101-0701-1503 ЭСН РК 8.04-01-2024 Изм. и доп. вып. 47 Кзтр и Кэм=1,04 | Устройство основания под фундамент гравийного/ОБСЫПКА ГРАВИЕМ | м³ основания | 0.8 | 11971 | 9577
Состав работ: 1. Разравнивание и трамбование основания под фундаменты ручными трамбовками
Формула объема = 0,8*1
из них:
122.1 |  | затраты на труд рабочих |  |  | 5124 | 4099
|  | в том числе оплата труда рабочих |  |  | 2571 | 2057
122.1.1 | 001-0125 | Затраты труда рабочих (средний разряд работы 2,5). Работы по разработке грунта и устройству земляных конструкций | чел.-ч | 0.7072 | 5796 | 4099
122.2 |  | машины и механизмы |  |  | 6822 | 5458
|  | в том числе оплата труда машинистов |  |  | 2189 | 1751
122.2.1 | 315-102-0102 | Компрессоры передвижные с двигателем внутреннего сгорания давлением до 686 кПа (7 атм), производительность 5 м³/мин | маш.-ч | 0.38272 | 10402 | 4361
|  | в т.ч. затраты труда машинистов, экипаж 1 | чел.-ч | 0.38272 | 3788 | 1450
122.2.2 | 343-402-0101 | Трамбовки пневматические при работе от компрессора | маш.-ч | 0.76544 | 17 | 15
122.2.3 | 314-503-0102 | Погрузчики одноковшовые универсальные фронтальные пневмоколесные грузоподъёмностью 3 т | маш.-ч | 0.06656 | 14717 | 1081
|  | в т.ч. затраты труда машинистов, экипаж 1 | чел.-ч | 0.06656 | 4528 | 301
122.3 |  | материалы, изделия и конструкции |  |  | 25 | 20
122.3.1 | 217-603-0104 | Вода техническая | м³ | 0.12 | 164 | 20
123 | 211-201-0506 ССЦ РК 8.04-08-2025 | Щебень из плотных горных пород для строительных работ М800 СТ РК 1284-2004 фракция 20-40 мм | м³ | 0.92 | 6415 | 5902
Формула объема = 1,15*0,8*1
| Подраздел 3: | СТОЙКА ПОД ВЫТЯЖНУЮ СВЕЧУ.(215-KZ-DUCGF-CIF-DWG-050-36017,АС-9 и ВОР л.9) |  |  |  | 613153
из них:
|  | затраты на труд рабочих | тенге |  |  | 144248
|  | в том числе оплата труда рабочих | тенге |  |  | 74629
|  | машины и механизмы | тенге |  |  | 14783
|  | в том числе оплата труда машинистов | тенге |  |  | 4312
|  | материалы, изделия и конструкции | тенге |  |  | 454122
|  | нормативная трудоемкость | чел.-ч | 23
124 | 1109-0105-0302 ЭСН РК 8.04-01-2024 Кзтр и Кэм=1,04 | Монтаж опорных конструкций для крепления трубопроводов внутри зданий и сооружений массой до 0,5 т | т конструкций | 0.24492 | 331355 | 81155
Состав работ: 1. Установка и крепление опорных конструкций 2. Устройство подмостей 3. Антикоррозийное покрытие сварных швов
Формула объема = 0,2355*1,04*1
из них:
124.1 |  | затраты на труд рабочих |  |  | 317055 | 77653
|  | в том числе оплата труда рабочих |  |  | 164406 | 40266
124.1.1 | 002-0135 | Затраты труда рабочих (средний разряд работы 3,5). Работы по устройству несущих и ограждающих конструкций | чел.-ч | 11.5641 | 6715 | 77653
124.2 |  | машины и механизмы |  |  | 7212 | 1766
|  | в том числе оплата труда машинистов |  |  | 1249 | 306
124.2.1 | 315-103-0101 | Выпрямители сварочные однопостовые с номинальным сварочным током 315-500 А | маш.-ч | 1.2481 | 475 | 682
124.2.2 | 314-502-0304 | Лебедки электрические тяговым усилием свыше 19,62 до 31,39 кН (3,2 т) | маш.-ч | 0.45849 | 111 | 59
124.2.3 | 315-103-0701 | Электрические печи для сушки сварочных материалов с регулированием температуры в пределах 80-500°С | маш.-ч | 0.10443 | 267 | 32
124.2.4 | 314-102-0101 | Краны на автомобильном ходу максимальной грузоподъёмностью 10 т | маш.-ч | 0.028019 | 15659 | 482
|  | в т.ч. затраты труда машинистов, экипаж 1 | чел.-ч | 0.028019 | 5410 | 152
124.2.5 | 331-101-0101 | Автомобили бортовые грузоподъёмностью до 5 т | маш.-ч | 0.040755 | 10229 | 456
|  | в т.ч. затраты труда машинистов, экипаж 1 | чел.-ч | 0.040755 | 3788 | 154
124.2.6 | 315-202-0501 | Аппарат для газовой сварки и резки | маш.-ч | 0.59094 | 82 | 56
124.3 |  | материалы, изделия и конструкции |  |  | 7088 | 1736
124.3.1 | 214-214-0108 | Канат стальной двойной свивки типа ТК конструкции 6х37(1+6+12+18)+1 о.с., оцинкованный, из проволоки марки В, маркировочная группа 1770 Н/мм2, диаметром 5 мм | 10 м | 0.00458 | 10602 | 49
124.3.2 | 215-202-0501 | Брусок обрезной хвойных пород длиной от 4 м до 6,5 м, шириной от 75 мм до 150 мм, толщиной от 40 мм до 75 мм ГОСТ 8486-86 сорт 1 | м³ | 0.0002523 | 112242 | 28
124.3.3 | 217-101-0107 | Болт с гайкой и шайбой ГОСТ ISO 8992-2015 строительный | т | 0.0004898 | 954056 | 467
124.3.4 | 217-605-0101 | Кислород технический газообразный ГОСТ 5583-78 | м³ | 0.47759 | 604 | 288
124.3.5 | 217-605-0104 | Пропан-бутан, смесь техническая ГОСТ 34858-2022 | кг | 0.1445 | 241 | 35
124.3.6 | 261-107-0576 | Электроды, d=4 мм, Э46 СТ РК ISO 2560-2012 | т | 0.0009797 | 289955 | 284
124.3.7 | 236-101-0107 | Грунтовка глифталевая ГФ-021 СТ РК ГОСТ Р 51693-2003 | т | 7.59e-05 | 754778 | 57
124.3.8 | 236-104-0103 | Растворитель Р-4 ГОСТ 7827-74 | т | 0.000147 | 1027431 | 151
124.3.9 | 214-209-0802 | Проволока сварочная легированная марки СВ-10НМА с неомедненной поверхностью ГОСТ 2246-70 диаметром 4 мм | кг | 0.0073476 | 2146 | 16
124.3.10 | 214-203-0103 | Швеллер горячекатаный с внутренним уклоном граней полок из углеродистой стали ГОСТ 8240-97 № 22У-40У | т | 0.0004751 | 684474 | 325
124.3.11 | 217-108-0101 | Гвоздь ГОСТ 283-75 строительный | кг | 0.0024492 | 861 | 2
124.3.12 | 218-103-0207 | Канаты пеньковые пропитанные ГОСТ 30055-93 | т | 2.45e-05 | 1352536 | 33
125 | 222-525-0102 ССЦ РК 8.04-08-2025 ССЦ РК 8.04-08-2025,табл.6 | Отдельные конструктивные элементы зданий и сооружений с преобладанием горячекатаных профилей средняя масса сборочной единицы от 0,1 до 0,5 т/СТАЛЬ С245 | т | 0.24492 | 1162900 | 284817
Формула объема = 0,2355*1,04*1
126 | 1113-0203-0210 ЭСН РК 8.04-01-2024 Кзтр и Кэм=1,02 | Огрунтовка поверхностей металлических эпоксидной грунтовкой ЭП-057 за один раз/ЭПОКСИДНАЯ ГРУНТОВКА С ВЫСОКИМ СОДЕРЖАНИЕМ ЦИНКА | м² | 5.9 | 219 | 1292
Состав работ: 1. Подготовка окрасочных агрегатов 2. Приготовление грунтовочных составов 3. Огрунтовка поверхности 4. Промывка, очистка окрасочных агрегатов и шлангов 5. Контроль качества
Формула объема = 5,9*1
из них:
126.1 |  | затраты на труд рабочих |  |  | 190 | 1121
|  | в том числе оплата труда рабочих |  |  | 99 | 584
126.1.1 | 003-0149 | Затраты труда рабочих (средний разряд работы 4,9). Работы отделочные и изоляционные | чел.-ч | 0.13179 | 8496 | 1120
126.2 |  | машины и механизмы |  |  | 7 | 41
|  | в том числе оплата труда машинистов |  |  | 1 | 6
126.2.1 | 314-502-0301 | Лебедки электрические тяговым усилием до 5,79 кН (0,59 т) | маш.-ч | 0.0006018 | 34
126.2.2 | 314-503-0601 | Автопогрузчики, грузоподъёмность 5 т | маш.-ч | 0.0006018 | 13241 | 9
|  | в т.ч. затраты труда машинистов, экипаж 1 | чел.-ч | 0.0006018 | 3788 | 2
126.2.3 | 331-101-0101 | Автомобили бортовые грузоподъёмностью до 5 т | маш.-ч | 0.0018054 | 10229 | 20
|  | в т.ч. затраты труда машинистов, экипаж 1 | чел.-ч | 0.0018054 | 3788 | 7
126.2.4 | 313-402-0101 | Агрегаты окрасочные высокого давления для окраски поверхностей конструкций, 1 кВт | маш.-ч | 0.067402 | 196 | 15
126.3 |  | материалы, изделия и конструкции |  |  | 22 | 130
126.3.1 | 236-104-0107 | Ацетон | т | 5.9e-05 | 2179535 | 129
127 | 273-601-0101-0005 ПрСЦ 03.2026 № 1-2 | Грунтовка двухкомпонентная цинксодержащая эпоксидная типа ECOMAST Е Zn | кг | 2.48 | 4002 | 9925
Формула объема = 2,48*1
128 | 1113-0203-0506 ЭСН РК 8.04-01-2024 Кзтр и Кэм=1,02 | Окраска поверхности металлической огрунтованной эпоксидной грунт-шпаклевкой ЭП-0010/ЭП-0020 | м² | 5.9 | 202 | 1193
Состав работ: 1. Подготовка окрасочных агрегатов 2. Приготовление составов 3. Окраска поверхностей 4. Промывка, очистка окрасочных агрегатов и шлангов 5. Контроль качества
Формула объема = 5,9*1
из них:
128.1 |  | затраты на труд рабочих |  |  | 175 | 1033
|  | в том числе оплата труда рабочих |  |  | 92 | 543
128.1.1 | 003-0135 | Затраты труда рабочих (средний разряд работы 3,5). Работы отделочные и изоляционные | чел.-ч | 0.15526 | 6652 | 1033
128.2 |  | машины и механизмы |  |  | 3 | 18
128.2.1 | 314-502-0301 | Лебедки электрические тяговым усилием до 5,79 кН (0,59 т) | маш.-ч | 0.0006018 | 34
128.2.2 | 314-503-0601 | Автопогрузчики, грузоподъёмность 5 т | маш.-ч | 0.0006018 | 13241 | 9
|  | в т.ч. затраты труда машинистов, экипаж 1 | чел.-ч | 0.0006018 | 3788 | 2
128.2.3 | 331-101-0101 | Автомобили бортовые грузоподъёмностью до 5 т | маш.-ч | 0.0006018 | 10229 | 7
|  | в т.ч. затраты труда машинистов, экипаж 1 | чел.-ч | 0.0006018 | 3788 | 2
128.2.4 | 313-402-0101 | Агрегаты окрасочные высокого давления для окраски поверхностей конструкций, 1 кВт | маш.-ч | 0.039117 | 196 | 9
128.3 |  | материалы, изделия и конструкции |  |  | 24 | 142
128.3.1 | 236-104-0103 | Растворитель Р-4 ГОСТ 7827-74 | т | 0.0001357 | 1027431 | 139
129 | 236-103-0108 ССЦ РК 8.04-08-2025 | Шпатлевка двухкомпонентная эпоксидная ЭП-0010 СТ РК 3443-2019 | кг | 0.65 | 8274 | 5378
Формула объема = 0,65*1
130 | 1113-0203-0522 ЭСН РК 8.04-01-2024 Кзтр и Кэм=1,02 | Окраска поверхности металлической огрунтованной композицией ОС-12-01/ПОКРЫТИЕ ИЗ АКРИЛ-ПОЛИУРЕТАНОВОЙ ЭМАЛИ | м² | 5.9 | 103 | 607
Состав работ: 1. Подготовка окрасочных агрегатов 2. Нанесение органосиликатной композиции 3. Промывка, очистка окрасочных агрегатов и шлангов 4. Контроль качества
Формула объема = 5,9*1
из них:
130.1 |  | затраты на труд рабочих |  |  | 96 | 566
|  | в том числе оплата труда рабочих |  |  | 50 | 295
130.1.1 | 003-0135 | Затраты труда рабочих (средний разряд работы 3,5). Работы отделочные и изоляционные | чел.-ч | 0.084854 | 6652 | 564
130.2 |  | машины и механизмы |  |  | 7 | 41
|  | в том числе оплата труда машинистов |  |  | 1 | 6
130.2.1 | 314-502-0301 | Лебедки электрические тяговым усилием до 5,79 кН (0,59 т) | маш.-ч | 0.0006018 | 34
130.2.2 | 314-503-0601 | Автопогрузчики, грузоподъёмность 5 т | маш.-ч | 0.0006018 | 13241 | 9
|  | в т.ч. затраты труда машинистов, экипаж 1 | чел.-ч | 0.0006018 | 3788 | 2
130.2.3 | 331-101-0101 | Автомобили бортовые грузоподъёмностью до 5 т | маш.-ч | 0.0018054 | 10229 | 20
|  | в т.ч. затраты труда машинистов, экипаж 1 | чел.-ч | 0.0018054 | 3788 | 7
130.2.4 | 313-402-0101 | Агрегаты окрасочные высокого давления для окраски поверхностей конструкций, 1 кВт | маш.-ч | 0.067402 | 196 | 15
131 | 236-203-0114 ССЦ РК 8.04-08-2025 | Эмаль атмосферостойкая СТ РК 3262-2018 акрилуретановая на основе алифатического полиизоцианатного отвердителя для защиты металлических поверхностей | кг | 1.06 | 3276 | 3473
Формула объема = 1,06*1
ФУНДАМЕНТ ПОД ВЫТЯЖНУЮ СВЕЧУ ФМ-2-1шт (215-KZ-DUCGF-CIF-DWG-050-36017,АС-9 и ВОР л.9-10)
132 | 1101-0701-1501 ЭСН РК 8.04-01-2024 Изм. и доп. вып. 47 Кзтр и Кэм=1,04 | Устройство основания под фундамент песчаного/ПГС толщ.600мм | м³ основания | 2.3 | 8576 | 19726
Состав работ: 1. Разравнивание и трамбование основания под фундаменты ручными трамбовками
Формула объема = 2,3*1
из них:
132.1 |  | затраты на труд рабочих |  |  | 4702 | 10815
|  | в том числе оплата труда рабочих |  |  | 2359 | 5426
132.1.1 | 001-0125 | Затраты труда рабочих (средний разряд работы 2,5). Работы по разработке грунта и устройству земляных конструкций | чел.-ч | 1.8658 | 5796 | 10814
132.2 |  | машины и механизмы |  |  | 3849 | 8853
|  | в том числе оплата труда машинистов |  |  | 1204 | 2769
132.2.1 | 315-102-0102 | Компрессоры передвижные с двигателем внутреннего сгорания давлением до 686 кПа (7 атм), производительность 5 м³/мин | маш.-ч | 0.50232 | 10402 | 5723
|  | в т.ч. затраты труда машинистов, экипаж 1 | чел.-ч | 0.50232 | 3788 | 1903
132.2.2 | 343-402-0101 | Трамбовки пневматические при работе от компрессора | маш.-ч | 1.0046 | 17 | 20
132.2.3 | 314-503-0102 | Погрузчики одноковшовые универсальные фронтальные пневмоколесные грузоподъёмностью 3 т | маш.-ч | 0.19136 | 14717 | 3109
|  | в т.ч. затраты труда машинистов, экипаж 1 | чел.-ч | 0.19136 | 4528 | 866
132.3 |  | материалы, изделия и конструкции |  |  | 25 | 58
132.3.1 | 217-603-0104 | Вода техническая | м³ | 0.345 | 164 | 57
133 | 211-601-0101 ССЦ РК 8.04-08-2025 | Смесь песчано-гравийная природная ГОСТ 23735-2014 | м³ | 2.53 | 2027 | 5128
Формула объема = 1,1*2,3*1
134 | 1113-0101-0313 ЭСН РК 8.04-01-2024 Кзтр и Кэм=1,02 | Устройство гидроизоляции из полиэтиленовой пленки насухо в один слой | м² изолируемой поверхности | 3.24 | 215 | 696
Состав работ: 1. Раскатка рулонов с нарезкой на полотнища 2. Укладка полиэтиленовой пленки в один слой на плиты перекрытий с напуском полотен
Формула объема = 3,24*1
из них:
134.1 |  | затраты на труд рабочих |  |  | 213 | 690
|  | в том числе оплата труда рабочих |  |  | 112 | 363
134.1.1 | 003-0130 | Затраты труда рабочих (средний разряд работы 3). Работы отделочные и изоляционные | чел.-ч | 0.11402 | 6056 | 690
134.2 |  | машины и механизмы |  |  | 2 | 6
|  | в том числе оплата труда машинистов |  |  | 1 | 3
134.2.1 | 331-101-0101 | Автомобили бортовые грузоподъёмностью до 5 т | маш.-ч | 0.000661 | 10229 | 7
|  | в т.ч. затраты труда машинистов, экипаж 1 | чел.-ч | 0.000661 | 3788 | 3
135 | 261-107-0509 ССЦ РК 8.04-08-2025 | Пленка полиэтиленовая, толщина 0,2-0,5 мм ГОСТ 10354-82 | т | 0.0008942 | 521019 | 466
Формула объема = 3,24*1,2*0,00023*1
136 | 1106-0301-0101 ЭСН РК 8.04-01-2024 Кзтр и Кэм=1,04 | Устройство бетонной подготовки | м³ | 0.2 | 12052 | 2410
Состав работ: 1. Устройство бетонной подготовки
Формула объема = 0,2*1
из них:
136.1 |  | затраты на труд рабочих |  |  | 7183 | 1437
|  | в том числе оплата труда рабочих |  |  | 3725 | 745
136.1.1 | 002-0120 | Затраты труда рабочих (средний разряд работы 2). Работы по устройству несущих и ограждающих конструкций | чел.-ч | 0.2808 | 5116 | 1437
136.2 |  | машины и механизмы |  |  | 3117 | 623
|  | в том числе оплата труда машинистов |  |  | 714 | 143
136.2.1 | 314-101-0103 | Краны башенные максимальной грузоподъёмностью 8 т, высота подъема до 41,5 м, максимальный вылет стрелы до 55 м | маш.-ч | 0.03744 | 14837 | 618
|  | в т.ч. затраты труда машинистов, экипаж 1 | чел.-ч | 0.03744 | 3788 | 142
136.2.2 | 313-302-0202 | Вибратор поверхностный | маш.-ч | 0.09984 | 25 | 3
136.2.3 | 331-101-0101 | Автомобили бортовые грузоподъёмностью до 5 т | маш.-ч | 0.0002704 | 10229 | 3
|  | в т.ч. затраты труда машинистов, экипаж 1 | чел.-ч | 0.0002704 | 3788 | 1
136.3 |  | материалы, изделия и конструкции |  |  | 1752 | 350
136.3.1 | 217-603-0104 | Вода техническая | м³ | 0.0004 | 164
136.3.2 | 218-103-0206 | Ткань мешочная ГОСТ 30090-93 | 10 м² | 0.05 | 7006 | 350
137 | 212-101-2009 ССЦ РК 8.04-08-2025 | Бетон тяжелый класса В15, сульфатостойкий ГОСТ 7473-2010 F100, W6 | м³ | 0.204 | 34625 | 7064
Формула объема = 1,02*0,2*1
138 | 1106-0102-0104 ЭСН РК 8.04-01-2024 Кзтр и Кэм=1,04 | Устройство фундаментов общего назначения под оборудование железобетонных, объем до 5 м³ | м³ | 1.44 | 32407 | 46665
Состав работ: 1. Раскрой и установка досок 2. Установка щитов опалубки 3. Крепление элементов опалубки проволокой и гвоздями строительными 4. Укладка бетонной смеси 5. Установка арматуры
Формула объема = 1,44*1
из них:
138.1 |  | затраты на труд рабочих |  |  | 25289 | 36416
|  | в том числе оплата труда рабочих |  |  | 13112 | 18881
138.1.1 | 002-0129 | Затраты труда рабочих (средний разряд работы 2,9). Работы по устройству несущих и ограждающих конструкций | чел.-ч | 6.0653 | 6004 | 36416
138.2 |  | машины и механизмы |  |  | 2176 | 3133
|  | в том числе оплата труда машинистов |  |  | 682 | 982
138.2.1 | 313-302-0201 | Вибратор глубинный | маш.-ч | 0.25459 | 57 | 17
138.2.2 | 314-104-0101 | Краны на гусеничном ходу максимальной грузоподъёмностью до 16 т | маш.-ч | 0.17971 | 13081 | 2581
|  | в т.ч. затраты труда машинистов, экипаж 1 | чел.-ч | 0.17971 | 4528 | 814
138.2.3 | 315-103-0501 | Установки постоянного тока для ручной дуговой сварки | маш.-ч | 0.030252 | 278 | 10
138.2.4 | 314-503-0601 | Автопогрузчики, грузоподъёмность 5 т | маш.-ч | 0.0040435 | 13241 | 59
|  | в т.ч. затраты труда машинистов, экипаж 1 | чел.-ч | 0.0040435 | 3788 | 15
138.2.5 | 314-102-0101 | Краны на автомобильном ходу максимальной грузоподъёмностью 10 т | маш.-ч | 0.010932 | 15659 | 188
|  | в т.ч. затраты труда машинистов, экипаж 1 | чел.-ч | 0.010932 | 5410 | 59
138.2.6 | 331-101-0101 | Автомобили бортовые грузоподъёмностью до 5 т | маш.-ч | 0.02471 | 10229 | 277
|  | в т.ч. затраты труда машинистов, экипаж 1 | чел.-ч | 0.02471 | 3788 | 94
138.3 |  | материалы, изделия и конструкции |  |  | 4942 | 7116
138.3.1 | 215-101-0102 | Лесоматериал круглый хвойных пород для строительства ГОСТ 9463-2016 толщиной от 140 мм до 240 мм, длиной от 3 м до 6,5 м, сорт 2 | м³ | 0.009936 | 145504 | 1446
138.3.2 | 215-202-0503 | Брусок обрезной хвойных пород длиной от 4 м до 6,5 м, шириной от 75 мм до 150 мм, толщиной от 40 мм до 75 мм ГОСТ 8486-86 сорт 3 | м³ | 0.001152 | 127301 | 147
138.3.3 | 215-204-0303 | Доска обрезная хвойных пород длиной до 6,5 м, шириной от 75 мм до 150 мм, толщиной 25 мм ГОСТ 8486-86 сорт 3 | м³ | 0.00288 | 122783 | 354
138.3.4 | 215-204-0503 | Доска обрезная хвойных пород длиной до 6,5 м, шириной от 75 мм до 150 мм, толщиной 44 мм и более ГОСТ 8486-86 сорт 3 | м³ | 0.009936 | 122783 | 1220
138.3.5 | 216-102-0301 | Известь строительная негашеная комовая ГОСТ 9179-2018 сорт 1 | т | 0.0006624 | 64654 | 43
138.3.6 | 261-107-0577 | Электроды, d=6 мм, Э42 СТ РК ISO 2560-2012 | т | 5.76e-05 | 274757 | 16
138.3.7 | 217-603-0104 | Вода техническая | м³ | 0.042293 | 164 | 7
138.3.8 | 218-101-0101 | Щиты из досок, толщина 25 мм | м² | 0.7128 | 2928 | 2087
138.3.9 | 214-209-0802 | Проволока сварочная легированная марки СВ-10НМА с неомедненной поверхностью ГОСТ 2246-70 диаметром 4 мм | кг | 0.576 | 2146 | 1236
138.3.10 | 217-108-0101 | Гвоздь ГОСТ 283-75 строительный | кг | 0.5328 | 861 | 459
138.3.11 | 218-103-0206 | Ткань мешочная ГОСТ 30090-93 | 10 м² | 0.014544 | 7006 | 102
139 | 212-101-2302 ССЦ РК 8.04-08-2025 | Бетон тяжелый класса В25, сульфатостойкий ГОСТ 7473-2010 F150, W6 | м³ | 1.4616 | 36944 | 53997
Формула объема = 1,44*1,015*1
140 | 214-210-0201 ССЦ РК 8.04-08-2025 | Сталь арматурная периодического профиля класса А-III (А400) СТ РК 2591-2014 диаметром от 6 до 12 мм | т | 0.04092 | 332575 | 13609
Формула объема = 40,92/1000*1
141 | 214-210-0101 ССЦ РК 8.04-08-2025 | Сталь арматурная гладкого профиля класса А-I (А240) СТ РК 2591-2014 диаметром от 6 до 12 мм | т | 0.0092 | 337413 | 3104
Формула объема = 9,2/1000*1
142 | 1113-0101-0208 ЭСН РК 8.04-01-2024 Кзтр и Кэм=1,02 | Устройство гидроизоляции битумной поверхности вертикальной в 2 слоя по выровненной поверхности бутовой кладки, кирпичу, бетону | м² поверхности | 6.57 | 1442 | 9474
Состав работ: 1. Огрунтовка поверхности 2. Нанесение слоев битумной мастики с разогреванием ее
Формула объема = 6,57*1
из них:
142.1 |  | затраты на труд рабочих |  |  | 1142 | 7503
|  | в том числе оплата труда рабочих |  |  | 592 | 3889
142.1.1 | 002-0137 | Затраты труда рабочих (средний разряд работы 3,7). Работы по устройству несущих и ограждающих конструкций | чел.-ч | 1.0789 | 6954 | 7503
142.2 |  | машины и механизмы |  |  | 23 | 151
|  | в том числе оплата труда машинистов |  |  | 8 | 53
142.2.1 | 331-101-0101 | Автомобили бортовые грузоподъёмностью до 5 т | маш.-ч | 0.013403 | 10229 | 150
|  | в т.ч. затраты труда машинистов, экипаж 1 | чел.-ч | 0.013403 | 3788 | 51
142.3 |  | материалы, изделия и конструкции |  |  | 277 | 1820
142.3.1 | 235-201-0101 | Праймер битумный ГОСТ 30693-2000 эмульсионный | кг | 3.285 | 554 | 1820
143 | 216-201-1001 ССЦ РК 8.04-08-2025 | Битумно-латексная эмульсия на водной основе для гидроизоляции фундаментов, устройства и ремонта мастичных и рулонных кровель, антикоррозионной защиты строительных конструкций | л | 6.2415 | 1943 | 12127
Формула объема = 6,57*0,95*1
144 | 1106-0301-0904 ЭСН РК 8.04-01-2024 Кзтр и Кэм=1,04 | Установка при бетонировании анкерных болтов на поддерживающие конструкции | т | 0.01693 | 251090 | 4251
Состав работ: 1. Установка кондукторов (шаблонов) с выверкой, закреплением и разборкой 2. Установка анкерных болтов с выверкой и закреплением 3. Установка фиксирующих элементов, остающихся в теле бетона, с закреплением (при необходимости)
Формула объема = 16,93/1000*1
из них:
144.1 |  | затраты на труд рабочих |  |  | 231157 | 3913
|  | в том числе оплата труда рабочих |  |  | 119864 | 2029
144.1.1 | 002-0135 | Затраты труда рабочих (средний разряд работы 3,5). Работы по устройству несущих и ограждающих конструкций | чел.-ч | 0.5828 | 6715 | 3913
144.2 |  | машины и механизмы |  |  | 7186 | 122
|  | в том числе оплата труда машинистов |  |  | 2092 | 35
144.2.1 | 315-103-0501 | Установки постоянного тока для ручной дуговой сварки | маш.-ч | 0.028524 | 278 | 9
144.2.2 | 314-102-0101 | Краны на автомобильном ходу максимальной грузоподъёмностью 10 т | маш.-ч | 0.0065147 | 15659 | 112
|  | в т.ч. затраты труда машинистов, экипаж 1 | чел.-ч | 0.0065147 | 5410 | 35
144.2.3 | 331-101-0101 | Автомобили бортовые грузоподъёмностью до 5 т | маш.-ч | 4.58e-05 | 10229 | 1
|  | в т.ч. затраты труда машинистов, экипаж 1 | чел.-ч | 4.58e-05 | 3788
144.3 |  | материалы, изделия и конструкции |  |  | 12747 | 216
144.3.1 | 217-301-0105 | Электрод типа Э38, Э42, Э46, Э50 ГОСТ 9467-75, марки АНО-4 диаметром 4 мм | кг | 0.03386 | 2236 | 76
144.3.2 | 222-509-1701 | Кондуктор инвентарный металлический | шт. | 0.0001693 | 827451 | 140
145 | 217-101-0401 ССЦ РК 8.04-08-2025 | Болт анкерный ГОСТ ISO 8992-2015 оцинкованный | кг | 15.2 | 1590 | 24168
Формула объема = 4*3,8*1
146 | 261-107-0987 ССЦ РК 8.04-08-2025 | Шайбы оцинкованные ГОСТ 11371-78 | кг | 0.256 | 975 | 250
Формула объема = 8*0,032*1
147 | 261-107-0984 ССЦ РК 8.04-08-2025 | Гайка шестигранная оцинкованная ГОСТ 18126-94 | кг | 1.476 | 1381 | 2038
Формула объема = 12*0,123*1
148 | 1106-0301-0301 ЭСН РК 8.04-01-2024 Кзтр и Кэм=1,04 | Устройство подливки под оборудование, толщина 20 мм | м² | 0.58 | 3090 | 1792
Состав работ: 1. Раскрой и установка досок 2. Крепление досок гвоздями строительными 3. Укладка бетонной смеси
Формула объема = 0,58*1
из них:
148.1 |  | затраты на труд рабочих |  |  | 2880 | 1670
|  | в том числе оплата труда рабочих |  |  | 1493 | 866
148.1.1 | 002-0134 | Затраты труда рабочих (средний разряд работы 3,4). Работы по устройству несущих и ограждающих конструкций | чел.-ч | 0.25334 | 6593 | 1670
148.2 |  | машины и механизмы |  |  | 21 | 12
|  | в том числе оплата труда машинистов |  |  | 7 | 4
148.2.1 | 314-102-0101 | Краны на автомобильном ходу максимальной грузоподъёмностью 10 т | маш.-ч | 0.0004826 | 15659 | 8
|  | в т.ч. затраты труда машинистов, экипаж 1 | чел.-ч | 0.0004826 | 5410 | 3
148.2.2 | 313-302-0202 | Вибратор поверхностный | маш.-ч | 0.014718 | 25
148.2.3 | 331-101-0101 | Автомобили бортовые грузоподъёмностью до 5 т | маш.-ч | 0.0003016 | 10229 | 3
|  | в т.ч. затраты труда машинистов, экипаж 1 | чел.-ч | 0.0003016 | 3788 | 1
148.3 |  | материалы, изделия и конструкции |  |  | 189 | 110
148.3.1 | 215-204-0303 | Доска обрезная хвойных пород длиной до 6,5 м, шириной от 75 мм до 150 мм, толщиной 25 мм ГОСТ 8486-86 сорт 3 | м³ | 0.00058 | 122783 | 71
148.3.2 | 215-204-0503 | Доска обрезная хвойных пород длиной до 6,5 м, шириной от 75 мм до 150 мм, толщиной 44 мм и более ГОСТ 8486-86 сорт 3 | м³ | 0.000232 | 122783 | 28
148.3.3 | 217-108-0101 | Гвоздь ГОСТ 283-75 строительный | кг | 0.0116 | 861 | 10
149 | 1106-0301-0302 ЭСН РК 8.04-01-2024 К=3 Кзтр и Кэм=1,04 | Добавлять или исключать к норме 1106-0301-0301 на каждые 10 мм изменения толщины | м² | 0.58 | 2634 | 1527
Формула объема = 0,58*1
из них:
149.1 |  | затраты на труд рабочих |  |  | 2468 | 1431
|  | в том числе оплата труда рабочих |  |  | 1280 | 742
149.1.1 | 002-0134 | Затраты труда рабочих (средний разряд работы 3,4). Работы по устройству несущих и ограждающих конструкций | чел.-ч | 0.21715 | 6593 | 1432
149.2 |  | машины и механизмы |  |  | 29 | 17
|  | в том числе оплата труда машинистов |  |  | 9 | 5
149.2.1 | 314-102-0101 | Краны на автомобильном ходу максимальной грузоподъёмностью 10 т | маш.-ч | 0.0007238 | 15659 | 12
|  | в т.ч. затраты труда машинистов, экипаж 1 | чел.-ч | 0.0007238 | 5410 | 4
149.2.2 | 313-302-0202 | Вибратор поверхностный | маш.-ч | 0.012667 | 25
149.2.3 | 331-101-0101 | Автомобили бортовые грузоподъёмностью до 5 т | маш.-ч | 0.0003619 | 10229 | 4
|  | в т.ч. затраты труда машинистов, экипаж 1 | чел.-ч | 0.0003619 | 3788 | 1
149.3 |  | материалы, изделия и конструкции |  |  | 137 | 79
149.3.1 | 215-204-0303 | Доска обрезная хвойных пород длиной до 6,5 м, шириной от 75 мм до 150 мм, толщиной 25 мм ГОСТ 8486-86 сорт 3 | м³ | 0.000348 | 122783 | 43
149.3.2 | 215-204-0503 | Доска обрезная хвойных пород длиной до 6,5 м, шириной от 75 мм до 150 мм, толщиной 44 мм и более ГОСТ 8486-86 сорт 3 | м³ | 0.000174 | 122783 | 21
149.3.3 | 217-108-0101 | Гвоздь ГОСТ 283-75 строительный | кг | 0.0174 | 861 | 15
150 | 235-302-0101 ССЦ РК 8.04-08-2025 | Смесь сухая - безусадочный быстротвердеющий подливочный состав на цементной основе для монтажа оборудования и металлоконструкций толщина нанесения до 50 мм | кг | 63 | 267 | 16821
Формула объема = 63*1
| Подраздел 4: | ПЛОЩАДКА ОБСЛУЖИВАНИЯ ПО-1(215-KZ-DUCGF-CIF-DWG-050-36016,АС-8 ВОР л.10,11) |  |  |  | 1143525
из них:
|  | затраты на труд рабочих | тенге |  |  | 128253
|  | в том числе оплата труда рабочих | тенге |  |  | 66454
|  | машины и механизмы | тенге |  |  | 30647
|  | в том числе оплата труда машинистов | тенге |  |  | 9090
|  | материалы, изделия и конструкции | тенге |  |  | 984625
|  | нормативная трудоемкость | чел.-ч | 21
151 | 1109-0103-0201 ЭСН РК 8.04-01-2024 Кзтр и Кэм=1,04 | Монтаж площадок с настилом и ограждением из листовой, рифленой, просечной и круглой стали | т конструкций | 0.27633 | 351447 | 97115
Состав работ: 1. Установка и крепление стальных конструкций площадок с настилом и ограждением 2. Устройство подмостей 3. Антикоррозийное покрытие сварных швов
Формула объема = 0,2657*1,04*1
из них:
151.1 |  | затраты на труд рабочих |  |  | 255117 | 70496
|  | в том числе оплата труда рабочих |  |  | 132281 | 36553
151.1.1 | 002-0136 | Затраты труда рабочих (средний разряд работы 3,6). Работы по устройству несущих и ограждающих конструкций | чел.-ч | 10.317 | 6833 | 70496
151.2 |  | машины и механизмы |  |  | 82605 | 22826
|  | в том числе оплата труда машинистов |  |  | 24578 | 6792
151.2.1 | 315-103-0101 | Выпрямители сварочные однопостовые с номинальным сварочным током 315-500 А | маш.-ч | 1.7703 | 475 | 967
151.2.2 | 314-501-0105 | Домкраты гидравлические грузоподъёмностью свыше 63 до 100 т | маш.-ч | 0.911 | 30 | 31
151.2.3 | 314-102-0104 | Краны на автомобильном ходу максимальной грузоподъёмностью 25 т | маш.-ч | 0.025289 | 25856 | 727
|  | в т.ч. затраты труда машинистов, экипаж 1 | чел.-ч | 0.025289 | 6466 | 164
151.2.4 | 343-202-0101 | Машины шлифовальные электрические | маш.-ч | 0.08334 | 46 | 4
151.2.5 | 315-103-0701 | Электрические печи для сушки сварочных материалов с регулированием температуры в пределах 80-500°С | маш.-ч | 0.09771 | 267 | 30
151.2.6 | 314-102-0101 | Краны на автомобильном ходу максимальной грузоподъёмностью 10 т | маш.-ч | 1.1869 | 15659 | 20410
|  | в т.ч. затраты труда машинистов, экипаж 1 | чел.-ч | 1.1869 | 5410 | 6421
151.2.7 | 331-101-0101 | Автомобили бортовые грузоподъёмностью до 5 т | маш.-ч | 0.054602 | 10229 | 611
|  | в т.ч. затраты труда машинистов, экипаж 1 | чел.-ч | 0.054602 | 3788 | 207
151.2.8 | 315-202-0501 | Аппарат для газовой сварки и резки | маш.-ч | 0.46843 | 82 | 44
151.3 |  | материалы, изделия и конструкции |  |  | 13725 | 3793
151.3.1 | 214-214-0108 | Канат стальной двойной свивки типа ТК конструкции 6х37(1+6+12+18)+1 о.с., оцинкованный, из проволоки марки В, маркировочная группа 1770 Н/мм2, диаметром 5 мм | 10 м | 0.0051673 | 10602 | 55
151.3.2 | 222-525-0102 | Отдельные конструктивные элементы зданий и сооружений с преобладанием горячекатаных профилей средняя масса сборочной единицы от 0,1 до 0,5 т | т | 0.0002763 | 1155109 | 319
151.3.3 | 215-202-0501 | Брусок обрезной хвойных пород длиной от 4 м до 6,5 м, шириной от 75 мм до 150 мм, толщиной от 40 мм до 75 мм ГОСТ 8486-86 сорт 1 | м³ | 0.0002846 | 112242 | 32
151.3.4 | 217-605-0101 | Кислород технический газообразный ГОСТ 5583-78 | м³ | 0.37857 | 604 | 229
151.3.5 | 217-605-0104 | Пропан-бутан, смесь техническая ГОСТ 34858-2022 | кг | 0.11329 | 241 | 27
151.3.6 | 236-101-0107 | Грунтовка глифталевая ГФ-021 СТ РК ГОСТ Р 51693-2003 | т | 8.57e-05 | 754778 | 65
151.3.7 | 236-104-0103 | Растворитель Р-4 ГОСТ 7827-74 | т | 0.0001658 | 1027431 | 170
151.3.8 | 217-301-0105 | Электрод типа Э38, Э42, Э46, Э50 ГОСТ 9467-75, марки АНО-4 диаметром 4 мм | кг | 1.1053 | 2236 | 2471
151.3.9 | 214-209-0802 | Проволока сварочная легированная марки СВ-10НМА с неомедненной поверхностью ГОСТ 2246-70 диаметром 4 мм | кг | 0.0082898 | 2146 | 18
151.3.10 | 214-203-0103 | Швеллер горячекатаный с внутренним уклоном граней полок из углеродистой стали ГОСТ 8240-97 № 22У-40У | т | 0.0005361 | 684474 | 367
151.3.11 | 217-108-0101 | Гвоздь ГОСТ 283-75 строительный | кг | 0.0027633 | 861 | 2
151.3.12 | 218-103-0207 | Канаты пеньковые пропитанные ГОСТ 30055-93 | т | 2.76e-05 | 1352536 | 37
152 | 222-525-0101 ССЦ РК 8.04-08-2025 ССЦ РК 8.04-08-2025,табл.6 | Отдельные конструктивные элементы зданий и сооружений с преобладанием горячекатаных профилей средняя масса сборочной единицы до 0,1 т/СТАЛЬ С245 | т | 0.25521 | 1173175 | 299401
Формула объема = (0,2657-0,02031)*1,04*1
153 | 214-107-0113 ССЦ РК 8.04-08-2025 ССЦ РК 8.04-08-2025,табл.6 | Лист стальной просечно-вытяжной из углеродистой стали ПВЛ-508, толщиной 5 мм/СТАЛЬ С245 | т | 0.021122 | 449900 | 9503
Формула объема = 20,31/1000*1,04*1
154 | 1109-0103-0101 ЭСН РК 8.04-01-2024 Кзтр и Кэм=1,04 | Монтаж лестниц прямолинейных и криволинейных, пожарных с ограждением | т конструкций | 0.023192 | 310611 | 7203
Состав работ: 1. Установка и крепление лестниц 2. Устройство подмостей 3. Антикоррозийное покрытие сварных швов
Формула объема = 11,15*2/1000*1,04*1
из них:
154.1 |  | затраты на труд рабочих |  |  | 212586 | 4930
|  | в том числе оплата труда рабочих |  |  | 110245 | 2557
154.1.1 | 002-0138 | Затраты труда рабочих (средний разряд работы 3,8). Работы по устройству несущих и ограждающих конструкций | чел.-ч | 0.69706 | 7073 | 4930
154.2 |  | машины и механизмы |  |  | 84300 | 1955
|  | в том числе оплата труда машинистов |  |  | 24801 | 575
154.2.1 | 315-103-0101 | Выпрямители сварочные однопостовые с номинальным сварочным током 315-500 А | маш.-ч | 0.20719 | 475 | 113
154.2.2 | 314-501-0105 | Домкраты гидравлические грузоподъёмностью свыше 63 до 100 т | маш.-ч | 0.020743 | 30 | 1
154.2.3 | 314-104-0101 | Краны на гусеничном ходу максимальной грузоподъёмностью до 16 т | маш.-ч | 0.11746 | 13081 | 1687
|  | в т.ч. затраты труда машинистов, экипаж 1 | чел.-ч | 0.11746 | 4528 | 532
154.2.4 | 314-102-0104 | Краны на автомобильном ходу максимальной грузоподъёмностью 25 т | маш.-ч | 0.0015919 | 25856 | 46
|  | в т.ч. затраты труда машинистов, экипаж 1 | чел.-ч | 0.0015919 | 6466 | 10
154.2.5 | 343-202-0101 | Машины шлифовальные электрические | маш.-ч | 0.0069947 | 46
154.2.6 | 315-103-0701 | Электрические печи для сушки сварочных материалов с регулированием температуры в пределах 80-500°С | маш.-ч | 0.0094067 | 267 | 3
154.2.7 | 314-102-0101 | Краны на автомобильном ходу максимальной грузоподъёмностью 10 т | маш.-ч | 0.0028944 | 15659 | 50
|  | в т.ч. затраты труда машинистов, экипаж 1 | чел.-ч | 0.0028944 | 5410 | 16
154.2.8 | 331-101-0101 | Автомобили бортовые грузоподъёмностью до 5 т | маш.-ч | 0.0045827 | 10229 | 51
|  | в т.ч. затраты труда машинистов, экипаж 1 | чел.-ч | 0.0045827 | 3788 | 17
154.2.9 | 315-202-0501 | Аппарат для газовой сварки и резки | маш.-ч | 0.040521 | 82 | 4
154.3 |  | материалы, изделия и конструкции |  |  | 13725 | 318
154.3.1 | 214-214-0108 | Канат стальной двойной свивки типа ТК конструкции 6х37(1+6+12+18)+1 о.с., оцинкованный, из проволоки марки В, маркировочная группа 1770 Н/мм2, диаметром 5 мм | 10 м | 0.0004337 | 10602 | 5
154.3.2 | 222-525-0102 | Отдельные конструктивные элементы зданий и сооружений с преобладанием горячекатаных профилей средняя масса сборочной единицы от 0,1 до 0,5 т | т | 2.32e-05 | 1155109 | 27
154.3.3 | 215-202-0501 | Брусок обрезной хвойных пород длиной от 4 м до 6,5 м, шириной от 75 мм до 150 мм, толщиной от 40 мм до 75 мм ГОСТ 8486-86 сорт 1 | м³ | 2.39e-05 | 112242 | 3
154.3.4 | 217-605-0101 | Кислород технический газообразный ГОСТ 5583-78 | м³ | 0.031773 | 604 | 19
154.3.5 | 217-605-0104 | Пропан-бутан, смесь техническая ГОСТ 34858-2022 | кг | 0.0095087 | 241 | 2
154.3.6 | 236-101-0107 | Грунтовка глифталевая ГФ-021 СТ РК ГОСТ Р 51693-2003 | т | 7.2e-06 | 754778 | 5
154.3.7 | 236-104-0103 | Растворитель Р-4 ГОСТ 7827-74 | т | 1.39e-05 | 1027431 | 14
154.3.8 | 217-301-0105 | Электрод типа Э38, Э42, Э46, Э50 ГОСТ 9467-75, марки АНО-4 диаметром 4 мм | кг | 0.092768 | 2236 | 207
154.3.9 | 214-209-0802 | Проволока сварочная легированная марки СВ-10НМА с неомедненной поверхностью ГОСТ 2246-70 диаметром 4 мм | кг | 0.0006958 | 2146 | 1
154.3.10 | 214-203-0103 | Швеллер горячекатаный с внутренним уклоном граней полок из углеродистой стали ГОСТ 8240-97 № 22У-40У | т | 4.5e-05 | 684474 | 31
154.3.11 | 217-108-0101 | Гвоздь ГОСТ 283-75 строительный | кг | 0.0002319 | 861
154.3.12 | 218-103-0207 | Канаты пеньковые пропитанные ГОСТ 30055-93 | т | 2.3e-06 | 1352536 | 3
155 | 222-525-0101 ССЦ РК 8.04-08-2025 ССЦ РК 8.04-08-2025,табл.6 | Отдельные конструктивные элементы зданий и сооружений с преобладанием горячекатаных профилей средняя масса сборочной единицы до 0,1 т/СТАЛЬ С245 | т | 0.015018 | 1173175 | 17618
Формула объема = (2*2,98+2*0,63)*2/1000*1,04*1
156 | 214-107-0113 ССЦ РК 8.04-08-2025 ССЦ РК 8.04-08-2025,табл.6 | Лист стальной просечно-вытяжной из углеродистой стали ПВЛ-508, толщиной 5 мм/СТАЛЬ С245 | т | 0.0081744 | 449900 | 3678
Формула объема = 2*3,93/1000*1,04*1
157 | 261-107-0982 ССЦ РК 8.04-08-2025 | Болты строительные с гайками анкерные СТ РК ИСО 4759-1-2010 | т | 0.48112 | 694126 | 333958
Формула объема = (8*56+16*2,07)/1000*1
158 | 261-107-0984 ССЦ РК 8.04-08-2025 | Гайка шестигранная оцинкованная ГОСТ 18126-94 | кг | 49.92 | 1381 | 68940
Формула объема = (32*0,49+32*1,07)*1
159 | 261-107-0987 ССЦ РК 8.04-08-2025 | Шайбы оцинкованные ГОСТ 11371-78 | кг | 17.92 | 975 | 17472
Формула объема = (32*0,2+32*0,36)*1
160 | 1113-0203-0210 ЭСН РК 8.04-01-2024 Кзтр и Кэм=1,02 | Огрунтовка поверхностей металлических эпоксидной грунтовкой ЭП-057 за один раз/ЭПОКСИДНАЯ ГРУНТОВКА С ВЫСОКИМ СОДЕРЖАНИЕМ ЦИНКА | м² | 7.2 | 219 | 1576
Состав работ: 1. Подготовка окрасочных агрегатов 2. Приготовление грунтовочных составов 3. Огрунтовка поверхности 4. Промывка, очистка окрасочных агрегатов и шлангов 5. Контроль качества
Формула объема = 7,2*1
из них:
160.1 |  | затраты на труд рабочих |  |  | 190 | 1368
|  | в том числе оплата труда рабочих |  |  | 99 | 713
160.1.1 | 003-0149 | Затраты труда рабочих (средний разряд работы 4,9). Работы отделочные и изоляционные | чел.-ч | 0.16083 | 8496 | 1366
160.2 |  | машины и механизмы |  |  | 7 | 50
|  | в том числе оплата труда машинистов |  |  | 1 | 7
160.2.1 | 314-502-0301 | Лебедки электрические тяговым усилием до 5,79 кН (0,59 т) | маш.-ч | 0.0007344 | 34
160.2.2 | 314-503-0601 | Автопогрузчики, грузоподъёмность 5 т | маш.-ч | 0.0007344 | 13241 | 11
|  | в т.ч. затраты труда машинистов, экипаж 1 | чел.-ч | 0.0007344 | 3788 | 3
160.2.3 | 331-101-0101 | Автомобили бортовые грузоподъёмностью до 5 т | маш.-ч | 0.0022032 | 10229 | 25
|  | в т.ч. затраты труда машинистов, экипаж 1 | чел.-ч | 0.0022032 | 3788 | 8
160.2.4 | 313-402-0101 | Агрегаты окрасочные высокого давления для окраски поверхностей конструкций, 1 кВт | маш.-ч | 0.082253 | 196 | 19
160.3 |  | материалы, изделия и конструкции |  |  | 22 | 158
160.3.1 | 236-104-0107 | Ацетон | т | 7.2e-05 | 2179535 | 157
161 | 273-601-0101-0005 ПрСЦ 03.2026 № 1-2 | Грунтовка двухкомпонентная цинксодержащая эпоксидная типа ECOMAST Е Zn | кг | 3.02 | 4002 | 12086
Формула объема = 3,02*1
162 | 1113-0203-0506 ЭСН РК 8.04-01-2024 Кзтр и Кэм=1,02 | Окраска поверхности металлической огрунтованной эпоксидной грунт-шпаклевкой ЭП-0010/ЭП-0020 | м² | 7.2 | 202 | 1455
Состав работ: 1. Подготовка окрасочных агрегатов 2. Приготовление составов 3. Окраска поверхностей 4. Промывка, очистка окрасочных агрегатов и шлангов 5. Контроль качества
Формула объема = 7,2*1
из них:
162.1 |  | затраты на труд рабочих |  |  | 175 | 1260
|  | в том числе оплата труда рабочих |  |  | 92 | 662
162.1.1 | 003-0135 | Затраты труда рабочих (средний разряд работы 3,5). Работы отделочные и изоляционные | чел.-ч | 0.18948 | 6652 | 1260
162.2 |  | машины и механизмы |  |  | 3 | 22
162.2.1 | 314-502-0301 | Лебедки электрические тяговым усилием до 5,79 кН (0,59 т) | маш.-ч | 0.0007344 | 34
162.2.2 | 314-503-0601 | Автопогрузчики, грузоподъёмность 5 т | маш.-ч | 0.0007344 | 13241 | 11
|  | в т.ч. затраты труда машинистов, экипаж 1 | чел.-ч | 0.0007344 | 3788 | 3
162.2.3 | 331-101-0101 | Автомобили бортовые грузоподъёмностью до 5 т | маш.-ч | 0.0007344 | 10229 | 8
|  | в т.ч. затраты труда машинистов, экипаж 1 | чел.-ч | 0.0007344 | 3788 | 3
162.2.4 | 313-402-0101 | Агрегаты окрасочные высокого давления для окраски поверхностей конструкций, 1 кВт | маш.-ч | 0.047736 | 196 | 11
162.3 |  | материалы, изделия и конструкции |  |  | 24 | 173
162.3.1 | 236-104-0103 | Растворитель Р-4 ГОСТ 7827-74 | т | 0.0001656 | 1027431 | 170
163 | 236-103-0108 ССЦ РК 8.04-08-2025 | Шпатлевка двухкомпонентная эпоксидная ЭП-0010 СТ РК 3443-2019 | кг | 0.79 | 8274 | 6536
Формула объема = 0,79*1
164 | 1113-0203-0522 ЭСН РК 8.04-01-2024 Кзтр и Кэм=1,02 | Окраска поверхности металлической огрунтованной композицией ОС-12-01/ПОКРЫТИЕ ИЗ АКРИЛ-ПОЛИУРЕТАНОВОЙ ЭМАЛИ | м² | 7.2 | 103 | 741
Состав работ: 1. Подготовка окрасочных агрегатов 2. Нанесение органосиликатной композиции 3. Промывка, очистка окрасочных агрегатов и шлангов 4. Контроль качества
Формула объема = 7,2*1
из них:
164.1 |  | затраты на труд рабочих |  |  | 96 | 691
|  | в том числе оплата труда рабочих |  |  | 50 | 360
164.1.1 | 003-0135 | Затраты труда рабочих (средний разряд работы 3,5). Работы отделочные и изоляционные | чел.-ч | 0.10355 | 6652 | 689
164.2 |  | машины и механизмы |  |  | 7 | 50
|  | в том числе оплата труда машинистов |  |  | 1 | 7
164.2.1 | 314-502-0301 | Лебедки электрические тяговым усилием до 5,79 кН (0,59 т) | маш.-ч | 0.0007344 | 34
164.2.2 | 314-503-0601 | Автопогрузчики, грузоподъёмность 5 т | маш.-ч | 0.0007344 | 13241 | 11
|  | в т.ч. затраты труда машинистов, экипаж 1 | чел.-ч | 0.0007344 | 3788 | 3
164.2.3 | 331-101-0101 | Автомобили бортовые грузоподъёмностью до 5 т | маш.-ч | 0.0022032 | 10229 | 25
|  | в т.ч. затраты труда машинистов, экипаж 1 | чел.-ч | 0.0022032 | 3788 | 8
164.2.4 | 313-402-0101 | Агрегаты окрасочные высокого давления для окраски поверхностей конструкций, 1 кВт | маш.-ч | 0.082253 | 196 | 19
165 | 236-203-0114 ССЦ РК 8.04-08-2025 | Эмаль атмосферостойкая СТ РК 3262-2018 акрилуретановая на основе алифатического полиизоцианатного отвердителя для защиты металлических поверхностей | кг | 1.3 | 3276 | 4259
Формула объема = 1,3*1
ПЛИТА П-1(215-KZ-DUCGF-CIF-DWG-050-36016,АС-8,11 ВОР л.10,11)
166 | 1106-0301-0101 ЭСН РК 8.04-01-2024 Кзтр и Кэм=1,04 | Устройство бетонной подготовки | м³ | 0.36 | 12052 | 4339
Состав работ: 1. Устройство бетонной подготовки
Формула объема = 0,36*1
из них:
166.1 |  | затраты на труд рабочих |  |  | 7183 | 2586
|  | в том числе оплата труда рабочих |  |  | 3725 | 1341
166.1.1 | 002-0120 | Затраты труда рабочих (средний разряд работы 2). Работы по устройству несущих и ограждающих конструкций | чел.-ч | 0.50544 | 5116 | 2586
166.2 |  | машины и механизмы |  |  | 3117 | 1122
|  | в том числе оплата труда машинистов |  |  | 714 | 257
166.2.1 | 314-101-0103 | Краны башенные максимальной грузоподъёмностью 8 т, высота подъема до 41,5 м, максимальный вылет стрелы до 55 м | маш.-ч | 0.067392 | 14837 | 1112
|  | в т.ч. затраты труда машинистов, экипаж 1 | чел.-ч | 0.067392 | 3788 | 255
166.2.2 | 313-302-0202 | Вибратор поверхностный | маш.-ч | 0.17971 | 25 | 5
166.2.3 | 331-101-0101 | Автомобили бортовые грузоподъёмностью до 5 т | маш.-ч | 0.0004867 | 10229 | 5
|  | в т.ч. затраты труда машинистов, экипаж 1 | чел.-ч | 0.0004867 | 3788 | 2
166.3 |  | материалы, изделия и конструкции |  |  | 1752 | 631
166.3.1 | 217-603-0104 | Вода техническая | м³ | 0.00072 | 164
166.3.2 | 218-103-0206 | Ткань мешочная ГОСТ 30090-93 | 10 м² | 0.09 | 7006 | 631
167 | 212-101-2009 ССЦ РК 8.04-08-2025 | Бетон тяжелый класса В15, сульфатостойкий ГОСТ 7473-2010 F100, W6 | м³ | 0.3672 | 34625 | 12714
Формула объема = 1,02*0,36*1
168 | 1113-0101-0313 ЭСН РК 8.04-01-2024 Кзтр и Кэм=1,02 | Устройство гидроизоляции из полиэтиленовой пленки насухо в один слой | м² изолируемой поверхности | 3.25 | 215 | 699
Состав работ: 1. Раскатка рулонов с нарезкой на полотнища 2. Укладка полиэтиленовой пленки в один слой на плиты перекрытий с напуском полотен
Формула объема = 3,25*1
из них:
168.1 |  | затраты на труд рабочих |  |  | 213 | 692
|  | в том числе оплата труда рабочих |  |  | 112 | 364
168.1.1 | 003-0130 | Затраты труда рабочих (средний разряд работы 3). Работы отделочные и изоляционные | чел.-ч | 0.11437 | 6056 | 693
168.2 |  | машины и механизмы |  |  | 2 | 7
|  | в том числе оплата труда машинистов |  |  | 1 | 3
168.2.1 | 331-101-0101 | Автомобили бортовые грузоподъёмностью до 5 т | маш.-ч | 0.000663 | 10229 | 7
|  | в т.ч. затраты труда машинистов, экипаж 1 | чел.-ч | 0.000663 | 3788 | 3
169 | 261-107-0509 ССЦ РК 8.04-08-2025 | Пленка полиэтиленовая, толщина 0,2-0,5 мм ГОСТ 10354-82 | т | 0.000897 | 521019 | 467
Формула объема = 3,25*1,2*0,00023*1
170 | 1106-0102-0104 ЭСН РК 8.04-01-2024 Кзтр и Кэм=1,04 | Устройство фундаментов общего назначения под оборудование железобетонных, объем до 5 м³ | м³ | 0.58 | 32407 | 18796
Состав работ: 1. Раскрой и установка досок 2. Установка щитов опалубки 3. Крепление элементов опалубки проволокой и гвоздями строительными 4. Укладка бетонной смеси 5. Установка арматуры
Формула объема = 0,58*1
из них:
170.1 |  | затраты на труд рабочих |  |  | 25289 | 14668
|  | в том числе оплата труда рабочих |  |  | 13112 | 7605
170.1.1 | 002-0129 | Затраты труда рабочих (средний разряд работы 2,9). Работы по устройству несущих и ограждающих конструкций | чел.-ч | 2.443 | 6004 | 14668
170.2 |  | машины и механизмы |  |  | 2176 | 1262
|  | в том числе оплата труда машинистов |  |  | 682 | 396
170.2.1 | 313-302-0201 | Вибратор глубинный | маш.-ч | 0.10254 | 57 | 7
170.2.2 | 314-104-0101 | Краны на гусеничном ходу максимальной грузоподъёмностью до 16 т | маш.-ч | 0.072384 | 13081 | 1040
|  | в т.ч. затраты труда машинистов, экипаж 1 | чел.-ч | 0.072384 | 4528 | 328
170.2.3 | 315-103-0501 | Установки постоянного тока для ручной дуговой сварки | маш.-ч | 0.012185 | 278 | 4
170.2.4 | 314-503-0601 | Автопогрузчики, грузоподъёмность 5 т | маш.-ч | 0.0016286 | 13241 | 24
|  | в т.ч. затраты труда машинистов, экипаж 1 | чел.-ч | 0.0016286 | 3788 | 6
170.2.5 | 314-102-0101 | Краны на автомобильном ходу максимальной грузоподъёмностью 10 т | маш.-ч | 0.0044034 | 15659 | 76
|  | в т.ч. затраты труда машинистов, экипаж 1 | чел.-ч | 0.0044034 | 5410 | 24
170.2.6 | 331-101-0101 | Автомобили бортовые грузоподъёмностью до 5 т | маш.-ч | 0.0099528 | 10229 | 111
|  | в т.ч. затраты труда машинистов, экипаж 1 | чел.-ч | 0.0099528 | 3788 | 38
170.3 |  | материалы, изделия и конструкции |  |  | 4942 | 2866
170.3.1 | 215-101-0102 | Лесоматериал круглый хвойных пород для строительства ГОСТ 9463-2016 толщиной от 140 мм до 240 мм, длиной от 3 м до 6,5 м, сорт 2 | м³ | 0.004002 | 145504 | 582
170.3.2 | 215-202-0503 | Брусок обрезной хвойных пород длиной от 4 м до 6,5 м, шириной от 75 мм до 150 мм, толщиной от 40 мм до 75 мм ГОСТ 8486-86 сорт 3 | м³ | 0.000464 | 127301 | 59
170.3.3 | 215-204-0303 | Доска обрезная хвойных пород длиной до 6,5 м, шириной от 75 мм до 150 мм, толщиной 25 мм ГОСТ 8486-86 сорт 3 | м³ | 0.00116 | 122783 | 142
170.3.4 | 215-204-0503 | Доска обрезная хвойных пород длиной до 6,5 м, шириной от 75 мм до 150 мм, толщиной 44 мм и более ГОСТ 8486-86 сорт 3 | м³ | 0.004002 | 122783 | 491
170.3.5 | 216-102-0301 | Известь строительная негашеная комовая ГОСТ 9179-2018 сорт 1 | т | 0.0002668 | 64654 | 17
170.3.6 | 261-107-0577 | Электроды, d=6 мм, Э42 СТ РК ISO 2560-2012 | т | 2.32e-05 | 274757 | 6
170.3.7 | 217-603-0104 | Вода техническая | м³ | 0.017035 | 164 | 3
170.3.8 | 218-101-0101 | Щиты из досок, толщина 25 мм | м² | 0.2871 | 2928 | 841
170.3.9 | 214-209-0802 | Проволока сварочная легированная марки СВ-10НМА с неомедненной поверхностью ГОСТ 2246-70 диаметром 4 мм | кг | 0.232 | 2146 | 498
170.3.10 | 217-108-0101 | Гвоздь ГОСТ 283-75 строительный | кг | 0.2146 | 861 | 185
170.3.11 | 218-103-0206 | Ткань мешочная ГОСТ 30090-93 | 10 м² | 0.005858 | 7006 | 41
171 | 212-101-2302 ССЦ РК 8.04-08-2025 | Бетон тяжелый класса В25, сульфатостойкий ГОСТ 7473-2010 F150, W6 | м³ | 0.5887 | 36944 | 21749
Формула объема = 0,58*1,015*1
172 | 214-210-0201 ССЦ РК 8.04-08-2025 | Сталь арматурная периодического профиля класса А-III (А400) СТ РК 2591-2014 диаметром от 6 до 12 мм | т | 0.03444 | 332575 | 11454
Формула объема = 34,44/1000*1
173 | 1113-0101-0208 ЭСН РК 8.04-01-2024 Кзтр и Кэм=1,02 | Устройство гидроизоляции битумной поверхности вертикальной в 2 слоя по выровненной поверхности бутовой кладки, кирпичу, бетону | м² поверхности | 0.88 | 1442 | 1269
Состав работ: 1. Огрунтовка поверхности 2. Нанесение слоев битумной мастики с разогреванием ее
Формула объема = 0,88*1
из них:
173.1 |  | затраты на труд рабочих |  |  | 1142 | 1005
|  | в том числе оплата труда рабочих |  |  | 592 | 521
173.1.1 | 002-0137 | Затраты труда рабочих (средний разряд работы 3,7). Работы по устройству несущих и ограждающих конструкций | чел.-ч | 0.14451 | 6954 | 1005
173.2 |  | машины и механизмы |  |  | 23 | 20
|  | в том числе оплата труда машинистов |  |  | 8 | 7
173.2.1 | 331-101-0101 | Автомобили бортовые грузоподъёмностью до 5 т | маш.-ч | 0.0017952 | 10229 | 20
|  | в т.ч. затраты труда машинистов, экипаж 1 | чел.-ч | 0.0017952 | 3788 | 7
173.3 |  | материалы, изделия и конструкции |  |  | 277 | 244
173.3.1 | 235-201-0101 | Праймер битумный ГОСТ 30693-2000 эмульсионный | кг | 0.44 | 554 | 244
174 | 216-201-1001 ССЦ РК 8.04-08-2025 | Битумно-латексная эмульсия на водной основе для гидроизоляции фундаментов, устройства и ремонта мастичных и рулонных кровель, антикоррозионной защиты строительных конструкций | л | 0.836 | 1943 | 1624
Формула объема = 0,88*0,95*1
175 | 1146-0502-0101 ЭСН РК 8.04-01-2024 Кзтр и Кэм=1,04 | Сверление перфоратором вертикального отверстия в железобетонной конструкции пола, глубина 200 мм, диаметр до 25 мм | шт. | 10 | 474 | 4740
Состав работ: 1. Разметка мест сверления отверстий 2. Приведение перфоратора в рабочее положение 3. Сверление отверстий 4. Уборка мусора
Формула объема = 10*1
из них:
175.1 |  | затраты на труд рабочих |  |  | 473 | 4730
|  | в том числе оплата труда рабочих |  |  | 244 | 2440
175.1.1 | 006-0130 | Затраты труда рабочих (средний разряд работы 3). Специальные работы в грунтах, работы по устройству конструкций башенного и мачтового типа, промышленных печей и труб | чел.-ч | 0.76856 | 6151 | 4727
175.2 |  | машины и механизмы |  |  | 1 | 10
175.2.1 | 343-302-0101 | Перфоратор электрический | маш.-ч | 0.63024 | 20 | 15
176 | 1146-0502-0106 ЭСН РК 8.04-01-2024 К=8,5 Кзтр и Кэм=1,04 | Вычитается позиция: На каждые 10 мм изменения глубины сверления исключать к норме 1146-0502-0101 | шт. | 10 | -170 | -1700
Состав работ: 1. Сверление отверстий 2. Уборка мусора
Формула объема = 10*1
из них:
176.1 |  | затраты на труд рабочих |  |  | -169 | -1690
|  | в том числе оплата труда рабочих |  |  | -87 | -870
176.1.1 | 006-0130 | Затраты труда рабочих (средний разряд работы 3). Специальные работы в грунтах, работы по устройству конструкций башенного и мачтового типа, промышленных печей и труб | чел.-ч | 0.27404 | 6151 | 1686
176.2 |  | машины и механизмы |  |  | -1 | -10
176.2.1 | 343-302-0101 | Перфоратор электрический | маш.-ч | 0.221 | 20 | 5
177 | 1106-0301-0901 ЭСН РК 8.04-01-2024 Кзтр и Кэм=1,04 | Установка анкерных болтов в готовые гнезда с заделкой, длина до 1 м | т | 0.0051 | 1954604 | 9969
Состав работ: 1. Установка кондукторов (шаблонов) с выверкой, закреплением и разборкой 2. Установка анкерных болтов с выверкой и закреплением 3. Заливка анкерных болтов, устанавливаемых в гнезда, раствором или бетоном
Формула объема = 5,1/1000*1
из них:
177.1 |  | затраты на труд рабочих |  |  | 1945825 | 9924
|  | в том числе оплата труда рабочих |  |  | 1008980 | 5146
177.1.1 | 002-0133 | Затраты труда рабочих (средний разряд работы 3,3). Работы по устройству несущих и ограждающих конструкций | чел.-ч | 1.5329 | 6474 | 9924
177.2 |  | машины и механизмы |  |  | 8779 | 45
|  | в том числе оплата труда машинистов |  |  | 2865 | 15
177.2.1 | 314-102-0101 | Краны на автомобильном ходу максимальной грузоподъёмностью 10 т | маш.-ч | 0.001326 | 15659 | 23
|  | в т.ч. затраты труда машинистов, экипаж 1 | чел.-ч | 0.001326 | 5410 | 7
177.2.2 | 331-101-0101 | Автомобили бортовые грузоподъёмностью до 5 т | маш.-ч | 0.0019625 | 10229 | 22
|  | в т.ч. затраты труда машинистов, экипаж 1 | чел.-ч | 0.0019625 | 3788 | 7
178 | 271-701-0304-0005 ПрСЦ 03.2026 № 1-2 | Анкерная шпилька для сейсмических нагрузок HST3, типа Hilti | кг | 5.1 | 20127 | 102648
Формула объема = 5,1*1
179 | 1106-0301-0301 ЭСН РК 8.04-01-2024 Кзтр и Кэм=1,04 | Устройство подливки под оборудование, толщина 20 мм | м² | 0.5 | 3090 | 1546
Состав работ: 1. Раскрой и установка досок 2. Крепление досок гвоздями строительными 3. Укладка бетонной смеси
Формула объема = 0,5*1
из них:
179.1 |  | затраты на труд рабочих |  |  | 2880 | 1440
|  | в том числе оплата труда рабочих |  |  | 1493 | 747
179.1.1 | 002-0134 | Затраты труда рабочих (средний разряд работы 3,4). Работы по устройству несущих и ограждающих конструкций | чел.-ч | 0.2184 | 6593 | 1440
179.2 |  | машины и механизмы |  |  | 21 | 11
|  | в том числе оплата труда машинистов |  |  | 7 | 4
179.2.1 | 314-102-0101 | Краны на автомобильном ходу максимальной грузоподъёмностью 10 т | маш.-ч | 0.000416 | 15659 | 7
|  | в т.ч. затраты труда машинистов, экипаж 1 | чел.-ч | 0.000416 | 5410 | 2
179.2.2 | 313-302-0202 | Вибратор поверхностный | маш.-ч | 0.012688 | 25
179.2.3 | 331-101-0101 | Автомобили бортовые грузоподъёмностью до 5 т | маш.-ч | 0.00026 | 10229 | 3
|  | в т.ч. затраты труда машинистов, экипаж 1 | чел.-ч | 0.00026 | 3788 | 1
179.3 |  | материалы, изделия и конструкции |  |  | 189 | 95
179.3.1 | 215-204-0303 | Доска обрезная хвойных пород длиной до 6,5 м, шириной от 75 мм до 150 мм, толщиной 25 мм ГОСТ 8486-86 сорт 3 | м³ | 0.0005 | 122783 | 61
179.3.2 | 215-204-0503 | Доска обрезная хвойных пород длиной до 6,5 м, шириной от 75 мм до 150 мм, толщиной 44 мм и более ГОСТ 8486-86 сорт 3 | м³ | 0.0002 | 122783 | 25
179.3.3 | 217-108-0101 | Гвоздь ГОСТ 283-75 строительный | кг | 0.01 | 861 | 9
180 | 1106-0301-0302 ЭСН РК 8.04-01-2024 К=3 Кзтр и Кэм=1,04 | Добавлять или исключать к норме 1106-0301-0301 на каждые 10 мм изменения толщины | м² | 0.5 | 2634 | 1318
Формула объема = 0,5*1
из них:
180.1 |  | затраты на труд рабочих |  |  | 2468 | 1234
|  | в том числе оплата труда рабочих |  |  | 1280 | 640
180.1.1 | 002-0134 | Затраты труда рабочих (средний разряд работы 3,4). Работы по устройству несущих и ограждающих конструкций | чел.-ч | 0.1872 | 6593 | 1234
180.2 |  | машины и механизмы |  |  | 29 | 15
|  | в том числе оплата труда машинистов |  |  | 9 | 5
180.2.1 | 314-102-0101 | Краны на автомобильном ходу максимальной грузоподъёмностью 10 т | маш.-ч | 0.000624 | 15659 | 11
|  | в т.ч. затраты труда машинистов, экипаж 1 | чел.-ч | 0.000624 | 5410 | 3
180.2.2 | 313-302-0202 | Вибратор поверхностный | маш.-ч | 0.01092 | 25
180.2.3 | 331-101-0101 | Автомобили бортовые грузоподъёмностью до 5 т | маш.-ч | 0.000312 | 10229 | 3
|  | в т.ч. затраты труда машинистов, экипаж 1 | чел.-ч | 0.000312 | 3788 | 1
180.3 |  | материалы, изделия и конструкции |  |  | 137 | 69
180.3.1 | 215-204-0303 | Доска обрезная хвойных пород длиной до 6,5 м, шириной от 75 мм до 150 мм, толщиной 25 мм ГОСТ 8486-86 сорт 3 | м³ | 0.0003 | 122783 | 37
180.3.2 | 215-204-0503 | Доска обрезная хвойных пород длиной до 6,5 м, шириной от 75 мм до 150 мм, толщиной 44 мм и более ГОСТ 8486-86 сорт 3 | м³ | 0.00015 | 122783 | 18
180.3.3 | 217-108-0101 | Гвоздь ГОСТ 283-75 строительный | кг | 0.015 | 861 | 13
181 | 235-302-0101 ССЦ РК 8.04-08-2025 | Смесь сухая - безусадочный быстротвердеющий подливочный состав на цементной основе для монтажа оборудования и металлоконструкций толщина нанесения до 50 мм | кг | 25 | 267 | 6675
Формула объема = 25*1
ОПОРА SUPPT-7 - 2ШТ (215-KZ-DUOMA-CIV-FND-038-36015, АС-19 ВОР л.11)
182 | 1101-0701-1501 ЭСН РК 8.04-01-2024 Изм. и доп. вып. 47 Кзтр и Кэм=1,04 | Устройство основания под фундамент песчаного | м³ основания | 0.72 | 11091 | 7985
Состав работ: 1. Разравнивание и трамбование основания под фундаменты ручными трамбовками
Формула объема = 0,36*2
из них:
182.1 |  | затраты на труд рабочих |  |  | 4702 | 3385
|  | в том числе оплата труда рабочих |  |  | 2359 | 1698
182.1.1 | 001-0125 | Затраты труда рабочих (средний разряд работы 2,5). Работы по разработке грунта и устройству земляных конструкций | чел.-ч | 0.58406 | 5796 | 3385
182.2 |  | машины и механизмы |  |  | 3849 | 2771
|  | в том числе оплата труда машинистов |  |  | 1204 | 867
182.2.1 | 315-102-0102 | Компрессоры передвижные с двигателем внутреннего сгорания давлением до 686 кПа (7 атм), производительность 5 м³/мин | маш.-ч | 0.15725 | 10402 | 1792
|  | в т.ч. затраты труда машинистов, экипаж 1 | чел.-ч | 0.15725 | 3788 | 596
182.2.2 | 343-402-0101 | Трамбовки пневматические при работе от компрессора | маш.-ч | 0.3145 | 17 | 6
182.2.3 | 314-503-0102 | Погрузчики одноковшовые универсальные фронтальные пневмоколесные грузоподъёмностью 3 т | маш.-ч | 0.059904 | 14717 | 973
|  | в т.ч. затраты труда машинистов, экипаж 1 | чел.-ч | 0.059904 | 4528 | 271
182.3 |  | материалы, изделия и конструкции |  |  | 2540 | 1829
182.3.1 | 211-401-0101 | Песок ГОСТ 8736-2014 природный | м³ | 0.792 | 2286 | 1811
182.3.2 | 217-603-0104 | Вода техническая | м³ | 0.108 | 164 | 18
183 | 1113-0101-0313 ЭСН РК 8.04-01-2024 Кзтр и Кэм=1,02 | Устройство гидроизоляции из полиэтиленовой пленки насухо в один слой | м² изолируемой поверхности | 1.28 | 215 | 276
Состав работ: 1. Раскатка рулонов с нарезкой на полотнища 2. Укладка полиэтиленовой пленки в один слой на плиты перекрытий с напуском полотен
Формула объема = 0,64*2
из них:
183.1 |  | затраты на труд рабочих |  |  | 213 | 273
|  | в том числе оплата труда рабочих |  |  | 112 | 143
183.1.1 | 003-0130 | Затраты труда рабочих (средний разряд работы 3). Работы отделочные и изоляционные | чел.-ч | 0.045043 | 6056 | 273
183.2 |  | машины и механизмы |  |  | 2 | 3
|  | в том числе оплата труда машинистов |  |  | 1 | 1
183.2.1 | 331-101-0101 | Автомобили бортовые грузоподъёмностью до 5 т | маш.-ч | 0.0002611 | 10229 | 3
|  | в т.ч. затраты труда машинистов, экипаж 1 | чел.-ч | 0.0002611 | 3788 | 1
184 | 261-107-0509 ССЦ РК 8.04-08-2025 | Пленка полиэтиленовая, толщина 0,2-0,5 мм ГОСТ 10354-82 | т | 0.0008384 | 521019 | 437
Формула объема = 0,64*1,78*0,000368*2
185 | 1106-0102-0104 ЭСН РК 8.04-01-2024 Кзтр и Кэм=1,04 | Устройство фундаментов общего назначения под оборудование железобетонных, объем до 5 м³ | м³ | 0.2 | 32407 | 6481
Состав работ: 1. Раскрой и установка досок 2. Установка щитов опалубки 3. Крепление элементов опалубки проволокой и гвоздями строительными 4. Укладка бетонной смеси 5. Установка арматуры
Формула объема = 0,1*2
из них:
185.1 |  | затраты на труд рабочих |  |  | 25289 | 5058
|  | в том числе оплата труда рабочих |  |  | 13112 | 2622
185.1.1 | 002-0129 | Затраты труда рабочих (средний разряд работы 2,9). Работы по устройству несущих и ограждающих конструкций | чел.-ч | 0.8424 | 6004 | 5058
185.2 |  | машины и механизмы |  |  | 2176 | 435
|  | в том числе оплата труда машинистов |  |  | 682 | 136
185.2.1 | 313-302-0201 | Вибратор глубинный | маш.-ч | 0.03536 | 57 | 2
185.2.2 | 314-104-0101 | Краны на гусеничном ходу максимальной грузоподъёмностью до 16 т | маш.-ч | 0.02496 | 13081 | 359
|  | в т.ч. затраты труда машинистов, экипаж 1 | чел.-ч | 0.02496 | 4528 | 113
185.2.3 | 315-103-0501 | Установки постоянного тока для ручной дуговой сварки | маш.-ч | 0.0042016 | 278 | 1
185.2.4 | 314-503-0601 | Автопогрузчики, грузоподъёмность 5 т | маш.-ч | 0.0005616 | 13241 | 8
|  | в т.ч. затраты труда машинистов, экипаж 1 | чел.-ч | 0.0005616 | 3788 | 2
185.2.5 | 314-102-0101 | Краны на автомобильном ходу максимальной грузоподъёмностью 10 т | маш.-ч | 0.0015184 | 15659 | 26
|  | в т.ч. затраты труда машинистов, экипаж 1 | чел.-ч | 0.0015184 | 5410 | 8
185.2.6 | 331-101-0101 | Автомобили бортовые грузоподъёмностью до 5 т | маш.-ч | 0.003432 | 10229 | 38
|  | в т.ч. затраты труда машинистов, экипаж 1 | чел.-ч | 0.003432 | 3788 | 13
185.3 |  | материалы, изделия и конструкции |  |  | 4942 | 988
185.3.1 | 215-101-0102 | Лесоматериал круглый хвойных пород для строительства ГОСТ 9463-2016 толщиной от 140 мм до 240 мм, длиной от 3 м до 6,5 м, сорт 2 | м³ | 0.00138 | 145504 | 201
185.3.2 | 215-202-0503 | Брусок обрезной хвойных пород длиной от 4 м до 6,5 м, шириной от 75 мм до 150 мм, толщиной от 40 мм до 75 мм ГОСТ 8486-86 сорт 3 | м³ | 0.00016 | 127301 | 20
185.3.3 | 215-204-0303 | Доска обрезная хвойных пород длиной до 6,5 м, шириной от 75 мм до 150 мм, толщиной 25 мм ГОСТ 8486-86 сорт 3 | м³ | 0.0004 | 122783 | 49
185.3.4 | 215-204-0503 | Доска обрезная хвойных пород длиной до 6,5 м, шириной от 75 мм до 150 мм, толщиной 44 мм и более ГОСТ 8486-86 сорт 3 | м³ | 0.00138 | 122783 | 169
185.3.5 | 216-102-0301 | Известь строительная негашеная комовая ГОСТ 9179-2018 сорт 1 | т | 9.2e-05 | 64654 | 6
185.3.6 | 261-107-0577 | Электроды, d=6 мм, Э42 СТ РК ISO 2560-2012 | т | 8e-06 | 274757 | 2
185.3.7 | 217-603-0104 | Вода техническая | м³ | 0.005874 | 164 | 1
185.3.8 | 218-101-0101 | Щиты из досок, толщина 25 мм | м² | 0.099 | 2928 | 290
185.3.9 | 214-209-0802 | Проволока сварочная легированная марки СВ-10НМА с неомедненной поверхностью ГОСТ 2246-70 диаметром 4 мм | кг | 0.08 | 2146 | 172
185.3.10 | 217-108-0101 | Гвоздь ГОСТ 283-75 строительный | кг | 0.074 | 861 | 64
185.3.11 | 218-103-0206 | Ткань мешочная ГОСТ 30090-93 | 10 м² | 0.00202 | 7006 | 14
186 | 212-101-2302 ССЦ РК 8.04-08-2025 | Бетон тяжелый класса В25, сульфатостойкий ГОСТ 7473-2010 F150, W6 | м³ | 0.203 | 36944 | 7500
Формула объема = 0,1*1,015*2
187 | 214-403-0103 ССЦ РК 8.04-08-2025 | Сетка арматурная сварная из арматурной стали А-III (А400), диаметром от 6 до 40 мм ГОСТ 23279-2012 | т | 0.014 | 436933 | 6117
Формула объема = 2*3,5/1000*2
188 | 214-210-0101 ССЦ РК 8.04-08-2025 | Сталь арматурная гладкого профиля класса А-I (А240) СТ РК 2591-2014 диаметром от 6 до 12 мм | т | 0.00336 | 337413 | 1134
Формула объема = 12*0,14/1000*2
189 | 1146-0502-0101 ЭСН РК 8.04-01-2024 Кзтр и Кэм=1,04 | Сверление перфоратором вертикального отверстия в железобетонной конструкции пола, глубина 200 мм, диаметр до 25 мм | шт. | 8 | 474 | 3792
Состав работ: 1. Разметка мест сверления отверстий 2. Приведение перфоратора в рабочее положение 3. Сверление отверстий 4. Уборка мусора
Формула объема = 4*2
из них:
189.1 |  | затраты на труд рабочих |  |  | 473 | 3784
|  | в том числе оплата труда рабочих |  |  | 244 | 1952
189.1.1 | 006-0130 | Затраты труда рабочих (средний разряд работы 3). Специальные работы в грунтах, работы по устройству конструкций башенного и мачтового типа, промышленных печей и труб | чел.-ч | 0.61485 | 6151 | 3782
189.2 |  | машины и механизмы |  |  | 1 | 8
189.2.1 | 343-302-0101 | Перфоратор электрический | маш.-ч | 0.50419 | 20 | 12
190 | 1146-0502-0106 ЭСН РК 8.04-01-2024 К=13 Кзтр и Кэм=1,04 | Вычитается позиция: На каждые 10 мм изменения глубины сверления исключать к норме 1146-0502-0101 | шт. | 8 | -259 | -2072
Состав работ: 1. Сверление отверстий 2. Уборка мусора
Формула объема = 4*2
из них:
190.1 |  | затраты на труд рабочих |  |  | -258 | -2064
|  | в том числе оплата труда рабочих |  |  | -133 | -1064
190.1.1 | 006-0130 | Затраты труда рабочих (средний разряд работы 3). Специальные работы в грунтах, работы по устройству конструкций башенного и мачтового типа, промышленных печей и труб | чел.-ч | 0.3353 | 6151 | 2062
190.2 |  | машины и механизмы |  |  | -1 | -8
190.2.1 | 343-302-0101 | Перфоратор электрический | маш.-ч | 0.2704 | 20 | 6
191 | 1106-0301-0901 ЭСН РК 8.04-01-2024 Кзтр и Кэм=1,04 | Установка анкерных болтов в готовые гнезда с заделкой, длина до 1 м | т | 0.001 | 1954604 | 1955
Состав работ: 1. Установка кондукторов (шаблонов) с выверкой, закреплением и разборкой 2. Установка анкерных болтов с выверкой и закреплением 3. Заливка анкерных болтов, устанавливаемых в гнезда, раствором или бетоном
Формула объема = 0,5/1000*2
из них:
191.1 |  | затраты на труд рабочих |  |  | 1945825 | 1946
|  | в том числе оплата труда рабочих |  |  | 1008980 | 1009
191.1.1 | 002-0133 | Затраты труда рабочих (средний разряд работы 3,3). Работы по устройству несущих и ограждающих конструкций | чел.-ч | 0.30056 | 6474 | 1946
191.2 |  | машины и механизмы |  |  | 8779 | 9
|  | в том числе оплата труда машинистов |  |  | 2865 | 3
191.2.1 | 314-102-0101 | Краны на автомобильном ходу максимальной грузоподъёмностью 10 т | маш.-ч | 0.00026 | 15659 | 4
|  | в т.ч. затраты труда машинистов, экипаж 1 | чел.-ч | 0.00026 | 5410 | 1
191.2.2 | 331-101-0101 | Автомобили бортовые грузоподъёмностью до 5 т | маш.-ч | 0.0003848 | 10229 | 4
|  | в т.ч. затраты труда машинистов, экипаж 1 | чел.-ч | 0.0003848 | 3788 | 1
192 | 271-701-0304-0004 ПрСЦ 03.2026 № 1-2 | Анкерная шпилька HIT-Z, типа Hilti | кг | 1 | 21477 | 21477
Формула объема = 0,5*2
193 | 1106-0301-0301 ЭСН РК 8.04-01-2024 Кзтр и Кэм=1,04 | Устройство подливки под оборудование, толщина 20 мм/25мм | м² | 0.16 | 3090 | 494
Состав работ: 1. Раскрой и установка досок 2. Крепление досок гвоздями строительными 3. Укладка бетонной смеси
Формула объема = 0,002/0,025*2
из них:
193.1 |  | затраты на труд рабочих |  |  | 2880 | 461
|  | в том числе оплата труда рабочих |  |  | 1493 | 239
193.1.1 | 002-0134 | Затраты труда рабочих (средний разряд работы 3,4). Работы по устройству несущих и ограждающих конструкций | чел.-ч | 0.069888 | 6593 | 461
193.2 |  | машины и механизмы |  |  | 21 | 3
|  | в том числе оплата труда машинистов |  |  | 7 | 1
193.2.1 | 314-102-0101 | Краны на автомобильном ходу максимальной грузоподъёмностью 10 т | маш.-ч | 0.0001331 | 15659 | 2
|  | в т.ч. затраты труда машинистов, экипаж 1 | чел.-ч | 0.0001331 | 5410 | 1
193.2.2 | 313-302-0202 | Вибратор поверхностный | маш.-ч | 0.0040602 | 25
193.2.3 | 331-101-0101 | Автомобили бортовые грузоподъёмностью до 5 т | маш.-ч | 8.32e-05 | 10229 | 1
|  | в т.ч. затраты труда машинистов, экипаж 1 | чел.-ч | 8.32e-05 | 3788
193.3 |  | материалы, изделия и конструкции |  |  | 189 | 30
193.3.1 | 215-204-0303 | Доска обрезная хвойных пород длиной до 6,5 м, шириной от 75 мм до 150 мм, толщиной 25 мм ГОСТ 8486-86 сорт 3 | м³ | 0.00016 | 122783 | 20
193.3.2 | 215-204-0503 | Доска обрезная хвойных пород длиной до 6,5 м, шириной от 75 мм до 150 мм, толщиной 44 мм и более ГОСТ 8486-86 сорт 3 | м³ | 6.4e-05 | 122783 | 8
193.3.3 | 217-108-0101 | Гвоздь ГОСТ 283-75 строительный | кг | 0.0032 | 861 | 3
194 | 1106-0301-0302 ЭСН РК 8.04-01-2024 К=0,5 Кзтр и Кэм=1,04 | Добавлять или исключать к норме 1106-0301-0301 на каждые 10 мм изменения толщины | м² | 0.16 | 438 | 71
Формула объема = 0,002/0,025*2
из них:
194.1 |  | затраты на труд рабочих |  |  | 411 | 66
|  | в том числе оплата труда рабочих |  |  | 213 | 34
194.1.1 | 002-0134 | Затраты труда рабочих (средний разряд работы 3,4). Работы по устройству несущих и ограждающих конструкций | чел.-ч | 0.009984 | 6593 | 66
194.2 |  | машины и механизмы |  |  | 5 | 1
194.2.1 | 314-102-0101 | Краны на автомобильном ходу максимальной грузоподъёмностью 10 т | маш.-ч | 3.33e-05 | 15659 | 1
|  | в т.ч. затраты труда машинистов, экипаж 1 | чел.-ч | 3.33e-05 | 5410
194.2.2 | 313-302-0202 | Вибратор поверхностный | маш.-ч | 0.0005824 | 25
194.2.3 | 331-101-0101 | Автомобили бортовые грузоподъёмностью до 5 т | маш.-ч | 1.66e-05 | 10229
|  | в т.ч. затраты труда машинистов, экипаж 1 | чел.-ч | 1.66e-05 | 3788
194.3 |  | материалы, изделия и конструкции |  |  | 22 | 4
194.3.1 | 215-204-0303 | Доска обрезная хвойных пород длиной до 6,5 м, шириной от 75 мм до 150 мм, толщиной 25 мм ГОСТ 8486-86 сорт 3 | м³ | 1.6e-05 | 122783 | 2
194.3.2 | 215-204-0503 | Доска обрезная хвойных пород длиной до 6,5 м, шириной от 75 мм до 150 мм, толщиной 44 мм и более ГОСТ 8486-86 сорт 3 | м³ | 8e-06 | 122783 | 1
194.3.3 | 217-108-0101 | Гвоздь ГОСТ 283-75 строительный | кг | 0.0008 | 861 | 1
195 | 235-302-0101 ССЦ РК 8.04-08-2025 | Смесь сухая - безусадочный быстротвердеющий подливочный состав на цементной основе для монтажа оборудования и металлоконструкций толщина нанесения до 50 мм | кг | 8.4 | 267 | 2243
Формула объема = 2100*0,002*2
196 | 1113-0101-0208 ЭСН РК 8.04-01-2024 Кзтр и Кэм=1,02 | Устройство гидроизоляции битумной поверхности вертикальной в 2 слоя по выровненной поверхности бутовой кладки, кирпичу, бетону | м² поверхности | 1.76 | 1442 | 2538
Состав работ: 1. Огрунтовка поверхности 2. Нанесение слоев битумной мастики с разогреванием ее
Формула объема = 0,88*2
из них:
196.1 |  | затраты на труд рабочих |  |  | 1142 | 2010
|  | в том числе оплата труда рабочих |  |  | 592 | 1042
196.1.1 | 002-0137 | Затраты труда рабочих (средний разряд работы 3,7). Работы по устройству несущих и ограждающих конструкций | чел.-ч | 0.28903 | 6954 | 2010
196.2 |  | машины и механизмы |  |  | 23 | 40
|  | в том числе оплата труда машинистов |  |  | 8 | 14
196.2.1 | 331-101-0101 | Автомобили бортовые грузоподъёмностью до 5 т | маш.-ч | 0.0035904 | 10229 | 40
|  | в т.ч. затраты труда машинистов, экипаж 1 | чел.-ч | 0.0035904 | 3788 | 14
196.3 |  | материалы, изделия и конструкции |  |  | 277 | 488
196.3.1 | 235-201-0101 | Праймер битумный ГОСТ 30693-2000 эмульсионный | кг | 0.88 | 554 | 488
197 | 216-201-1001 ССЦ РК 8.04-08-2025 | Битумно-латексная эмульсия на водной основе для гидроизоляции фундаментов, устройства и ремонта мастичных и рулонных кровель, антикоррозионной защиты строительных конструкций | л | 1.672 | 1943 | 3249
Формула объема = 0,88*0,95*2
| Составил |  |  |  | Смолина Г.Д.
(должность, подпись, расшифровка подписи)
| Проверил |  |  |  | Хлопкова А.В.
(должность, подпись, расшифровка подписи)

## Э153387 Форма 4(2)
Ведомость материальных ресурсов и оборудования
к локальной смете № 2-01-01-01
Составлен(а) в ценах декабря 2025 г.
Номер по порядку | Обоснование | Наименование ресурса | Единица измерения | Количество | Стоимость единицы измерения, тенге | Общая стоимость, тенге
1 | 2 | 3 | 4 | 5 | 6 | 7
I. Материалы
1 | 222-525-0101 ССЦ РК 8.04-08-2025 | Отдельные конструктивные элементы зданий и сооружений с преобладанием горячекатаных профилей средняя масса сборочной единицы до 0,1 т/СТАЛЬ С245 | т | 0.50138 | 1173175 | 588211
2 | 212-101-2302 ССЦ РК 8.04-08-2025 | Бетон тяжелый класса В25, сульфатостойкий ГОСТ 7473-2010 F150, W6 | м³ | 9.0741 | 36944 | 335234
3 | 261-107-0982 ССЦ РК 8.04-08-2025 | Болты строительные с гайками анкерные СТ РК ИСО 4759-1-2010 | т | 0.48112 | 694126 | 333958
4 | 222-525-0102 ССЦ РК 8.04-08-2025 | Отдельные конструктивные элементы зданий и сооружений с преобладанием горячекатаных профилей средняя масса сборочной единицы от 0,1 до 0,5 т/СТАЛЬ С245 | т | 0.24492 | 1162900 | 284817
5 | 214-210-0201 ССЦ РК 8.04-08-2025 | Сталь арматурная периодического профиля класса А-III (А400) СТ РК 2591-2014 диаметром от 6 до 12 мм | т | 0.52252 | 332575 | 173777
6 | 241-417-0116 ССЦ РК 8.04-08-2025 | Труба стальная электросварная прямошовная в ППМ изоляции ГОСТ 10704-91 размерами 530х8-55 мм, Ст20 | м | 0.6 | 266810 | 160086
7 | 212-101-2009 ССЦ РК 8.04-08-2025 | Бетон тяжелый класса В15, сульфатостойкий ГОСТ 7473-2010 F100, W6 | м³ | 3.5292 | 34625 | 122199
8 | 271-701-0304-0005 ПрСЦ 03.2026 № 1-2 | Анкерная шпилька для сейсмических нагрузок HST3, типа Hilti | кг | 5.1 | 20127 | 102648
9 | 222-509-1003 ССЦ РК 8.04-08-2025 | Закладные детали и детали крепления ГОСТ 23118-2019 массой не более 50 кг с преобладанием толстолистовой стали, с отверстиями и без отверстий, соединяемые на сварке/СТАЛЬ С245 | т | 0.0719 | 1221684 | 87839
10 | 241-417-0112 ССЦ РК 8.04-08-2025 | Труба стальная электросварная прямошовная в ППМ изоляции ГОСТ 10704-91 размерами 219х6-47 мм, Ст20 | м | 1 | 75210 | 75210
11 | 211-601-0101 ССЦ РК 8.04-08-2025 | Смесь песчано-гравийная природная ГОСТ 23735-2014 | м³ | 36.19 | 2027 | 73357
12 | 241-701-0107 ССЦ РК 8.04-08-2025 | Труба хризотилцементная напорная ВТ9 ГОСТ 31416-2009 диаметром 400 мм с муфтами типа САМ-9 и уплотнительными резиновыми кольцами | м | 4.032 | 17932 | 72302
13 | 261-107-0984 ССЦ РК 8.04-08-2025 | Гайка шестигранная оцинкованная ГОСТ 18126-94 | кг | 51.396 | 1381 | 70978
14 | 216-201-1001 ССЦ РК 8.04-08-2025 | Битумно-латексная эмульсия на водной основе для гидроизоляции фундаментов, устройства и ремонта мастичных и рулонных кровель, антикоррозионной защиты строительных конструкций | л | 32.5565 | 1943 | 63257
15 | 273-601-0101-0005 ПрСЦ 03.2026 № 1-2 | Грунтовка двухкомпонентная цинксодержащая эпоксидная типа ECOMAST Е Zn | кг | 10.64 | 4002 | 42581
16 | 211-201-0506 ССЦ РК 8.04-08-2025 | Щебень из плотных горных пород для строительных работ М800 СТ РК 1284-2004 фракция 20-40 мм | м³ | 4.945 | 6415 | 31722
17 | 236-103-0108 ССЦ РК 8.04-08-2025 | Шпатлевка двухкомпонентная эпоксидная ЭП-0010 СТ РК 3443-2019 | кг | 3.52 | 8274 | 29124
18 | 235-302-0101 ССЦ РК 8.04-08-2025 | Смесь сухая - безусадочный быстротвердеющий подливочный состав на цементной основе для монтажа оборудования и металлоконструкций толщина нанесения до 50 мм | кг | 96.4 | 267 | 25739
19 | 217-101-0401 ССЦ РК 8.04-08-2025 | Болт анкерный ГОСТ ISO 8992-2015 оцинкованный | кг | 15.2 | 1590 | 24168
20 | 214-203-0202 ССЦ РК 8.04-08-2025 | Швеллер горячекатаный с параллельными гранями полок из углеродистой стали ГОСТ 8240-97 № 12П-20П/СТАЛЬ 245 | т | 0.0521 | 433478 | 22584
21 | 271-701-0304-0004 ПрСЦ 03.2026 № 1-2 | Анкерная шпилька HIT-Z, типа Hilti | кг | 1 | 21477 | 21477
22 | 261-107-0987 ССЦ РК 8.04-08-2025 | Шайбы оцинкованные ГОСТ 11371-78 | кг | 18.176 | 975 | 17722
23 | 236-203-0114 ССЦ РК 8.04-08-2025 | Эмаль атмосферостойкая СТ РК 3262-2018 акрилуретановая на основе алифатического полиизоцианатного отвердителя для защиты металлических поверхностей | кг | 5.1 | 3276 | 16708
24 | 212-401-0102 ССЦ РК 8.04-08-2025 | Раствор кладочный цементный ГОСТ 28013-98 марки М50 | м³ | 0.72 | 22093 | 15907
25 | 214-107-0113 ССЦ РК 8.04-08-2025 | Лист стальной просечно-вытяжной из углеродистой стали ПВЛ-508, толщиной 5 мм/СТАЛЬ С245 | т | 0.029297 | 449900 | 13181
26 | 211-201-0607 ССЦ РК 8.04-08-2025 | Щебень из плотных горных пород для строительных работ М1000 СТ РК 1284-2004 фракция 40-80 (70) мм | м³ | 1.9119 | 6219 | 11890
27 | 217-301-0105 ССЦ РК 8.04-08-2025 | Электрод типа Э38, Э42, Э46, Э50 ГОСТ 9467-75, марки АНО-4 диаметром 4 мм | кг | 4.8126 | 2236 | 10761
28 | 235-201-0101 ССЦ РК 8.04-08-2025 | Праймер битумный ГОСТ 30693-2000 эмульсионный | кг | 17.135 | 554 | 9493
29 | 261-107-0509 ССЦ РК 8.04-08-2025 | Пленка полиэтиленовая, толщина 0,2-0,5 мм ГОСТ 10354-82 | т | 0.01654 | 521019 | 8618
30 | 218-101-0101 ССЦ РК 8.04-08-2025 | Щиты из досок, толщина 25 мм | м² | 2.4849 | 2928 | 7276
31 | 214-403-0103 ССЦ РК 8.04-08-2025 | Сетка арматурная сварная из арматурной стали А-III (А400), диаметром от 6 до 40 мм ГОСТ 23279-2012 | т | 0.014 | 436933 | 6117
32 | 214-209-0802 ССЦ РК 8.04-08-2025 | Проволока сварочная легированная марки СВ-10НМА с неомедненной поверхностью ГОСТ 2246-70 диаметром 4 мм | кг | 2.6054 | 2146 | 5591
33 | 215-101-0102 ССЦ РК 8.04-08-2025 | Лесоматериал круглый хвойных пород для строительства ГОСТ 9463-2016 толщиной от 140 мм до 240 мм, длиной от 3 м до 6,5 м, сорт 2 | м³ | 0.034638 | 145504 | 5040
34 | 215-204-0503 ССЦ РК 8.04-08-2025 | Доска обрезная хвойных пород длиной до 6,5 м, шириной от 75 мм до 150 мм, толщиной 44 мм и более ГОСТ 8486-86 сорт 3 | м³ | 0.040692 | 122783 | 4996
35 | 214-210-0101 ССЦ РК 8.04-08-2025 | Сталь арматурная гладкого профиля класса А-I (А240) СТ РК 2591-2014 диаметром от 6 до 12 мм | т | 0.01256 | 337413 | 4238
36 | 218-101-0102 ССЦ РК 8.04-08-2025 | Щиты из досок, толщина 40 мм | м² | 0.57486 | 4684 | 2693
37 | 217-603-0104 ССЦ РК 8.04-08-2025 | Вода техническая | м³ | 13.8524 | 164 | 2272
38 | 217-108-0101 ССЦ РК 8.04-08-2025 | Гвоздь ГОСТ 283-75 строительный | кг | 2.2861 | 861 | 1968
39 | 211-401-0101 ССЦ РК 8.04-08-2025 | Песок ГОСТ 8736-2014 природный | м³ | 0.792 | 2286 | 1811
40 | 215-204-0303 ССЦ РК 8.04-08-2025 | Доска обрезная хвойных пород длиной до 6,5 м, шириной от 75 мм до 150 мм, толщиной 25 мм ГОСТ 8486-86 сорт 3 | м³ | 0.012748 | 122783 | 1565
41 | 218-103-0206 ССЦ РК 8.04-08-2025 | Ткань мешочная ГОСТ 30090-93 | 10 м² | 2.1217 | 7006 | 14865
42 | 217-101-0107 ССЦ РК 8.04-08-2025 | Болт с гайкой и шайбой ГОСТ ISO 8992-2015 строительный | т | 0.0015555 | 954056 | 1484
43 | 261-107-0576 ССЦ РК 8.04-08-2025 | Электроды, d=4 мм, Э46 СТ РК ISO 2560-2012 | т | 0.0043729 | 289955 | 1268
44 | 236-104-0103 ССЦ РК 8.04-08-2025 | Растворитель Р-4 ГОСТ 7827-74 | т | 0.0011826 | 1027431 | 1215
45 | 214-203-0103 ССЦ РК 8.04-08-2025 | Швеллер горячекатаный с внутренним уклоном граней полок из углеродистой стали ГОСТ 8240-97 № 22У-40У | т | 0.0014738 | 684474 | 1009
46 | 215-202-0503 ССЦ РК 8.04-08-2025 | Брусок обрезной хвойных пород длиной от 4 м до 6,5 м, шириной от 75 мм до 150 мм, толщиной от 40 мм до 75 мм ГОСТ 8486-86 сорт 3 | м³ | 0.007656 | 127301 | 975
47 | 217-605-0101 ССЦ РК 8.04-08-2025 | Кислород технический газообразный ГОСТ 5583-78 | м³ | 1.3558 | 604 | 819
48 | 211-201-0504 ССЦ РК 8.04-08-2025 | Щебень из плотных горных пород для строительных работ М800 СТ РК 1284-2004 фракция 10-20 мм | м³ | 0.115 | 6741 | 775
49 | 236-104-0107 ССЦ РК 8.04-08-2025 | Ацетон | т | 0.0002828 | 2179535 | 616
50 | 218-103-0208 ССЦ РК 8.04-08-2025 | Каболка | т | 0.001312 | 423648 | 556
51 | 216-102-0301 ССЦ РК 8.04-08-2025 | Известь строительная негашеная комовая ГОСТ 9179-2018 сорт 1 | т | 0.0056056 | 64654 | 362
52 | 222-525-0102 ССЦ РК 8.04-08-2025 | Отдельные конструктивные элементы зданий и сооружений с преобладанием горячекатаных профилей средняя масса сборочной единицы от 0,1 до 0,5 т | т | 0.0002995 | 1155109 | 346
53 | 236-101-0107 ССЦ РК 8.04-08-2025 | Грунтовка глифталевая ГФ-021 СТ РК ГОСТ Р 51693-2003 | т | 0.0002749 | 754778 | 208
54 | 212-401-0104 ССЦ РК 8.04-08-2025 | Раствор кладочный цементный ГОСТ 28013-2023 марки М100 | м³ | 0.00832 | 23711 | 197
55 | 222-509-1701 ССЦ РК 8.04-08-2025 | Кондуктор инвентарный металлический | шт. | 0.0001693 | 827451 | 140
56 | 218-103-0207 ССЦ РК 8.04-08-2025 | Канаты пеньковые пропитанные ГОСТ 30055-93 | т | 8.87e-05 | 1352536 | 120
57 | 217-605-0104 ССЦ РК 8.04-08-2025 | Пропан-бутан, смесь техническая ГОСТ 34858-2022 | кг | 0.45068 | 241 | 109
58 | 215-202-0501 ССЦ РК 8.04-08-2025 | Брусок обрезной хвойных пород длиной от 4 м до 6,5 м, шириной от 75 мм до 150 мм, толщиной от 40 мм до 75 мм ГОСТ 8486-86 сорт 1 | м³ | 0.0007761 | 112242 | 87
59 | 261-107-0577 ССЦ РК 8.04-08-2025 | Электроды, d=6 мм, Э42 СТ РК ISO 2560-2012 | т | 0.0002008 | 274757 | 55
60 | 214-214-0108 ССЦ РК 8.04-08-2025 | Канат стальной двойной свивки типа ТК конструкции 6х37(1+6+12+18)+1 о.с., оцинкованный, из проволоки марки В, маркировочная группа 1770 Н/мм2, диаметром 5 мм | 10 м | 0.016585 | 10602 | 176
|  | Итого материальные ресурсы | тенге |  |  | 2914516
|  | Всего по ведомости: | тенге |  |  | 2914516

## Э153387 А1
Форма АВС А0
Наименование стройки |  | Дунга Оперэйтинг ГмбХ. Модернизация экспортного нефтепровода от ЦПС до КУУН.Месторождение Дунга Мангистауской области.2 пусковой комплекс
Наименование объекта |  | Обустройство площадок камер запуска и приема скребка.ЦПС
Локальная ресурсная смета № 2-01-01-01
| на | Площадку дренажной емкости и вытяжной свечи камеры запуска скребка.
(наименование работ и затрат)
Основание: 1175264/2025/1-02-01-АС,-АС.ВР, л.АС-6-:-9, АС-19. ВОР л.4-11
|  |  | Сметная стоимость |  |  | 5575.051 | тыс. тенге
|  |  | Средства на оплату труда |  |  | 1425.447 | тыс. тенге
|  |  | Нормативная трудоемкость |  |  | 0.234 | тыс. чел.-ч
Составлен(а) в ценах декабря 2025 г.
№ п/п | Шифр норм и коды ресурсов | Наименование работ и затрат | Единица измерения | Количество |  | Стоимость, тенге
|  |  |  | на единицу измерения | по проекту | на единицу измерения | по проекту
1 | 2 | 3 | 4 | 5 | 6 | 7 | 8
Раздел 1: ПЛОЩАДКА ДРЕНАЖНОЙ ЕМКОСТИ
Подраздел 1: ЗЕМЛЯНЫЕ РАБОТЫ (ВОР л.4)
1 | 1101-0201-0401 ЭСН РК 8.04-01-2024 Изм. и доп. вып. 47 Кзтр и Кэм=1,04 | Разработка грунта в котловане в отвал экскаватором "Обратная лопата" объем свыше 1000 до 3000 м³, вместимость ковша 0,65 м³, группа грунта 1 | м³ грунта |  | 17.83 | 671 | 11964
| 1101-109 Кзтр=1,2, Кэм=1,2, Кзтм=1,2 | При разработке грунта экскаватором в котловане, объем до 300 м³ или площадь до 100 м², применять Кзтр=1,2, Кэм=1,2, Кзтм=1,2
| 1101-190 Кзтр=1,2, Кэм=1,2, Кзтм=1,2 | При разработке грунта экскаватором при глубине котлована до 3 м независимо от объема колтована или его площади, применять Кзтр=1,2, Кэм=1,2, Кзтм=1,2
Состав работ: 1. Разработка грунта в котлованах по размерам и отметкам 2. Обработка откосов котлованов до проектных 3. Перемещение экскаватора в пределах фронта работ 4. Устройство въездов в котлован (при необходимости)
1.1 | 099-0100 | Затраты труда машинистов | чел.-ч | 0.029053 | 0.51802 | 5403.84 | 2799
|  | Итого оплата труда: |  |  |  | 157 | 2799
1.2 | 311-401-0105 | Экскаваторы одноковшовые дизельные на гусеничном ходу ковш свыше 0,5 до 0,65 м³, масса свыше 10 до 13 т | маш.-ч | 0.029053 | 0.51802 | 20799 | 11970
|  | в т.ч. затраты труда машинистов, экипаж 1 | чел.-ч | 0.029053 | 0.51802 | 5410 | 2803
|  | Итого эксплуатация машин: |  |  |  | 671 | 11964
2 | 1101-0203-0137 ЭСН РК 8.04-01-2024 Изм. и доп. вып. 47 Кзтр и Кэм=1,04 | Разработка грунта бульдозером, мощность 79 кВт(108 л.с.), при перемещении грунта до 10 м, группа грунта 1 | м³ грунта |  | 17.83 | 131 | 2336
Состав работ: 1. Разработка грунта с перемещением
2.1 | 099-0100 | Затраты труда машинистов | чел.-ч | 0.006344 | 0.11311 | 5359.4 | 606
|  | Итого оплата труда: |  |  |  | 34 | 606
2.2 | 311-101-0102 | Бульдозеры-рыхлители на гусеничном ходу, легкого класса мощностью свыше 66 до 96 кВт, массой свыше 8,5 до 14 т | маш.-ч | 0.006344 | 0.11311 | 18609 | 2329
|  | в т.ч. затраты труда машинистов, экипаж 1 | чел.-ч | 0.006344 | 0.11311 | 5410 | 612
|  | Итого эксплуатация машин: |  |  |  | 131 | 2336
3 | 1101-0203-0145 ЭСН РК 8.04-01-2024 К=2 Кзтр и Кэм=1,04 | Разработка грунта бульдозером, мощность 79 кВт(108 л.с.), при перемещении грунта до 10 м. Добавлять на каждые последующие 10 м перемещения грунта группа грунта 1 | м³ грунта |  | 17.83 | 189 | 3370
| 1101-038 Кэм=0,85, Кзтм=0,85 | При перемещении бульдозером ранее разрыхленного грунта, за исключением взорванной скальной породы, сыпучих барханных и дюнных песков, применять Кэм=0,85, Кзтм=0,85
Состав работ: 1. Разработка грунта с перемещением
3.1 | 099-0100 | Затраты труда машинистов | чел.-ч | 0.0091936 | 0.16392 | 5438.57 | 892
|  | Итого оплата труда: |  |  |  | 50 | 892
3.2 | 311-101-0102 | Бульдозеры-рыхлители на гусеничном ходу, легкого класса мощностью свыше 66 до 96 кВт, массой свыше 8,5 до 14 т | маш.-ч | 0.0091936 | 0.16392 | 18609 | 3375
|  | в т.ч. затраты труда машинистов, экипаж 1 | чел.-ч | 0.0091936 | 0.16392 | 5410 | 887
|  | Итого эксплуатация машин: |  |  |  | 189 | 3370
4 | 1101-0201-0805 ЭСН РК 8.04-01-2024 Изм. и доп. вып. 47 Кзтр и Кэм=1,04 | Разработка грунта в котловане с погрузкой на автомобиль-самосвал экскаватором "Обратная лопата", объем свыше 1000 до 3000 м³, вместимость ковша 0,65 м³, группа грунта 5 | м³ грунта |  | 89.89 | 1923 | 172858
| 1101-190 Кзтр=1,2, Кэм=1,2, Кзтм=1,2 | При разработке грунта экскаватором при глубине котлована до 3 м независимо от объема колтована или его площади, применять Кзтр=1,2, Кэм=1,2, Кзтм=1,2
Состав работ: 1. Разработка грунта в котлованах по размерам и отметкам с погрузкой в автомобили-самосвалы 2. Обработка откосов котлованов до проектных 3. Перемещение экскаватора в пределах фронта работ 4. Устройство въездов в котлован (при необходимости)
Формула объема = 88,34+1,55
4.1 | 099-0100 | Затраты труда машинистов | чел.-ч | 0.083242 | 7.4826 | 5405.95 | 40451
|  | Итого оплата труда: |  |  |  | 450 | 40451
4.2 | 311-401-0105 | Экскаваторы одноковшовые дизельные на гусеничном ходу ковш свыше 0,5 до 0,65 м³, масса свыше 10 до 13 т | маш.-ч | 0.083242 | 7.4826 | 20799 | 172903
|  | в т.ч. затраты труда машинистов, экипаж 1 | чел.-ч | 0.083242 | 7.4826 | 5410 | 40481
|  | Итого эксплуатация машин: |  |  |  | 1923 | 172858
5 | 1101-0102-0206 ЭСН РК 8.04-01-2024 Кзтр и Кэм=1,04 | Разработка вручную грунта в траншее с креплениями, ширина до 2 м, глубина до 2 м, группа грунта 5p | м³ грунта |  | 1.55 | 58348 | 90439
| 1101-176 Кзтр=1,2 | При доработке вручную зачистка дна и стенок, с выкидкой грунта в котлованах и траншеях, разработанных механизированным способом, применять Кзтр=1,2
Состав работ: 1. Разработка грунта с выбрасыванием по полкам на одну сторону бровки 2. Откидка грунта от бровки 3. Устройство и разборка полок 4. Зачистка дна и стенок
5.1 | 001-0130 | Затраты труда рабочих (средний разряд работы 3). Работы по разработке грунта и устройству земляных конструкций | чел.-ч | 9.2352 | 14.3146 | 6318 | 90439
|  | Итого оплата труда: |  |  |  | 58348 | 90439
6 | 412-102-0218 СЦПГ РК 8.04-12-2025 класс груза 1, k=1, на расст. 50 км. | Перевозка строительных грузов самосвалами вне населенных пунктов. Грузоподъемность свыше 10 т. (осевая нагрузка до 8 тонн) Расстояние перевозки свыше 30 до 50 км | т·км |  | 6876.5 | 31 | 213172
Формула объема = (135,16+2,37)*50
7 | 1101-0203-0301 ЭСН РК 8.04-01-2024 Изм. и доп. вып. 47 Кзтр и Кэм=1,04 | Работа на отвале, группа грунта 1 | м³ грунта |  | 89.89 | 87 | 7820
Состав работ: 1. Перемещение и разравнивание выгруженного грунта из автомобилей-самосвалов 2. Содержание проездов на отвале 3. Очистка кузовов автомобилей-самосвалов при их выгрузке
Формула объема = 1,55+88,34
7.1 | 099-0100 | Затраты труда машинистов | чел.-ч | 0.0035048 | 0.31505 | 5421.14 | 1708
7.2 | 001-0120 | Затраты труда рабочих (средний разряд работы 2). Работы по разработке грунта и устройству земляных конструкций | чел.-ч | 0.0028288 | 0.25428 | 5288 | 1345
|  | Итого оплата труда: |  |  |  | 34 | 3056
7.3 | 332-101-0101 | Автомобили-самосвалы общестроительные (дорожные) грузоподъёмностью 7 т | маш.-ч | 7.28e-05 | 0.006544 | 10424 | 75
|  | в т.ч. затраты труда машинистов, экипаж 1 | чел.-ч | 7.28e-05 | 0.006544 | 3788 | 25
7.4 | 311-101-0102 | Бульдозеры-рыхлители на гусеничном ходу, легкого класса мощностью свыше 66 до 96 кВт, массой свыше 8,5 до 14 т | маш.-ч | 0.003432 | 0.3085 | 18609 | 6352
|  | в т.ч. затраты труда машинистов, экипаж 1 | чел.-ч | 0.003432 | 0.3085 | 5410 | 1669
|  | Итого эксплуатация машин: |  |  |  | 72 | 6472
8 | 1101-0705-2501 ЭСН РК 8.04-01-2024 К=100 Кзтр и Кэм=1,04 | Ремонт и содержание дорог грунтовых землевозных на каждые 0,5 км длины, группа грунтов 1 | м³ грунта |  | 89.89 | 2733 | 245669
Состав работ: 1. Ремонт и содержание дороги от забоя до отвала при транспортировке грунта автомобилями-самосвалами, полуприцепами-самосвалами или думперами
Формула объема = 1,55+88,34
8.1 | 099-0100 | Затраты труда машинистов | чел.-ч | 0.10296 | 9.2551 | 5409.87 | 50069
|  | Итого оплата труда: |  |  |  | 557 | 50069
8.2 | 311-201-0201 | Автогрейдеры среднего типа мощностью от 88,9 до 117,6 кВт (от 121 до 160 л.с.), массой от 9,1 до 13 т | маш.-ч | 0.10296 | 9.2551 | 23265 | 240107
|  | в т.ч. затраты труда машинистов, экипаж 1 | чел.-ч | 0.10296 | 9.2551 | 5410 | 50070
|  | Итого эксплуатация машин: |  |  |  | 2671 | 240096
8.3 | 211-201-0607 | Щебень из плотных горных пород для строительных работ М1000 СТ РК 1284-2004 фракция 40-80 (70) мм | м³ | 0.01 | 0.8989 | 6219 | 5590
|  | Итого материалов: |  |  |  | 62 | 5573
9 | 1101-0201-0226 ЭСН РК 8.04-01-2024 Изм. и доп. вып. 47 Кзтр и Кэм=1,04 | Разработка грунта в карьере с погрузкой на автомобили-самосвалы экскаватором "Обратная лопата", вместимость ковша 0,65 м³, группа грунта 2 | м³ грунта |  | 51.92 | 639 | 33177
Состав работ: 1. Разработка грунта экскаваторами с погрузкой на автомобили-самосвалы 2. Планировка поверхности забоя и земляного полотна забойной дороги бульдозером 3. Содержание забойной дороги 4. Вспомогательные работы, связанные с устройством водоотводных канав или ограждающих валиков, выполняемые вручную, с переходом экскаватора с одного места работы на другое и из забоя в забой
9.1 | 099-0100 | Затраты труда машинистов | чел.-ч | 0.026426 | 1.3721 | 5411.26 | 7425
9.2 | 001-0120 | Затраты труда рабочих (средний разряд работы 2). Работы по разработке грунта и устройству земляных конструкций | чел.-ч | 0.0080496 | 0.41794 | 5288 | 2210
|  | Итого оплата труда: |  |  |  | 186 | 9658
9.3 | 311-101-0102 | Бульдозеры-рыхлители на гусеничном ходу, легкого класса мощностью свыше 66 до 96 кВт, массой свыше 8,5 до 14 т | маш.-ч | 0.0059384 | 0.30832 | 18609 | 6348
|  | в т.ч. затраты труда машинистов, экипаж 1 | чел.-ч | 0.0059384 | 0.30832 | 5410 | 1668
9.4 | 311-401-0105 | Экскаваторы одноковшовые дизельные на гусеничном ходу ковш свыше 0,5 до 0,65 м³, масса свыше 10 до 13 т | маш.-ч | 0.020488 | 1.0637 | 20799 | 24580
|  | в т.ч. затраты труда машинистов, экипаж 1 | чел.-ч | 0.020488 | 1.0637 | 5410 | 5755
|  | Итого эксплуатация машин: |  |  |  | 595 | 30892
9.5 | 211-201-0607 | Щебень из плотных горных пород для строительных работ М1000 СТ РК 1284-2004 фракция 40-80 (70) мм | м³ | 0.00012 | 0.0062304 | 6219 | 39
|  | Итого материалов: |  |  |  | 1 | 52
10 | 412-102-0219 СЦПГ РК 8.04-12-2025 класс груза 1, k=1, на расст. 60 км. | Перевозка строительных грузов самосвалами вне населенных пунктов. Грузоподъемность свыше 10 т. (осевая нагрузка до 8 тонн) Расстояние перевозки свыше 50 до 100 км | т·км |  | 5451.6 | 27 | 147193
Формула объема = 90,86*60
11 | 1101-0705-2502 ЭСН РК 8.04-01-2024 К=120 Кзтр и Кэм=1,04 | Ремонт и содержание дорог грунтовых землевозных на каждые 0,5 км длины, группа грунтов 2 | м³ грунта |  | 51.92 | 3554 | 184524
Состав работ: 1. Ремонт и содержание дороги от забоя до отвала при транспортировке грунта автомобилями-самосвалами, полуприцепами-самосвалами или думперами
11.1 | 099-0100 | Затраты труда машинистов | чел.-ч | 0.13354 | 6.9332 | 5406.78 | 37486
|  | Итого оплата труда: |  |  |  | 722 | 37486
11.2 | 311-201-0201 | Автогрейдеры среднего типа мощностью от 88,9 до 117,6 кВт (от 121 до 160 л.с.), массой от 9,1 до 13 т | маш.-ч | 0.13354 | 6.9332 | 23265 | 179869
|  | в т.ч. затраты труда машинистов, экипаж 1 | чел.-ч | 0.13354 | 6.9332 | 5410 | 37509
|  | Итого эксплуатация машин: |  |  |  | 3464 | 179851
11.3 | 211-201-0607 | Щебень из плотных горных пород для строительных работ М1000 СТ РК 1284-2004 фракция 40-80 (70) мм | м³ | 0.0144 | 0.74765 | 6219 | 4650
|  | Итого материалов: |  |  |  | 90 | 4673
12 | 1101-0102-0901 ЭСН РК 8.04-01-2024 Кзтр и Кэм=1,04 | Засыпка траншей, пазух, котлованов и ям, группа грунта 2 | м³ грунта |  | 10.46 | 4645 | 48587
Состав работ: 1. Засыпка ранее выброшенным грунтом с разбивкой комьев и трамбованием 2. Поливка водой при необходимости
12.1 | 001-0117 | Затраты труда рабочих (средний разряд работы 1,7). Работы по разработке грунта и устройству земляных конструкций | чел.-ч | 0.9204 | 9.6274 | 5047 | 48589
|  | Итого оплата труда: |  |  |  | 4645 | 48587
13 | 1101-0203-0152 ЭСН РК 8.04-01-2024 Изм. и доп. вып. 47 Кзтр и Кэм=1,04 | Засыпка траншеи или котлована бульдозером, мощность 79 кВт(108 л.с.), при перемещении грунта до 5 м, группа грунта 1 | м³ грунта |  | 59.29 | 75 | 4447
Состав работ: 1. Перемещение грунта с засыпкой траншей и котлованов
13.1 | 099-0100 | Затраты труда машинистов | чел.-ч | 0.00364 | 0.21582 | 5494.51 | 1186
|  | Итого оплата труда: |  |  |  | 20 | 1186
13.2 | 311-101-0102 | Бульдозеры-рыхлители на гусеничном ходу, легкого класса мощностью свыше 66 до 96 кВт, массой свыше 8,5 до 14 т | маш.-ч | 0.00364 | 0.21582 | 18609 | 4443
|  | в т.ч. затраты труда машинистов, экипаж 1 | чел.-ч | 0.00364 | 0.21582 | 5410 | 1168
|  | Итого эксплуатация машин: |  |  |  | 75 | 4447
14 | 1101-0203-0158 ЭСН РК 8.04-01-2024 К=4 Кзтр и Кэм=1,04 | Засыпка траншеи или котлована бульдозером, мощность 79 кВт(108 л.с.), при перемещении грунта до 5 м. Добавлять на каждые последующие 5 м перемещения грунта группа грунта 1 | м³ грунта |  | 59.29 | 146 | 8656
Состав работ: 1. Перемещение грунта с засыпкой траншей и котлованов
14.1 | 099-0100 | Затраты труда машинистов | чел.-ч | 0.007072 | 0.4193 | 5373.3 | 2253
|  | Итого оплата труда: |  |  |  | 38 | 2253
14.2 | 311-101-0102 | Бульдозеры-рыхлители на гусеничном ходу, легкого класса мощностью свыше 66 до 96 кВт, массой свыше 8,5 до 14 т | маш.-ч | 0.007072 | 0.4193 | 18609 | 8633
|  | в т.ч. затраты труда машинистов, экипаж 1 | чел.-ч | 0.007072 | 0.4193 | 5410 | 2268
|  | Итого эксплуатация машин: |  |  |  | 146 | 8656
15 | 1101-0701-0601 ЭСН РК 8.04-01-2024 Изм. и доп. вып. 47 Кзтр и Кэм=1,04 | Уплотнение грунта пневматической трамбовкой, группа грунта 1-2 | м³ уплотненного грунта |  | 59.29 | 860 | 50989
Состав работ: 1. Уплотнение грунта
15.1 | 099-0100 | Затраты труда машинистов | чел.-ч | 0.03172 | 1.8807 | 3783.1 | 7115
15.2 | 001-0110 | Затраты труда рабочих (средний разряд работы 1). Работы по разработке грунта и устройству земляных конструкций | чел.-ч | 0.11232 | 6.6595 | 4424 | 29461
|  | Итого оплата труда: |  |  |  | 617 | 36582
15.3 | 315-102-0102 | Компрессоры передвижные с двигателем внутреннего сгорания давлением до 686 кПа (7 атм), производительность 5 м³/мин | маш.-ч | 0.03172 | 1.8807 | 10402 | 21429
|  | в т.ч. затраты труда машинистов, экипаж 1 | чел.-ч | 0.03172 | 1.8807 | 3788 | 7124
15.4 | 343-402-0101 | Трамбовки пневматические при работе от компрессора | маш.-ч | 0.12667 | 7.5104 | 17 | 147
|  | Итого эксплуатация машин: |  |  |  | 363 | 21522
16 | 1101-0701-1401 ЭСН РК 8.04-01-2024 Изм. и доп. вып. 47 Кзтр и Кэм=1,04 | Уплотнение грунтовой насыпи поливом воды | м³ уплотненного грунта |  | 59.29 | 299 | 17728
Состав работ: 1. Полив водой
16.1 | 099-0100 | Затраты труда машинистов | чел.-ч | 0.014456 | 0.8571 | 3804.65 | 3261
16.2 | 001-0110 | Затраты труда рабочих (средний разряд работы 1). Работы по разработке грунта и устройству земляных конструкций | чел.-ч | 0.012688 | 0.75227 | 4424 | 3328
|  | Итого оплата труда: |  |  |  | 111 | 6581
16.3 | 321-211-0201 | Машины поливомоечные 6000 л | маш.-ч | 0.014456 | 0.8571 | 14174 | 13484
|  | в т.ч. затраты труда машинистов, экипаж 1 | чел.-ч | 0.014456 | 0.8571 | 3788 | 3247
|  | Итого эксплуатация машин: |  |  |  | 227 | 13459
16.4 | 217-603-0104 | Вода техническая | м³ | 0.1 | 5.929 | 164 | 972
|  | Итого материалов: |  |  |  | 16 | 949
|  | ИТОГО прямые затратыпо подразделу 1: |  |  |  |  | 1242929
в том числе
|  | Стоимость общестроительных работ | тенге |  |  |  | 1242929
|  | Всего заработная плата | тенге |  |  |  | 330645
|  | Эксплуатация машин | тенге |  |  |  | 695923
|  | В том числе заработная плата машинистов | тенге |  |  |  | 155251
|  | Материалы | тенге |  |  |  | 11247
|  | Перевозки | тенге |  |  |  | 360365
|  | Нормативная трудоемкость | чел.-ч |  |  |  | 60
|  | ИТОГО по подразделу 1: | чел.-ч |  |  |  | 1242929
|  | Всего заработная плата | тенге |  |  |  | 330645
|  | Всего эксплуатация машин | тенге |  |  |  | 695923
|  | В том числе заработная плата машинистов | тенге |  |  |  | 155251
|  | Всего материалы | тенге |  |  |  | 11247
|  | Всего перевозки | тенге |  |  |  | 360365
|  | Нормативная трудоемкость | чел.-ч |  |  |  | 60
Подраздел 2: ПЛОЩАДКА(215-KZ-DUCGF-CIV-LAY-050-36015 АС-6, ВОР л.4)
17 | 1101-0701-1503 ЭСН РК 8.04-01-2024 Изм. и доп. вып. 47 Кзтр и Кэм=1,04 | Устройство основания под фундамент гравийного/ОБСЫПКА ГРАВИЕМ | м³ основания |  | 3.5 | 11971 | 41899
Состав работ: 1. Разравнивание и трамбование основания под фундаменты ручными трамбовками
17.1 | 099-0100 | Затраты труда машинистов | чел.-ч | 0.5616 | 1.9656 | 3897.79 | 7662
17.2 | 001-0125 | Затраты труда рабочих (средний разряд работы 2,5). Работы по разработке грунта и устройству земляных конструкций | чел.-ч | 0.884 | 3.094 | 5796 | 17933
|  | Итого оплата труда: |  |  |  | 7313 | 25596
17.3 | 315-102-0102 | Компрессоры передвижные с двигателем внутреннего сгорания давлением до 686 кПа (7 атм), производительность 5 м³/мин | маш.-ч | 0.4784 | 1.6744 | 10402 | 19078
|  | в т.ч. затраты труда машинистов, экипаж 1 | чел.-ч | 0.4784 | 1.6744 | 3788 | 6343
17.4 | 343-402-0101 | Трамбовки пневматические при работе от компрессора | маш.-ч | 0.9568 | 3.3488 | 17 | 65
17.5 | 314-503-0102 | Погрузчики одноковшовые универсальные фронтальные пневмоколесные грузоподъёмностью 3 т | маш.-ч | 0.0832 | 0.2912 | 14717 | 4731
|  | в т.ч. затраты труда машинистов, экипаж 1 | чел.-ч | 0.0832 | 0.2912 | 4528 | 1319
|  | Итого эксплуатация машин: |  |  |  | 6822 | 23877
Удаленные ресурсы
| 211-301-0404 | Гравий для строительных работ М1000 СТ РК 1284-2004 фракция 20-40 мм | м³ | 1.15
17.6 | 217-603-0104 | Вода техническая | м³ | 0.15 | 0.525 | 164 | 86
|  | Итого материалов: |  |  |  | 25 | 88
18 | 211-201-0506 ССЦ РК 8.04-08-2025 | Щебень из плотных горных пород для строительных работ М800 СТ РК 1284-2004 фракция 20-40 мм | м³ |  | 4.025 | 6415 | 25820
Формула объема = 1,15*3,5
|  | ИТОГО прямые затратыпо подразделу 2: |  |  |  |  | 67719
в том числе
|  | Стоимость общестроительных работ | тенге |  |  |  | 67719
|  | Всего заработная плата | тенге |  |  |  | 25596
|  | Эксплуатация машин | тенге |  |  |  | 23877
|  | В том числе заработная плата машинистов | тенге |  |  |  | 7662
|  | Материалы | тенге |  |  |  | 25908
|  | Нормативная трудоемкость | чел.-ч |  |  |  | 5
|  | ИТОГО по подразделу 2: | чел.-ч |  |  |  | 67719
|  | Всего заработная плата | тенге |  |  |  | 25596
|  | Всего эксплуатация машин | тенге |  |  |  | 23877
|  | В том числе заработная плата машинистов | тенге |  |  |  | 7662
|  | Всего материалы | тенге |  |  |  | 25908
|  | Нормативная трудоемкость | чел.-ч |  |  |  | 5
Подраздел 3: ПОДДОН П-1(215-KZ-DUCGF-CIF-LAY-050-36015,АС-8 ВОР л.4,5)
19 | 1101-0701-1501 ЭСН РК 8.04-01-2024 Изм. и доп. вып. 47 Кзтр и Кэм=1,04 | Устройство основания под фундамент песчаного/ПГС толщ.600мм | м³ основания |  | 17.1 | 8576 | 146650
Состав работ: 1. Разравнивание и трамбование основания под фундаменты ручными трамбовками
19.1 | 099-0100 | Затраты труда машинистов | чел.-ч | 0.3016 | 5.1574 | 3992.04 | 20588
19.2 | 001-0125 | Затраты труда рабочих (средний разряд работы 2,5). Работы по разработке грунта и устройству земляных конструкций | чел.-ч | 0.8112 | 13.8715 | 5796 | 80399
|  | Итого оплата труда: |  |  |  | 5906 | 100992
19.3 | 315-102-0102 | Компрессоры передвижные с двигателем внутреннего сгорания давлением до 686 кПа (7 атм), производительность 5 м³/мин | маш.-ч | 0.2184 | 3.7346 | 10402 | 42553
|  | в т.ч. затраты труда машинистов, экипаж 1 | чел.-ч | 0.2184 | 3.7346 | 3788 | 14147
19.4 | 343-402-0101 | Трамбовки пневматические при работе от компрессора | маш.-ч | 0.4368 | 7.4693 | 17 | 146
19.5 | 314-503-0102 | Погрузчики одноковшовые универсальные фронтальные пневмоколесные грузоподъёмностью 3 т | маш.-ч | 0.0832 | 1.4227 | 14717 | 23113
|  | в т.ч. затраты труда машинистов, экипаж 1 | чел.-ч | 0.0832 | 1.4227 | 4528 | 6442
|  | Итого эксплуатация машин: |  |  |  | 3849 | 65818
Удаленные ресурсы
| 211-401-0101 | Песок ГОСТ 8736-2014 природный | м³ | 1.1
19.6 | 217-603-0104 | Вода техническая | м³ | 0.15 | 2.565 | 164 | 421
|  | Итого материалов: |  |  |  | 25 | 428
20 | 211-601-0101 ССЦ РК 8.04-08-2025 | Смесь песчано-гравийная природная ГОСТ 23735-2014 | м³ |  | 18.81 | 2027 | 38128
Формула объема = 1,1*17,1
21 | 1113-0101-0313 ЭСН РК 8.04-01-2024 Кзтр и Кэм=1,02 | Устройство гидроизоляции из полиэтиленовой пленки насухо в один слой | м² изолируемой поверхности |  | 13.8 | 215 | 2967
Состав работ: 1. Раскатка рулонов с нарезкой на полотнища 2. Укладка полиэтиленовой пленки в один слой на плиты перекрытий с напуском полотен
21.1 | 099-0100 | Затраты труда машинистов | чел.-ч | 0.000204 | 0.0028152 | 4901.96 | 14
21.2 | 003-0130 | Затраты труда рабочих (средний разряд работы 3). Работы отделочные и изоляционные | чел.-ч | 0.03519 | 0.48562 | 6056 | 2941
|  | Итого оплата труда: |  |  |  | 214 | 2953
21.3 | 331-101-0101 | Автомобили бортовые грузоподъёмностью до 5 т | маш.-ч | 0.000204 | 0.0028152 | 10229 | 32
|  | в т.ч. затраты труда машинистов, экипаж 1 | чел.-ч | 0.000204 | 0.0028152 | 3788 | 11
|  | Итого эксплуатация машин: |  |  |  | 2 | 28
22 | 261-107-0509 ССЦ РК 8.04-08-2025 | Пленка полиэтиленовая, толщина 0,2-0,5 мм ГОСТ 10354-82 | т |  | 0.0038088 | 521019 | 1984
Формула объема = 13,8*1,2*0,00023
23 | 1106-0301-0101 ЭСН РК 8.04-01-2024 Кзтр и Кэм=1,04 | Устройство бетонной подготовки | м³ |  | 1.1 | 12052 | 13257
Состав работ: 1. Устройство бетонной подготовки
23.1 | 099-0100 | Затраты труда машинистов | чел.-ч | 0.18855 | 0.20741 | 3786.75 | 785
23.2 | 002-0120 | Затраты труда рабочих (средний разряд работы 2). Работы по устройству несущих и ограждающих конструкций | чел.-ч | 1.404 | 1.5444 | 5116 | 7901
|  | Итого оплата труда: |  |  |  | 7897 | 8686
23.3 | 314-101-0103 | Краны башенные максимальной грузоподъёмностью 8 т, высота подъема до 41,5 м, максимальный вылет стрелы до 55 м | маш.-ч | 0.1872 | 0.20592 | 14837 | 3397
|  | в т.ч. затраты труда машинистов, экипаж 1 | чел.-ч | 0.1872 | 0.20592 | 3788 | 780
23.4 | 313-302-0202 | Вибратор поверхностный | маш.-ч | 0.4992 | 0.54912 | 25 | 16
23.5 | 331-101-0101 | Автомобили бортовые грузоподъёмностью до 5 т | маш.-ч | 0.001352 | 0.0014872 | 10229 | 17
|  | в т.ч. затраты труда машинистов, экипаж 1 | чел.-ч | 0.001352 | 0.0014872 | 3788 | 6
|  | Итого эксплуатация машин: |  |  |  | 3117 | 3429
Удаленные ресурсы
| 212-101-0101 | Бетон тяжелый класса В3,5 ГОСТ 7473-2010 без добавок | м³ | 1.02
23.6 | 217-603-0104 | Вода техническая | м³ | 0.002 | 0.0022 | 164
23.7 | 218-103-0206 | Ткань мешочная ГОСТ 30090-93 | 10 м² | 0.25 | 0.275 | 7006 | 1927
|  | Итого материалов: |  |  |  | 1752 | 1927
24 | 212-101-2009 ССЦ РК 8.04-08-2025 | Бетон тяжелый класса В15, сульфатостойкий ГОСТ 7473-2010 F100, W6 | м³ |  | 1.122 | 34625 | 38849
Формула объема = 1,02*1,1
25 | 1106-0101-0220 ЭСН РК 8.04-01-2024 Кзтр и Кэм=1,04 | Устройство плит фундаментных железобетонных с ребрами вверх | м³ |  | 2.92 | 37464 | 109394
Состав работ: 1. Раскрой и установка досок 2. Установка щитов опалубки 3. Крепление элементов опалубки проволокой и гвоздями строительными 4. Установка арматуры 5. Укладка бетонной смеси
25.1 | 099-0100 | Затраты труда машинистов | чел.-ч | 0.35329 | 1.0316 | 3872.19 | 3995
25.2 | 002-0137 | Затраты труда рабочих (средний разряд работы 3,7). Работы по устройству несущих и ограждающих конструкций | чел.-ч | 3.7856 | 11.054 | 6954 | 76869
|  | Итого оплата труда: |  |  |  | 27693 | 80864
25.3 | 313-302-0201 | Вибратор глубинный | маш.-ч | 0.22526 | 0.65777 | 57 | 43
25.4 | 314-101-0103 | Краны башенные максимальной грузоподъёмностью 8 т, высота подъема до 41,5 м, максимальный вылет стрелы до 55 м | маш.-ч | 0.30441 | 0.88887 | 14837 | 14661
|  | в т.ч. затраты труда машинистов, экипаж 1 | чел.-ч | 0.30441 | 0.88887 | 3788 | 3367
25.5 | 315-103-0501 | Установки постоянного тока для ручной дуговой сварки | маш.-ч | 0.79206 | 2.3128 | 278 | 739
25.6 | 314-503-0601 | Автопогрузчики, грузоподъёмность 5 т | маш.-ч | 0.002808 | 0.0081994 | 13241 | 120
|  | в т.ч. затраты труда машинистов, экипаж 1 | чел.-ч | 0.002808 | 0.0081994 | 3788 | 31
25.7 | 314-102-0101 | Краны на автомобильном ходу максимальной грузоподъёмностью 10 т | маш.-ч | 0.018512 | 0.054055 | 15659 | 930
|  | в т.ч. затраты труда машинистов, экипаж 1 | чел.-ч | 0.018512 | 0.054055 | 5410 | 292
25.8 | 331-101-0101 | Автомобили бортовые грузоподъёмностью до 5 т | маш.-ч | 0.02756 | 0.080475 | 10229 | 901
|  | в т.ч. затраты труда машинистов, экипаж 1 | чел.-ч | 0.02756 | 0.080475 | 3788 | 305
|  | Итого эксплуатация машин: |  |  |  | 5957 | 17394
Удаленные ресурсы
| 212-101-0601 | Бетон тяжелый класса В15 ГОСТ 7473-2010 без добавок | м³ | 1.015
| 261-102-0122 | Арматура ГОСТ 10922-2012 | т
25.9 | 215-204-0303 | Доска обрезная хвойных пород длиной до 6,5 м, шириной от 75 мм до 150 мм, толщиной 25 мм ГОСТ 8486-86 сорт 3 | м³ | 0.0002 | 0.000584 | 122783 | 72
25.10 | 215-204-0503 | Доска обрезная хвойных пород длиной до 6,5 м, шириной от 75 мм до 150 мм, толщиной 44 мм и более ГОСТ 8486-86 сорт 3 | м³ | 0.0013 | 0.003796 | 122783 | 466
25.11 | 216-102-0301 | Известь строительная негашеная комовая ГОСТ 9179-2018 сорт 1 | т | 0.00082 | 0.0023944 | 64654 | 155
25.12 | 217-603-0104 | Вода техническая | м³ | 0.00424 | 0.012381 | 164 | 2
25.13 | 217-301-0105 | Электрод типа Э38, Э42, Э46, Э50 ГОСТ 9467-75, марки АНО-4 диаметром 4 мм | кг | 0.8 | 2.336 | 2236 | 5223
25.14 | 218-101-0102 | Щиты из досок, толщина 40 мм | м² | 0.143 | 0.41756 | 4684 | 1956
25.15 | 214-209-0802 | Проволока сварочная легированная марки СВ-10НМА с неомедненной поверхностью ГОСТ 2246-70 диаметром 4 мм | кг | 0.142 | 0.41464 | 2146 | 890
25.16 | 217-108-0101 | Гвоздь ГОСТ 283-75 строительный | кг | 0.09 | 0.2628 | 861 | 226
25.17 | 218-103-0206 | Ткань мешочная ГОСТ 30090-93 | 10 м² | 0.3 | 0.876 | 7006 | 6137
|  | Итого материалов: |  |  |  | 5182 | 15131
26 | 212-101-2302 ССЦ РК 8.04-08-2025 | Бетон тяжелый класса В25, сульфатостойкий ГОСТ 7473-2010 F150, W6 | м³ |  | 2.9638 | 36944 | 109495
Формула объема = 2,92*1,015
27 | 214-210-0201 ССЦ РК 8.04-08-2025 | Сталь арматурная периодического профиля класса А-III (А400) СТ РК 2591-2014 диаметром от 6 до 12 мм | т |  | 0.168 | 332575 | 55873
Формула объема = 168/1000
28 | 1106-0301-0906 ЭСН РК 8.04-01-2024 Изм. и доп. вып. 47 Кзтр и Кэм=1,04 | Установка конструкций стальных, остающиеся в теле бетона | т |  | 0.0521 | 403340 | 21014
Состав работ: 1. Установка поддерживающих конструкций кондукторных устройств, остающихся в теле бетона, с закреплением
Формула объема = 52,1/1000
28.1 | 099-0100 | Затраты труда машинистов | чел.-ч | 4.5552 | 0.23733 | 4436.01 | 1053
28.2 | 002-0140 | Затраты труда рабочих (средний разряд работы 4). Работы по устройству несущих и ограждающих конструкций | чел.-ч | 44.2 | 2.3028 | 7304 | 16820
|  | Итого оплата труда: |  |  |  | 343044 | 17873
28.3 | 315-103-0501 | Установки постоянного тока для ручной дуговой сварки | маш.-ч | 9.1728 | 0.4779 | 278 | 153
28.4 | 314-102-0101 | Краны на автомобильном ходу максимальной грузоподъёмностью 10 т | маш.-ч | 1.82 | 0.094822 | 15659 | 1631
|  | в т.ч. затраты труда машинистов, экипаж 1 | чел.-ч | 1.82 | 0.094822 | 5410 | 513
28.5 | 331-101-0101 | Автомобили бортовые грузоподъёмностью до 5 т | маш.-ч | 2.7352 | 0.1425 | 10229 | 1595
|  | в т.ч. затраты труда машинистов, экипаж 1 | чел.-ч | 2.7352 | 0.1425 | 3788 | 540
|  | Итого эксплуатация машин: |  |  |  | 64851 | 3379
Удаленные ресурсы
| 222-509-1000 | Закладные детали и детали крепления ГОСТ 23118-2012 | т | 1
28.6 | 217-301-0105 | Электрод типа Э38, Э42, Э46, Э50 ГОСТ 9467-75, марки АНО-4 диаметром 4 мм | кг | 7 | 0.3647 | 2236 | 815
|  | Итого материалов: |  |  |  | 15652 | 815
29 | 214-203-0202 ССЦ РК 8.04-08-2025 ССЦ РК 8.04-08-2025,табл.6 | Швеллер горячекатаный с параллельными гранями полок из углеродистой стали ГОСТ 8240-97 № 12П-20П/СТАЛЬ 245 | т |  | 0.0521 | 433478 | 22584
Формула объема = 52,1/1000
30 | 1113-0101-0208 ЭСН РК 8.04-01-2024 Кзтр и Кэм=1,02 | Устройство гидроизоляции битумной поверхности вертикальной в 2 слоя по выровненной поверхности бутовой кладки, кирпичу, бетону | м² поверхности |  | 12.16 | 1442 | 17535
Состав работ: 1. Огрунтовка поверхности 2. Нанесение слоев битумной мастики с разогреванием ее
30.1 | 099-0100 | Затраты труда машинистов | чел.-ч | 0.00204 | 0.024806 | 3921.57 | 97
30.2 | 002-0137 | Затраты труда рабочих (средний разряд работы 3,7). Работы по устройству несущих и ограждающих конструкций | чел.-ч | 0.16422 | 1.9969 | 6954 | 13887
|  | Итого оплата труда: |  |  |  | 1150 | 13984
30.3 | 331-101-0101 | Автомобили бортовые грузоподъёмностью до 5 т | маш.-ч | 0.00204 | 0.024806 | 10229 | 278
|  | в т.ч. затраты труда машинистов, экипаж 1 | чел.-ч | 0.00204 | 0.024806 | 3788 | 94
|  | Итого эксплуатация машин: |  |  |  | 23 | 280
Удаленные ресурсы
| 235-201-0204 | Мастика битумно-гидроизоляционная холодного применения для фундамента ГОСТ 30693-2000 | кг | 2.4
30.4 | 235-201-0101 | Праймер битумный ГОСТ 30693-2000 эмульсионный | кг | 0.5 | 6.08 | 554 | 3368
|  | Итого материалов: |  |  |  | 277 | 3368
31 | 216-201-1001 ССЦ РК 8.04-08-2025 | Битумно-латексная эмульсия на водной основе для гидроизоляции фундаментов, устройства и ремонта мастичных и рулонных кровель, антикоррозионной защиты строительных конструкций | л |  | 11.552 | 1943 | 22446
Формула объема = 12,16*0,95
32 | 1111-0103-0101 ЭСН РК 8.04-01-2024 Кзтр и Кэм=1,02 | Устройство стяжек цементных, толщиной 20 мм | м² стяжки/РАЗУКЛОНКА |  | 7.2 | 2029 | 14608
Состав работ: 1. Подготовка основания 2. Укладка и разравнивание слоя раствора 3. Уход за стяжкой
32.1 | 099-0100 | Затраты труда машинистов | чел.-ч | 0.012954 | 0.093269 | 3165.05 | 295
32.2 | 003-0122 | Затраты труда рабочих (средний разряд работы 2,2). Работы отделочные и изоляционные | чел.-ч | 0.36312 | 2.6145 | 5263 | 13760
|  | Итого оплата труда: |  |  |  | 1952 | 14054
32.3 | 314-504-0501 | Подъемники мачтовые высотой подъема 50 м | маш.-ч | 0.012954 | 0.093269 | 7759 | 788
|  | в т.ч. затраты труда машинистов, экипаж 1 | чел.-ч | 0.012954 | 0.093269 | 3170 | 296
32.4 | 313-302-0202 | Вибратор поверхностный | маш.-ч | 0.092514 | 0.6661 | 25 | 19
|  | Итого эксплуатация машин: |  |  |  | 112 | 806
Удаленные ресурсы
| 212-401-0106 | Раствор кладочный цементный ГОСТ 28013-2023 марки М150 | м³ | 0.0204
32.5 | 217-603-0104 | Вода техническая | м³ | 0.035 | 0.252 | 164 | 41
|  | Итого материалов: |  |  |  | 6 | 43
33 | 212-401-0102 ССЦ РК 8.04-08-2025 | Раствор кладочный цементный ГОСТ 28013-98 марки М50 | м³ |  | 0.72 | 22093 | 15907
34 | 1101-0701-1503 ЭСН РК 8.04-01-2024 Изм. и доп. вып. 47 Кзтр и Кэм=1,04 | Устройство основания под фундамент гравийного/ОБСЫПКА ГРАВИЕМ | м³ основания |  | 0.1 | 11971 | 1197
Состав работ: 1. Разравнивание и трамбование основания под фундаменты ручными трамбовками
34.1 | 099-0100 | Затраты труда машинистов | чел.-ч | 0.5616 | 0.05616 | 3897.79 | 219
34.2 | 001-0125 | Затраты труда рабочих (средний разряд работы 2,5). Работы по разработке грунта и устройству земляных конструкций | чел.-ч | 0.884 | 0.0884 | 5796 | 512
|  | Итого оплата труда: |  |  |  | 7313 | 731
34.3 | 315-102-0102 | Компрессоры передвижные с двигателем внутреннего сгорания давлением до 686 кПа (7 атм), производительность 5 м³/мин | маш.-ч | 0.4784 | 0.04784 | 10402 | 545
|  | в т.ч. затраты труда машинистов, экипаж 1 | чел.-ч | 0.4784 | 0.04784 | 3788 | 181
34.4 | 343-402-0101 | Трамбовки пневматические при работе от компрессора | маш.-ч | 0.9568 | 0.09568 | 17 | 2
34.5 | 314-503-0102 | Погрузчики одноковшовые универсальные фронтальные пневмоколесные грузоподъёмностью 3 т | маш.-ч | 0.0832 | 0.00832 | 14717 | 135
|  | в т.ч. затраты труда машинистов, экипаж 1 | чел.-ч | 0.0832 | 0.00832 | 4528 | 38
|  | Итого эксплуатация машин: |  |  |  | 6822 | 682
Удаленные ресурсы
| 211-301-0404 | Гравий для строительных работ М1000 СТ РК 1284-2004 фракция 20-40 мм | м³ | 1.15
34.6 | 217-603-0104 | Вода техническая | м³ | 0.15 | 0.015 | 164 | 2
|  | Итого материалов: |  |  |  | 25 | 3
35 | 211-201-0504 ССЦ РК 8.04-08-2025 | Щебень из плотных горных пород для строительных работ М800 СТ РК 1284-2004 фракция 10-20 мм | м³ |  | 0.115 | 6741 | 775
Формула объема = 1,15*0,1
|  | ИТОГО прямые затратыпо подразделу 3: |  |  |  |  | 632663
в том числе
|  | Стоимость общестроительных работ | тенге |  |  |  | 632663
|  | Всего заработная плата | тенге |  |  |  | 240137
|  | Эксплуатация машин | тенге |  |  |  | 91816
|  | В том числе заработная плата машинистов | тенге |  |  |  | 27046
|  | Материалы | тенге |  |  |  | 327756
|  | Нормативная трудоемкость | чел.-ч |  |  |  | 40
|  | ИТОГО по подразделу 3: | чел.-ч |  |  |  | 632663
|  | Всего заработная плата | тенге |  |  |  | 240137
|  | Всего эксплуатация машин | тенге |  |  |  | 91816
|  | В том числе заработная плата машинистов | тенге |  |  |  | 27046
|  | Всего материалы | тенге |  |  |  | 327756
|  | Нормативная трудоемкость | чел.-ч |  |  |  | 40
Подраздел 4: СМОТРОВАЯ ТРУБА Т-1 (215-KZ-DUCGF-CIF-LAY-050-36015,АС-6 ВОР л.5)
36 | 1123-0202-0104 ЭСН РК 8.04-01-2024 Кзтр и Кэм=1,04 | Укладка трубопровода из асбестоцементных безнапорных труб, диаметр 400 мм/СМОТРОВАЯ ТРУБА | км трубопровода |  | 0.004 | 6156003 | 24624
Состав работ: 1. Зачистка дна траншеи 2. Опускание и укладка труб 3. Установка муфт на стык с заделкой смоляной прядью и асбестоцементным раствором 4. Испытание на герметичность
Формула объема = 4/1000
36.1 | 099-0100 | Затраты труда машинистов | чел.-ч | 48.568 | 0.19427 | 5334.99 | 1036
36.2 | 004-0135 | Затраты труда рабочих (средний разряд работы 3,5). Работы по устройству внутренних и наружных инженерных систем | чел.-ч | 719.264 | 2.8771 | 6865 | 19751
|  | Итого оплата труда: |  |  |  | 5196856 | 20787
36.3 | 324-102-0101 | Трубоукладчики грузоподъёмность 6,3 т | маш.-ч | 44.824 | 0.1793 | 17452 | 3453
|  | в т.ч. затраты труда машинистов, экипаж 1 | чел.-ч | 44.824 | 0.1793 | 5410 | 970
36.4 | 314-102-0101 | Краны на автомобильном ходу максимальной грузоподъёмностью 10 т | маш.-ч | 1.4976 | 0.0059904 | 15659 | 103
|  | в т.ч. затраты труда машинистов, экипаж 1 | чел.-ч | 1.4976 | 0.0059904 | 5410 | 32
36.5 | 331-101-0101 | Автомобили бортовые грузоподъёмностью до 5 т | маш.-ч | 2.2464 | 0.0089856 | 10229 | 101
|  | в т.ч. затраты труда машинистов, экипаж 1 | чел.-ч | 2.2464 | 0.0089856 | 3788 | 34
|  | Итого эксплуатация машин: |  |  |  | 914136 | 3657
Удаленные ресурсы
| 217-603-0104 | Вода техническая | м³ | 126
| 261-301-0183 | Трубы хризотилцементные безнапорные ГОСТ 31416-2009 | м | 1008
36.6 | 212-401-0104 | Раствор кладочный цементный ГОСТ 28013-2023 марки М100 | м³ | 2.08 | 0.00832 | 23711 | 197
36.7 | 215-202-0503 | Брусок обрезной хвойных пород длиной от 4 м до 6,5 м, шириной от 75 мм до 150 мм, толщиной от 40 мм до 75 мм ГОСТ 8486-86 сорт 3 | м³ | 0.91 | 0.00364 | 127301 | 463
36.8 | 218-103-0208 | Каболка | т | 0.328 | 0.001312 | 423648 | 556
|  | Итого материалов: |  |  |  | 304120 | 1216
37 | 241-701-0107 ССЦ РК 8.04-08-2025 | Труба хризотилцементная напорная ВТ9 ГОСТ 31416-2009 диаметром 400 мм с муфтами типа САМ-9 и уплотнительными резиновыми кольцами | м |  | 4.032 | 17932 | 72302
Формула объема = 1,008*4
38 | 1109-0501-0103 ЭСН РК 8.04-01-2024 Кзтр и Кэм=1,04 | Монтаж стеллажей и других конструкций, закрепляемые на фундаментах внутри зданий | т конструкций |  | 0.12722 | 614290 | 78152
Состав работ: 1. Монтаж конструкций с креплением на болтах, сварке 2. Устройство подмостей 3. Антикоррозийное покрытие сварных швов
Формула объема = (70,07+36,96+15,3)/1000*1,04
38.1 | 099-0100 | Затраты труда машинистов | чел.-ч | 0.416 | 0.052925 | 4435.15 | 235
38.2 | 002-0130 | Затраты труда рабочих (средний разряд работы 3). Работы по устройству несущих и ограждающих конструкций | чел.-ч | 98.8 | 12.5697 | 6113 | 76838
|  | Итого оплата труда: |  |  |  | 605809 | 77073
38.3 | 315-103-0101 | Выпрямители сварочные однопостовые с номинальным сварочным током 315-500 А | маш.-ч | 3.3488 | 0.42605 | 475 | 233
38.4 | 343-202-0101 | Машины шлифовальные электрические | маш.-ч | 0.7592 | 0.096588 | 46 | 5
38.5 | 315-103-0701 | Электрические печи для сушки сварочных материалов с регулированием температуры в пределах 80-500°С | маш.-ч | 0.2704 | 0.034401 | 267 | 11
38.6 | 314-102-0101 | Краны на автомобильном ходу максимальной грузоподъёмностью 10 т | маш.-ч | 0.1664 | 0.02117 | 15659 | 364
|  | в т.ч. затраты труда машинистов, экипаж 1 | чел.-ч | 0.1664 | 0.02117 | 5410 | 115
38.7 | 331-101-0101 | Автомобили бортовые грузоподъёмностью до 5 т | маш.-ч | 0.2496 | 0.031755 | 10229 | 356
|  | в т.ч. затраты труда машинистов, экипаж 1 | чел.-ч | 0.2496 | 0.031755 | 3788 | 120
38.8 | 315-202-0501 | Аппарат для газовой сварки и резки | маш.-ч | 0.728 | 0.092619 | 82 | 9
|  | Итого эксплуатация машин: |  |  |  | 7676 | 977
Удаленные ресурсы
| 214-203-0103 | Швеллер горячекатаный с внутренним уклоном граней полок из углеродистой стали ГОСТ 8240-97 № 22У-40У | т | 0.00194
| 261-102-0322 | Конструкции стальные | т | 1
38.9 | 214-214-0108 | Канат стальной двойной свивки типа ТК конструкции 6х37(1+6+12+18)+1 о.с., оцинкованный, из проволоки марки В, маркировочная группа 1770 Н/мм2, диаметром 5 мм | 10 м | 0.0187 | 0.0023791 | 10602 | 25
38.10 | 217-605-0101 | Кислород технический газообразный ГОСТ 5583-78 | м³ | 0.4 | 0.050889 | 604 | 31
38.11 | 217-605-0104 | Пропан-бутан, смесь техническая ГОСТ 34858-2022 | кг | 0.45 | 0.05725 | 241 | 14
38.12 | 261-107-0576 | Электроды, d=4 мм, Э46 СТ РК ISO 2560-2012 | т | 0.0036 | 0.000458 | 289955 | 133
38.13 | 236-101-0107 | Грунтовка глифталевая ГФ-021 СТ РК ГОСТ Р 51693-2003 | т | 0.00031 | 3.94e-05 | 754778 | 30
38.14 | 236-104-0103 | Растворитель Р-4 ГОСТ 7827-74 | т | 0.0006 | 7.63e-05 | 1027431 | 78
38.15 | 214-209-0802 | Проволока сварочная легированная марки СВ-10НМА с неомедненной поверхностью ГОСТ 2246-70 диаметром 4 мм | кг | 0.03 | 0.0038167 | 2146 | 8
38.16 | 217-108-0101 | Гвоздь ГОСТ 283-75 строительный | кг | 0.01 | 0.0012722 | 861 | 1
38.17 | 218-103-0207 | Канаты пеньковые пропитанные ГОСТ 30055-93 | т | 0.0001 | 1.27e-05 | 1352536 | 17
|  | Итого материалов: |  |  |  | 2650 | 337
39 | 222-525-0101 ССЦ РК 8.04-08-2025 ССЦ РК 8.04-08-2025,табл.6 | Отдельные конструктивные элементы зданий и сооружений с преобладанием горячекатаных профилей средняя масса сборочной единицы до 0,1 т/СТАЛЬ С245 | т |  | 0.015912 | 1173175 | 18668
Формула объема = 15,3/1000*1,04
40 | 241-417-0112 ССЦ РК 8.04-08-2025 | Труба стальная электросварная прямошовная в ППМ изоляции ГОСТ 10704-91 размерами 219х6-47 мм, Ст20 | м |  | 1 | 75210 | 75210
41 | 241-417-0116 ССЦ РК 8.04-08-2025 | Труба стальная электросварная прямошовная в ППМ изоляции ГОСТ 10704-91 размерами 530х8-55 мм, Ст20 | м |  | 0.6 | 266810 | 160086
42 | 1109-0501-0102 ЭСН РК 8.04-01-2024 Кзтр и Кэм=1,04 | Монтаж лотков, решеток, затворов из полосовой и тонколистовой стали/КРЫШКА СМОТРОВОЙ ТРУБЫ | т конструкций |  | 0.0062088 | 310219 | 1925
Состав работ: 1. Монтаж конструкций с креплением на болтах, сварке 2. Устройство подмостей 3. Антикоррозийное покрытие сварных швов
Формула объема = (2,02+3,63+0,32)/1000*1,04
42.1 | 099-0100 | Затраты труда машинистов | чел.-ч | 0.3224 | 0.0020017 | 4416.25 | 9
42.2 | 002-0130 | Затраты труда рабочих (средний разряд работы 3). Работы по устройству несущих и ограждающих конструкций | чел.-ч | 48.464 | 0.3009 | 6113 | 1839
|  | Итого оплата труда: |  |  |  | 297684 | 1848
42.3 | 315-103-0101 | Выпрямители сварочные однопостовые с номинальным сварочным током 315-500 А | маш.-ч | 1.82 | 0.0113 | 475 | 6
42.4 | 343-202-0101 | Машины шлифовальные электрические | маш.-ч | 0.4264 | 0.0026474 | 46
42.5 | 314-502-0304 | Лебедки электрические тяговым усилием свыше 19,62 до 31,39 кН (3,2 т) | маш.-ч | 9.4432 | 0.058631 | 111 | 7
42.6 | 315-103-0701 | Электрические печи для сушки сварочных материалов с регулированием температуры в пределах 80-500°С | маш.-ч | 0.1456 | 0.000904 | 267
42.7 | 314-102-0101 | Краны на автомобильном ходу максимальной грузоподъёмностью 10 т | маш.-ч | 0.1248 | 0.0007749 | 15659 | 13
|  | в т.ч. затраты труда машинистов, экипаж 1 | чел.-ч | 0.1248 | 0.0007749 | 5410 | 4
42.8 | 331-101-0101 | Автомобили бортовые грузоподъёмностью до 5 т | маш.-ч | 0.1976 | 0.0012269 | 10229 | 14
|  | в т.ч. затраты труда машинистов, экипаж 1 | чел.-ч | 0.1976 | 0.0012269 | 3788 | 5
42.9 | 315-202-0501 | Аппарат для газовой сварки и резки | маш.-ч | 1.9344 | 0.01201 | 82 | 1
|  | Итого эксплуатация машин: |  |  |  | 6807 | 42
Удаленные ресурсы
| 261-102-0322 | Конструкции стальные | т | 1
42.10 | 214-214-0108 | Канат стальной двойной свивки типа ТК конструкции 6х37(1+6+12+18)+1 о.с., оцинкованный, из проволоки марки В, маркировочная группа 1770 Н/мм2, диаметром 5 мм | 10 м | 0.0187 | 0.0001161 | 10602 | 1
42.11 | 217-101-0107 | Болт с гайкой и шайбой ГОСТ ISO 8992-2015 строительный | т | 0.0033 | 2.05e-05 | 954056 | 20
42.12 | 217-605-0101 | Кислород технический газообразный ГОСТ 5583-78 | м³ | 1.5 | 0.0093132 | 604 | 6
42.13 | 217-605-0104 | Пропан-бутан, смесь техническая ГОСТ 34858-2022 | кг | 0.45 | 0.002794 | 241 | 1
42.14 | 261-107-0576 | Электроды, d=4 мм, Э46 СТ РК ISO 2560-2012 | т | 0.0014 | 8.7e-06 | 289955 | 3
42.15 | 236-101-0107 | Грунтовка глифталевая ГФ-021 СТ РК ГОСТ Р 51693-2003 | т | 0.00031 | 1.9e-06 | 754778 | 1
42.16 | 236-104-0103 | Растворитель Р-4 ГОСТ 7827-74 | т | 0.0006 | 3.7e-06 | 1027431 | 4
42.17 | 214-209-0802 | Проволока сварочная легированная марки СВ-10НМА с неомедненной поверхностью ГОСТ 2246-70 диаметром 4 мм | кг | 0.03 | 0.0001863 | 2146
42.18 | 214-203-0103 | Швеллер горячекатаный с внутренним уклоном граней полок из углеродистой стали ГОСТ 8240-97 № 22У-40У | т | 0.00194 | 1.2e-05 | 684474 | 8
42.19 | 217-108-0101 | Гвоздь ГОСТ 283-75 строительный | кг | 0.01 | 6.21e-05 | 861
42.20 | 218-103-0207 | Канаты пеньковые пропитанные ГОСТ 30055-93 | т | 0.0001 | 6e-07 | 1352536 | 1
|  | Итого материалов: |  |  |  | 7152 | 44
43 | 222-525-0101 ССЦ РК 8.04-08-2025 ССЦ РК 8.04-08-2025,табл.6 | Отдельные конструктивные элементы зданий и сооружений с преобладанием горячекатаных профилей средняя масса сборочной единицы до 0,1 т/СТАЛЬ С245 | т |  | 0.0062088 | 1173175 | 7284
Формула объема = (2,02+3,63+0,32)/1000*1,04
44 | 1113-0203-0210 ЭСН РК 8.04-01-2024 Кзтр и Кэм=1,02 | Огрунтовка поверхностей металлических эпоксидной грунтовкой ЭП-057 за один раз/ЭПОКСИДНАЯ ГРУНТОВКА С ВЫСОКИМ СОДЕРЖАНИЕМ ЦИНКА | м² |  | 10.03 | 219 | 2197
Состав работ: 1. Подготовка окрасочных агрегатов 2. Приготовление грунтовочных составов 3. Огрунтовка поверхности 4. Промывка, очистка окрасочных агрегатов и шлангов 5. Контроль качества
44.1 | 099-0100 | Затраты труда машинистов | чел.-ч | 0.000408 | 0.0040922 | 2451 | 10
44.2 | 003-0149 | Затраты труда рабочих (средний разряд работы 4,9). Работы отделочные и изоляционные | чел.-ч | 0.022338 | 0.22405 | 8496 | 1904
|  | Итого оплата труда: |  |  |  | 191 | 1916
44.3 | 314-502-0301 | Лебедки электрические тяговым усилием до 5,79 кН (0,59 т) | маш.-ч | 0.000102 | 0.0010231 | 34
44.4 | 314-503-0601 | Автопогрузчики, грузоподъёмность 5 т | маш.-ч | 0.000102 | 0.0010231 | 13241 | 15
|  | в т.ч. затраты труда машинистов, экипаж 1 | чел.-ч | 0.000102 | 0.0010231 | 3788 | 4
44.5 | 331-101-0101 | Автомобили бортовые грузоподъёмностью до 5 т | маш.-ч | 0.000306 | 0.0030692 | 10229 | 34
|  | в т.ч. затраты труда машинистов, экипаж 1 | чел.-ч | 0.000306 | 0.0030692 | 3788 | 12
44.6 | 313-402-0101 | Агрегаты окрасочные высокого давления для окраски поверхностей конструкций, 1 кВт | маш.-ч | 0.011424 | 0.11458 | 196 | 26
|  | Итого эксплуатация машин: |  |  |  | 7 | 70
Удаленные ресурсы
| 261-107-0397 | Ксилол нефтяной марки А ГОСТ 9410-78 | т | 3e-05
| 261-107-0836 | Отвердитель | т | 3e-05
| 261-201-0311 | Грунтовка эпоксидная, ЭП СТ РК ГОСТ Р 51693-2003 | т | 0.00042
44.7 | 236-104-0107 | Ацетон | т | 1e-05 | 0.0001003 | 2179535 | 219
|  | Итого материалов: |  |  |  | 22 | 221
45 | 273-601-0101-0005 ПрСЦ 03.2026 № 1-2 | Грунтовка двухкомпонентная цинксодержащая эпоксидная типа ECOMAST Е Zn | кг |  | 4.21 | 4002 | 16848
46 | 1113-0203-0506 ЭСН РК 8.04-01-2024 Кзтр и Кэм=1,02 | Окраска поверхности металлической огрунтованной эпоксидной грунт-шпаклевкой ЭП-0010/ЭП-0020 | м² |  | 10.03 | 202 | 2026
Состав работ: 1. Подготовка окрасочных агрегатов 2. Приготовление составов 3. Окраска поверхностей 4. Промывка, очистка окрасочных агрегатов и шлангов 5. Контроль качества
46.1 | 099-0100 | Затраты труда машинистов | чел.-ч | 0.000204 | 0.0020461
46.2 | 003-0135 | Затраты труда рабочих (средний разряд работы 3,5). Работы отделочные и изоляционные | чел.-ч | 0.026316 | 0.26395 | 6652 | 1756
|  | Итого оплата труда: |  |  |  | 175 | 1755
46.3 | 314-502-0301 | Лебедки электрические тяговым усилием до 5,79 кН (0,59 т) | маш.-ч | 0.000102 | 0.0010231 | 34
46.4 | 314-503-0601 | Автопогрузчики, грузоподъёмность 5 т | маш.-ч | 0.000102 | 0.0010231 | 13241 | 15
|  | в т.ч. затраты труда машинистов, экипаж 1 | чел.-ч | 0.000102 | 0.0010231 | 3788 | 4
46.5 | 331-101-0101 | Автомобили бортовые грузоподъёмностью до 5 т | маш.-ч | 0.000102 | 0.0010231 | 10229 | 11
|  | в т.ч. затраты труда машинистов, экипаж 1 | чел.-ч | 0.000102 | 0.0010231 | 3788 | 4
46.6 | 313-402-0101 | Агрегаты окрасочные высокого давления для окраски поверхностей конструкций, 1 кВт | маш.-ч | 0.00663 | 0.066499 | 196 | 15
|  | Итого эксплуатация машин: |  |  |  | 3 | 30
Удаленные ресурсы
| 261-107-0836 | Отвердитель | т | 1e-05
| 236-103-0103 | Шпатлевка эпоксидная ГОСТ 28379-89 | кг | 0.11
46.7 | 236-104-0103 | Растворитель Р-4 ГОСТ 7827-74 | т | 2.3e-05 | 0.0002307 | 1027431 | 237
|  | Итого материалов: |  |  |  | 24 | 241
47 | 236-103-0108 ССЦ РК 8.04-08-2025 | Шпатлевка двухкомпонентная эпоксидная ЭП-0010 СТ РК 3443-2019 | кг |  | 1.1 | 8274 | 9101
48 | 1113-0203-0522 ЭСН РК 8.04-01-2024 Кзтр и Кэм=1,02 | Окраска поверхности металлической огрунтованной композицией ОС-12-01/ПОКРЫТИЕ ИЗ АКРИЛ-ПОЛИУРЕТАНОВОЙ ЭМАЛИ | м² |  | 10.03 | 103 | 1033
Состав работ: 1. Подготовка окрасочных агрегатов 2. Нанесение органосиликатной композиции 3. Промывка, очистка окрасочных агрегатов и шлангов 4. Контроль качества
48.1 | 099-0100 | Затраты труда машинистов | чел.-ч | 0.000408 | 0.0040922 | 2451 | 10
48.2 | 003-0135 | Затраты труда рабочих (средний разряд работы 3,5). Работы отделочные и изоляционные | чел.-ч | 0.014382 | 0.14425 | 6652 | 960
|  | Итого оплата труда: |  |  |  | 97 | 973
48.3 | 314-502-0301 | Лебедки электрические тяговым усилием до 5,79 кН (0,59 т) | маш.-ч | 0.000102 | 0.0010231 | 34
48.4 | 314-503-0601 | Автопогрузчики, грузоподъёмность 5 т | маш.-ч | 0.000102 | 0.0010231 | 13241 | 15
|  | в т.ч. затраты труда машинистов, экипаж 1 | чел.-ч | 0.000102 | 0.0010231 | 3788 | 4
48.5 | 331-101-0101 | Автомобили бортовые грузоподъёмностью до 5 т | маш.-ч | 0.000306 | 0.0030692 | 10229 | 34
|  | в т.ч. затраты труда машинистов, экипаж 1 | чел.-ч | 0.000306 | 0.0030692 | 3788 | 12
48.6 | 313-402-0101 | Агрегаты окрасочные высокого давления для окраски поверхностей конструкций, 1 кВт | маш.-ч | 0.011424 | 0.11458 | 196 | 26
|  | Итого эксплуатация машин: |  |  |  | 7 | 70
49 | 236-203-0114 ССЦ РК 8.04-08-2025 | Эмаль атмосферостойкая СТ РК 3262-2018 акрилуретановая на основе алифатического полиизоцианатного отвердителя для защиты металлических поверхностей | кг |  | 1.81 | 3276 | 5930
|  | ИТОГО прямые затратыпо подразделу 4: |  |  |  |  | 475386
в том числе
|  | Стоимость общестроительных работ | тенге |  |  |  | 475386
|  | Всего заработная плата | тенге |  |  |  | 104352
|  | Эксплуатация машин | тенге |  |  |  | 4846
|  | В том числе заработная плата машинистов | тенге |  |  |  | 1300
|  | Материалы | тенге |  |  |  | 367488
|  | Нормативная трудоемкость | чел.-ч |  |  |  | 16
|  | ИТОГО по подразделу 4: | чел.-ч |  |  |  | 475386
|  | Всего заработная плата | тенге |  |  |  | 104352
|  | Всего эксплуатация машин | тенге |  |  |  | 4846
|  | В том числе заработная плата машинистов | тенге |  |  |  | 1300
|  | Всего материалы | тенге |  |  |  | 367488
|  | Нормативная трудоемкость | чел.-ч |  |  |  | 16
Подраздел 5: ПЛОЩАДКА ПЛ-1 (215-KZ-DUCGF-CIF-DWG-050-36015,АС-7 ВОР л.5,6)
50 | 1101-0701-1501 ЭСН РК 8.04-01-2024 Изм. и доп. вып. 47 Кзтр и Кэм=1,04 | Устройство основания под фундамент песчаного/ПГС толщ.600мм | м³ основания |  | 4.8 | 8576 | 41165
Состав работ: 1. Разравнивание и трамбование основания под фундаменты ручными трамбовками
50.1 | 099-0100 | Затраты труда машинистов | чел.-ч | 0.3016 | 1.4477 | 3992.04 | 5779
50.2 | 001-0125 | Затраты труда рабочих (средний разряд работы 2,5). Работы по разработке грунта и устройству земляных конструкций | чел.-ч | 0.8112 | 3.8938 | 5796 | 22568
|  | Итого оплата труда: |  |  |  | 5906 | 28349
50.3 | 315-102-0102 | Компрессоры передвижные с двигателем внутреннего сгорания давлением до 686 кПа (7 атм), производительность 5 м³/мин | маш.-ч | 0.2184 | 1.0483 | 10402 | 11945
|  | в т.ч. затраты труда машинистов, экипаж 1 | чел.-ч | 0.2184 | 1.0483 | 3788 | 3971
50.4 | 343-402-0101 | Трамбовки пневматические при работе от компрессора | маш.-ч | 0.4368 | 2.0966 | 17 | 41
50.5 | 314-503-0102 | Погрузчики одноковшовые универсальные фронтальные пневмоколесные грузоподъёмностью 3 т | маш.-ч | 0.0832 | 0.39936 | 14717 | 6488
|  | в т.ч. затраты труда машинистов, экипаж 1 | чел.-ч | 0.0832 | 0.39936 | 4528 | 1808
|  | Итого эксплуатация машин: |  |  |  | 3849 | 18475
Удаленные ресурсы
| 211-401-0101 | Песок ГОСТ 8736-2014 природный | м³ | 1.1
50.6 | 217-603-0104 | Вода техническая | м³ | 0.15 | 0.72 | 164 | 118
|  | Итого материалов: |  |  |  | 25 | 120
51 | 211-601-0101 ССЦ РК 8.04-08-2025 | Смесь песчано-гравийная природная ГОСТ 23735-2014 | м³ |  | 5.28 | 2027 | 10703
Формула объема = 1,1*4,8
52 | 1113-0101-0313 ЭСН РК 8.04-01-2024 Кзтр и Кэм=1,02 | Устройство гидроизоляции из полиэтиленовой пленки насухо в один слой | м² изолируемой поверхности |  | 7.6 | 215 | 1634
Состав работ: 1. Раскатка рулонов с нарезкой на полотнища 2. Укладка полиэтиленовой пленки в один слой на плиты перекрытий с напуском полотен
52.1 | 099-0100 | Затраты труда машинистов | чел.-ч | 0.000204 | 0.0015504 | 4901.96 | 8
52.2 | 003-0130 | Затраты труда рабочих (средний разряд работы 3). Работы отделочные и изоляционные | чел.-ч | 0.03519 | 0.26744 | 6056 | 1620
|  | Итого оплата труда: |  |  |  | 214 | 1627
52.3 | 331-101-0101 | Автомобили бортовые грузоподъёмностью до 5 т | маш.-ч | 0.000204 | 0.0015504 | 10229 | 17
|  | в т.ч. затраты труда машинистов, экипаж 1 | чел.-ч | 0.000204 | 0.0015504 | 3788 | 6
|  | Итого эксплуатация машин: |  |  |  | 2 | 15
53 | 261-107-0509 ССЦ РК 8.04-08-2025 | Пленка полиэтиленовая, толщина 0,2-0,5 мм ГОСТ 10354-82 | т |  | 0.0020976 | 521019 | 1093
Формула объема = 7,6*1,2*0,00023
54 | 1106-0301-0101 ЭСН РК 8.04-01-2024 Кзтр и Кэм=1,04 | Устройство бетонной подготовки | м³ |  | 0.6 | 12052 | 7231
Состав работ: 1. Устройство бетонной подготовки
54.1 | 099-0100 | Затраты труда машинистов | чел.-ч | 0.18855 | 0.11313 | 3786.75 | 428
54.2 | 002-0120 | Затраты труда рабочих (средний разряд работы 2). Работы по устройству несущих и ограждающих конструкций | чел.-ч | 1.404 | 0.8424 | 5116 | 4310
|  | Итого оплата труда: |  |  |  | 7897 | 4738
54.3 | 314-101-0103 | Краны башенные максимальной грузоподъёмностью 8 т, высота подъема до 41,5 м, максимальный вылет стрелы до 55 м | маш.-ч | 0.1872 | 0.11232 | 14837 | 1853
|  | в т.ч. затраты труда машинистов, экипаж 1 | чел.-ч | 0.1872 | 0.11232 | 3788 | 425
54.4 | 313-302-0202 | Вибратор поверхностный | маш.-ч | 0.4992 | 0.29952 | 25 | 9
54.5 | 331-101-0101 | Автомобили бортовые грузоподъёмностью до 5 т | маш.-ч | 0.001352 | 0.0008112 | 10229 | 9
|  | в т.ч. затраты труда машинистов, экипаж 1 | чел.-ч | 0.001352 | 0.0008112 | 3788 | 3
|  | Итого эксплуатация машин: |  |  |  | 3117 | 1870
Удаленные ресурсы
| 212-101-0101 | Бетон тяжелый класса В3,5 ГОСТ 7473-2010 без добавок | м³ | 1.02
54.6 | 217-603-0104 | Вода техническая | м³ | 0.002 | 0.0012 | 164
54.7 | 218-103-0206 | Ткань мешочная ГОСТ 30090-93 | 10 м² | 0.25 | 0.15 | 7006 | 1051
|  | Итого материалов: |  |  |  | 1752 | 1051
55 | 212-101-2009 ССЦ РК 8.04-08-2025 | Бетон тяжелый класса В15, сульфатостойкий ГОСТ 7473-2010 F100, W6 | м³ |  | 0.612 | 34625 | 21191
Формула объема = 1,02*0,6
56 | 1106-0101-0220 ЭСН РК 8.04-01-2024 Кзтр и Кэм=1,04 | Устройство плит фундаментных железобетонных с ребрами вверх | м³ |  | 1.1 | 37464 | 41211
Состав работ: 1. Раскрой и установка досок 2. Установка щитов опалубки 3. Крепление элементов опалубки проволокой и гвоздями строительными 4. Установка арматуры 5. Укладка бетонной смеси
56.1 | 099-0100 | Затраты труда машинистов | чел.-ч | 0.35329 | 0.38862 | 3872.19 | 1505
56.2 | 002-0137 | Затраты труда рабочих (средний разряд работы 3,7). Работы по устройству несущих и ограждающих конструкций | чел.-ч | 3.7856 | 4.1642 | 6954 | 28958
|  | Итого оплата труда: |  |  |  | 27693 | 30463
56.3 | 313-302-0201 | Вибратор глубинный | маш.-ч | 0.22526 | 0.24779 | 57 | 16
56.4 | 314-101-0103 | Краны башенные максимальной грузоподъёмностью 8 т, высота подъема до 41,5 м, максимальный вылет стрелы до 55 м | маш.-ч | 0.30441 | 0.33485 | 14837 | 5523
|  | в т.ч. затраты труда машинистов, экипаж 1 | чел.-ч | 0.30441 | 0.33485 | 3788 | 1268
56.5 | 315-103-0501 | Установки постоянного тока для ручной дуговой сварки | маш.-ч | 0.79206 | 0.87127 | 278 | 279
56.6 | 314-503-0601 | Автопогрузчики, грузоподъёмность 5 т | маш.-ч | 0.002808 | 0.0030888 | 13241 | 45
|  | в т.ч. затраты труда машинистов, экипаж 1 | чел.-ч | 0.002808 | 0.0030888 | 3788 | 12
56.7 | 314-102-0101 | Краны на автомобильном ходу максимальной грузоподъёмностью 10 т | маш.-ч | 0.018512 | 0.020363 | 15659 | 350
|  | в т.ч. затраты труда машинистов, экипаж 1 | чел.-ч | 0.018512 | 0.020363 | 5410 | 110
56.8 | 331-101-0101 | Автомобили бортовые грузоподъёмностью до 5 т | маш.-ч | 0.02756 | 0.030316 | 10229 | 339
|  | в т.ч. затраты труда машинистов, экипаж 1 | чел.-ч | 0.02756 | 0.030316 | 3788 | 115
|  | Итого эксплуатация машин: |  |  |  | 5957 | 6553
Удаленные ресурсы
| 212-101-0601 | Бетон тяжелый класса В15 ГОСТ 7473-2010 без добавок | м³ | 1.015
| 261-102-0122 | Арматура ГОСТ 10922-2012 | т
56.9 | 215-204-0303 | Доска обрезная хвойных пород длиной до 6,5 м, шириной от 75 мм до 150 мм, толщиной 25 мм ГОСТ 8486-86 сорт 3 | м³ | 0.0002 | 0.00022 | 122783 | 27
56.10 | 215-204-0503 | Доска обрезная хвойных пород длиной до 6,5 м, шириной от 75 мм до 150 мм, толщиной 44 мм и более ГОСТ 8486-86 сорт 3 | м³ | 0.0013 | 0.00143 | 122783 | 176
56.11 | 216-102-0301 | Известь строительная негашеная комовая ГОСТ 9179-2018 сорт 1 | т | 0.00082 | 0.000902 | 64654 | 58
56.12 | 217-603-0104 | Вода техническая | м³ | 0.00424 | 0.004664 | 164 | 1
56.13 | 217-301-0105 | Электрод типа Э38, Э42, Э46, Э50 ГОСТ 9467-75, марки АНО-4 диаметром 4 мм | кг | 0.8 | 0.88 | 2236 | 1968
56.14 | 218-101-0102 | Щиты из досок, толщина 40 мм | м² | 0.143 | 0.1573 | 4684 | 737
56.15 | 214-209-0802 | Проволока сварочная легированная марки СВ-10НМА с неомедненной поверхностью ГОСТ 2246-70 диаметром 4 мм | кг | 0.142 | 0.1562 | 2146 | 335
56.16 | 217-108-0101 | Гвоздь ГОСТ 283-75 строительный | кг | 0.09 | 0.099 | 861 | 85
56.17 | 218-103-0206 | Ткань мешочная ГОСТ 30090-93 | 10 м² | 0.3 | 0.33 | 7006 | 2312
|  | Итого материалов: |  |  |  | 5182 | 5700
57 | 212-101-2302 ССЦ РК 8.04-08-2025 | Бетон тяжелый класса В25, сульфатостойкий ГОСТ 7473-2010 F150, W6 | м³ |  | 1.015 | 36944 | 37498
Формула объема = 1*1*1,015
58 | 214-210-0201 ССЦ РК 8.04-08-2025 | Сталь арматурная периодического профиля класса А-III (А400) СТ РК 2591-2014 диаметром от 6 до 12 мм | т |  | 0.10996 | 332575 | 36570
Формула объема = (35,43+35,64+38,89)/1000
59 | 1113-0101-0208 ЭСН РК 8.04-01-2024 Кзтр и Кэм=1,02 | Устройство гидроизоляции битумной поверхности вертикальной в 2 слоя по выровненной поверхности бутовой кладки, кирпичу, бетону | м² поверхности |  | 2.1 | 1442 | 3028
Состав работ: 1. Огрунтовка поверхности 2. Нанесение слоев битумной мастики с разогреванием ее
59.1 | 099-0100 | Затраты труда машинистов | чел.-ч | 0.00204 | 0.004284 | 3921.57 | 17
59.2 | 002-0137 | Затраты труда рабочих (средний разряд работы 3,7). Работы по устройству несущих и ограждающих конструкций | чел.-ч | 0.16422 | 0.34486 | 6954 | 2398
|  | Итого оплата труда: |  |  |  | 1150 | 2415
59.3 | 331-101-0101 | Автомобили бортовые грузоподъёмностью до 5 т | маш.-ч | 0.00204 | 0.004284 | 10229 | 48
|  | в т.ч. затраты труда машинистов, экипаж 1 | чел.-ч | 0.00204 | 0.004284 | 3788 | 16
|  | Итого эксплуатация машин: |  |  |  | 23 | 48
Удаленные ресурсы
| 235-201-0204 | Мастика битумно-гидроизоляционная холодного применения для фундамента ГОСТ 30693-2000 | кг | 2.4
59.4 | 235-201-0101 | Праймер битумный ГОСТ 30693-2000 эмульсионный | кг | 0.5 | 1.05 | 554 | 582
|  | Итого материалов: |  |  |  | 277 | 582
60 | 216-201-1001 ССЦ РК 8.04-08-2025 | Битумно-латексная эмульсия на водной основе для гидроизоляции фундаментов, устройства и ремонта мастичных и рулонных кровель, антикоррозионной защиты строительных конструкций | л |  | 1.995 | 1943 | 3876
Формула объема = 2,1*0,95
ОПОРА О-1-1шт (215-KZ-DUCGF-CIV-DWG-050-36015,АС-7 ВОР л.6)
61 | 1109-0105-0301 ЭСН РК 8.04-01-2024 Кзтр и Кэм=1,04 | Монтаж опорных конструкций для крепления трубопроводов внутри зданий и сооружений массой до 0,1 т | т конструкций |  | 0.04472 | 541031 | 24196
Состав работ: 1. Установка и крепление опорных конструкций 2. Устройство подмостей 3. Антикоррозийное покрытие сварных швов
Формула объема = 0,043*1,04
61.1 | 099-0100 | Затраты труда машинистов | чел.-ч | 0.2808 | 0.012557 | 4448.37 | 56
61.2 | 002-0135 | Затраты труда рабочих (средний разряд работы 3,5). Работы по устройству несущих и ограждающих конструкций | чел.-ч | 76.544 | 3.423 | 6715 | 22986
|  | Итого оплата труда: |  |  |  | 515242 | 23042
61.3 | 315-103-0101 | Выпрямители сварочные однопостовые с номинальным сварочным током 315-500 А | маш.-ч | 16.952 | 0.75809 | 475 | 414
61.4 | 314-502-0304 | Лебедки электрические тяговым усилием свыше 19,62 до 31,39 кН (3,2 т) | маш.-ч | 3.848 | 0.17208 | 111 | 22
61.5 | 315-103-0701 | Электрические печи для сушки сварочных материалов с регулированием температуры в пределах 80-500°С | маш.-ч | 1.2376 | 0.055345 | 267 | 17
61.6 | 314-102-0101 | Краны на автомобильном ходу максимальной грузоподъёмностью 10 т | маш.-ч | 0.1144 | 0.005116 | 15659 | 88
|  | в т.ч. затраты труда машинистов, экипаж 1 | чел.-ч | 0.1144 | 0.005116 | 5410 | 28
61.7 | 331-101-0101 | Автомобили бортовые грузоподъёмностью до 5 т | маш.-ч | 0.1664 | 0.0074414 | 10229 | 83
|  | в т.ч. затраты труда машинистов, экипаж 1 | чел.-ч | 0.1664 | 0.0074414 | 3788 | 28
61.8 | 315-202-0501 | Аппарат для газовой сварки и резки | маш.-ч | 2.4128 | 0.1079 | 82 | 10
|  | Итого эксплуатация машин: |  |  |  | 14189 | 635
Удаленные ресурсы
| 261-102-0322 | Конструкции стальные | т | 1
61.9 | 214-214-0108 | Канат стальной двойной свивки типа ТК конструкции 6х37(1+6+12+18)+1 о.с., оцинкованный, из проволоки марки В, маркировочная группа 1770 Н/мм2, диаметром 5 мм | 10 м | 0.0187 | 0.0008363 | 10602 | 9
61.10 | 215-202-0501 | Брусок обрезной хвойных пород длиной от 4 м до 6,5 м, шириной от 75 мм до 150 мм, толщиной от 40 мм до 75 мм ГОСТ 8486-86 сорт 1 | м³ | 0.00103 | 4.61e-05 | 112242 | 5
61.11 | 217-101-0107 | Болт с гайкой и шайбой ГОСТ ISO 8992-2015 строительный | т | 0.005 | 0.0002236 | 954056 | 213
61.12 | 217-605-0101 | Кислород технический газообразный ГОСТ 5583-78 | м³ | 1.95 | 0.087204 | 604 | 53
61.13 | 217-605-0104 | Пропан-бутан, смесь техническая ГОСТ 34858-2022 | кг | 0.59 | 0.026385 | 241 | 6
61.14 | 261-107-0576 | Электроды, d=4 мм, Э46 СТ РК ISO 2560-2012 | т | 0.014 | 0.0006261 | 289955 | 182
61.15 | 236-101-0107 | Грунтовка глифталевая ГФ-021 СТ РК ГОСТ Р 51693-2003 | т | 0.00031 | 1.39e-05 | 754778 | 10
61.16 | 236-104-0103 | Растворитель Р-4 ГОСТ 7827-74 | т | 0.0006 | 2.68e-05 | 1027431 | 28
61.17 | 214-209-0802 | Проволока сварочная легированная марки СВ-10НМА с неомедненной поверхностью ГОСТ 2246-70 диаметром 4 мм | кг | 0.03 | 0.0013416 | 2146 | 3
61.18 | 214-203-0103 | Швеллер горячекатаный с внутренним уклоном граней полок из углеродистой стали ГОСТ 8240-97 № 22У-40У | т | 0.00194 | 8.68e-05 | 684474 | 59
61.19 | 217-108-0101 | Гвоздь ГОСТ 283-75 строительный | кг | 0.01 | 0.0004472 | 861
61.20 | 218-103-0207 | Канаты пеньковые пропитанные ГОСТ 30055-93 | т | 0.0001 | 4.5e-06 | 1352536 | 6
|  | Итого материалов: |  |  |  | 12849 | 575
62 | 222-525-0101 ССЦ РК 8.04-08-2025 ССЦ РК 8.04-08-2025,табл.6 | Отдельные конструктивные элементы зданий и сооружений с преобладанием горячекатаных профилей средняя масса сборочной единицы до 0,1 т/СТАЛЬ С245 | т |  | 0.04472 | 1173175 | 52464
Формула объема = 0,043*1,04
63 | 1106-0301-0907 ЭСН РК 8.04-01-2024 Кзтр и Кэм=1,04 | Установка закладных деталей, вес до 4 кг | т |  | 0.0049 | 1387881 | 6800
Состав работ: 1. Вырезка и заделка отверстий в опалубке (при необходимости), установка и закрепление закладных деталей
Формула объема = 2*2,45/1000
63.1 | 099-0100 | Затраты труда машинистов | чел.-ч | 0.3744 | 0.0018346 | 4464.19 | 8
63.2 | 002-0135 | Затраты труда рабочих (средний разряд работы 3,5). Работы по устройству несущих и ограждающих конструкций | чел.-ч | 205.92 | 1.009 | 6715 | 6775
|  | Итого оплата труда: |  |  |  | 1384424 | 6783
63.3 | 314-102-0101 | Краны на автомобильном ходу максимальной грузоподъёмностью 10 т | маш.-ч | 0.156 | 0.0007644 | 15659 | 13
|  | в т.ч. затраты труда машинистов, экипаж 1 | чел.-ч | 0.156 | 0.0007644 | 5410 | 4
63.4 | 331-101-0101 | Автомобили бортовые грузоподъёмностью до 5 т | маш.-ч | 0.2184 | 0.0010702 | 10229 | 12
|  | в т.ч. затраты труда машинистов, экипаж 1 | чел.-ч | 0.2184 | 0.0010702 | 3788 | 4
|  | Итого эксплуатация машин: |  |  |  | 5128 | 25
64 | 222-509-1003 ССЦ РК 8.04-08-2025 ССЦ РК 8.04-08-2025,табл.6 | Закладные детали и детали крепления ГОСТ 23118-2019 массой не более 50 кг с преобладанием толстолистовой стали, с отверстиями и без отверстий, соединяемые на сварке/СТАЛЬ С245 | т |  | 0.0049 | 1221684 | 5986
Формула объема = 2*2,45/1000
65 | 1113-0203-0210 ЭСН РК 8.04-01-2024 Кзтр и Кэм=1,02 | Огрунтовка поверхностей металлических эпоксидной грунтовкой ЭП-057 за один раз/ЭПОКСИДНАЯ ГРУНТОВКА С ВЫСОКИМ СОДЕРЖАНИЕМ ЦИНКА | м² |  | 1.2 | 219 | 262
Состав работ: 1. Подготовка окрасочных агрегатов 2. Приготовление грунтовочных составов 3. Огрунтовка поверхности 4. Промывка, очистка окрасочных агрегатов и шлангов 5. Контроль качества
65.1 | 099-0100 | Затраты труда машинистов | чел.-ч | 0.000408 | 0.0004896 | 2450.98 | 1
65.2 | 003-0149 | Затраты труда рабочих (средний разряд работы 4,9). Работы отделочные и изоляционные | чел.-ч | 0.022338 | 0.026806 | 8496 | 228
|  | Итого оплата труда: |  |  |  | 191 | 229
65.3 | 314-502-0301 | Лебедки электрические тяговым усилием до 5,79 кН (0,59 т) | маш.-ч | 0.000102 | 0.0001224 | 34
65.4 | 314-503-0601 | Автопогрузчики, грузоподъёмность 5 т | маш.-ч | 0.000102 | 0.0001224 | 13241 | 2
|  | в т.ч. затраты труда машинистов, экипаж 1 | чел.-ч | 0.000102 | 0.0001224 | 3788
65.5 | 331-101-0101 | Автомобили бортовые грузоподъёмностью до 5 т | маш.-ч | 0.000306 | 0.0003672 | 10229 | 4
|  | в т.ч. затраты труда машинистов, экипаж 1 | чел.-ч | 0.000306 | 0.0003672 | 3788 | 1
65.6 | 313-402-0101 | Агрегаты окрасочные высокого давления для окраски поверхностей конструкций, 1 кВт | маш.-ч | 0.011424 | 0.013709 | 196 | 3
|  | Итого эксплуатация машин: |  |  |  | 7 | 8
Удаленные ресурсы
| 261-107-0397 | Ксилол нефтяной марки А ГОСТ 9410-78 | т | 3e-05
| 261-107-0836 | Отвердитель | т | 3e-05
| 261-201-0311 | Грунтовка эпоксидная, ЭП СТ РК ГОСТ Р 51693-2003 | т | 0.00042
65.7 | 236-104-0107 | Ацетон | т | 1e-05 | 1.2e-05 | 2179535 | 26
|  | Итого материалов: |  |  |  | 22 | 26
66 | 273-601-0101-0005 ПрСЦ 03.2026 № 1-2 | Грунтовка двухкомпонентная цинксодержащая эпоксидная типа ECOMAST Е Zn | кг |  | 0.5 | 4002 | 2001
67 | 1113-0203-0506 ЭСН РК 8.04-01-2024 Кзтр и Кэм=1,02 | Окраска поверхности металлической огрунтованной эпоксидной грунт-шпаклевкой ЭП-0010/ЭП-0020 | м² |  | 1.2 | 202 | 243
Состав работ: 1. Подготовка окрасочных агрегатов 2. Приготовление составов 3. Окраска поверхностей 4. Промывка, очистка окрасочных агрегатов и шлангов 5. Контроль качества
67.1 | 099-0100 | Затраты труда машинистов | чел.-ч | 0.000204 | 0.0002448
67.2 | 003-0135 | Затраты труда рабочих (средний разряд работы 3,5). Работы отделочные и изоляционные | чел.-ч | 0.026316 | 0.031579 | 6652 | 210
|  | Итого оплата труда: |  |  |  | 175 | 210
67.3 | 314-502-0301 | Лебедки электрические тяговым усилием до 5,79 кН (0,59 т) | маш.-ч | 0.000102 | 0.0001224 | 34
67.4 | 314-503-0601 | Автопогрузчики, грузоподъёмность 5 т | маш.-ч | 0.000102 | 0.0001224 | 13241 | 2
|  | в т.ч. затраты труда машинистов, экипаж 1 | чел.-ч | 0.000102 | 0.0001224 | 3788
67.5 | 331-101-0101 | Автомобили бортовые грузоподъёмностью до 5 т | маш.-ч | 0.000102 | 0.0001224 | 10229 | 1
|  | в т.ч. затраты труда машинистов, экипаж 1 | чел.-ч | 0.000102 | 0.0001224 | 3788
67.6 | 313-402-0101 | Агрегаты окрасочные высокого давления для окраски поверхностей конструкций, 1 кВт | маш.-ч | 0.00663 | 0.007956 | 196 | 2
|  | Итого эксплуатация машин: |  |  |  | 3 | 4
Удаленные ресурсы
| 261-107-0836 | Отвердитель | т | 1e-05
| 236-103-0103 | Шпатлевка эпоксидная ГОСТ 28379-89 | кг | 0.11
67.7 | 236-104-0103 | Растворитель Р-4 ГОСТ 7827-74 | т | 2.3e-05 | 2.76e-05 | 1027431 | 28
|  | Итого материалов: |  |  |  | 24 | 29
68 | 236-103-0108 ССЦ РК 8.04-08-2025 | Шпатлевка двухкомпонентная эпоксидная ЭП-0010 СТ РК 3443-2019 | кг |  | 0.13 | 8274 | 1076
69 | 1113-0203-0522 ЭСН РК 8.04-01-2024 Кзтр и Кэм=1,02 | Окраска поверхности металлической огрунтованной композицией ОС-12-01/ПОКРЫТИЕ ИЗ АКРИЛ-ПОЛИУРЕТАНОВОЙ ЭМАЛИ | м² |  | 1.2 | 103 | 123
Состав работ: 1. Подготовка окрасочных агрегатов 2. Нанесение органосиликатной композиции 3. Промывка, очистка окрасочных агрегатов и шлангов 4. Контроль качества
69.1 | 099-0100 | Затраты труда машинистов | чел.-ч | 0.000408 | 0.0004896 | 2450.98 | 1
69.2 | 003-0135 | Затраты труда рабочих (средний разряд работы 3,5). Работы отделочные и изоляционные | чел.-ч | 0.014382 | 0.017258 | 6652 | 115
|  | Итого оплата труда: |  |  |  | 97 | 116
69.3 | 314-502-0301 | Лебедки электрические тяговым усилием до 5,79 кН (0,59 т) | маш.-ч | 0.000102 | 0.0001224 | 34
69.4 | 314-503-0601 | Автопогрузчики, грузоподъёмность 5 т | маш.-ч | 0.000102 | 0.0001224 | 13241 | 2
|  | в т.ч. затраты труда машинистов, экипаж 1 | чел.-ч | 0.000102 | 0.0001224 | 3788
69.5 | 331-101-0101 | Автомобили бортовые грузоподъёмностью до 5 т | маш.-ч | 0.000306 | 0.0003672 | 10229 | 4
|  | в т.ч. затраты труда машинистов, экипаж 1 | чел.-ч | 0.000306 | 0.0003672 | 3788 | 1
69.6 | 313-402-0101 | Агрегаты окрасочные высокого давления для окраски поверхностей конструкций, 1 кВт | маш.-ч | 0.011424 | 0.013709 | 196 | 3
|  | Итого эксплуатация машин: |  |  |  | 7 | 8
70 | 236-203-0114 ССЦ РК 8.04-08-2025 | Эмаль атмосферостойкая СТ РК 3262-2018 акрилуретановая на основе алифатического полиизоцианатного отвердителя для защиты металлических поверхностей | кг |  | 0.22 | 3276 | 721
ФУНДАМЕНТ ФМ-1 10шт(215-KZ-DUCGF-CIV-DWG-050-36015,АС-7 ВОР л.6,7,8)
71 | 1101-0201-0901 ЭСН РК 8.04-01-2024 Изм. и доп. вып. 47 Кзтр и Кэм=1,04 | Разработка грунта в котловане с погрузкой на автомобиль-самосвал экскаватором "Обратная лопата", объем до 1000 м³, вместимость ковша 0,5 м³, группа грунта 1 | м³ грунта |  | 11.5 | 811 | 9327
| 1101-109 Кзтр=1,2, Кэм=1,2, Кзтм=1,2 | При разработке грунта экскаватором в котловане, объем до 300 м³ или площадь до 100 м², применять Кзтр=1,2, Кэм=1,2, Кзтм=1,2
Состав работ: 1. Разработка грунта в котлованах по размерам и отметкам с погрузкой в автомобили-самосвалы 2. Обработка откосов котлованов до проектных 3. Перемещение экскаватора в пределах фронта работ 4. Устройство въездов в котлован (при необходимости)
Формула объема = 1,15*10
71.1 | 099-0100 | Затраты труда машинистов | чел.-ч | 0.036067 | 0.41477 | 5406.57 | 2243
|  | Итого оплата труда: |  |  |  | 195 | 2243
71.2 | 311-401-0104 | Экскаваторы одноковшовые дизельные на гусеничном ходу ковш свыше 0,4 до 0,5 м³, масса свыше 8 до 10 т | маш.-ч | 0.036067 | 0.41477 | 20264 | 9329
|  | в т.ч. затраты труда машинистов, экипаж 1 | чел.-ч | 0.036067 | 0.41477 | 5410 | 2244
|  | Итого эксплуатация машин: |  |  |  | 811 | 9327
72 | 1101-0201-0501 ЭСН РК 8.04-01-2024 Изм. и доп. вып. 47 Кзтр и Кэм=1,04 | Разработка грунта в котловане в отвал экскаватором "Обратная лопата", объем до 1000 м³, вместимость ковша 0,5 м³, группа грунта 1 | м³ грунта |  | 13.2 | 665 | 8778
| 1101-109 Кзтр=1,2, Кэм=1,2, Кзтм=1,2 | При разработке грунта экскаватором в котловане, объем до 300 м³ или площадь до 100 м², применять Кзтр=1,2, Кэм=1,2, Кзтм=1,2
Состав работ: 1. Разработка грунта в котлованах по размерам и отметкам 2. Обработка откосов котлованов до проектных 3. Перемещение экскаватора в пределах фронта работ 4. Устройство въездов в котлован (при необходимости)
Формула объема = 1,32*10
72.1 | 099-0100 | Затраты труда машинистов | чел.-ч | 0.029578 | 0.39042 | 5409.5 | 2112
|  | Итого оплата труда: |  |  |  | 160 | 2112
72.2 | 311-401-0104 | Экскаваторы одноковшовые дизельные на гусеничном ходу ковш свыше 0,4 до 0,5 м³, масса свыше 8 до 10 т | маш.-ч | 0.029578 | 0.39042 | 20264 | 8781
|  | в т.ч. затраты труда машинистов, экипаж 1 | чел.-ч | 0.029578 | 0.39042 | 5410 | 2112
|  | Итого эксплуатация машин: |  |  |  | 665 | 8778
73 | 1101-0102-0301 ЭСН РК 8.04-01-2024 Кзтр и Кэм=1,04 | Разработка вручную грунта в траншее с откосами, глубина до 2 м, группа грунта 1 | м³ грунта |  | 0.5 | 8985 | 4493
| 1101-176 Кзтр=1,2 | При доработке вручную зачистка дна и стенок, с выкидкой грунта в котлованах и траншеях, разработанных механизированным способом, применять Кзтр=1,2
Состав работ: 1. Разработка грунта с выбрасыванием на бровку 2. Зачистка дна и поверхности стенок 3. Откидка грунта от бровки
Формула объема = 0,05*10
73.1 | 001-0128 | Затраты труда рабочих (средний разряд работы 2,8). Работы по разработке грунта и устройству земляных конструкций | чел.-ч | 1.4726 | 0.73632 | 6101 | 4492
|  | Итого оплата труда: |  |  |  | 8985 | 4493
74 | 1101-0203-0137 ЭСН РК 8.04-01-2024 Изм. и доп. вып. 47 Кзтр и Кэм=1,04 | Разработка грунта бульдозером, мощность 79 кВт(108 л.с.), при перемещении грунта до 10 м, группа грунта 1 /В РЕЗЕРВ | м³ грунта |  | 13.7 | 131 | 1795
Состав работ: 1. Разработка грунта с перемещением
Формула объема = 1,37*10
74.1 | 099-0100 | Затраты труда машинистов | чел.-ч | 0.006344 | 0.086913 | 5359.39 | 466
|  | Итого оплата труда: |  |  |  | 34 | 466
74.2 | 311-101-0102 | Бульдозеры-рыхлители на гусеничном ходу, легкого класса мощностью свыше 66 до 96 кВт, массой свыше 8,5 до 14 т | маш.-ч | 0.006344 | 0.086913 | 18609 | 1789
|  | в т.ч. затраты труда машинистов, экипаж 1 | чел.-ч | 0.006344 | 0.086913 | 5410 | 470
|  | Итого эксплуатация машин: |  |  |  | 131 | 1795
75 | 1101-0203-0145 ЭСН РК 8.04-01-2024 К=2 Кзтр и Кэм=1,04 | Разработка грунта бульдозером, мощность 79 кВт(108 л.с.), при перемещении грунта до 10 м. Добавлять на каждые последующие 10 м перемещения грунта группа грунта 1 | м³ грунта |  | 13.7 | 189 | 2589
| 1101-038 Кэм=0,85, Кзтм=0,85 | При перемещении бульдозером ранее разрыхленного грунта, за исключением взорванной скальной породы, сыпучих барханных и дюнных песков, применять Кэм=0,85, Кзтм=0,85
Состав работ: 1. Разработка грунта с перемещением
Формула объема = 1,37*10
75.1 | 099-0100 | Затраты труда машинистов | чел.-ч | 0.0091936 | 0.12595 | 5438.57 | 685
|  | Итого оплата труда: |  |  |  | 50 | 685
75.2 | 311-101-0102 | Бульдозеры-рыхлители на гусеничном ходу, легкого класса мощностью свыше 66 до 96 кВт, массой свыше 8,5 до 14 т | маш.-ч | 0.0091936 | 0.12595 | 18609 | 2593
|  | в т.ч. затраты труда машинистов, экипаж 1 | чел.-ч | 0.0091936 | 0.12595 | 5410 | 681
|  | Итого эксплуатация машин: |  |  |  | 189 | 2589
76 | 412-102-0218 СЦПГ РК 8.04-12-2025 | Перевозка строительных грузов самосвалами вне населенных пунктов. Грузоподъемность свыше 10 т. (осевая нагрузка до 8 тонн) Расстояние перевозки свыше 30 до 50 км | т·км |  | 905 | 31 | 28055
Формула объема = 1,81*50*10
77 | 1101-0203-0301 ЭСН РК 8.04-01-2024 Изм. и доп. вып. 47 Кзтр и Кэм=1,04 | Работа на отвале, группа грунта 1 | м³ грунта |  | 11.5 | 87 | 1001
Состав работ: 1. Перемещение и разравнивание выгруженного грунта из автомобилей-самосвалов 2. Содержание проездов на отвале 3. Очистка кузовов автомобилей-самосвалов при их выгрузке
Формула объема = 1,15*10
77.1 | 099-0100 | Затраты труда машинистов | чел.-ч | 0.0035048 | 0.040305 | 5421.14 | 219
77.2 | 001-0120 | Затраты труда рабочих (средний разряд работы 2). Работы по разработке грунта и устройству земляных конструкций | чел.-ч | 0.0028288 | 0.032531 | 5288 | 172
|  | Итого оплата труда: |  |  |  | 34 | 392
77.3 | 332-101-0101 | Автомобили-самосвалы общестроительные (дорожные) грузоподъёмностью 7 т | маш.-ч | 7.28e-05 | 0.0008372 | 10424 | 10
|  | в т.ч. затраты труда машинистов, экипаж 1 | чел.-ч | 7.28e-05 | 0.0008372 | 3788 | 3
77.4 | 311-101-0102 | Бульдозеры-рыхлители на гусеничном ходу, легкого класса мощностью свыше 66 до 96 кВт, массой свыше 8,5 до 14 т | маш.-ч | 0.003432 | 0.039468 | 18609 | 813
|  | в т.ч. затраты труда машинистов, экипаж 1 | чел.-ч | 0.003432 | 0.039468 | 5410 | 214
|  | Итого эксплуатация машин: |  |  |  | 72 | 828
78 | 1101-0705-2501 ЭСН РК 8.04-01-2024 К=100 Кзтр и Кэм=1,04 | Ремонт и содержание дорог грунтовых землевозных на каждые 0,5 км длины, группа грунтов 1 | м³ грунта |  | 11.5 | 2733 | 31430
Состав работ: 1. Ремонт и содержание дороги от забоя до отвала при транспортировке грунта автомобилями-самосвалами, полуприцепами-самосвалами или думперами
Формула объема = 1,15*10
78.1 | 099-0100 | Затраты труда машинистов | чел.-ч | 0.10296 | 1.184 | 5409.87 | 6406
|  | Итого оплата труда: |  |  |  | 557 | 6406
78.2 | 311-201-0201 | Автогрейдеры среднего типа мощностью от 88,9 до 117,6 кВт (от 121 до 160 л.с.), массой от 9,1 до 13 т | маш.-ч | 0.10296 | 1.184 | 23265 | 30718
|  | в т.ч. затраты труда машинистов, экипаж 1 | чел.-ч | 0.10296 | 1.184 | 5410 | 6406
|  | Итого эксплуатация машин: |  |  |  | 2671 | 30717
78.3 | 211-201-0607 | Щебень из плотных горных пород для строительных работ М1000 СТ РК 1284-2004 фракция 40-80 (70) мм | м³ | 0.01 | 0.115 | 6219 | 715
|  | Итого материалов: |  |  |  | 62 | 713
79 | 1101-0203-0137 ЭСН РК 8.04-01-2024 Изм. и доп. вып. 47 Кзтр и Кэм=1,04 | Разработка грунта бульдозером, мощность 79 кВт(108 л.с.), при перемещении грунта до 10 м, группа грунта 1/ИЗ РЕЗЕРВА | м³ грунта |  | 13.7 | 131 | 1795
Состав работ: 1. Разработка грунта с перемещением
Формула объема = 1,37*10
79.1 | 099-0100 | Затраты труда машинистов | чел.-ч | 0.006344 | 0.086913 | 5359.39 | 466
|  | Итого оплата труда: |  |  |  | 34 | 466
79.2 | 311-101-0102 | Бульдозеры-рыхлители на гусеничном ходу, легкого класса мощностью свыше 66 до 96 кВт, массой свыше 8,5 до 14 т | маш.-ч | 0.006344 | 0.086913 | 18609 | 1789
|  | в т.ч. затраты труда машинистов, экипаж 1 | чел.-ч | 0.006344 | 0.086913 | 5410 | 470
|  | Итого эксплуатация машин: |  |  |  | 131 | 1795
80 | 1101-0203-0145 ЭСН РК 8.04-01-2024 К=2 Кзтр и Кэм=1,04 | Разработка грунта бульдозером, мощность 79 кВт(108 л.с.), при перемещении грунта до 10 м. Добавлять на каждые последующие 10 м перемещения грунта группа грунта 1 | м³ грунта |  | 13.7 | 189 | 2589
| 1101-038 Кэм=0,85, Кзтм=0,85 | При перемещении бульдозером ранее разрыхленного грунта, за исключением взорванной скальной породы, сыпучих барханных и дюнных песков, применять Кэм=0,85, Кзтм=0,85
Состав работ: 1. Разработка грунта с перемещением
Формула объема = 1,37*10
80.1 | 099-0100 | Затраты труда машинистов | чел.-ч | 0.0091936 | 0.12595 | 5438.57 | 685
|  | Итого оплата труда: |  |  |  | 50 | 685
80.2 | 311-101-0102 | Бульдозеры-рыхлители на гусеничном ходу, легкого класса мощностью свыше 66 до 96 кВт, массой свыше 8,5 до 14 т | маш.-ч | 0.0091936 | 0.12595 | 18609 | 2593
|  | в т.ч. затраты труда машинистов, экипаж 1 | чел.-ч | 0.0091936 | 0.12595 | 5410 | 681
|  | Итого эксплуатация машин: |  |  |  | 189 | 2589
81 | 1101-0102-0901 ЭСН РК 8.04-01-2024 Кзтр и Кэм=1,04 | Засыпка траншей, пазух, котлованов и ям, группа грунта 1 | м³ грунта |  | 2 | 4645 | 9290
Состав работ: 1. Засыпка ранее выброшенным грунтом с разбивкой комьев и трамбованием 2. Поливка водой при необходимости
Формула объема = 0,2*10
81.1 | 001-0117 | Затраты труда рабочих (средний разряд работы 1,7). Работы по разработке грунта и устройству земляных конструкций | чел.-ч | 0.9204 | 1.8408 | 5047 | 9291
|  | Итого оплата труда: |  |  |  | 4645 | 9290
82 | 1101-0203-0152 ЭСН РК 8.04-01-2024 Изм. и доп. вып. 47 Кзтр и Кэм=1,04 | Засыпка траншеи или котлована бульдозером, мощность 79 кВт(108 л.с.), при перемещении грунта до 5 м, группа грунта 1 | м³ грунта |  | 11.7 | 75 | 878
Состав работ: 1. Перемещение грунта с засыпкой траншей и котлованов
Формула объема = 1,17*10
82.1 | 099-0100 | Затраты труда машинистов | чел.-ч | 0.00364 | 0.042588 | 5494.51 | 234
|  | Итого оплата труда: |  |  |  | 20 | 234
82.2 | 311-101-0102 | Бульдозеры-рыхлители на гусеничном ходу, легкого класса мощностью свыше 66 до 96 кВт, массой свыше 8,5 до 14 т | маш.-ч | 0.00364 | 0.042588 | 18609 | 877
|  | в т.ч. затраты труда машинистов, экипаж 1 | чел.-ч | 0.00364 | 0.042588 | 5410 | 230
|  | Итого эксплуатация машин: |  |  |  | 75 | 878
83 | 1101-0701-0601 ЭСН РК 8.04-01-2024 Изм. и доп. вып. 47 Кзтр и Кэм=1,04 | Уплотнение грунта пневматической трамбовкой, группа грунта 1-2 | м³ уплотненного грунта |  | 11.7 | 860 | 10062
Состав работ: 1. Уплотнение грунта
Формула объема = 1,17*10
83.1 | 099-0100 | Затраты труда машинистов | чел.-ч | 0.03172 | 0.37112 | 3783.1 | 1404
83.2 | 001-0110 | Затраты труда рабочих (средний разряд работы 1). Работы по разработке грунта и устройству земляных конструкций | чел.-ч | 0.11232 | 1.3141 | 4424 | 5814
|  | Итого оплата труда: |  |  |  | 617 | 7219
83.3 | 315-102-0102 | Компрессоры передвижные с двигателем внутреннего сгорания давлением до 686 кПа (7 атм), производительность 5 м³/мин | маш.-ч | 0.03172 | 0.37112 | 10402 | 4229
|  | в т.ч. затраты труда машинистов, экипаж 1 | чел.-ч | 0.03172 | 0.37112 | 3788 | 1406
83.4 | 343-402-0101 | Трамбовки пневматические при работе от компрессора | маш.-ч | 0.12667 | 1.4821 | 17 | 29
|  | Итого эксплуатация машин: |  |  |  | 363 | 4247
84 | 1101-0701-1401 ЭСН РК 8.04-01-2024 Изм. и доп. вып. 47 Кзтр и Кэм=1,04 | Уплотнение грунтовой насыпи поливом воды | м³ уплотненного грунта |  | 11.7 | 299 | 3498
Состав работ: 1. Полив водой
Формула объема = 1,17*10
84.1 | 099-0100 | Затраты труда машинистов | чел.-ч | 0.014456 | 0.16914 | 3804.65 | 644
84.2 | 001-0110 | Затраты труда рабочих (средний разряд работы 1). Работы по разработке грунта и устройству земляных конструкций | чел.-ч | 0.012688 | 0.14845 | 4424 | 657
|  | Итого оплата труда: |  |  |  | 111 | 1299
84.3 | 321-211-0201 | Машины поливомоечные 6000 л | маш.-ч | 0.014456 | 0.16914 | 14174 | 2661
|  | в т.ч. затраты труда машинистов, экипаж 1 | чел.-ч | 0.014456 | 0.16914 | 3788 | 641
|  | Итого эксплуатация машин: |  |  |  | 227 | 2656
84.4 | 217-603-0104 | Вода техническая | м³ | 0.1 | 1.17 | 164 | 192
|  | Итого материалов: |  |  |  | 16 | 187
85 | 1101-0701-1501 ЭСН РК 8.04-01-2024 Изм. и доп. вып. 47 Кзтр и Кэм=1,04 | Устройство основания под фундамент песчаного/ПГС толщ.600мм | м³ основания |  | 8.7 | 8576 | 74611
Состав работ: 1. Разравнивание и трамбование основания под фундаменты ручными трамбовками
Формула объема = 0,87*10
85.1 | 099-0100 | Затраты труда машинистов | чел.-ч | 0.3016 | 2.6239 | 3992.04 | 10475
85.2 | 001-0125 | Затраты труда рабочих (средний разряд работы 2,5). Работы по разработке грунта и устройству земляных конструкций | чел.-ч | 0.8112 | 7.0574 | 5796 | 40905
|  | Итого оплата труда: |  |  |  | 5906 | 51382
85.3 | 315-102-0102 | Компрессоры передвижные с двигателем внутреннего сгорания давлением до 686 кПа (7 атм), производительность 5 м³/мин | маш.-ч | 0.2184 | 1.9001 | 10402 | 21650
|  | в т.ч. затраты труда машинистов, экипаж 1 | чел.-ч | 0.2184 | 1.9001 | 3788 | 7198
85.4 | 343-402-0101 | Трамбовки пневматические при работе от компрессора | маш.-ч | 0.4368 | 3.8002 | 17 | 74
85.5 | 314-503-0102 | Погрузчики одноковшовые универсальные фронтальные пневмоколесные грузоподъёмностью 3 т | маш.-ч | 0.0832 | 0.72384 | 14717 | 11759
|  | в т.ч. затраты труда машинистов, экипаж 1 | чел.-ч | 0.0832 | 0.72384 | 4528 | 3278
|  | Итого эксплуатация машин: |  |  |  | 3849 | 33486
Удаленные ресурсы
| 211-401-0101 | Песок ГОСТ 8736-2014 природный | м³ | 1.1
85.6 | 217-603-0104 | Вода техническая | м³ | 0.15 | 1.305 | 164 | 214
|  | Итого материалов: |  |  |  | 25 | 218
86 | 211-601-0101 ССЦ РК 8.04-08-2025 | Смесь песчано-гравийная природная ГОСТ 23735-2014 | м³ |  | 9.57 | 2027 | 19398
Формула объема = 1,1*0,87*10
87 | 1113-0101-0313 ЭСН РК 8.04-01-2024 Кзтр и Кэм=1,02 | Устройство гидроизоляции из полиэтиленовой пленки насухо в один слой | м² изолируемой поверхности |  | 29 | 215 | 6235
Состав работ: 1. Раскатка рулонов с нарезкой на полотнища 2. Укладка полиэтиленовой пленки в один слой на плиты перекрытий с напуском полотен
Формула объема = 2,9*10
87.1 | 099-0100 | Затраты труда машинистов | чел.-ч | 0.000204 | 0.005916 | 4901.96 | 29
87.2 | 003-0130 | Затраты труда рабочих (средний разряд работы 3). Работы отделочные и изоляционные | чел.-ч | 0.03519 | 1.0205 | 6056 | 6180
|  | Итого оплата труда: |  |  |  | 214 | 6206
87.3 | 331-101-0101 | Автомобили бортовые грузоподъёмностью до 5 т | маш.-ч | 0.000204 | 0.005916 | 10229 | 66
|  | в т.ч. затраты труда машинистов, экипаж 1 | чел.-ч | 0.000204 | 0.005916 | 3788 | 22
|  | Итого эксплуатация машин: |  |  |  | 2 | 58
88 | 261-107-0509 ССЦ РК 8.04-08-2025 | Пленка полиэтиленовая, толщина 0,2-0,5 мм ГОСТ 10354-82 | т |  | 0.008004 | 521019 | 4170
Формула объема = 2,9*1,2*0,00023*10
89 | 1106-0301-0101 ЭСН РК 8.04-01-2024 Кзтр и Кэм=1,04 | Устройство бетонной подготовки | м³ |  | 1.2 | 12052 | 14462
Состав работ: 1. Устройство бетонной подготовки
Формула объема = 0,12*10
89.1 | 099-0100 | Затраты труда машинистов | чел.-ч | 0.18855 | 0.22626 | 3786.75 | 857
89.2 | 002-0120 | Затраты труда рабочих (средний разряд работы 2). Работы по устройству несущих и ограждающих конструкций | чел.-ч | 1.404 | 1.6848 | 5116 | 8619
|  | Итого оплата труда: |  |  |  | 7897 | 9477
89.3 | 314-101-0103 | Краны башенные максимальной грузоподъёмностью 8 т, высота подъема до 41,5 м, максимальный вылет стрелы до 55 м | маш.-ч | 0.1872 | 0.22464 | 14837 | 3705
|  | в т.ч. затраты труда машинистов, экипаж 1 | чел.-ч | 0.1872 | 0.22464 | 3788 | 851
89.4 | 313-302-0202 | Вибратор поверхностный | маш.-ч | 0.4992 | 0.59904 | 25 | 17
89.5 | 331-101-0101 | Автомобили бортовые грузоподъёмностью до 5 т | маш.-ч | 0.001352 | 0.0016224 | 10229 | 18
|  | в т.ч. затраты труда машинистов, экипаж 1 | чел.-ч | 0.001352 | 0.0016224 | 3788 | 6
|  | Итого эксплуатация машин: |  |  |  | 3117 | 3740
Удаленные ресурсы
| 212-101-0101 | Бетон тяжелый класса В3,5 ГОСТ 7473-2010 без добавок | м³ | 1.02
89.6 | 217-603-0104 | Вода техническая | м³ | 0.002 | 0.0024 | 164
89.7 | 218-103-0206 | Ткань мешочная ГОСТ 30090-93 | 10 м² | 0.25 | 0.3 | 7006 | 2102
|  | Итого материалов: |  |  |  | 1752 | 2102
90 | 212-101-2009 ССЦ РК 8.04-08-2025 | Бетон тяжелый класса В15, сульфатостойкий ГОСТ 7473-2010 F100, W6 | м³ |  | 1.224 | 34625 | 42381
Формула объема = 1,02*0,12*10
91 | 1106-0102-0104 ЭСН РК 8.04-01-2024 Кзтр и Кэм=1,04 | Устройство фундаментов общего назначения под оборудование железобетонных, объем до 5 м³ | м³ |  | 2.8 | 32407 | 90740
Состав работ: 1. Раскрой и установка досок 2. Установка щитов опалубки 3. Крепление элементов опалубки проволокой и гвоздями строительными 4. Укладка бетонной смеси 5. Установка арматуры
Формула объема = 0,28*10
91.1 | 099-0100 | Затраты труда машинистов | чел.-ч | 0.15236 | 0.42661 | 4476.24 | 1910
91.2 | 002-0129 | Затраты труда рабочих (средний разряд работы 2,9). Работы по устройству несущих и ограждающих конструкций | чел.-ч | 4.212 | 11.7936 | 6004 | 70809
|  | Итого оплата труда: |  |  |  | 25971 | 72719
91.3 | 313-302-0201 | Вибратор глубинный | маш.-ч | 0.1768 | 0.49504 | 57 | 32
91.4 | 314-104-0101 | Краны на гусеничном ходу максимальной грузоподъёмностью до 16 т | маш.-ч | 0.1248 | 0.34944 | 13081 | 5019
|  | в т.ч. затраты труда машинистов, экипаж 1 | чел.-ч | 0.1248 | 0.34944 | 4528 | 1582
91.5 | 315-103-0501 | Установки постоянного тока для ручной дуговой сварки | маш.-ч | 0.021008 | 0.058822 | 278 | 19
91.6 | 314-503-0601 | Автопогрузчики, грузоподъёмность 5 т | маш.-ч | 0.002808 | 0.0078624 | 13241 | 115
|  | в т.ч. затраты труда машинистов, экипаж 1 | чел.-ч | 0.002808 | 0.0078624 | 3788 | 30
91.7 | 314-102-0101 | Краны на автомобильном ходу максимальной грузоподъёмностью 10 т | маш.-ч | 0.007592 | 0.021258 | 15659 | 366
|  | в т.ч. затраты труда машинистов, экипаж 1 | чел.-ч | 0.007592 | 0.021258 | 5410 | 115
91.8 | 331-101-0101 | Автомобили бортовые грузоподъёмностью до 5 т | маш.-ч | 0.01716 | 0.048048 | 10229 | 538
|  | в т.ч. затраты труда машинистов, экипаж 1 | чел.-ч | 0.01716 | 0.048048 | 3788 | 182
|  | Итого эксплуатация машин: |  |  |  | 2176 | 6093
Удаленные ресурсы
| 212-101-0601 | Бетон тяжелый класса В15 ГОСТ 7473-2010 без добавок | м³ | 1.015
| 261-102-0122 | Арматура ГОСТ 10922-2012 | т
91.9 | 215-101-0102 | Лесоматериал круглый хвойных пород для строительства ГОСТ 9463-2016 толщиной от 140 мм до 240 мм, длиной от 3 м до 6,5 м, сорт 2 | м³ | 0.0069 | 0.01932 | 145504 | 2811
91.10 | 215-202-0503 | Брусок обрезной хвойных пород длиной от 4 м до 6,5 м, шириной от 75 мм до 150 мм, толщиной от 40 мм до 75 мм ГОСТ 8486-86 сорт 3 | м³ | 0.0008 | 0.00224 | 127301 | 285
91.11 | 215-204-0303 | Доска обрезная хвойных пород длиной до 6,5 м, шириной от 75 мм до 150 мм, толщиной 25 мм ГОСТ 8486-86 сорт 3 | м³ | 0.002 | 0.0056 | 122783 | 688
91.12 | 215-204-0503 | Доска обрезная хвойных пород длиной до 6,5 м, шириной от 75 мм до 150 мм, толщиной 44 мм и более ГОСТ 8486-86 сорт 3 | м³ | 0.0069 | 0.01932 | 122783 | 2372
91.13 | 216-102-0301 | Известь строительная негашеная комовая ГОСТ 9179-2018 сорт 1 | т | 0.00046 | 0.001288 | 64654 | 83
91.14 | 261-107-0577 | Электроды, d=6 мм, Э42 СТ РК ISO 2560-2012 | т | 4e-05 | 0.000112 | 274757 | 31
91.15 | 217-603-0104 | Вода техническая | м³ | 0.02937 | 0.082236 | 164 | 13
91.16 | 218-101-0101 | Щиты из досок, толщина 25 мм | м² | 0.495 | 1.386 | 2928 | 4058
91.17 | 214-209-0802 | Проволока сварочная легированная марки СВ-10НМА с неомедненной поверхностью ГОСТ 2246-70 диаметром 4 мм | кг | 0.4 | 1.12 | 2146 | 2404
91.18 | 217-108-0101 | Гвоздь ГОСТ 283-75 строительный | кг | 0.37 | 1.036 | 861 | 892
91.19 | 218-103-0206 | Ткань мешочная ГОСТ 30090-93 | 10 м² | 0.0101 | 0.02828 | 7006 | 198
|  | Итого материалов: |  |  |  | 4942 | 13838
92 | 212-101-2302 ССЦ РК 8.04-08-2025 | Бетон тяжелый класса В25, сульфатостойкий ГОСТ 7473-2010 F150, W6 | м³ |  | 2.842 | 36944 | 104995
Формула объема = 0,28*1,015*10
93 | 214-210-0201 ССЦ РК 8.04-08-2025 | Сталь арматурная периодического профиля класса А-III (А400) СТ РК 2591-2014 диаметром от 6 до 12 мм | т |  | 0.1692 | 332575 | 56272
Формула объема = (20*0,75+16*0,12)/1000*10
94 | 1106-0301-0908 ЭСН РК 8.04-01-2024 Кзтр и Кэм=1,04 | Установка закладных деталей, вес от 4 до 20 кг | т |  | 0.067 | 410177 | 27482
Состав работ: 1. Вырезка и заделка отверстий в опалубке (при необходимости), установка и закрепление закладных деталей
Формула объема = 6,7/1000*10
94.1 | 099-0100 | Затраты труда машинистов | чел.-ч | 0.3744 | 0.025085 | 4463.26 | 112
94.2 | 002-0135 | Затраты труда рабочих (средний разряд работы 3,5). Работы по устройству несущих и ограждающих конструкций | чел.-ч | 60.32 | 4.0414 | 6715 | 27138
|  | Итого оплата труда: |  |  |  | 406720 | 27250
94.3 | 314-102-0101 | Краны на автомобильном ходу максимальной грузоподъёмностью 10 т | маш.-ч | 0.156 | 0.010452 | 15659 | 180
|  | в т.ч. затраты труда машинистов, экипаж 1 | чел.-ч | 0.156 | 0.010452 | 5410 | 57
94.4 | 331-101-0101 | Автомобили бортовые грузоподъёмностью до 5 т | маш.-ч | 0.2184 | 0.014633 | 10229 | 164
|  | в т.ч. затраты труда машинистов, экипаж 1 | чел.-ч | 0.2184 | 0.014633 | 3788 | 55
|  | Итого эксплуатация машин: |  |  |  | 5128 | 344
95 | 222-509-1003 ССЦ РК 8.04-08-2025 ССЦ РК 8.04-08-2025,табл.6 | Закладные детали и детали крепления ГОСТ 23118-2019 массой не более 50 кг с преобладанием толстолистовой стали, с отверстиями и без отверстий, соединяемые на сварке/СТАЛЬ С245 | т |  | 0.067 | 1221684 | 81853
Формула объема = 6,7/1000*10
96 | 1113-0101-0208 ЭСН РК 8.04-01-2024 Кзтр и Кэм=1,02 | Устройство гидроизоляции битумной поверхности вертикальной в 2 слоя по выровненной поверхности бутовой кладки, кирпичу, бетону | м² поверхности |  | 10.8 | 1442 | 15574
Состав работ: 1. Огрунтовка поверхности 2. Нанесение слоев битумной мастики с разогреванием ее
Формула объема = 1,08*10
96.1 | 099-0100 | Затраты труда машинистов | чел.-ч | 0.00204 | 0.022032 | 3921.57 | 86
96.2 | 002-0137 | Затраты труда рабочих (средний разряд работы 3,7). Работы по устройству несущих и ограждающих конструкций | чел.-ч | 0.16422 | 1.7736 | 6954 | 12333
|  | Итого оплата труда: |  |  |  | 1150 | 12420
96.3 | 331-101-0101 | Автомобили бортовые грузоподъёмностью до 5 т | маш.-ч | 0.00204 | 0.022032 | 10229 | 247
|  | в т.ч. затраты труда машинистов, экипаж 1 | чел.-ч | 0.00204 | 0.022032 | 3788 | 83
|  | Итого эксплуатация машин: |  |  |  | 23 | 248
Удаленные ресурсы
| 235-201-0204 | Мастика битумно-гидроизоляционная холодного применения для фундамента ГОСТ 30693-2000 | кг | 2.4
96.4 | 235-201-0101 | Праймер битумный ГОСТ 30693-2000 эмульсионный | кг | 0.5 | 5.4 | 554 | 2992
|  | Итого материалов: |  |  |  | 277 | 2992
97 | 216-201-1001 ССЦ РК 8.04-08-2025 | Битумно-латексная эмульсия на водной основе для гидроизоляции фундаментов, устройства и ремонта мастичных и рулонных кровель, антикоррозионной защиты строительных конструкций | л |  | 10.26 | 1943 | 19935
Формула объема = 1,08*0,95*10
|  | ИТОГО прямые затратыпо подразделу 5: |  |  |  |  | 972760
в том числе
|  | Стоимость общестроительных работ | тенге |  |  |  | 972760
|  | Всего заработная плата | тенге |  |  |  | 313416
|  | Эксплуатация машин | тенге |  |  |  | 137809
|  | В том числе заработная плата машинистов | тенге |  |  |  | 36836
|  | Материалы | тенге |  |  |  | 530316
|  | Перевозки | тенге |  |  |  | 28055
|  | Нормативная трудоемкость | чел.-ч |  |  |  | 50
|  | ИТОГО по подразделу 5: | чел.-ч |  |  |  | 972760
|  | Всего заработная плата | тенге |  |  |  | 313416
|  | Всего эксплуатация машин | тенге |  |  |  | 137809
|  | В том числе заработная плата машинистов | тенге |  |  |  | 36836
|  | Всего материалы | тенге |  |  |  | 530316
|  | Всего перевозки | тенге |  |  |  | 28055
|  | Нормативная трудоемкость | чел.-ч |  |  |  | 50
Подраздел 6: ОПОРЫ ОП-1...ОП-10 - 10 шт (215-KZ-DUCGF-CIV-DWG-050-36015,АС-7 ВОР л.8)
98 | 1109-0105-0301 ЭСН РК 8.04-01-2024 Кзтр и Кэм=1,04 | Монтаж опорных конструкций для крепления трубопроводов внутри зданий и сооружений массой до 0,1 т | т конструкций |  | 0.16432 | 541031 | 88902
Состав работ: 1. Установка и крепление опорных конструкций 2. Устройство подмостей 3. Антикоррозийное покрытие сварных швов
Формула объема = 0,158*1,04*1
98.1 | 099-0100 | Затраты труда машинистов | чел.-ч | 0.2808 | 0.046141 | 4448.1 | 205
98.2 | 002-0135 | Затраты труда рабочих (средний разряд работы 3,5). Работы по устройству несущих и ограждающих конструкций | чел.-ч | 76.544 | 12.5777 | 6715 | 84459
|  | Итого оплата труда: |  |  |  | 515242 | 84664
98.3 | 315-103-0101 | Выпрямители сварочные однопостовые с номинальным сварочным током 315-500 А | маш.-ч | 16.952 | 2.7856 | 475 | 1522
98.4 | 314-502-0304 | Лебедки электрические тяговым усилием свыше 19,62 до 31,39 кН (3,2 т) | маш.-ч | 3.848 | 0.6323 | 111 | 81
98.5 | 315-103-0701 | Электрические печи для сушки сварочных материалов с регулированием температуры в пределах 80-500°С | маш.-ч | 1.2376 | 0.20336 | 267 | 62
98.6 | 314-102-0101 | Краны на автомобильном ходу максимальной грузоподъёмностью 10 т | маш.-ч | 0.1144 | 0.018798 | 15659 | 323
|  | в т.ч. затраты труда машинистов, экипаж 1 | чел.-ч | 0.1144 | 0.018798 | 5410 | 102
98.7 | 331-101-0101 | Автомобили бортовые грузоподъёмностью до 5 т | маш.-ч | 0.1664 | 0.027343 | 10229 | 306
|  | в т.ч. затраты труда машинистов, экипаж 1 | чел.-ч | 0.1664 | 0.027343 | 3788 | 104
98.8 | 315-202-0501 | Аппарат для газовой сварки и резки | маш.-ч | 2.4128 | 0.39647 | 82 | 37
|  | Итого эксплуатация машин: |  |  |  | 14189 | 2332
Удаленные ресурсы
| 261-102-0322 | Конструкции стальные | т | 1
98.9 | 214-214-0108 | Канат стальной двойной свивки типа ТК конструкции 6х37(1+6+12+18)+1 о.с., оцинкованный, из проволоки марки В, маркировочная группа 1770 Н/мм2, диаметром 5 мм | 10 м | 0.0187 | 0.0030728 | 10602 | 33
98.10 | 215-202-0501 | Брусок обрезной хвойных пород длиной от 4 м до 6,5 м, шириной от 75 мм до 150 мм, толщиной от 40 мм до 75 мм ГОСТ 8486-86 сорт 1 | м³ | 0.00103 | 0.0001692 | 112242 | 19
98.11 | 217-101-0107 | Болт с гайкой и шайбой ГОСТ ISO 8992-2015 строительный | т | 0.005 | 0.0008216 | 954056 | 784
98.12 | 217-605-0101 | Кислород технический газообразный ГОСТ 5583-78 | м³ | 1.95 | 0.32042 | 604 | 194
98.13 | 217-605-0104 | Пропан-бутан, смесь техническая ГОСТ 34858-2022 | кг | 0.59 | 0.096949 | 241 | 23
98.14 | 261-107-0576 | Электроды, d=4 мм, Э46 СТ РК ISO 2560-2012 | т | 0.014 | 0.0023005 | 289955 | 667
98.15 | 236-101-0107 | Грунтовка глифталевая ГФ-021 СТ РК ГОСТ Р 51693-2003 | т | 0.00031 | 5.09e-05 | 754778 | 38
98.16 | 236-104-0103 | Растворитель Р-4 ГОСТ 7827-74 | т | 0.0006 | 9.86e-05 | 1027431 | 101
98.17 | 214-209-0802 | Проволока сварочная легированная марки СВ-10НМА с неомедненной поверхностью ГОСТ 2246-70 диаметром 4 мм | кг | 0.03 | 0.0049296 | 2146 | 11
98.18 | 214-203-0103 | Швеллер горячекатаный с внутренним уклоном граней полок из углеродистой стали ГОСТ 8240-97 № 22У-40У | т | 0.00194 | 0.0003188 | 684474 | 218
98.19 | 217-108-0101 | Гвоздь ГОСТ 283-75 строительный | кг | 0.01 | 0.0016432 | 861 | 1
98.20 | 218-103-0207 | Канаты пеньковые пропитанные ГОСТ 30055-93 | т | 0.0001 | 1.64e-05 | 1352536 | 22
|  | Итого материалов: |  |  |  | 12849 | 2111
99 | 222-525-0101 ССЦ РК 8.04-08-2025 ССЦ РК 8.04-08-2025,табл.6 | Отдельные конструктивные элементы зданий и сооружений с преобладанием горячекатаных профилей средняя масса сборочной единицы до 0,1 т/СТАЛЬ С245 | т |  | 0.16432 | 1173175 | 192776
Формула объема = 0,158*1,04*1
100 | 1113-0203-0210 ЭСН РК 8.04-01-2024 Кзтр и Кэм=1,02 | Огрунтовка поверхностей металлических эпоксидной грунтовкой ЭП-057 за один раз/ЭПОКСИДНАЯ ГРУНТОВКА С ВЫСОКИМ СОДЕРЖАНИЕМ ЦИНКА | м² |  | 3.95 | 219 | 866
Состав работ: 1. Подготовка окрасочных агрегатов 2. Приготовление грунтовочных составов 3. Огрунтовка поверхности 4. Промывка, очистка окрасочных агрегатов и шлангов 5. Контроль качества
Формула объема = 3,95*1
100.1 | 099-0100 | Затраты труда машинистов | чел.-ч | 0.000408 | 0.0016116 | 2450.98 | 4
100.2 | 003-0149 | Затраты труда рабочих (средний разряд работы 4,9). Работы отделочные и изоляционные | чел.-ч | 0.022338 | 0.088235 | 8496 | 750
|  | Итого оплата труда: |  |  |  | 191 | 755
100.3 | 314-502-0301 | Лебедки электрические тяговым усилием до 5,79 кН (0,59 т) | маш.-ч | 0.000102 | 0.0004029 | 34
100.4 | 314-503-0601 | Автопогрузчики, грузоподъёмность 5 т | маш.-ч | 0.000102 | 0.0004029 | 13241 | 6
|  | в т.ч. затраты труда машинистов, экипаж 1 | чел.-ч | 0.000102 | 0.0004029 | 3788 | 2
100.5 | 331-101-0101 | Автомобили бортовые грузоподъёмностью до 5 т | маш.-ч | 0.000306 | 0.0012087 | 10229 | 14
|  | в т.ч. затраты труда машинистов, экипаж 1 | чел.-ч | 0.000306 | 0.0012087 | 3788 | 5
100.6 | 313-402-0101 | Агрегаты окрасочные высокого давления для окраски поверхностей конструкций, 1 кВт | маш.-ч | 0.011424 | 0.045125 | 196 | 10
|  | Итого эксплуатация машин: |  |  |  | 7 | 28
Удаленные ресурсы
| 261-107-0397 | Ксилол нефтяной марки А ГОСТ 9410-78 | т | 3e-05
| 261-107-0836 | Отвердитель | т | 3e-05
| 261-201-0311 | Грунтовка эпоксидная, ЭП СТ РК ГОСТ Р 51693-2003 | т | 0.00042
100.7 | 236-104-0107 | Ацетон | т | 1e-05 | 3.95e-05 | 2179535 | 86
|  | Итого материалов: |  |  |  | 22 | 87
101 | 273-601-0101-0005 ПрСЦ 03.2026 № 1-2 | Грунтовка двухкомпонентная цинксодержащая эпоксидная типа ECOMAST Е Zn | кг |  | 0.43 | 4002 | 1721
Формула объема = 0,43*1
102 | 1113-0203-0506 ЭСН РК 8.04-01-2024 Кзтр и Кэм=1,02 | Окраска поверхности металлической огрунтованной эпоксидной грунт-шпаклевкой ЭП-0010/ЭП-0020 | м² |  | 3.95 | 202 | 798
Состав работ: 1. Подготовка окрасочных агрегатов 2. Приготовление составов 3. Окраска поверхностей 4. Промывка, очистка окрасочных агрегатов и шлангов 5. Контроль качества
Формула объема = 3,95*1
102.1 | 099-0100 | Затраты труда машинистов | чел.-ч | 0.000204 | 0.0008058
102.2 | 003-0135 | Затраты труда рабочих (средний разряд работы 3,5). Работы отделочные и изоляционные | чел.-ч | 0.026316 | 0.10395 | 6652 | 691
|  | Итого оплата труда: |  |  |  | 175 | 691
102.3 | 314-502-0301 | Лебедки электрические тяговым усилием до 5,79 кН (0,59 т) | маш.-ч | 0.000102 | 0.0004029 | 34
102.4 | 314-503-0601 | Автопогрузчики, грузоподъёмность 5 т | маш.-ч | 0.000102 | 0.0004029 | 13241 | 6
|  | в т.ч. затраты труда машинистов, экипаж 1 | чел.-ч | 0.000102 | 0.0004029 | 3788 | 2
102.5 | 331-101-0101 | Автомобили бортовые грузоподъёмностью до 5 т | маш.-ч | 0.000102 | 0.0004029 | 10229 | 5
|  | в т.ч. затраты труда машинистов, экипаж 1 | чел.-ч | 0.000102 | 0.0004029 | 3788 | 2
102.6 | 313-402-0101 | Агрегаты окрасочные высокого давления для окраски поверхностей конструкций, 1 кВт | маш.-ч | 0.00663 | 0.026188 | 196 | 6
|  | Итого эксплуатация машин: |  |  |  | 3 | 12
Удаленные ресурсы
| 261-107-0836 | Отвердитель | т | 1e-05
| 236-103-0103 | Шпатлевка эпоксидная ГОСТ 28379-89 | кг | 0.11
102.7 | 236-104-0103 | Растворитель Р-4 ГОСТ 7827-74 | т | 2.3e-05 | 9.09e-05 | 1027431 | 93
|  | Итого материалов: |  |  |  | 24 | 95
103 | 236-103-0108 ССЦ РК 8.04-08-2025 | Шпатлевка двухкомпонентная эпоксидная ЭП-0010 СТ РК 3443-2019 | кг |  | 0.85 | 8274 | 7033
Формула объема = 0,85*1
104 | 1113-0203-0522 ЭСН РК 8.04-01-2024 Кзтр и Кэм=1,02 | Окраска поверхности металлической огрунтованной композицией ОС-12-01/ПОКРЫТИЕ ИЗ АКРИЛ-ПОЛИУРЕТАНОВОЙ ЭМАЛИ | м² |  | 3.95 | 103 | 407
Состав работ: 1. Подготовка окрасочных агрегатов 2. Нанесение органосиликатной композиции 3. Промывка, очистка окрасочных агрегатов и шлангов 4. Контроль качества
Формула объема = 3,95*1
104.1 | 099-0100 | Затраты труда машинистов | чел.-ч | 0.000408 | 0.0016116 | 2450.98 | 4
104.2 | 003-0135 | Затраты труда рабочих (средний разряд работы 3,5). Работы отделочные и изоляционные | чел.-ч | 0.014382 | 0.056809 | 6652 | 378
|  | Итого оплата труда: |  |  |  | 97 | 383
104.3 | 314-502-0301 | Лебедки электрические тяговым усилием до 5,79 кН (0,59 т) | маш.-ч | 0.000102 | 0.0004029 | 34
104.4 | 314-503-0601 | Автопогрузчики, грузоподъёмность 5 т | маш.-ч | 0.000102 | 0.0004029 | 13241 | 6
|  | в т.ч. затраты труда машинистов, экипаж 1 | чел.-ч | 0.000102 | 0.0004029 | 3788 | 2
104.5 | 331-101-0101 | Автомобили бортовые грузоподъёмностью до 5 т | маш.-ч | 0.000306 | 0.0012087 | 10229 | 14
|  | в т.ч. затраты труда машинистов, экипаж 1 | чел.-ч | 0.000306 | 0.0012087 | 3788 | 5
104.6 | 313-402-0101 | Агрегаты окрасочные высокого давления для окраски поверхностей конструкций, 1 кВт | маш.-ч | 0.011424 | 0.045125 | 196 | 10
|  | Итого эксплуатация машин: |  |  |  | 7 | 28
105 | 236-203-0114 ССЦ РК 8.04-08-2025 | Эмаль атмосферостойкая СТ РК 3262-2018 акрилуретановая на основе алифатического полиизоцианатного отвердителя для защиты металлических поверхностей | кг |  | 0.71 | 3276 | 2326
Формула объема = 0,71*1
|  | ИТОГО прямые затратыпо подразделу 6: |  |  |  |  | 294829
в том числе
|  | Стоимость общестроительных работ | тенге |  |  |  | 294829
|  | Всего заработная плата | тенге |  |  |  | 86493
|  | Эксплуатация машин | тенге |  |  |  | 2400
|  | В том числе заработная плата машинистов | тенге |  |  |  | 213
|  | Материалы | тенге |  |  |  | 206149
|  | Нормативная трудоемкость | чел.-ч |  |  |  | 13
|  | ИТОГО по подразделу 6: | чел.-ч |  |  |  | 294829
|  | Всего заработная плата | тенге |  |  |  | 86493
|  | Всего эксплуатация машин | тенге |  |  |  | 2400
|  | В том числе заработная плата машинистов | тенге |  |  |  | 213
|  | Всего материалы | тенге |  |  |  | 206149
|  | Нормативная трудоемкость | чел.-ч |  |  |  | 13
|  | ИТОГО прямые затратыпо разделу 1: |  |  |  |  | 3686286
в том числе
|  | Стоимость общестроительных работ | тенге |  |  |  | 3686286
|  | Всего заработная плата | тенге |  |  |  | 1100639
|  | Эксплуатация машин | тенге |  |  |  | 956671
|  | В том числе заработная плата машинистов | тенге |  |  |  | 228308
|  | Материалы | тенге |  |  |  | 1468864
|  | Перевозки | тенге |  |  |  | 388420
|  | Нормативная трудоемкость | чел.-ч |  |  |  | 184
|  | ИТОГО по разделу 1: | чел.-ч |  |  |  | 3686286
|  | Всего заработная плата | тенге |  |  |  | 1100639
|  | Всего эксплуатация машин | тенге |  |  |  | 956671
|  | В том числе заработная плата машинистов | тенге |  |  |  | 228308
|  | Всего материалы | тенге |  |  |  | 1468864
|  | Всего перевозки | тенге |  |  |  | 388420
|  | Нормативная трудоемкость | чел.-ч |  |  |  | 184
Раздел 2: ПЛОЩАДКА СВЕЧИ (215-KZ-DUCGF-CIF-DWG-050-36016,АС-8 ВОР л.8-11)
Подраздел 1: ЗЕМЛЯНЫЕ РАБОТЫ (ВОР л.8,9)
106 | 1101-0201-0401 ЭСН РК 8.04-01-2024 Изм. и доп. вып. 47 Кзтр и Кэм=1,04 | Разработка грунта в котловане в отвал экскаватором "Обратная лопата" объем свыше 1000 до 3000 м³, вместимость ковша 0,65 м³, группа грунта 1 | м³ грунта |  | 3.93 | 671 | 2637
| 1101-109 Кзтр=1,2, Кэм=1,2, Кзтм=1,2 | При разработке грунта экскаватором в котловане, объем до 300 м³ или площадь до 100 м², применять Кзтр=1,2, Кэм=1,2, Кзтм=1,2
| 1101-190 Кзтр=1,2, Кэм=1,2, Кзтм=1,2 | При разработке грунта экскаватором при глубине котлована до 3 м независимо от объема колтована или его площади, применять Кзтр=1,2, Кэм=1,2, Кзтм=1,2
Состав работ: 1. Разработка грунта в котлованах по размерам и отметкам 2. Обработка откосов котлованов до проектных 3. Перемещение экскаватора в пределах фронта работ 4. Устройство въездов в котлован (при необходимости)
Формула объема = 3,93*1
106.1 | 099-0100 | Затраты труда машинистов | чел.-ч | 0.029053 | 0.11418 | 5403.84 | 617
|  | Итого оплата труда: |  |  |  | 157 | 617
106.2 | 311-401-0105 | Экскаваторы одноковшовые дизельные на гусеничном ходу ковш свыше 0,5 до 0,65 м³, масса свыше 10 до 13 т | маш.-ч | 0.029053 | 0.11418 | 20799 | 2638
|  | в т.ч. затраты труда машинистов, экипаж 1 | чел.-ч | 0.029053 | 0.11418 | 5410 | 618
|  | Итого эксплуатация машин: |  |  |  | 671 | 2637
107 | 1101-0203-0137 ЭСН РК 8.04-01-2024 Изм. и доп. вып. 47 Кзтр и Кэм=1,04 | Разработка грунта бульдозером, мощность 79 кВт(108 л.с.), при перемещении грунта до 10 м, группа грунта 1 | м³ грунта |  | 3.93 | 131 | 515
Состав работ: 1. Разработка грунта с перемещением
Формула объема = 3,93*1
107.1 | 099-0100 | Затраты труда машинистов | чел.-ч | 0.006344 | 0.024932 | 5359.4 | 134
|  | Итого оплата труда: |  |  |  | 34 | 134
107.2 | 311-101-0102 | Бульдозеры-рыхлители на гусеничном ходу, легкого класса мощностью свыше 66 до 96 кВт, массой свыше 8,5 до 14 т | маш.-ч | 0.006344 | 0.024932 | 18609 | 513
|  | в т.ч. затраты труда машинистов, экипаж 1 | чел.-ч | 0.006344 | 0.024932 | 5410 | 135
|  | Итого эксплуатация машин: |  |  |  | 131 | 515
108 | 1101-0203-0145 ЭСН РК 8.04-01-2024 К=2 Кзтр и Кэм=1,04 | Разработка грунта бульдозером, мощность 79 кВт(108 л.с.), при перемещении грунта до 10 м. Добавлять на каждые последующие 10 м перемещения грунта группа грунта 1 | м³ грунта |  | 3.93 | 189 | 743
| 1101-038 Кэм=0,85, Кзтм=0,85 | При перемещении бульдозером ранее разрыхленного грунта, за исключением взорванной скальной породы, сыпучих барханных и дюнных песков, применять Кэм=0,85, Кзтм=0,85
Состав работ: 1. Разработка грунта с перемещением
Формула объема = 3,93*1
108.1 | 099-0100 | Затраты труда машинистов | чел.-ч | 0.0091936 | 0.036131 | 5438.57 | 197
|  | Итого оплата труда: |  |  |  | 50 | 197
108.2 | 311-101-0102 | Бульдозеры-рыхлители на гусеничном ходу, легкого класса мощностью свыше 66 до 96 кВт, массой свыше 8,5 до 14 т | маш.-ч | 0.0091936 | 0.036131 | 18609 | 744
|  | в т.ч. затраты труда машинистов, экипаж 1 | чел.-ч | 0.0091936 | 0.036131 | 5410 | 195
|  | Итого эксплуатация машин: |  |  |  | 189 | 743
109 | 1101-0201-0805 ЭСН РК 8.04-01-2024 Изм. и доп. вып. 47 Кзтр и Кэм=1,04 | Разработка грунта в котловане с погрузкой на автомобиль-самосвал экскаватором "Обратная лопата", объем свыше 1000 до 3000 м³, вместимость ковша 0,65 м³, группа грунта 5 | м³ грунта |  | 9.18 | 1923 | 17653
| 1101-190 Кзтр=1,2, Кэм=1,2, Кзтм=1,2 | При разработке грунта экскаватором при глубине котлована до 3 м независимо от объема колтована или его площади, применять Кзтр=1,2, Кэм=1,2, Кзтм=1,2
Состав работ: 1. Разработка грунта в котлованах по размерам и отметкам с погрузкой в автомобили-самосвалы 2. Обработка откосов котлованов до проектных 3. Перемещение экскаватора в пределах фронта работ 4. Устройство въездов в котлован (при необходимости)
Формула объема = (9,02+0,16)*1
109.1 | 099-0100 | Затраты труда машинистов | чел.-ч | 0.083242 | 0.76416 | 5405.95 | 4131
|  | Итого оплата труда: |  |  |  | 450 | 4131
109.2 | 311-401-0105 | Экскаваторы одноковшовые дизельные на гусеничном ходу ковш свыше 0,5 до 0,65 м³, масса свыше 10 до 13 т | маш.-ч | 0.083242 | 0.76416 | 20799 | 17658
|  | в т.ч. затраты труда машинистов, экипаж 1 | чел.-ч | 0.083242 | 0.76416 | 5410 | 4134
|  | Итого эксплуатация машин: |  |  |  | 1923 | 17653
110 | 1101-0102-0206 ЭСН РК 8.04-01-2024 Кзтр и Кэм=1,04 | Разработка вручную грунта в траншее с креплениями, ширина до 2 м, глубина до 2 м, группа грунта 5p | м³ грунта |  | 0.16 | 58348 | 9336
| 1101-176 Кзтр=1,2 | При доработке вручную зачистка дна и стенок, с выкидкой грунта в котлованах и траншеях, разработанных механизированным способом, применять Кзтр=1,2
Состав работ: 1. Разработка грунта с выбрасыванием по полкам на одну сторону бровки 2. Откидка грунта от бровки 3. Устройство и разборка полок 4. Зачистка дна и стенок
Формула объема = 0,16*1
110.1 | 001-0130 | Затраты труда рабочих (средний разряд работы 3). Работы по разработке грунта и устройству земляных конструкций | чел.-ч | 9.2352 | 1.4776 | 6318 | 9336
|  | Итого оплата труда: |  |  |  | 58348 | 9336
111 | 412-102-0218 СЦПГ РК 8.04-12-2025 класс груза 1, k=1, на расст. 50 км. | Перевозка строительных грузов самосвалами вне населенных пунктов. Грузоподъемность свыше 10 т. (осевая нагрузка до 8 тонн) Расстояние перевозки свыше 30 до 50 км | т·км |  | 702.5 | 31 | 21778
Формула объема = 14,05*50*1
112 | 1101-0203-0301 ЭСН РК 8.04-01-2024 Изм. и доп. вып. 47 Кзтр и Кэм=1,04 | Работа на отвале, группа грунта 1 | м³ грунта |  | 9.18 | 87 | 799
Состав работ: 1. Перемещение и разравнивание выгруженного грунта из автомобилей-самосвалов 2. Содержание проездов на отвале 3. Очистка кузовов автомобилей-самосвалов при их выгрузке
Формула объема = (9,02+0,16)*1
112.1 | 099-0100 | Затраты труда машинистов | чел.-ч | 0.0035048 | 0.032174 | 5421.13 | 174
112.2 | 001-0120 | Затраты труда рабочих (средний разряд работы 2). Работы по разработке грунта и устройству земляных конструкций | чел.-ч | 0.0028288 | 0.025968 | 5288 | 137
|  | Итого оплата труда: |  |  |  | 34 | 312
112.3 | 332-101-0101 | Автомобили-самосвалы общестроительные (дорожные) грузоподъёмностью 7 т | маш.-ч | 7.28e-05 | 0.0006683 | 10424 | 8
|  | в т.ч. затраты труда машинистов, экипаж 1 | чел.-ч | 7.28e-05 | 0.0006683 | 3788 | 3
112.4 | 311-101-0102 | Бульдозеры-рыхлители на гусеничном ходу, легкого класса мощностью свыше 66 до 96 кВт, массой свыше 8,5 до 14 т | маш.-ч | 0.003432 | 0.031506 | 18609 | 649
|  | в т.ч. затраты труда машинистов, экипаж 1 | чел.-ч | 0.003432 | 0.031506 | 5410 | 170
|  | Итого эксплуатация машин: |  |  |  | 72 | 661
113 | 1101-0705-2501 ЭСН РК 8.04-01-2024 К=100 Кзтр и Кэм=1,04 | Ремонт и содержание дорог грунтовых землевозных на каждые 0,5 км длины, группа грунтов 1 | м³ грунта |  | 9.18 | 2733 | 25089
Состав работ: 1. Ремонт и содержание дороги от забоя до отвала при транспортировке грунта автомобилями-самосвалами, полуприцепами-самосвалами или думперами
Формула объема = (9,02+0,16)*1
113.1 | 099-0100 | Затраты труда машинистов | чел.-ч | 0.10296 | 0.94517 | 5409.87 | 5113
|  | Итого оплата труда: |  |  |  | 557 | 5113
113.2 | 311-201-0201 | Автогрейдеры среднего типа мощностью от 88,9 до 117,6 кВт (от 121 до 160 л.с.), массой от 9,1 до 13 т | маш.-ч | 0.10296 | 0.94517 | 23265 | 24521
|  | в т.ч. затраты труда машинистов, экипаж 1 | чел.-ч | 0.10296 | 0.94517 | 5410 | 5113
|  | Итого эксплуатация машин: |  |  |  | 2671 | 24520
113.3 | 211-201-0607 | Щебень из плотных горных пород для строительных работ М1000 СТ РК 1284-2004 фракция 40-80 (70) мм | м³ | 0.01 | 0.0918 | 6219 | 571
|  | Итого материалов: |  |  |  | 62 | 569
114 | 1101-0201-0226 ЭСН РК 8.04-01-2024 Изм. и доп. вып. 47 Кзтр и Кэм=1,04 | Разработка грунта в карьере с погрузкой на автомобили-самосвалы экскаватором "Обратная лопата", вместимость ковша 0,65 м³, группа грунта 2 | м³ грунта |  | 3.45 | 639 | 2204
Состав работ: 1. Разработка грунта экскаваторами с погрузкой на автомобили-самосвалы 2. Планировка поверхности забоя и земляного полотна забойной дороги бульдозером 3. Содержание забойной дороги 4. Вспомогательные работы, связанные с устройством водоотводных канав или ограждающих валиков, выполняемые вручную, с переходом экскаватора с одного места работы на другое и из забоя в забой
Формула объема = 3,45*1
114.1 | 099-0100 | Затраты труда машинистов | чел.-ч | 0.026426 | 0.091171 | 5411.25 | 493
114.2 | 001-0120 | Затраты труда рабочих (средний разряд работы 2). Работы по разработке грунта и устройству земляных конструкций | чел.-ч | 0.0080496 | 0.027771 | 5288 | 147
|  | Итого оплата труда: |  |  |  | 186 | 641
114.3 | 311-101-0102 | Бульдозеры-рыхлители на гусеничном ходу, легкого класса мощностью свыше 66 до 96 кВт, массой свыше 8,5 до 14 т | маш.-ч | 0.0059384 | 0.020487 | 18609 | 422
|  | в т.ч. затраты труда машинистов, экипаж 1 | чел.-ч | 0.0059384 | 0.020487 | 5410 | 111
114.4 | 311-401-0105 | Экскаваторы одноковшовые дизельные на гусеничном ходу ковш свыше 0,5 до 0,65 м³, масса свыше 10 до 13 т | маш.-ч | 0.020488 | 0.070684 | 20799 | 1633
|  | в т.ч. затраты труда машинистов, экипаж 1 | чел.-ч | 0.020488 | 0.070684 | 5410 | 382
|  | Итого эксплуатация машин: |  |  |  | 595 | 2053
114.5 | 211-201-0607 | Щебень из плотных горных пород для строительных работ М1000 СТ РК 1284-2004 фракция 40-80 (70) мм | м³ | 0.00012 | 0.000414 | 6219 | 3
|  | Итого материалов: |  |  |  | 1 | 3
115 | 412-102-0219 СЦПГ РК 8.04-12-2025 класс груза 1, k=1, на расст. 60 км. | Перевозка строительных грузов самосвалами вне населенных пунктов. Грузоподъемность свыше 10 т. (осевая нагрузка до 8 тонн) Расстояние перевозки свыше 50 до 100 км | т·км |  | 362.4 | 27 | 9785
Формула объема = 6,04*60*1
116 | 1101-0705-2502 ЭСН РК 8.04-01-2024 К=120 Кзтр и Кэм=1,04 | Ремонт и содержание дорог грунтовых землевозных на каждые 0,5 км длины, группа грунтов 2 | м³ грунта |  | 3.45 | 3554 | 12262
Состав работ: 1. Ремонт и содержание дороги от забоя до отвала при транспортировке грунта автомобилями-самосвалами, полуприцепами-самосвалами или думперами
Формула объема = 3,45*1
116.1 | 099-0100 | Затраты труда машинистов | чел.-ч | 0.13354 | 0.4607 | 5406.78 | 2491
|  | Итого оплата труда: |  |  |  | 722 | 2491
116.2 | 311-201-0201 | Автогрейдеры среднего типа мощностью от 88,9 до 117,6 кВт (от 121 до 160 л.с.), массой от 9,1 до 13 т | маш.-ч | 0.13354 | 0.4607 | 23265 | 11952
|  | в т.ч. затраты труда машинистов, экипаж 1 | чел.-ч | 0.13354 | 0.4607 | 5410 | 2492
|  | Итого эксплуатация машин: |  |  |  | 3464 | 11951
116.3 | 211-201-0607 | Щебень из плотных горных пород для строительных работ М1000 СТ РК 1284-2004 фракция 40-80 (70) мм | м³ | 0.0144 | 0.04968 | 6219 | 309
|  | Итого материалов: |  |  |  | 90 | 311
117 | 1101-0102-0901 ЭСН РК 8.04-01-2024 Кзтр и Кэм=1,04 | Засыпка траншей, пазух, котлованов и ям, группа грунта 2 | м³ грунта |  | 1.11 | 4645 | 5156
Состав работ: 1. Засыпка ранее выброшенным грунтом с разбивкой комьев и трамбованием 2. Поливка водой при необходимости
Формула объема = 1,11*1
117.1 | 001-0117 | Затраты труда рабочих (средний разряд работы 1,7). Работы по разработке грунта и устройству земляных конструкций | чел.-ч | 0.9204 | 1.0216 | 5047 | 5156
|  | Итого оплата труда: |  |  |  | 4645 | 5156
118 | 1101-0203-0152 ЭСН РК 8.04-01-2024 Изм. и доп. вып. 47 Кзтр и Кэм=1,04 | Засыпка траншеи или котлована бульдозером, мощность 79 кВт(108 л.с.), при перемещении грунта до 5 м, группа грунта 1 | м³ грунта |  | 6.27 | 75 | 470
Состав работ: 1. Перемещение грунта с засыпкой траншей и котлованов
Формула объема = 6,27*1
118.1 | 099-0100 | Затраты труда машинистов | чел.-ч | 0.00364 | 0.022823 | 5494.51 | 125
|  | Итого оплата труда: |  |  |  | 20 | 125
118.2 | 311-101-0102 | Бульдозеры-рыхлители на гусеничном ходу, легкого класса мощностью свыше 66 до 96 кВт, массой свыше 8,5 до 14 т | маш.-ч | 0.00364 | 0.022823 | 18609 | 470
|  | в т.ч. затраты труда машинистов, экипаж 1 | чел.-ч | 0.00364 | 0.022823 | 5410 | 123
|  | Итого эксплуатация машин: |  |  |  | 75 | 470
119 | 1101-0203-0158 ЭСН РК 8.04-01-2024 К=4 Кзтр и Кэм=1,04 | Засыпка траншеи или котлована бульдозером, мощность 79 кВт(108 л.с.), при перемещении грунта до 5 м. Добавлять на каждые последующие 5 м перемещения грунта группа грунта 1 | м³ грунта |  | 6.27 | 146 | 915
Состав работ: 1. Перемещение грунта с засыпкой траншей и котлованов
Формула объема = 6,27*1
119.1 | 099-0100 | Затраты труда машинистов | чел.-ч | 0.007072 | 0.044341 | 5373.31 | 238
|  | Итого оплата труда: |  |  |  | 38 | 238
119.2 | 311-101-0102 | Бульдозеры-рыхлители на гусеничном ходу, легкого класса мощностью свыше 66 до 96 кВт, массой свыше 8,5 до 14 т | маш.-ч | 0.007072 | 0.044341 | 18609 | 913
|  | в т.ч. затраты труда машинистов, экипаж 1 | чел.-ч | 0.007072 | 0.044341 | 5410 | 240
|  | Итого эксплуатация машин: |  |  |  | 146 | 915
120 | 1101-0701-0601 ЭСН РК 8.04-01-2024 Изм. и доп. вып. 47 Кзтр и Кэм=1,04 | Уплотнение грунта пневматической трамбовкой, группа грунта 1-2 | м³ уплотненного грунта |  | 6.27 | 860 | 5392
Состав работ: 1. Уплотнение грунта
Формула объема = 6,27*1
120.1 | 099-0100 | Затраты труда машинистов | чел.-ч | 0.03172 | 0.19888 | 3783.1 | 752
120.2 | 001-0110 | Затраты труда рабочих (средний разряд работы 1). Работы по разработке грунта и устройству земляных конструкций | чел.-ч | 0.11232 | 0.70425 | 4424 | 3116
|  | Итого оплата труда: |  |  |  | 617 | 3868
120.3 | 315-102-0102 | Компрессоры передвижные с двигателем внутреннего сгорания давлением до 686 кПа (7 атм), производительность 5 м³/мин | маш.-ч | 0.03172 | 0.19888 | 10402 | 2266
|  | в т.ч. затраты труда машинистов, экипаж 1 | чел.-ч | 0.03172 | 0.19888 | 3788 | 753
120.4 | 343-402-0101 | Трамбовки пневматические при работе от компрессора | маш.-ч | 0.12667 | 0.79423 | 17 | 16
|  | Итого эксплуатация машин: |  |  |  | 363 | 2276
121 | 1101-0701-1401 ЭСН РК 8.04-01-2024 Изм. и доп. вып. 47 Кзтр и Кэм=1,04 | Уплотнение грунтовой насыпи поливом воды | м³ уплотненного грунта |  | 6.27 | 299 | 1874
Состав работ: 1. Полив водой
Формула объема = 6,27*1
121.1 | 099-0100 | Затраты труда машинистов | чел.-ч | 0.014456 | 0.090639 | 3804.65 | 345
121.2 | 001-0110 | Затраты труда рабочих (средний разряд работы 1). Работы по разработке грунта и устройству земляных конструкций | чел.-ч | 0.012688 | 0.079554 | 4424 | 352
|  | Итого оплата труда: |  |  |  | 111 | 696
121.3 | 321-211-0201 | Машины поливомоечные 6000 л | маш.-ч | 0.014456 | 0.090639 | 14174 | 1426
|  | в т.ч. затраты труда машинистов, экипаж 1 | чел.-ч | 0.014456 | 0.090639 | 3788 | 343
|  | Итого эксплуатация машин: |  |  |  | 227 | 1423
121.4 | 217-603-0104 | Вода техническая | м³ | 0.1 | 0.627 | 164 | 103
|  | Итого материалов: |  |  |  | 16 | 100
|  | ИТОГО прямые затратыпо подразделу 1: |  |  |  |  | 116608
в том числе
|  | Стоимость общестроительных работ | тенге |  |  |  | 116608
|  | Всего заработная плата | тенге |  |  |  | 33055
|  | Эксплуатация машин | тенге |  |  |  | 65817
|  | В том числе заработная плата машинистов | тенге |  |  |  | 14810
|  | Материалы | тенге |  |  |  | 983
|  | Перевозки | тенге |  |  |  | 31563
|  | Нормативная трудоемкость | чел.-ч |  |  |  | 5
|  | ИТОГО по подразделу 1: | чел.-ч |  |  |  | 116608
|  | Всего заработная плата | тенге |  |  |  | 33055
|  | Всего эксплуатация машин | тенге |  |  |  | 65817
|  | В том числе заработная плата машинистов | тенге |  |  |  | 14810
|  | Всего материалы | тенге |  |  |  | 983
|  | Всего перевозки | тенге |  |  |  | 31563
|  | Нормативная трудоемкость | чел.-ч |  |  |  | 5
Подраздел 2: ПЛОЩАДКА ВЫТЯЖНОЙ СВЕЧИ (215-KZ-DUCGF-CIV-DWG-050-36016,АС-8 ВОР л.9)
122 | 1101-0701-1503 ЭСН РК 8.04-01-2024 Изм. и доп. вып. 47 Кзтр и Кэм=1,04 | Устройство основания под фундамент гравийного/ОБСЫПКА ГРАВИЕМ | м³ основания |  | 0.8 | 11971 | 9577
Состав работ: 1. Разравнивание и трамбование основания под фундаменты ручными трамбовками
Формула объема = 0,8*1
122.1 | 099-0100 | Затраты труда машинистов | чел.-ч | 0.5616 | 0.44928 | 3897.79 | 1751
122.2 | 001-0125 | Затраты труда рабочих (средний разряд работы 2,5). Работы по разработке грунта и устройству земляных конструкций | чел.-ч | 0.884 | 0.7072 | 5796 | 4099
|  | Итого оплата труда: |  |  |  | 7313 | 5850
122.3 | 315-102-0102 | Компрессоры передвижные с двигателем внутреннего сгорания давлением до 686 кПа (7 атм), производительность 5 м³/мин | маш.-ч | 0.4784 | 0.38272 | 10402 | 4361
|  | в т.ч. затраты труда машинистов, экипаж 1 | чел.-ч | 0.4784 | 0.38272 | 3788 | 1450
122.4 | 343-402-0101 | Трамбовки пневматические при работе от компрессора | маш.-ч | 0.9568 | 0.76544 | 17 | 15
122.5 | 314-503-0102 | Погрузчики одноковшовые универсальные фронтальные пневмоколесные грузоподъёмностью 3 т | маш.-ч | 0.0832 | 0.06656 | 14717 | 1081
|  | в т.ч. затраты труда машинистов, экипаж 1 | чел.-ч | 0.0832 | 0.06656 | 4528 | 301
|  | Итого эксплуатация машин: |  |  |  | 6822 | 5458
Удаленные ресурсы
| 211-301-0404 | Гравий для строительных работ М1000 СТ РК 1284-2004 фракция 20-40 мм | м³ | 1.15
122.6 | 217-603-0104 | Вода техническая | м³ | 0.15 | 0.12 | 164 | 20
|  | Итого материалов: |  |  |  | 25 | 20
123 | 211-201-0506 ССЦ РК 8.04-08-2025 | Щебень из плотных горных пород для строительных работ М800 СТ РК 1284-2004 фракция 20-40 мм | м³ |  | 0.92 | 6415 | 5902
Формула объема = 1,15*0,8*1
|  | ИТОГО прямые затратыпо подразделу 2: |  |  |  |  | 15479
в том числе
|  | Стоимость общестроительных работ | тенге |  |  |  | 15479
|  | Всего заработная плата | тенге |  |  |  | 5850
|  | Эксплуатация машин | тенге |  |  |  | 5458
|  | В том числе заработная плата машинистов | тенге |  |  |  | 1751
|  | Материалы | тенге |  |  |  | 5922
|  | Нормативная трудоемкость | чел.-ч |  |  |  | 1
|  | ИТОГО по подразделу 2: | чел.-ч |  |  |  | 15479
|  | Всего заработная плата | тенге |  |  |  | 5850
|  | Всего эксплуатация машин | тенге |  |  |  | 5458
|  | В том числе заработная плата машинистов | тенге |  |  |  | 1751
|  | Всего материалы | тенге |  |  |  | 5922
|  | Нормативная трудоемкость | чел.-ч |  |  |  | 1
Подраздел 3: СТОЙКА ПОД ВЫТЯЖНУЮ СВЕЧУ.(215-KZ-DUCGF-CIF-DWG-050-36017,АС-9 и ВОР л.9)
124 | 1109-0105-0302 ЭСН РК 8.04-01-2024 Кзтр и Кэм=1,04 | Монтаж опорных конструкций для крепления трубопроводов внутри зданий и сооружений массой до 0,5 т | т конструкций |  | 0.24492 | 331355 | 81155
Состав работ: 1. Установка и крепление опорных конструкций 2. Устройство подмостей 3. Антикоррозийное покрытие сварных швов
Формула объема = 0,2355*1,04*1
124.1 | 099-0100 | Затраты труда машинистов | чел.-ч | 0.2808 | 0.068774 | 4448.08 | 306
124.2 | 002-0135 | Затраты труда рабочих (средний разряд работы 3,5). Работы по устройству несущих и ограждающих конструкций | чел.-ч | 47.216 | 11.5641 | 6715 | 77653
|  | Итого оплата труда: |  |  |  | 318304 | 77959
124.3 | 315-103-0101 | Выпрямители сварочные однопостовые с номинальным сварочным током 315-500 А | маш.-ч | 5.096 | 1.2481 | 475 | 682
124.4 | 314-502-0304 | Лебедки электрические тяговым усилием свыше 19,62 до 31,39 кН (3,2 т) | маш.-ч | 1.872 | 0.45849 | 111 | 59
124.5 | 315-103-0701 | Электрические печи для сушки сварочных материалов с регулированием температуры в пределах 80-500°С | маш.-ч | 0.4264 | 0.10443 | 267 | 32
124.6 | 314-102-0101 | Краны на автомобильном ходу максимальной грузоподъёмностью 10 т | маш.-ч | 0.1144 | 0.028019 | 15659 | 482
|  | в т.ч. затраты труда машинистов, экипаж 1 | чел.-ч | 0.1144 | 0.028019 | 5410 | 152
124.7 | 331-101-0101 | Автомобили бортовые грузоподъёмностью до 5 т | маш.-ч | 0.1664 | 0.040755 | 10229 | 456
|  | в т.ч. затраты труда машинистов, экипаж 1 | чел.-ч | 0.1664 | 0.040755 | 3788 | 154
124.8 | 315-202-0501 | Аппарат для газовой сварки и резки | маш.-ч | 2.4128 | 0.59094 | 82 | 56
|  | Итого эксплуатация машин: |  |  |  | 7212 | 1766
Удаленные ресурсы
| 261-102-0322 | Конструкции стальные | т | 1
124.9 | 214-214-0108 | Канат стальной двойной свивки типа ТК конструкции 6х37(1+6+12+18)+1 о.с., оцинкованный, из проволоки марки В, маркировочная группа 1770 Н/мм2, диаметром 5 мм | 10 м | 0.0187 | 0.00458 | 10602 | 49
124.10 | 215-202-0501 | Брусок обрезной хвойных пород длиной от 4 м до 6,5 м, шириной от 75 мм до 150 мм, толщиной от 40 мм до 75 мм ГОСТ 8486-86 сорт 1 | м³ | 0.00103 | 0.0002523 | 112242 | 28
124.11 | 217-101-0107 | Болт с гайкой и шайбой ГОСТ ISO 8992-2015 строительный | т | 0.002 | 0.0004898 | 954056 | 467
124.12 | 217-605-0101 | Кислород технический газообразный ГОСТ 5583-78 | м³ | 1.95 | 0.47759 | 604 | 288
124.13 | 217-605-0104 | Пропан-бутан, смесь техническая ГОСТ 34858-2022 | кг | 0.59 | 0.1445 | 241 | 35
124.14 | 261-107-0576 | Электроды, d=4 мм, Э46 СТ РК ISO 2560-2012 | т | 0.004 | 0.0009797 | 289955 | 284
124.15 | 236-101-0107 | Грунтовка глифталевая ГФ-021 СТ РК ГОСТ Р 51693-2003 | т | 0.00031 | 7.59e-05 | 754778 | 57
124.16 | 236-104-0103 | Растворитель Р-4 ГОСТ 7827-74 | т | 0.0006 | 0.000147 | 1027431 | 151
124.17 | 214-209-0802 | Проволока сварочная легированная марки СВ-10НМА с неомедненной поверхностью ГОСТ 2246-70 диаметром 4 мм | кг | 0.03 | 0.0073476 | 2146 | 16
124.18 | 214-203-0103 | Швеллер горячекатаный с внутренним уклоном граней полок из углеродистой стали ГОСТ 8240-97 № 22У-40У | т | 0.00194 | 0.0004751 | 684474 | 325
124.19 | 217-108-0101 | Гвоздь ГОСТ 283-75 строительный | кг | 0.01 | 0.0024492 | 861 | 2
124.20 | 218-103-0207 | Канаты пеньковые пропитанные ГОСТ 30055-93 | т | 0.0001 | 2.45e-05 | 1352536 | 33
|  | Итого материалов: |  |  |  | 7088 | 1736
125 | 222-525-0102 ССЦ РК 8.04-08-2025 ССЦ РК 8.04-08-2025,табл.6 | Отдельные конструктивные элементы зданий и сооружений с преобладанием горячекатаных профилей средняя масса сборочной единицы от 0,1 до 0,5 т/СТАЛЬ С245 | т |  | 0.24492 | 1162900 | 284817
Формула объема = 0,2355*1,04*1
126 | 1113-0203-0210 ЭСН РК 8.04-01-2024 Кзтр и Кэм=1,02 | Огрунтовка поверхностей металлических эпоксидной грунтовкой ЭП-057 за один раз/ЭПОКСИДНАЯ ГРУНТОВКА С ВЫСОКИМ СОДЕРЖАНИЕМ ЦИНКА | м² |  | 5.9 | 219 | 1292
Состав работ: 1. Подготовка окрасочных агрегатов 2. Приготовление грунтовочных составов 3. Огрунтовка поверхности 4. Промывка, очистка окрасочных агрегатов и шлангов 5. Контроль качества
Формула объема = 5,9*1
126.1 | 099-0100 | Затраты труда машинистов | чел.-ч | 0.000408 | 0.0024072 | 2450.98 | 6
126.2 | 003-0149 | Затраты труда рабочих (средний разряд работы 4,9). Работы отделочные и изоляционные | чел.-ч | 0.022338 | 0.13179 | 8496 | 1120
|  | Итого оплата труда: |  |  |  | 191 | 1127
126.3 | 314-502-0301 | Лебедки электрические тяговым усилием до 5,79 кН (0,59 т) | маш.-ч | 0.000102 | 0.0006018 | 34
126.4 | 314-503-0601 | Автопогрузчики, грузоподъёмность 5 т | маш.-ч | 0.000102 | 0.0006018 | 13241 | 9
|  | в т.ч. затраты труда машинистов, экипаж 1 | чел.-ч | 0.000102 | 0.0006018 | 3788 | 2
126.5 | 331-101-0101 | Автомобили бортовые грузоподъёмностью до 5 т | маш.-ч | 0.000306 | 0.0018054 | 10229 | 20
|  | в т.ч. затраты труда машинистов, экипаж 1 | чел.-ч | 0.000306 | 0.0018054 | 3788 | 7
126.6 | 313-402-0101 | Агрегаты окрасочные высокого давления для окраски поверхностей конструкций, 1 кВт | маш.-ч | 0.011424 | 0.067402 | 196 | 15
|  | Итого эксплуатация машин: |  |  |  | 7 | 41
Удаленные ресурсы
| 261-107-0397 | Ксилол нефтяной марки А ГОСТ 9410-78 | т | 3e-05
| 261-107-0836 | Отвердитель | т | 3e-05
| 261-201-0311 | Грунтовка эпоксидная, ЭП СТ РК ГОСТ Р 51693-2003 | т | 0.00042
126.7 | 236-104-0107 | Ацетон | т | 1e-05 | 5.9e-05 | 2179535 | 129
|  | Итого материалов: |  |  |  | 22 | 130
127 | 273-601-0101-0005 ПрСЦ 03.2026 № 1-2 | Грунтовка двухкомпонентная цинксодержащая эпоксидная типа ECOMAST Е Zn | кг |  | 2.48 | 4002 | 9925
Формула объема = 2,48*1
128 | 1113-0203-0506 ЭСН РК 8.04-01-2024 Кзтр и Кэм=1,02 | Окраска поверхности металлической огрунтованной эпоксидной грунт-шпаклевкой ЭП-0010/ЭП-0020 | м² |  | 5.9 | 202 | 1193
Состав работ: 1. Подготовка окрасочных агрегатов 2. Приготовление составов 3. Окраска поверхностей 4. Промывка, очистка окрасочных агрегатов и шлангов 5. Контроль качества
Формула объема = 5,9*1
128.1 | 099-0100 | Затраты труда машинистов | чел.-ч | 0.000204 | 0.0012036
128.2 | 003-0135 | Затраты труда рабочих (средний разряд работы 3,5). Работы отделочные и изоляционные | чел.-ч | 0.026316 | 0.15526 | 6652 | 1033
|  | Итого оплата труда: |  |  |  | 175 | 1033
128.3 | 314-502-0301 | Лебедки электрические тяговым усилием до 5,79 кН (0,59 т) | маш.-ч | 0.000102 | 0.0006018 | 34
128.4 | 314-503-0601 | Автопогрузчики, грузоподъёмность 5 т | маш.-ч | 0.000102 | 0.0006018 | 13241 | 9
|  | в т.ч. затраты труда машинистов, экипаж 1 | чел.-ч | 0.000102 | 0.0006018 | 3788 | 2
128.5 | 331-101-0101 | Автомобили бортовые грузоподъёмностью до 5 т | маш.-ч | 0.000102 | 0.0006018 | 10229 | 7
|  | в т.ч. затраты труда машинистов, экипаж 1 | чел.-ч | 0.000102 | 0.0006018 | 3788 | 2
128.6 | 313-402-0101 | Агрегаты окрасочные высокого давления для окраски поверхностей конструкций, 1 кВт | маш.-ч | 0.00663 | 0.039117 | 196 | 9
|  | Итого эксплуатация машин: |  |  |  | 3 | 18
Удаленные ресурсы
| 261-107-0836 | Отвердитель | т | 1e-05
| 236-103-0103 | Шпатлевка эпоксидная ГОСТ 28379-89 | кг | 0.11
128.7 | 236-104-0103 | Растворитель Р-4 ГОСТ 7827-74 | т | 2.3e-05 | 0.0001357 | 1027431 | 139
|  | Итого материалов: |  |  |  | 24 | 142
129 | 236-103-0108 ССЦ РК 8.04-08-2025 | Шпатлевка двухкомпонентная эпоксидная ЭП-0010 СТ РК 3443-2019 | кг |  | 0.65 | 8274 | 5378
Формула объема = 0,65*1
130 | 1113-0203-0522 ЭСН РК 8.04-01-2024 Кзтр и Кэм=1,02 | Окраска поверхности металлической огрунтованной композицией ОС-12-01/ПОКРЫТИЕ ИЗ АКРИЛ-ПОЛИУРЕТАНОВОЙ ЭМАЛИ | м² |  | 5.9 | 103 | 607
Состав работ: 1. Подготовка окрасочных агрегатов 2. Нанесение органосиликатной композиции 3. Промывка, очистка окрасочных агрегатов и шлангов 4. Контроль качества
Формула объема = 5,9*1
130.1 | 099-0100 | Затраты труда машинистов | чел.-ч | 0.000408 | 0.0024072 | 2450.98 | 6
130.2 | 003-0135 | Затраты труда рабочих (средний разряд работы 3,5). Работы отделочные и изоляционные | чел.-ч | 0.014382 | 0.084854 | 6652 | 564
|  | Итого оплата труда: |  |  |  | 97 | 572
130.3 | 314-502-0301 | Лебедки электрические тяговым усилием до 5,79 кН (0,59 т) | маш.-ч | 0.000102 | 0.0006018 | 34
130.4 | 314-503-0601 | Автопогрузчики, грузоподъёмность 5 т | маш.-ч | 0.000102 | 0.0006018 | 13241 | 9
|  | в т.ч. затраты труда машинистов, экипаж 1 | чел.-ч | 0.000102 | 0.0006018 | 3788 | 2
130.5 | 331-101-0101 | Автомобили бортовые грузоподъёмностью до 5 т | маш.-ч | 0.000306 | 0.0018054 | 10229 | 20
|  | в т.ч. затраты труда машинистов, экипаж 1 | чел.-ч | 0.000306 | 0.0018054 | 3788 | 7
130.6 | 313-402-0101 | Агрегаты окрасочные высокого давления для окраски поверхностей конструкций, 1 кВт | маш.-ч | 0.011424 | 0.067402 | 196 | 15
|  | Итого эксплуатация машин: |  |  |  | 7 | 41
131 | 236-203-0114 ССЦ РК 8.04-08-2025 | Эмаль атмосферостойкая СТ РК 3262-2018 акрилуретановая на основе алифатического полиизоцианатного отвердителя для защиты металлических поверхностей | кг |  | 1.06 | 3276 | 3473
Формула объема = 1,06*1
ФУНДАМЕНТ ПОД ВЫТЯЖНУЮ СВЕЧУ ФМ-2-1шт (215-KZ-DUCGF-CIF-DWG-050-36017,АС-9 и ВОР л.9-10)
132 | 1101-0701-1501 ЭСН РК 8.04-01-2024 Изм. и доп. вып. 47 Кзтр и Кэм=1,04 | Устройство основания под фундамент песчаного/ПГС толщ.600мм | м³ основания |  | 2.3 | 8576 | 19726
Состав работ: 1. Разравнивание и трамбование основания под фундаменты ручными трамбовками
Формула объема = 2,3*1
132.1 | 099-0100 | Затраты труда машинистов | чел.-ч | 0.3016 | 0.69368 | 3992.04 | 2769
132.2 | 001-0125 | Затраты труда рабочих (средний разряд работы 2,5). Работы по разработке грунта и устройству земляных конструкций | чел.-ч | 0.8112 | 1.8658 | 5796 | 10814
|  | Итого оплата труда: |  |  |  | 5906 | 13584
132.3 | 315-102-0102 | Компрессоры передвижные с двигателем внутреннего сгорания давлением до 686 кПа (7 атм), производительность 5 м³/мин | маш.-ч | 0.2184 | 0.50232 | 10402 | 5723
|  | в т.ч. затраты труда машинистов, экипаж 1 | чел.-ч | 0.2184 | 0.50232 | 3788 | 1903
132.4 | 343-402-0101 | Трамбовки пневматические при работе от компрессора | маш.-ч | 0.4368 | 1.0046 | 17 | 20
132.5 | 314-503-0102 | Погрузчики одноковшовые универсальные фронтальные пневмоколесные грузоподъёмностью 3 т | маш.-ч | 0.0832 | 0.19136 | 14717 | 3109
|  | в т.ч. затраты труда машинистов, экипаж 1 | чел.-ч | 0.0832 | 0.19136 | 4528 | 866
|  | Итого эксплуатация машин: |  |  |  | 3849 | 8853
Удаленные ресурсы
| 211-401-0101 | Песок ГОСТ 8736-2014 природный | м³ | 1.1
132.6 | 217-603-0104 | Вода техническая | м³ | 0.15 | 0.345 | 164 | 57
|  | Итого материалов: |  |  |  | 25 | 58
133 | 211-601-0101 ССЦ РК 8.04-08-2025 | Смесь песчано-гравийная природная ГОСТ 23735-2014 | м³ |  | 2.53 | 2027 | 5128
Формула объема = 1,1*2,3*1
134 | 1113-0101-0313 ЭСН РК 8.04-01-2024 Кзтр и Кэм=1,02 | Устройство гидроизоляции из полиэтиленовой пленки насухо в один слой | м² изолируемой поверхности |  | 3.24 | 215 | 696
Состав работ: 1. Раскатка рулонов с нарезкой на полотнища 2. Укладка полиэтиленовой пленки в один слой на плиты перекрытий с напуском полотен
Формула объема = 3,24*1
134.1 | 099-0100 | Затраты труда машинистов | чел.-ч | 0.000204 | 0.000661 | 4901.66 | 3
134.2 | 003-0130 | Затраты труда рабочих (средний разряд работы 3). Работы отделочные и изоляционные | чел.-ч | 0.03519 | 0.11402 | 6056 | 690
|  | Итого оплата труда: |  |  |  | 214 | 693
134.3 | 331-101-0101 | Автомобили бортовые грузоподъёмностью до 5 т | маш.-ч | 0.000204 | 0.000661 | 10229 | 7
|  | в т.ч. затраты труда машинистов, экипаж 1 | чел.-ч | 0.000204 | 0.000661 | 3788 | 3
|  | Итого эксплуатация машин: |  |  |  | 2 | 6
135 | 261-107-0509 ССЦ РК 8.04-08-2025 | Пленка полиэтиленовая, толщина 0,2-0,5 мм ГОСТ 10354-82 | т |  | 0.0008942 | 521019 | 466
Формула объема = 3,24*1,2*0,00023*1
136 | 1106-0301-0101 ЭСН РК 8.04-01-2024 Кзтр и Кэм=1,04 | Устройство бетонной подготовки | м³ |  | 0.2 | 12052 | 2410
Состав работ: 1. Устройство бетонной подготовки
Формула объема = 0,2*1
136.1 | 099-0100 | Затраты труда машинистов | чел.-ч | 0.18855 | 0.03771 | 3786.75 | 143
136.2 | 002-0120 | Затраты труда рабочих (средний разряд работы 2). Работы по устройству несущих и ограждающих конструкций | чел.-ч | 1.404 | 0.2808 | 5116 | 1437
|  | Итого оплата труда: |  |  |  | 7897 | 1580
136.3 | 314-101-0103 | Краны башенные максимальной грузоподъёмностью 8 т, высота подъема до 41,5 м, максимальный вылет стрелы до 55 м | маш.-ч | 0.1872 | 0.03744 | 14837 | 618
|  | в т.ч. затраты труда машинистов, экипаж 1 | чел.-ч | 0.1872 | 0.03744 | 3788 | 142
136.4 | 313-302-0202 | Вибратор поверхностный | маш.-ч | 0.4992 | 0.09984 | 25 | 3
136.5 | 331-101-0101 | Автомобили бортовые грузоподъёмностью до 5 т | маш.-ч | 0.001352 | 0.0002704 | 10229 | 3
|  | в т.ч. затраты труда машинистов, экипаж 1 | чел.-ч | 0.001352 | 0.0002704 | 3788 | 1
|  | Итого эксплуатация машин: |  |  |  | 3117 | 623
Удаленные ресурсы
| 212-101-0101 | Бетон тяжелый класса В3,5 ГОСТ 7473-2010 без добавок | м³ | 1.02
136.6 | 217-603-0104 | Вода техническая | м³ | 0.002 | 0.0004 | 164
136.7 | 218-103-0206 | Ткань мешочная ГОСТ 30090-93 | 10 м² | 0.25 | 0.05 | 7006 | 350
|  | Итого материалов: |  |  |  | 1752 | 350
137 | 212-101-2009 ССЦ РК 8.04-08-2025 | Бетон тяжелый класса В15, сульфатостойкий ГОСТ 7473-2010 F100, W6 | м³ |  | 0.204 | 34625 | 7064
Формула объема = 1,02*0,2*1
138 | 1106-0102-0104 ЭСН РК 8.04-01-2024 Кзтр и Кэм=1,04 | Устройство фундаментов общего назначения под оборудование железобетонных, объем до 5 м³ | м³ |  | 1.44 | 32407 | 46665
Состав работ: 1. Раскрой и установка досок 2. Установка щитов опалубки 3. Крепление элементов опалубки проволокой и гвоздями строительными 4. Укладка бетонной смеси 5. Установка арматуры
Формула объема = 1,44*1
138.1 | 099-0100 | Затраты труда машинистов | чел.-ч | 0.15236 | 0.2194 | 4476.24 | 982
138.2 | 002-0129 | Затраты труда рабочих (средний разряд работы 2,9). Работы по устройству несущих и ограждающих конструкций | чел.-ч | 4.212 | 6.0653 | 6004 | 36416
|  | Итого оплата труда: |  |  |  | 25971 | 37398
138.3 | 313-302-0201 | Вибратор глубинный | маш.-ч | 0.1768 | 0.25459 | 57 | 17
138.4 | 314-104-0101 | Краны на гусеничном ходу максимальной грузоподъёмностью до 16 т | маш.-ч | 0.1248 | 0.17971 | 13081 | 2581
|  | в т.ч. затраты труда машинистов, экипаж 1 | чел.-ч | 0.1248 | 0.17971 | 4528 | 814
138.5 | 315-103-0501 | Установки постоянного тока для ручной дуговой сварки | маш.-ч | 0.021008 | 0.030252 | 278 | 10
138.6 | 314-503-0601 | Автопогрузчики, грузоподъёмность 5 т | маш.-ч | 0.002808 | 0.0040435 | 13241 | 59
|  | в т.ч. затраты труда машинистов, экипаж 1 | чел.-ч | 0.002808 | 0.0040435 | 3788 | 15
138.7 | 314-102-0101 | Краны на автомобильном ходу максимальной грузоподъёмностью 10 т | маш.-ч | 0.007592 | 0.010932 | 15659 | 188
|  | в т.ч. затраты труда машинистов, экипаж 1 | чел.-ч | 0.007592 | 0.010932 | 5410 | 59
138.8 | 331-101-0101 | Автомобили бортовые грузоподъёмностью до 5 т | маш.-ч | 0.01716 | 0.02471 | 10229 | 277
|  | в т.ч. затраты труда машинистов, экипаж 1 | чел.-ч | 0.01716 | 0.02471 | 3788 | 94
|  | Итого эксплуатация машин: |  |  |  | 2176 | 3133
Удаленные ресурсы
| 212-101-0601 | Бетон тяжелый класса В15 ГОСТ 7473-2010 без добавок | м³ | 1.015
| 261-102-0122 | Арматура ГОСТ 10922-2012 | т
138.9 | 215-101-0102 | Лесоматериал круглый хвойных пород для строительства ГОСТ 9463-2016 толщиной от 140 мм до 240 мм, длиной от 3 м до 6,5 м, сорт 2 | м³ | 0.0069 | 0.009936 | 145504 | 1446
138.10 | 215-202-0503 | Брусок обрезной хвойных пород длиной от 4 м до 6,5 м, шириной от 75 мм до 150 мм, толщиной от 40 мм до 75 мм ГОСТ 8486-86 сорт 3 | м³ | 0.0008 | 0.001152 | 127301 | 147
138.11 | 215-204-0303 | Доска обрезная хвойных пород длиной до 6,5 м, шириной от 75 мм до 150 мм, толщиной 25 мм ГОСТ 8486-86 сорт 3 | м³ | 0.002 | 0.00288 | 122783 | 354
138.12 | 215-204-0503 | Доска обрезная хвойных пород длиной до 6,5 м, шириной от 75 мм до 150 мм, толщиной 44 мм и более ГОСТ 8486-86 сорт 3 | м³ | 0.0069 | 0.009936 | 122783 | 1220
138.13 | 216-102-0301 | Известь строительная негашеная комовая ГОСТ 9179-2018 сорт 1 | т | 0.00046 | 0.0006624 | 64654 | 43
138.14 | 261-107-0577 | Электроды, d=6 мм, Э42 СТ РК ISO 2560-2012 | т | 4e-05 | 5.76e-05 | 274757 | 16
138.15 | 217-603-0104 | Вода техническая | м³ | 0.02937 | 0.042293 | 164 | 7
138.16 | 218-101-0101 | Щиты из досок, толщина 25 мм | м² | 0.495 | 0.7128 | 2928 | 2087
138.17 | 214-209-0802 | Проволока сварочная легированная марки СВ-10НМА с неомедненной поверхностью ГОСТ 2246-70 диаметром 4 мм | кг | 0.4 | 0.576 | 2146 | 1236
138.18 | 217-108-0101 | Гвоздь ГОСТ 283-75 строительный | кг | 0.37 | 0.5328 | 861 | 459
138.19 | 218-103-0206 | Ткань мешочная ГОСТ 30090-93 | 10 м² | 0.0101 | 0.014544 | 7006 | 102
|  | Итого материалов: |  |  |  | 4942 | 7116
139 | 212-101-2302 ССЦ РК 8.04-08-2025 | Бетон тяжелый класса В25, сульфатостойкий ГОСТ 7473-2010 F150, W6 | м³ |  | 1.4616 | 36944 | 53997
Формула объема = 1,44*1,015*1
140 | 214-210-0201 ССЦ РК 8.04-08-2025 | Сталь арматурная периодического профиля класса А-III (А400) СТ РК 2591-2014 диаметром от 6 до 12 мм | т |  | 0.04092 | 332575 | 13609
Формула объема = 40,92/1000*1
141 | 214-210-0101 ССЦ РК 8.04-08-2025 | Сталь арматурная гладкого профиля класса А-I (А240) СТ РК 2591-2014 диаметром от 6 до 12 мм | т |  | 0.0092 | 337413 | 3104
Формула объема = 9,2/1000*1
142 | 1113-0101-0208 ЭСН РК 8.04-01-2024 Кзтр и Кэм=1,02 | Устройство гидроизоляции битумной поверхности вертикальной в 2 слоя по выровненной поверхности бутовой кладки, кирпичу, бетону | м² поверхности |  | 6.57 | 1442 | 9474
Состав работ: 1. Огрунтовка поверхности 2. Нанесение слоев битумной мастики с разогреванием ее
Формула объема = 6,57*1
142.1 | 099-0100 | Затраты труда машинистов | чел.-ч | 0.00204 | 0.013403 | 3921.57 | 53
142.2 | 002-0137 | Затраты труда рабочих (средний разряд работы 3,7). Работы по устройству несущих и ограждающих конструкций | чел.-ч | 0.16422 | 1.0789 | 6954 | 7503
|  | Итого оплата труда: |  |  |  | 1150 | 7556
142.3 | 331-101-0101 | Автомобили бортовые грузоподъёмностью до 5 т | маш.-ч | 0.00204 | 0.013403 | 10229 | 150
|  | в т.ч. затраты труда машинистов, экипаж 1 | чел.-ч | 0.00204 | 0.013403 | 3788 | 51
|  | Итого эксплуатация машин: |  |  |  | 23 | 151
Удаленные ресурсы
| 235-201-0204 | Мастика битумно-гидроизоляционная холодного применения для фундамента ГОСТ 30693-2000 | кг | 2.4
142.4 | 235-201-0101 | Праймер битумный ГОСТ 30693-2000 эмульсионный | кг | 0.5 | 3.285 | 554 | 1820
|  | Итого материалов: |  |  |  | 277 | 1820
143 | 216-201-1001 ССЦ РК 8.04-08-2025 | Битумно-латексная эмульсия на водной основе для гидроизоляции фундаментов, устройства и ремонта мастичных и рулонных кровель, антикоррозионной защиты строительных конструкций | л |  | 6.2415 | 1943 | 12127
Формула объема = 6,57*0,95*1
144 | 1106-0301-0904 ЭСН РК 8.04-01-2024 Кзтр и Кэм=1,04 | Установка при бетонировании анкерных болтов на поддерживающие конструкции | т |  | 0.01693 | 251090 | 4251
Состав работ: 1. Установка кондукторов (шаблонов) с выверкой, закреплением и разборкой 2. Установка анкерных болтов с выверкой и закреплением 3. Установка фиксирующих элементов, остающихся в теле бетона, с закреплением (при необходимости)
Формула объема = 16,93/1000*1
144.1 | 099-0100 | Затраты труда машинистов | чел.-ч | 0.3875 | 0.0065604 | 5399.06 | 35
144.2 | 002-0135 | Затраты труда рабочих (средний разряд работы 3,5). Работы по устройству несущих и ограждающих конструкций | чел.-ч | 34.424 | 0.5828 | 6715 | 3913
|  | Итого оплата труда: |  |  |  | 233249 | 3948
144.3 | 315-103-0501 | Установки постоянного тока для ручной дуговой сварки | маш.-ч | 1.6848 | 0.028524 | 278 | 9
144.4 | 314-102-0101 | Краны на автомобильном ходу максимальной грузоподъёмностью 10 т | маш.-ч | 0.3848 | 0.0065147 | 15659 | 112
|  | в т.ч. затраты труда машинистов, экипаж 1 | чел.-ч | 0.3848 | 0.0065147 | 5410 | 35
144.5 | 331-101-0101 | Автомобили бортовые грузоподъёмностью до 5 т | маш.-ч | 0.002704 | 4.58e-05 | 10229 | 1
|  | в т.ч. затраты труда машинистов, экипаж 1 | чел.-ч | 0.002704 | 4.58e-05 | 3788
|  | Итого эксплуатация машин: |  |  |  | 7186 | 122
Удаленные ресурсы
| 217-101-0402 | Болт анкерный ГОСТ ISO 8992-2015 неоцинкованный | кг | 1000
144.6 | 217-301-0105 | Электрод типа Э38, Э42, Э46, Э50 ГОСТ 9467-75, марки АНО-4 диаметром 4 мм | кг | 2 | 0.03386 | 2236 | 76
144.7 | 222-509-1701 | Кондуктор инвентарный металлический | шт. | 0.01 | 0.0001693 | 827451 | 140
|  | Итого материалов: |  |  |  | 12747 | 216
145 | 217-101-0401 ССЦ РК 8.04-08-2025 | Болт анкерный ГОСТ ISO 8992-2015 оцинкованный | кг |  | 15.2 | 1590 | 24168
Формула объема = 4*3,8*1
146 | 261-107-0987 ССЦ РК 8.04-08-2025 | Шайбы оцинкованные ГОСТ 11371-78 | кг |  | 0.256 | 975 | 250
Формула объема = 8*0,032*1
147 | 261-107-0984 ССЦ РК 8.04-08-2025 | Гайка шестигранная оцинкованная ГОСТ 18126-94 | кг |  | 1.476 | 1381 | 2038
Формула объема = 12*0,123*1
148 | 1106-0301-0301 ЭСН РК 8.04-01-2024 Кзтр и Кэм=1,04 | Устройство подливки под оборудование, толщина 20 мм | м² |  | 0.58 | 3090 | 1792
Состав работ: 1. Раскрой и установка досок 2. Крепление досок гвоздями строительными 3. Укладка бетонной смеси
Формула объема = 0,58*1
148.1 | 099-0100 | Затраты труда машинистов | чел.-ч | 0.001352 | 0.0007842 | 5177.25 | 4
148.2 | 002-0134 | Затраты труда рабочих (средний разряд работы 3,4). Работы по устройству несущих и ограждающих конструкций | чел.-ч | 0.4368 | 0.25334 | 6593 | 1670
|  | Итого оплата труда: |  |  |  | 2887 | 1674
148.3 | 314-102-0101 | Краны на автомобильном ходу максимальной грузоподъёмностью 10 т | маш.-ч | 0.000832 | 0.0004826 | 15659 | 8
|  | в т.ч. затраты труда машинистов, экипаж 1 | чел.-ч | 0.000832 | 0.0004826 | 5410 | 3
148.4 | 313-302-0202 | Вибратор поверхностный | маш.-ч | 0.025376 | 0.014718 | 25
148.5 | 331-101-0101 | Автомобили бортовые грузоподъёмностью до 5 т | маш.-ч | 0.00052 | 0.0003016 | 10229 | 3
|  | в т.ч. затраты труда машинистов, экипаж 1 | чел.-ч | 0.00052 | 0.0003016 | 3788 | 1
|  | Итого эксплуатация машин: |  |  |  | 21 | 12
Удаленные ресурсы
| 212-101-0601 | Бетон тяжелый класса В15 ГОСТ 7473-2010 без добавок | м³ | 0.0204
148.6 | 215-204-0303 | Доска обрезная хвойных пород длиной до 6,5 м, шириной от 75 мм до 150 мм, толщиной 25 мм ГОСТ 8486-86 сорт 3 | м³ | 0.001 | 0.00058 | 122783 | 71
148.7 | 215-204-0503 | Доска обрезная хвойных пород длиной до 6,5 м, шириной от 75 мм до 150 мм, толщиной 44 мм и более ГОСТ 8486-86 сорт 3 | м³ | 0.0004 | 0.000232 | 122783 | 28
148.8 | 217-108-0101 | Гвоздь ГОСТ 283-75 строительный | кг | 0.02 | 0.0116 | 861 | 10
|  | Итого материалов: |  |  |  | 189 | 110
149 | 1106-0301-0302 ЭСН РК 8.04-01-2024 К=3 Кзтр и Кэм=1,04 | Добавлять или исключать к норме 1106-0301-0301 на каждые 10 мм изменения толщины | м² |  | 0.58 | 2634 | 1527
Формула объема = 0,58*1
149.1 | 099-0100 | Затраты труда машинистов | чел.-ч | 0.001872 | 0.0010858 | 4807.52 | 5
149.2 | 002-0134 | Затраты труда рабочих (средний разряд работы 3,4). Работы по устройству несущих и ограждающих конструкций | чел.-ч | 0.3744 | 0.21715 | 6593 | 1432
|  | Итого оплата труда: |  |  |  | 2477 | 1436
149.3 | 314-102-0101 | Краны на автомобильном ходу максимальной грузоподъёмностью 10 т | маш.-ч | 0.001248 | 0.0007238 | 15659 | 12
|  | в т.ч. затраты труда машинистов, экипаж 1 | чел.-ч | 0.001248 | 0.0007238 | 5410 | 4
149.4 | 313-302-0202 | Вибратор поверхностный | маш.-ч | 0.02184 | 0.012667 | 25
149.5 | 331-101-0101 | Автомобили бортовые грузоподъёмностью до 5 т | маш.-ч | 0.000624 | 0.0003619 | 10229 | 4
|  | в т.ч. затраты труда машинистов, экипаж 1 | чел.-ч | 0.000624 | 0.0003619 | 3788 | 1
|  | Итого эксплуатация машин: |  |  |  | 29 | 17
Удаленные ресурсы
| 212-101-0601 | Бетон тяжелый класса В15 ГОСТ 7473-2010 без добавок | м³ | 0.0102
149.6 | 215-204-0303 | Доска обрезная хвойных пород длиной до 6,5 м, шириной от 75 мм до 150 мм, толщиной 25 мм ГОСТ 8486-86 сорт 3 | м³ | 0.0006 | 0.000348 | 122783 | 43
149.7 | 215-204-0503 | Доска обрезная хвойных пород длиной до 6,5 м, шириной от 75 мм до 150 мм, толщиной 44 мм и более ГОСТ 8486-86 сорт 3 | м³ | 0.0003 | 0.000174 | 122783 | 21
149.8 | 217-108-0101 | Гвоздь ГОСТ 283-75 строительный | кг | 0.03 | 0.0174 | 861 | 15
|  | Итого материалов: |  |  |  | 137 | 79
150 | 235-302-0101 ССЦ РК 8.04-08-2025 | Смесь сухая - безусадочный быстротвердеющий подливочный состав на цементной основе для монтажа оборудования и металлоконструкций толщина нанесения до 50 мм | кг |  | 63 | 267 | 16821
Формула объема = 63*1
|  | ИТОГО прямые затратыпо подразделу 3: |  |  |  |  | 613153
в том числе
|  | Стоимость общестроительных работ | тенге |  |  |  | 613153
|  | Всего заработная плата | тенге |  |  |  | 148560
|  | Эксплуатация машин | тенге |  |  |  | 14783
|  | В том числе заработная плата машинистов | тенге |  |  |  | 4312
|  | Материалы | тенге |  |  |  | 454122
|  | Нормативная трудоемкость | чел.-ч |  |  |  | 23
|  | ИТОГО по подразделу 3: | чел.-ч |  |  |  | 613153
|  | Всего заработная плата | тенге |  |  |  | 148560
|  | Всего эксплуатация машин | тенге |  |  |  | 14783
|  | В том числе заработная плата машинистов | тенге |  |  |  | 4312
|  | Всего материалы | тенге |  |  |  | 454122
|  | Нормативная трудоемкость | чел.-ч |  |  |  | 23
Подраздел 4: ПЛОЩАДКА ОБСЛУЖИВАНИЯ ПО-1(215-KZ-DUCGF-CIF-DWG-050-36016,АС-8 ВОР л.10,11)
151 | 1109-0103-0201 ЭСН РК 8.04-01-2024 Кзтр и Кэм=1,04 | Монтаж площадок с настилом и ограждением из листовой, рифленой, просечной и круглой стали | т конструкций |  | 0.27633 | 351447 | 97115
Состав работ: 1. Установка и крепление стальных конструкций площадок с настилом и ограждением 2. Устройство подмостей 3. Антикоррозийное покрытие сварных швов
Формула объема = 0,2657*1,04*1
151.1 | 099-0100 | Затраты труда машинистов | чел.-ч | 4.5843 | 1.2668 | 5361.32 | 6792
151.2 | 002-0136 | Затраты труда рабочих (средний разряд работы 3,6). Работы по устройству несущих и ограждающих конструкций | чел.-ч | 37.336 | 10.317 | 6833 | 70496
|  | Итого оплата труда: |  |  |  | 279695 | 77288
151.3 | 315-103-0101 | Выпрямители сварочные однопостовые с номинальным сварочным током 315-500 А | маш.-ч | 6.4064 | 1.7703 | 475 | 967
151.4 | 314-501-0105 | Домкраты гидравлические грузоподъёмностью свыше 63 до 100 т | маш.-ч | 3.2968 | 0.911 | 30 | 31
151.5 | 314-102-0104 | Краны на автомобильном ходу максимальной грузоподъёмностью 25 т | маш.-ч | 0.09152 | 0.025289 | 25856 | 727
|  | в т.ч. затраты труда машинистов, экипаж 1 | чел.-ч | 0.09152 | 0.025289 | 6466 | 164
151.6 | 343-202-0101 | Машины шлифовальные электрические | маш.-ч | 0.3016 | 0.08334 | 46 | 4
151.7 | 315-103-0701 | Электрические печи для сушки сварочных материалов с регулированием температуры в пределах 80-500°С | маш.-ч | 0.3536 | 0.09771 | 267 | 30
151.8 | 314-102-0101 | Краны на автомобильном ходу максимальной грузоподъёмностью 10 т | маш.-ч | 4.2952 | 1.1869 | 15659 | 20410
|  | в т.ч. затраты труда машинистов, экипаж 1 | чел.-ч | 4.2952 | 1.1869 | 5410 | 6421
151.9 | 331-101-0101 | Автомобили бортовые грузоподъёмностью до 5 т | маш.-ч | 0.1976 | 0.054602 | 10229 | 611
|  | в т.ч. затраты труда машинистов, экипаж 1 | чел.-ч | 0.1976 | 0.054602 | 3788 | 207
151.10 | 315-202-0501 | Аппарат для газовой сварки и резки | маш.-ч | 1.6952 | 0.46843 | 82 | 44
|  | Итого эксплуатация машин: |  |  |  | 82605 | 22826
Удаленные ресурсы
| 217-101-0107 | Болт с гайкой и шайбой ГОСТ ISO 8992-2015 строительный | т | 0.0105
| 261-102-0322 | Конструкции стальные | т | 1
151.11 | 214-214-0108 | Канат стальной двойной свивки типа ТК конструкции 6х37(1+6+12+18)+1 о.с., оцинкованный, из проволоки марки В, маркировочная группа 1770 Н/мм2, диаметром 5 мм | 10 м | 0.0187 | 0.0051673 | 10602 | 55
151.12 | 222-525-0102 | Отдельные конструктивные элементы зданий и сооружений с преобладанием горячекатаных профилей средняя масса сборочной единицы от 0,1 до 0,5 т | т | 0.001 | 0.0002763 | 1155109 | 319
151.13 | 215-202-0501 | Брусок обрезной хвойных пород длиной от 4 м до 6,5 м, шириной от 75 мм до 150 мм, толщиной от 40 мм до 75 мм ГОСТ 8486-86 сорт 1 | м³ | 0.00103 | 0.0002846 | 112242 | 32
151.14 | 217-605-0101 | Кислород технический газообразный ГОСТ 5583-78 | м³ | 1.37 | 0.37857 | 604 | 229
151.15 | 217-605-0104 | Пропан-бутан, смесь техническая ГОСТ 34858-2022 | кг | 0.41 | 0.11329 | 241 | 27
151.16 | 236-101-0107 | Грунтовка глифталевая ГФ-021 СТ РК ГОСТ Р 51693-2003 | т | 0.00031 | 8.57e-05 | 754778 | 65
151.17 | 236-104-0103 | Растворитель Р-4 ГОСТ 7827-74 | т | 0.0006 | 0.0001658 | 1027431 | 170
151.18 | 217-301-0105 | Электрод типа Э38, Э42, Э46, Э50 ГОСТ 9467-75, марки АНО-4 диаметром 4 мм | кг | 4 | 1.1053 | 2236 | 2471
151.19 | 214-209-0802 | Проволока сварочная легированная марки СВ-10НМА с неомедненной поверхностью ГОСТ 2246-70 диаметром 4 мм | кг | 0.03 | 0.0082898 | 2146 | 18
151.20 | 214-203-0103 | Швеллер горячекатаный с внутренним уклоном граней полок из углеродистой стали ГОСТ 8240-97 № 22У-40У | т | 0.00194 | 0.0005361 | 684474 | 367
151.21 | 217-108-0101 | Гвоздь ГОСТ 283-75 строительный | кг | 0.01 | 0.0027633 | 861 | 2
151.22 | 218-103-0207 | Канаты пеньковые пропитанные ГОСТ 30055-93 | т | 0.0001 | 2.76e-05 | 1352536 | 37
|  | Итого материалов: |  |  |  | 13725 | 3793
152 | 222-525-0101 ССЦ РК 8.04-08-2025 ССЦ РК 8.04-08-2025,табл.6 | Отдельные конструктивные элементы зданий и сооружений с преобладанием горячекатаных профилей средняя масса сборочной единицы до 0,1 т/СТАЛЬ С245 | т |  | 0.25521 | 1173175 | 299401
Формула объема = (0,2657-0,02031)*1,04*1
153 | 214-107-0113 ССЦ РК 8.04-08-2025 ССЦ РК 8.04-08-2025,табл.6 | Лист стальной просечно-вытяжной из углеродистой стали ПВЛ-508, толщиной 5 мм/СТАЛЬ С245 | т |  | 0.021122 | 449900 | 9503
Формула объема = 20,31/1000*1,04*1
154 | 1109-0103-0101 ЭСН РК 8.04-01-2024 Кзтр и Кэм=1,04 | Монтаж лестниц прямолинейных и криволинейных, пожарных с ограждением | т конструкций |  | 0.023192 | 310611 | 7203
Состав работ: 1. Установка и крепление лестниц 2. Устройство подмостей 3. Антикоррозийное покрытие сварных швов
Формула объема = 11,15*2/1000*1,04*1
154.1 | 099-0100 | Затраты труда машинистов | чел.-ч | 5.4558 | 0.12653 | 4545.73 | 575
154.2 | 002-0138 | Затраты труда рабочих (средний разряд работы 3,8). Работы по устройству несущих и ограждающих конструкций | чел.-ч | 30.056 | 0.69706 | 7073 | 4930
|  | Итого оплата труда: |  |  |  | 237387 | 5505
154.3 | 315-103-0101 | Выпрямители сварочные однопостовые с номинальным сварочным током 315-500 А | маш.-ч | 8.9336 | 0.20719 | 475 | 113
154.4 | 314-501-0105 | Домкраты гидравлические грузоподъёмностью свыше 63 до 100 т | маш.-ч | 0.8944 | 0.020743 | 30 | 1
154.5 | 314-104-0101 | Краны на гусеничном ходу максимальной грузоподъёмностью до 16 т | маш.-ч | 5.0648 | 0.11746 | 13081 | 1687
|  | в т.ч. затраты труда машинистов, экипаж 1 | чел.-ч | 5.0648 | 0.11746 | 4528 | 532
154.6 | 314-102-0104 | Краны на автомобильном ходу максимальной грузоподъёмностью 25 т | маш.-ч | 0.06864 | 0.0015919 | 25856 | 46
|  | в т.ч. затраты труда машинистов, экипаж 1 | чел.-ч | 0.06864 | 0.0015919 | 6466 | 10
154.7 | 343-202-0101 | Машины шлифовальные электрические | маш.-ч | 0.3016 | 0.0069947 | 46
154.8 | 315-103-0701 | Электрические печи для сушки сварочных материалов с регулированием температуры в пределах 80-500°С | маш.-ч | 0.4056 | 0.0094067 | 267 | 3
154.9 | 314-102-0101 | Краны на автомобильном ходу максимальной грузоподъёмностью 10 т | маш.-ч | 0.1248 | 0.0028944 | 15659 | 50
|  | в т.ч. затраты труда машинистов, экипаж 1 | чел.-ч | 0.1248 | 0.0028944 | 5410 | 16
154.10 | 331-101-0101 | Автомобили бортовые грузоподъёмностью до 5 т | маш.-ч | 0.1976 | 0.0045827 | 10229 | 51
|  | в т.ч. затраты труда машинистов, экипаж 1 | чел.-ч | 0.1976 | 0.0045827 | 3788 | 17
154.11 | 315-202-0501 | Аппарат для газовой сварки и резки | маш.-ч | 1.7472 | 0.040521 | 82 | 4
|  | Итого эксплуатация машин: |  |  |  | 84300 | 1955
Удаленные ресурсы
| 217-101-0107 | Болт с гайкой и шайбой ГОСТ ISO 8992-2015 строительный | т | 0.0134
| 261-102-0322 | Конструкции стальные | т | 1
154.12 | 214-214-0108 | Канат стальной двойной свивки типа ТК конструкции 6х37(1+6+12+18)+1 о.с., оцинкованный, из проволоки марки В, маркировочная группа 1770 Н/мм2, диаметром 5 мм | 10 м | 0.0187 | 0.0004337 | 10602 | 5
154.13 | 222-525-0102 | Отдельные конструктивные элементы зданий и сооружений с преобладанием горячекатаных профилей средняя масса сборочной единицы от 0,1 до 0,5 т | т | 0.001 | 2.32e-05 | 1155109 | 27
154.14 | 215-202-0501 | Брусок обрезной хвойных пород длиной от 4 м до 6,5 м, шириной от 75 мм до 150 мм, толщиной от 40 мм до 75 мм ГОСТ 8486-86 сорт 1 | м³ | 0.00103 | 2.39e-05 | 112242 | 3
154.15 | 217-605-0101 | Кислород технический газообразный ГОСТ 5583-78 | м³ | 1.37 | 0.031773 | 604 | 19
154.16 | 217-605-0104 | Пропан-бутан, смесь техническая ГОСТ 34858-2022 | кг | 0.41 | 0.0095087 | 241 | 2
154.17 | 236-101-0107 | Грунтовка глифталевая ГФ-021 СТ РК ГОСТ Р 51693-2003 | т | 0.00031 | 7.2e-06 | 754778 | 5
154.18 | 236-104-0103 | Растворитель Р-4 ГОСТ 7827-74 | т | 0.0006 | 1.39e-05 | 1027431 | 14
154.19 | 217-301-0105 | Электрод типа Э38, Э42, Э46, Э50 ГОСТ 9467-75, марки АНО-4 диаметром 4 мм | кг | 4 | 0.092768 | 2236 | 207
154.20 | 214-209-0802 | Проволока сварочная легированная марки СВ-10НМА с неомедненной поверхностью ГОСТ 2246-70 диаметром 4 мм | кг | 0.03 | 0.0006958 | 2146 | 1
154.21 | 214-203-0103 | Швеллер горячекатаный с внутренним уклоном граней полок из углеродистой стали ГОСТ 8240-97 № 22У-40У | т | 0.00194 | 4.5e-05 | 684474 | 31
154.22 | 217-108-0101 | Гвоздь ГОСТ 283-75 строительный | кг | 0.01 | 0.0002319 | 861
154.23 | 218-103-0207 | Канаты пеньковые пропитанные ГОСТ 30055-93 | т | 0.0001 | 2.3e-06 | 1352536 | 3
|  | Итого материалов: |  |  |  | 13725 | 318
155 | 222-525-0101 ССЦ РК 8.04-08-2025 ССЦ РК 8.04-08-2025,табл.6 | Отдельные конструктивные элементы зданий и сооружений с преобладанием горячекатаных профилей средняя масса сборочной единицы до 0,1 т/СТАЛЬ С245 | т |  | 0.015018 | 1173175 | 17618
Формула объема = (2*2,98+2*0,63)*2/1000*1,04*1
156 | 214-107-0113 ССЦ РК 8.04-08-2025 ССЦ РК 8.04-08-2025,табл.6 | Лист стальной просечно-вытяжной из углеродистой стали ПВЛ-508, толщиной 5 мм/СТАЛЬ С245 | т |  | 0.0081744 | 449900 | 3678
Формула объема = 2*3,93/1000*1,04*1
157 | 261-107-0982 ССЦ РК 8.04-08-2025 | Болты строительные с гайками анкерные СТ РК ИСО 4759-1-2010 | т |  | 0.48112 | 694126 | 333958
Формула объема = (8*56+16*2,07)/1000*1
158 | 261-107-0984 ССЦ РК 8.04-08-2025 | Гайка шестигранная оцинкованная ГОСТ 18126-94 | кг |  | 49.92 | 1381 | 68940
Формула объема = (32*0,49+32*1,07)*1
159 | 261-107-0987 ССЦ РК 8.04-08-2025 | Шайбы оцинкованные ГОСТ 11371-78 | кг |  | 17.92 | 975 | 17472
Формула объема = (32*0,2+32*0,36)*1
160 | 1113-0203-0210 ЭСН РК 8.04-01-2024 Кзтр и Кэм=1,02 | Огрунтовка поверхностей металлических эпоксидной грунтовкой ЭП-057 за один раз/ЭПОКСИДНАЯ ГРУНТОВКА С ВЫСОКИМ СОДЕРЖАНИЕМ ЦИНКА | м² |  | 7.2 | 219 | 1576
Состав работ: 1. Подготовка окрасочных агрегатов 2. Приготовление грунтовочных составов 3. Огрунтовка поверхности 4. Промывка, очистка окрасочных агрегатов и шлангов 5. Контроль качества
Формула объема = 7,2*1
160.1 | 099-0100 | Затраты труда машинистов | чел.-ч | 0.000408 | 0.0029376 | 2450.98 | 7
160.2 | 003-0149 | Затраты труда рабочих (средний разряд работы 4,9). Работы отделочные и изоляционные | чел.-ч | 0.022338 | 0.16083 | 8496 | 1366
|  | Итого оплата труда: |  |  |  | 191 | 1375
160.3 | 314-502-0301 | Лебедки электрические тяговым усилием до 5,79 кН (0,59 т) | маш.-ч | 0.000102 | 0.0007344 | 34
160.4 | 314-503-0601 | Автопогрузчики, грузоподъёмность 5 т | маш.-ч | 0.000102 | 0.0007344 | 13241 | 11
|  | в т.ч. затраты труда машинистов, экипаж 1 | чел.-ч | 0.000102 | 0.0007344 | 3788 | 3
160.5 | 331-101-0101 | Автомобили бортовые грузоподъёмностью до 5 т | маш.-ч | 0.000306 | 0.0022032 | 10229 | 25
|  | в т.ч. затраты труда машинистов, экипаж 1 | чел.-ч | 0.000306 | 0.0022032 | 3788 | 8
160.6 | 313-402-0101 | Агрегаты окрасочные высокого давления для окраски поверхностей конструкций, 1 кВт | маш.-ч | 0.011424 | 0.082253 | 196 | 19
|  | Итого эксплуатация машин: |  |  |  | 7 | 50
Удаленные ресурсы
| 261-107-0397 | Ксилол нефтяной марки А ГОСТ 9410-78 | т | 3e-05
| 261-107-0836 | Отвердитель | т | 3e-05
| 261-201-0311 | Грунтовка эпоксидная, ЭП СТ РК ГОСТ Р 51693-2003 | т | 0.00042
160.7 | 236-104-0107 | Ацетон | т | 1e-05 | 7.2e-05 | 2179535 | 157
|  | Итого материалов: |  |  |  | 22 | 158
161 | 273-601-0101-0005 ПрСЦ 03.2026 № 1-2 | Грунтовка двухкомпонентная цинксодержащая эпоксидная типа ECOMAST Е Zn | кг |  | 3.02 | 4002 | 12086
Формула объема = 3,02*1
162 | 1113-0203-0506 ЭСН РК 8.04-01-2024 Кзтр и Кэм=1,02 | Окраска поверхности металлической огрунтованной эпоксидной грунт-шпаклевкой ЭП-0010/ЭП-0020 | м² |  | 7.2 | 202 | 1455
Состав работ: 1. Подготовка окрасочных агрегатов 2. Приготовление составов 3. Окраска поверхностей 4. Промывка, очистка окрасочных агрегатов и шлангов 5. Контроль качества
Формула объема = 7,2*1
162.1 | 099-0100 | Затраты труда машинистов | чел.-ч | 0.000204 | 0.0014688
162.2 | 003-0135 | Затраты труда рабочих (средний разряд работы 3,5). Работы отделочные и изоляционные | чел.-ч | 0.026316 | 0.18948 | 6652 | 1260
|  | Итого оплата труда: |  |  |  | 175 | 1260
162.3 | 314-502-0301 | Лебедки электрические тяговым усилием до 5,79 кН (0,59 т) | маш.-ч | 0.000102 | 0.0007344 | 34
162.4 | 314-503-0601 | Автопогрузчики, грузоподъёмность 5 т | маш.-ч | 0.000102 | 0.0007344 | 13241 | 11
|  | в т.ч. затраты труда машинистов, экипаж 1 | чел.-ч | 0.000102 | 0.0007344 | 3788 | 3
162.5 | 331-101-0101 | Автомобили бортовые грузоподъёмностью до 5 т | маш.-ч | 0.000102 | 0.0007344 | 10229 | 8
|  | в т.ч. затраты труда машинистов, экипаж 1 | чел.-ч | 0.000102 | 0.0007344 | 3788 | 3
162.6 | 313-402-0101 | Агрегаты окрасочные высокого давления для окраски поверхностей конструкций, 1 кВт | маш.-ч | 0.00663 | 0.047736 | 196 | 11
|  | Итого эксплуатация машин: |  |  |  | 3 | 22
Удаленные ресурсы
| 261-107-0836 | Отвердитель | т | 1e-05
| 236-103-0103 | Шпатлевка эпоксидная ГОСТ 28379-89 | кг | 0.11
162.7 | 236-104-0103 | Растворитель Р-4 ГОСТ 7827-74 | т | 2.3e-05 | 0.0001656 | 1027431 | 170
|  | Итого материалов: |  |  |  | 24 | 173
163 | 236-103-0108 ССЦ РК 8.04-08-2025 | Шпатлевка двухкомпонентная эпоксидная ЭП-0010 СТ РК 3443-2019 | кг |  | 0.79 | 8274 | 6536
Формула объема = 0,79*1
164 | 1113-0203-0522 ЭСН РК 8.04-01-2024 Кзтр и Кэм=1,02 | Окраска поверхности металлической огрунтованной композицией ОС-12-01/ПОКРЫТИЕ ИЗ АКРИЛ-ПОЛИУРЕТАНОВОЙ ЭМАЛИ | м² |  | 7.2 | 103 | 741
Состав работ: 1. Подготовка окрасочных агрегатов 2. Нанесение органосиликатной композиции 3. Промывка, очистка окрасочных агрегатов и шлангов 4. Контроль качества
Формула объема = 7,2*1
164.1 | 099-0100 | Затраты труда машинистов | чел.-ч | 0.000408 | 0.0029376 | 2450.98 | 7
164.2 | 003-0135 | Затраты труда рабочих (средний разряд работы 3,5). Работы отделочные и изоляционные | чел.-ч | 0.014382 | 0.10355 | 6652 | 689
|  | Итого оплата труда: |  |  |  | 97 | 698
164.3 | 314-502-0301 | Лебедки электрические тяговым усилием до 5,79 кН (0,59 т) | маш.-ч | 0.000102 | 0.0007344 | 34
164.4 | 314-503-0601 | Автопогрузчики, грузоподъёмность 5 т | маш.-ч | 0.000102 | 0.0007344 | 13241 | 11
|  | в т.ч. затраты труда машинистов, экипаж 1 | чел.-ч | 0.000102 | 0.0007344 | 3788 | 3
164.5 | 331-101-0101 | Автомобили бортовые грузоподъёмностью до 5 т | маш.-ч | 0.000306 | 0.0022032 | 10229 | 25
|  | в т.ч. затраты труда машинистов, экипаж 1 | чел.-ч | 0.000306 | 0.0022032 | 3788 | 8
164.6 | 313-402-0101 | Агрегаты окрасочные высокого давления для окраски поверхностей конструкций, 1 кВт | маш.-ч | 0.011424 | 0.082253 | 196 | 19
|  | Итого эксплуатация машин: |  |  |  | 7 | 50
165 | 236-203-0114 ССЦ РК 8.04-08-2025 | Эмаль атмосферостойкая СТ РК 3262-2018 акрилуретановая на основе алифатического полиизоцианатного отвердителя для защиты металлических поверхностей | кг |  | 1.3 | 3276 | 4259
Формула объема = 1,3*1
ПЛИТА П-1(215-KZ-DUCGF-CIF-DWG-050-36016,АС-8,11 ВОР л.10,11)
166 | 1106-0301-0101 ЭСН РК 8.04-01-2024 Кзтр и Кэм=1,04 | Устройство бетонной подготовки | м³ |  | 0.36 | 12052 | 4339
Состав работ: 1. Устройство бетонной подготовки
Формула объема = 0,36*1
166.1 | 099-0100 | Затраты труда машинистов | чел.-ч | 0.18855 | 0.067879 | 3786.75 | 257
166.2 | 002-0120 | Затраты труда рабочих (средний разряд работы 2). Работы по устройству несущих и ограждающих конструкций | чел.-ч | 1.404 | 0.50544 | 5116 | 2586
|  | Итого оплата труда: |  |  |  | 7897 | 2843
166.3 | 314-101-0103 | Краны башенные максимальной грузоподъёмностью 8 т, высота подъема до 41,5 м, максимальный вылет стрелы до 55 м | маш.-ч | 0.1872 | 0.067392 | 14837 | 1112
|  | в т.ч. затраты труда машинистов, экипаж 1 | чел.-ч | 0.1872 | 0.067392 | 3788 | 255
166.4 | 313-302-0202 | Вибратор поверхностный | маш.-ч | 0.4992 | 0.17971 | 25 | 5
166.5 | 331-101-0101 | Автомобили бортовые грузоподъёмностью до 5 т | маш.-ч | 0.001352 | 0.0004867 | 10229 | 5
|  | в т.ч. затраты труда машинистов, экипаж 1 | чел.-ч | 0.001352 | 0.0004867 | 3788 | 2
|  | Итого эксплуатация машин: |  |  |  | 3117 | 1122
Удаленные ресурсы
| 212-101-0101 | Бетон тяжелый класса В3,5 ГОСТ 7473-2010 без добавок | м³ | 1.02
166.6 | 217-603-0104 | Вода техническая | м³ | 0.002 | 0.00072 | 164
166.7 | 218-103-0206 | Ткань мешочная ГОСТ 30090-93 | 10 м² | 0.25 | 0.09 | 7006 | 631
|  | Итого материалов: |  |  |  | 1752 | 631
167 | 212-101-2009 ССЦ РК 8.04-08-2025 | Бетон тяжелый класса В15, сульфатостойкий ГОСТ 7473-2010 F100, W6 | м³ |  | 0.3672 | 34625 | 12714
Формула объема = 1,02*0,36*1
168 | 1113-0101-0313 ЭСН РК 8.04-01-2024 Кзтр и Кэм=1,02 | Устройство гидроизоляции из полиэтиленовой пленки насухо в один слой | м² изолируемой поверхности |  | 3.25 | 215 | 699
Состав работ: 1. Раскатка рулонов с нарезкой на полотнища 2. Укладка полиэтиленовой пленки в один слой на плиты перекрытий с напуском полотен
Формула объема = 3,25*1
168.1 | 099-0100 | Затраты труда машинистов | чел.-ч | 0.000204 | 0.000663 | 4901.96 | 3
168.2 | 003-0130 | Затраты труда рабочих (средний разряд работы 3). Работы отделочные и изоляционные | чел.-ч | 0.03519 | 0.11437 | 6056 | 693
|  | Итого оплата труда: |  |  |  | 214 | 695
168.3 | 331-101-0101 | Автомобили бортовые грузоподъёмностью до 5 т | маш.-ч | 0.000204 | 0.000663 | 10229 | 7
|  | в т.ч. затраты труда машинистов, экипаж 1 | чел.-ч | 0.000204 | 0.000663 | 3788 | 3
|  | Итого эксплуатация машин: |  |  |  | 2 | 7
169 | 261-107-0509 ССЦ РК 8.04-08-2025 | Пленка полиэтиленовая, толщина 0,2-0,5 мм ГОСТ 10354-82 | т |  | 0.000897 | 521019 | 467
Формула объема = 3,25*1,2*0,00023*1
170 | 1106-0102-0104 ЭСН РК 8.04-01-2024 Кзтр и Кэм=1,04 | Устройство фундаментов общего назначения под оборудование железобетонных, объем до 5 м³ | м³ |  | 0.58 | 32407 | 18796
Состав работ: 1. Раскрой и установка досок 2. Установка щитов опалубки 3. Крепление элементов опалубки проволокой и гвоздями строительными 4. Укладка бетонной смеси 5. Установка арматуры
Формула объема = 0,58*1
170.1 | 099-0100 | Затраты труда машинистов | чел.-ч | 0.15236 | 0.088369 | 4476.24 | 396
170.2 | 002-0129 | Затраты труда рабочих (средний разряд работы 2,9). Работы по устройству несущих и ограждающих конструкций | чел.-ч | 4.212 | 2.443 | 6004 | 14668
|  | Итого оплата труда: |  |  |  | 25971 | 15064
170.3 | 313-302-0201 | Вибратор глубинный | маш.-ч | 0.1768 | 0.10254 | 57 | 7
170.4 | 314-104-0101 | Краны на гусеничном ходу максимальной грузоподъёмностью до 16 т | маш.-ч | 0.1248 | 0.072384 | 13081 | 1040
|  | в т.ч. затраты труда машинистов, экипаж 1 | чел.-ч | 0.1248 | 0.072384 | 4528 | 328
170.5 | 315-103-0501 | Установки постоянного тока для ручной дуговой сварки | маш.-ч | 0.021008 | 0.012185 | 278 | 4
170.6 | 314-503-0601 | Автопогрузчики, грузоподъёмность 5 т | маш.-ч | 0.002808 | 0.0016286 | 13241 | 24
|  | в т.ч. затраты труда машинистов, экипаж 1 | чел.-ч | 0.002808 | 0.0016286 | 3788 | 6
170.7 | 314-102-0101 | Краны на автомобильном ходу максимальной грузоподъёмностью 10 т | маш.-ч | 0.007592 | 0.0044034 | 15659 | 76
|  | в т.ч. затраты труда машинистов, экипаж 1 | чел.-ч | 0.007592 | 0.0044034 | 5410 | 24
170.8 | 331-101-0101 | Автомобили бортовые грузоподъёмностью до 5 т | маш.-ч | 0.01716 | 0.0099528 | 10229 | 111
|  | в т.ч. затраты труда машинистов, экипаж 1 | чел.-ч | 0.01716 | 0.0099528 | 3788 | 38
|  | Итого эксплуатация машин: |  |  |  | 2176 | 1262
Удаленные ресурсы
| 212-101-0601 | Бетон тяжелый класса В15 ГОСТ 7473-2010 без добавок | м³ | 1.015
| 261-102-0122 | Арматура ГОСТ 10922-2012 | т
170.9 | 215-101-0102 | Лесоматериал круглый хвойных пород для строительства ГОСТ 9463-2016 толщиной от 140 мм до 240 мм, длиной от 3 м до 6,5 м, сорт 2 | м³ | 0.0069 | 0.004002 | 145504 | 582
170.10 | 215-202-0503 | Брусок обрезной хвойных пород длиной от 4 м до 6,5 м, шириной от 75 мм до 150 мм, толщиной от 40 мм до 75 мм ГОСТ 8486-86 сорт 3 | м³ | 0.0008 | 0.000464 | 127301 | 59
170.11 | 215-204-0303 | Доска обрезная хвойных пород длиной до 6,5 м, шириной от 75 мм до 150 мм, толщиной 25 мм ГОСТ 8486-86 сорт 3 | м³ | 0.002 | 0.00116 | 122783 | 142
170.12 | 215-204-0503 | Доска обрезная хвойных пород длиной до 6,5 м, шириной от 75 мм до 150 мм, толщиной 44 мм и более ГОСТ 8486-86 сорт 3 | м³ | 0.0069 | 0.004002 | 122783 | 491
170.13 | 216-102-0301 | Известь строительная негашеная комовая ГОСТ 9179-2018 сорт 1 | т | 0.00046 | 0.0002668 | 64654 | 17
170.14 | 261-107-0577 | Электроды, d=6 мм, Э42 СТ РК ISO 2560-2012 | т | 4e-05 | 2.32e-05 | 274757 | 6
170.15 | 217-603-0104 | Вода техническая | м³ | 0.02937 | 0.017035 | 164 | 3
170.16 | 218-101-0101 | Щиты из досок, толщина 25 мм | м² | 0.495 | 0.2871 | 2928 | 841
170.17 | 214-209-0802 | Проволока сварочная легированная марки СВ-10НМА с неомедненной поверхностью ГОСТ 2246-70 диаметром 4 мм | кг | 0.4 | 0.232 | 2146 | 498
170.18 | 217-108-0101 | Гвоздь ГОСТ 283-75 строительный | кг | 0.37 | 0.2146 | 861 | 185
170.19 | 218-103-0206 | Ткань мешочная ГОСТ 30090-93 | 10 м² | 0.0101 | 0.005858 | 7006 | 41
|  | Итого материалов: |  |  |  | 4942 | 2866
171 | 212-101-2302 ССЦ РК 8.04-08-2025 | Бетон тяжелый класса В25, сульфатостойкий ГОСТ 7473-2010 F150, W6 | м³ |  | 0.5887 | 36944 | 21749
Формула объема = 0,58*1,015*1
172 | 214-210-0201 ССЦ РК 8.04-08-2025 | Сталь арматурная периодического профиля класса А-III (А400) СТ РК 2591-2014 диаметром от 6 до 12 мм | т |  | 0.03444 | 332575 | 11454
Формула объема = 34,44/1000*1
173 | 1113-0101-0208 ЭСН РК 8.04-01-2024 Кзтр и Кэм=1,02 | Устройство гидроизоляции битумной поверхности вертикальной в 2 слоя по выровненной поверхности бутовой кладки, кирпичу, бетону | м² поверхности |  | 0.88 | 1442 | 1269
Состав работ: 1. Огрунтовка поверхности 2. Нанесение слоев битумной мастики с разогреванием ее
Формула объема = 0,88*1
173.1 | 099-0100 | Затраты труда машинистов | чел.-ч | 0.00204 | 0.0017952 | 3921.57 | 7
173.2 | 002-0137 | Затраты труда рабочих (средний разряд работы 3,7). Работы по устройству несущих и ограждающих конструкций | чел.-ч | 0.16422 | 0.14451 | 6954 | 1005
|  | Итого оплата труда: |  |  |  | 1150 | 1012
173.3 | 331-101-0101 | Автомобили бортовые грузоподъёмностью до 5 т | маш.-ч | 0.00204 | 0.0017952 | 10229 | 20
|  | в т.ч. затраты труда машинистов, экипаж 1 | чел.-ч | 0.00204 | 0.0017952 | 3788 | 7
|  | Итого эксплуатация машин: |  |  |  | 23 | 20
Удаленные ресурсы
| 235-201-0204 | Мастика битумно-гидроизоляционная холодного применения для фундамента ГОСТ 30693-2000 | кг | 2.4
173.4 | 235-201-0101 | Праймер битумный ГОСТ 30693-2000 эмульсионный | кг | 0.5 | 0.44 | 554 | 244
|  | Итого материалов: |  |  |  | 277 | 244
174 | 216-201-1001 ССЦ РК 8.04-08-2025 | Битумно-латексная эмульсия на водной основе для гидроизоляции фундаментов, устройства и ремонта мастичных и рулонных кровель, антикоррозионной защиты строительных конструкций | л |  | 0.836 | 1943 | 1624
Формула объема = 0,88*0,95*1
175 | 1146-0502-0101 ЭСН РК 8.04-01-2024 Кзтр и Кэм=1,04 | Сверление перфоратором вертикального отверстия в железобетонной конструкции пола, глубина 200 мм, диаметр до 25 мм | шт. |  | 10 | 474 | 4740
Состав работ: 1. Разметка мест сверления отверстий 2. Приведение перфоратора в рабочее положение 3. Сверление отверстий 4. Уборка мусора
Формула объема = 10*1
175.1 | 006-0130 | Затраты труда рабочих (средний разряд работы 3). Специальные работы в грунтах, работы по устройству конструкций башенного и мачтового типа, промышленных печей и труб | чел.-ч | 0.076856 | 0.76856 | 6151 | 4727
|  | Итого оплата труда: |  |  |  | 473 | 4730
175.2 | 343-302-0101 | Перфоратор электрический | маш.-ч | 0.063024 | 0.63024 | 20 | 15
|  | Итого эксплуатация машин: |  |  |  | 1 | 10
176 | 1146-0502-0106 ЭСН РК 8.04-01-2024 К=8,5 Кзтр и Кэм=1,04 | Вычитается позиция: На каждые 10 мм изменения глубины сверления исключать к норме 1146-0502-0101 | шт. |  | 10 | -170 | -1700
Состав работ: 1. Сверление отверстий 2. Уборка мусора
Формула объема = 10*1
176.1 | 006-0130 | Затраты труда рабочих (средний разряд работы 3). Специальные работы в грунтах, работы по устройству конструкций башенного и мачтового типа, промышленных печей и труб | чел.-ч | 0.027404 | 0.27404 | 6151 | 1686
|  | Итого оплата труда: |  |  |  | -169 | -1690
176.2 | 343-302-0101 | Перфоратор электрический | маш.-ч | 0.0221 | 0.221 | 20 | 5
|  | Итого эксплуатация машин: |  |  |  | -1 | -10
177 | 1106-0301-0901 ЭСН РК 8.04-01-2024 Кзтр и Кэм=1,04 | Установка анкерных болтов в готовые гнезда с заделкой, длина до 1 м | т |  | 0.0051 | 1954604 | 9969
Состав работ: 1. Установка кондукторов (шаблонов) с выверкой, закреплением и разборкой 2. Установка анкерных болтов с выверкой и закреплением 3. Заливка анкерных болтов, устанавливаемых в гнезда, раствором или бетоном
Формула объема = 5,1/1000*1
177.1 | 099-0100 | Затраты труда машинистов | чел.-ч | 0.6448 | 0.0032885 | 4442.76 | 15
177.2 | 002-0133 | Затраты труда рабочих (средний разряд работы 3,3). Работы по устройству несущих и ограждающих конструкций | чел.-ч | 300.56 | 1.5329 | 6474 | 9924
|  | Итого оплата труда: |  |  |  | 1948690 | 9939
177.3 | 314-102-0101 | Краны на автомобильном ходу максимальной грузоподъёмностью 10 т | маш.-ч | 0.26 | 0.001326 | 15659 | 23
|  | в т.ч. затраты труда машинистов, экипаж 1 | чел.-ч | 0.26 | 0.001326 | 5410 | 7
177.4 | 331-101-0101 | Автомобили бортовые грузоподъёмностью до 5 т | маш.-ч | 0.3848 | 0.0019625 | 10229 | 22
|  | в т.ч. затраты труда машинистов, экипаж 1 | чел.-ч | 0.3848 | 0.0019625 | 3788 | 7
|  | Итого эксплуатация машин: |  |  |  | 8779 | 45
178 | 271-701-0304-0005 ПрСЦ 03.2026 № 1-2 | Анкерная шпилька для сейсмических нагрузок HST3, типа Hilti | кг |  | 5.1 | 20127 | 102648
Формула объема = 5,1*1
179 | 1106-0301-0301 ЭСН РК 8.04-01-2024 Кзтр и Кэм=1,04 | Устройство подливки под оборудование, толщина 20 мм | м² |  | 0.5 | 3090 | 1546
Состав работ: 1. Раскрой и установка досок 2. Крепление досок гвоздями строительными 3. Укладка бетонной смеси
Формула объема = 0,5*1
179.1 | 099-0100 | Затраты труда машинистов | чел.-ч | 0.001352 | 0.000676 | 5177.51 | 4
179.2 | 002-0134 | Затраты труда рабочих (средний разряд работы 3,4). Работы по устройству несущих и ограждающих конструкций | чел.-ч | 0.4368 | 0.2184 | 6593 | 1440
|  | Итого оплата труда: |  |  |  | 2887 | 1444
179.3 | 314-102-0101 | Краны на автомобильном ходу максимальной грузоподъёмностью 10 т | маш.-ч | 0.000832 | 0.000416 | 15659 | 7
|  | в т.ч. затраты труда машинистов, экипаж 1 | чел.-ч | 0.000832 | 0.000416 | 5410 | 2
179.4 | 313-302-0202 | Вибратор поверхностный | маш.-ч | 0.025376 | 0.012688 | 25
179.5 | 331-101-0101 | Автомобили бортовые грузоподъёмностью до 5 т | маш.-ч | 0.00052 | 0.00026 | 10229 | 3
|  | в т.ч. затраты труда машинистов, экипаж 1 | чел.-ч | 0.00052 | 0.00026 | 3788 | 1
|  | Итого эксплуатация машин: |  |  |  | 21 | 11
Удаленные ресурсы
| 212-101-0601 | Бетон тяжелый класса В15 ГОСТ 7473-2010 без добавок | м³ | 0.0204
179.6 | 215-204-0303 | Доска обрезная хвойных пород длиной до 6,5 м, шириной от 75 мм до 150 мм, толщиной 25 мм ГОСТ 8486-86 сорт 3 | м³ | 0.001 | 0.0005 | 122783 | 61
179.7 | 215-204-0503 | Доска обрезная хвойных пород длиной до 6,5 м, шириной от 75 мм до 150 мм, толщиной 44 мм и более ГОСТ 8486-86 сорт 3 | м³ | 0.0004 | 0.0002 | 122783 | 25
179.8 | 217-108-0101 | Гвоздь ГОСТ 283-75 строительный | кг | 0.02 | 0.01 | 861 | 9
|  | Итого материалов: |  |  |  | 189 | 95
180 | 1106-0301-0302 ЭСН РК 8.04-01-2024 К=3 Кзтр и Кэм=1,04 | Добавлять или исключать к норме 1106-0301-0301 на каждые 10 мм изменения толщины | м² |  | 0.5 | 2634 | 1318
Формула объема = 0,5*1
180.1 | 099-0100 | Затраты труда машинистов | чел.-ч | 0.001872 | 0.000936 | 4807.69 | 5
180.2 | 002-0134 | Затраты труда рабочих (средний разряд работы 3,4). Работы по устройству несущих и ограждающих конструкций | чел.-ч | 0.3744 | 0.1872 | 6593 | 1234
|  | Итого оплата труда: |  |  |  | 2477 | 1239
180.3 | 314-102-0101 | Краны на автомобильном ходу максимальной грузоподъёмностью 10 т | маш.-ч | 0.001248 | 0.000624 | 15659 | 11
|  | в т.ч. затраты труда машинистов, экипаж 1 | чел.-ч | 0.001248 | 0.000624 | 5410 | 3
180.4 | 313-302-0202 | Вибратор поверхностный | маш.-ч | 0.02184 | 0.01092 | 25
180.5 | 331-101-0101 | Автомобили бортовые грузоподъёмностью до 5 т | маш.-ч | 0.000624 | 0.000312 | 10229 | 3
|  | в т.ч. затраты труда машинистов, экипаж 1 | чел.-ч | 0.000624 | 0.000312 | 3788 | 1
|  | Итого эксплуатация машин: |  |  |  | 29 | 15
Удаленные ресурсы
| 212-101-0601 | Бетон тяжелый класса В15 ГОСТ 7473-2010 без добавок | м³ | 0.0102
180.6 | 215-204-0303 | Доска обрезная хвойных пород длиной до 6,5 м, шириной от 75 мм до 150 мм, толщиной 25 мм ГОСТ 8486-86 сорт 3 | м³ | 0.0006 | 0.0003 | 122783 | 37
180.7 | 215-204-0503 | Доска обрезная хвойных пород длиной до 6,5 м, шириной от 75 мм до 150 мм, толщиной 44 мм и более ГОСТ 8486-86 сорт 3 | м³ | 0.0003 | 0.00015 | 122783 | 18
180.8 | 217-108-0101 | Гвоздь ГОСТ 283-75 строительный | кг | 0.03 | 0.015 | 861 | 13
|  | Итого материалов: |  |  |  | 137 | 69
181 | 235-302-0101 ССЦ РК 8.04-08-2025 | Смесь сухая - безусадочный быстротвердеющий подливочный состав на цементной основе для монтажа оборудования и металлоконструкций толщина нанесения до 50 мм | кг |  | 25 | 267 | 6675
Формула объема = 25*1
ОПОРА SUPPT-7 - 2ШТ (215-KZ-DUOMA-CIV-FND-038-36015, АС-19 ВОР л.11)
182 | 1101-0701-1501 ЭСН РК 8.04-01-2024 Изм. и доп. вып. 47 Кзтр и Кэм=1,04 | Устройство основания под фундамент песчаного | м³ основания |  | 0.72 | 11091 | 7985
Состав работ: 1. Разравнивание и трамбование основания под фундаменты ручными трамбовками
Формула объема = 0,36*2
182.1 | 099-0100 | Затраты труда машинистов | чел.-ч | 0.3016 | 0.21715 | 3992.04 | 867
182.2 | 001-0125 | Затраты труда рабочих (средний разряд работы 2,5). Работы по разработке грунта и устройству земляных конструкций | чел.-ч | 0.8112 | 0.58406 | 5796 | 3385
|  | Итого оплата труда: |  |  |  | 5906 | 4252
182.3 | 315-102-0102 | Компрессоры передвижные с двигателем внутреннего сгорания давлением до 686 кПа (7 атм), производительность 5 м³/мин | маш.-ч | 0.2184 | 0.15725 | 10402 | 1792
|  | в т.ч. затраты труда машинистов, экипаж 1 | чел.-ч | 0.2184 | 0.15725 | 3788 | 596
182.4 | 343-402-0101 | Трамбовки пневматические при работе от компрессора | маш.-ч | 0.4368 | 0.3145 | 17 | 6
182.5 | 314-503-0102 | Погрузчики одноковшовые универсальные фронтальные пневмоколесные грузоподъёмностью 3 т | маш.-ч | 0.0832 | 0.059904 | 14717 | 973
|  | в т.ч. затраты труда машинистов, экипаж 1 | чел.-ч | 0.0832 | 0.059904 | 4528 | 271
|  | Итого эксплуатация машин: |  |  |  | 3849 | 2771
182.6 | 211-401-0101 | Песок ГОСТ 8736-2014 природный | м³ | 1.1 | 0.792 | 2286 | 1811
182.7 | 217-603-0104 | Вода техническая | м³ | 0.15 | 0.108 | 164 | 18
|  | Итого материалов: |  |  |  | 2540 | 1829
183 | 1113-0101-0313 ЭСН РК 8.04-01-2024 Кзтр и Кэм=1,02 | Устройство гидроизоляции из полиэтиленовой пленки насухо в один слой | м² изолируемой поверхности |  | 1.28 | 215 | 276
Состав работ: 1. Раскатка рулонов с нарезкой на полотнища 2. Укладка полиэтиленовой пленки в один слой на плиты перекрытий с напуском полотен
Формула объема = 0,64*2
183.1 | 099-0100 | Затраты труда машинистов | чел.-ч | 0.000204 | 0.0002611 | 4902.34 | 1
183.2 | 003-0130 | Затраты труда рабочих (средний разряд работы 3). Работы отделочные и изоляционные | чел.-ч | 0.03519 | 0.045043 | 6056 | 273
|  | Итого оплата труда: |  |  |  | 214 | 274
183.3 | 331-101-0101 | Автомобили бортовые грузоподъёмностью до 5 т | маш.-ч | 0.000204 | 0.0002611 | 10229 | 3
|  | в т.ч. затраты труда машинистов, экипаж 1 | чел.-ч | 0.000204 | 0.0002611 | 3788 | 1
|  | Итого эксплуатация машин: |  |  |  | 2 | 3
184 | 261-107-0509 ССЦ РК 8.04-08-2025 | Пленка полиэтиленовая, толщина 0,2-0,5 мм ГОСТ 10354-82 | т |  | 0.0008384 | 521019 | 437
Формула объема = 0,64*1,78*0,000368*2
185 | 1106-0102-0104 ЭСН РК 8.04-01-2024 Кзтр и Кэм=1,04 | Устройство фундаментов общего назначения под оборудование железобетонных, объем до 5 м³ | м³ |  | 0.2 | 32407 | 6481
Состав работ: 1. Раскрой и установка досок 2. Установка щитов опалубки 3. Крепление элементов опалубки проволокой и гвоздями строительными 4. Укладка бетонной смеси 5. Установка арматуры
Формула объема = 0,1*2
185.1 | 099-0100 | Затраты труда машинистов | чел.-ч | 0.15236 | 0.030472 | 4476.24 | 136
185.2 | 002-0129 | Затраты труда рабочих (средний разряд работы 2,9). Работы по устройству несущих и ограждающих конструкций | чел.-ч | 4.212 | 0.8424 | 6004 | 5058
|  | Итого оплата труда: |  |  |  | 25971 | 5194
185.3 | 313-302-0201 | Вибратор глубинный | маш.-ч | 0.1768 | 0.03536 | 57 | 2
185.4 | 314-104-0101 | Краны на гусеничном ходу максимальной грузоподъёмностью до 16 т | маш.-ч | 0.1248 | 0.02496 | 13081 | 359
|  | в т.ч. затраты труда машинистов, экипаж 1 | чел.-ч | 0.1248 | 0.02496 | 4528 | 113
185.5 | 315-103-0501 | Установки постоянного тока для ручной дуговой сварки | маш.-ч | 0.021008 | 0.0042016 | 278 | 1
185.6 | 314-503-0601 | Автопогрузчики, грузоподъёмность 5 т | маш.-ч | 0.002808 | 0.0005616 | 13241 | 8
|  | в т.ч. затраты труда машинистов, экипаж 1 | чел.-ч | 0.002808 | 0.0005616 | 3788 | 2
185.7 | 314-102-0101 | Краны на автомобильном ходу максимальной грузоподъёмностью 10 т | маш.-ч | 0.007592 | 0.0015184 | 15659 | 26
|  | в т.ч. затраты труда машинистов, экипаж 1 | чел.-ч | 0.007592 | 0.0015184 | 5410 | 8
185.8 | 331-101-0101 | Автомобили бортовые грузоподъёмностью до 5 т | маш.-ч | 0.01716 | 0.003432 | 10229 | 38
|  | в т.ч. затраты труда машинистов, экипаж 1 | чел.-ч | 0.01716 | 0.003432 | 3788 | 13
|  | Итого эксплуатация машин: |  |  |  | 2176 | 435
Удаленные ресурсы
| 212-101-0601 | Бетон тяжелый класса В15 ГОСТ 7473-2010 без добавок | м³ | 1.015
| 261-102-0122 | Арматура ГОСТ 10922-2012 | т
185.9 | 215-101-0102 | Лесоматериал круглый хвойных пород для строительства ГОСТ 9463-2016 толщиной от 140 мм до 240 мм, длиной от 3 м до 6,5 м, сорт 2 | м³ | 0.0069 | 0.00138 | 145504 | 201
185.10 | 215-202-0503 | Брусок обрезной хвойных пород длиной от 4 м до 6,5 м, шириной от 75 мм до 150 мм, толщиной от 40 мм до 75 мм ГОСТ 8486-86 сорт 3 | м³ | 0.0008 | 0.00016 | 127301 | 20
185.11 | 215-204-0303 | Доска обрезная хвойных пород длиной до 6,5 м, шириной от 75 мм до 150 мм, толщиной 25 мм ГОСТ 8486-86 сорт 3 | м³ | 0.002 | 0.0004 | 122783 | 49
185.12 | 215-204-0503 | Доска обрезная хвойных пород длиной до 6,5 м, шириной от 75 мм до 150 мм, толщиной 44 мм и более ГОСТ 8486-86 сорт 3 | м³ | 0.0069 | 0.00138 | 122783 | 169
185.13 | 216-102-0301 | Известь строительная негашеная комовая ГОСТ 9179-2018 сорт 1 | т | 0.00046 | 9.2e-05 | 64654 | 6
185.14 | 261-107-0577 | Электроды, d=6 мм, Э42 СТ РК ISO 2560-2012 | т | 4e-05 | 8e-06 | 274757 | 2
185.15 | 217-603-0104 | Вода техническая | м³ | 0.02937 | 0.005874 | 164 | 1
185.16 | 218-101-0101 | Щиты из досок, толщина 25 мм | м² | 0.495 | 0.099 | 2928 | 290
185.17 | 214-209-0802 | Проволока сварочная легированная марки СВ-10НМА с неомедненной поверхностью ГОСТ 2246-70 диаметром 4 мм | кг | 0.4 | 0.08 | 2146 | 172
185.18 | 217-108-0101 | Гвоздь ГОСТ 283-75 строительный | кг | 0.37 | 0.074 | 861 | 64
185.19 | 218-103-0206 | Ткань мешочная ГОСТ 30090-93 | 10 м² | 0.0101 | 0.00202 | 7006 | 14
|  | Итого материалов: |  |  |  | 4942 | 988
186 | 212-101-2302 ССЦ РК 8.04-08-2025 | Бетон тяжелый класса В25, сульфатостойкий ГОСТ 7473-2010 F150, W6 | м³ |  | 0.203 | 36944 | 7500
Формула объема = 0,1*1,015*2
187 | 214-403-0103 ССЦ РК 8.04-08-2025 | Сетка арматурная сварная из арматурной стали А-III (А400), диаметром от 6 до 40 мм ГОСТ 23279-2012 | т |  | 0.014 | 436933 | 6117
Формула объема = 2*3,5/1000*2
188 | 214-210-0101 ССЦ РК 8.04-08-2025 | Сталь арматурная гладкого профиля класса А-I (А240) СТ РК 2591-2014 диаметром от 6 до 12 мм | т |  | 0.00336 | 337413 | 1134
Формула объема = 12*0,14/1000*2
189 | 1146-0502-0101 ЭСН РК 8.04-01-2024 Кзтр и Кэм=1,04 | Сверление перфоратором вертикального отверстия в железобетонной конструкции пола, глубина 200 мм, диаметр до 25 мм | шт. |  | 8 | 474 | 3792
Состав работ: 1. Разметка мест сверления отверстий 2. Приведение перфоратора в рабочее положение 3. Сверление отверстий 4. Уборка мусора
Формула объема = 4*2
189.1 | 006-0130 | Затраты труда рабочих (средний разряд работы 3). Специальные работы в грунтах, работы по устройству конструкций башенного и мачтового типа, промышленных печей и труб | чел.-ч | 0.076856 | 0.61485 | 6151 | 3782
|  | Итого оплата труда: |  |  |  | 473 | 3784
189.2 | 343-302-0101 | Перфоратор электрический | маш.-ч | 0.063024 | 0.50419 | 20 | 12
|  | Итого эксплуатация машин: |  |  |  | 1 | 8
190 | 1146-0502-0106 ЭСН РК 8.04-01-2024 К=13 Кзтр и Кэм=1,04 | Вычитается позиция: На каждые 10 мм изменения глубины сверления исключать к норме 1146-0502-0101 | шт. |  | 8 | -259 | -2072
Состав работ: 1. Сверление отверстий 2. Уборка мусора
Формула объема = 4*2
190.1 | 006-0130 | Затраты труда рабочих (средний разряд работы 3). Специальные работы в грунтах, работы по устройству конструкций башенного и мачтового типа, промышленных печей и труб | чел.-ч | 0.041912 | 0.3353 | 6151 | 2062
|  | Итого оплата труда: |  |  |  | -258 | -2064
190.2 | 343-302-0101 | Перфоратор электрический | маш.-ч | 0.0338 | 0.2704 | 20 | 6
|  | Итого эксплуатация машин: |  |  |  | -1 | -8
191 | 1106-0301-0901 ЭСН РК 8.04-01-2024 Кзтр и Кэм=1,04 | Установка анкерных болтов в готовые гнезда с заделкой, длина до 1 м | т |  | 0.001 | 1954604 | 1955
Состав работ: 1. Установка кондукторов (шаблонов) с выверкой, закреплением и разборкой 2. Установка анкерных болтов с выверкой и закреплением 3. Заливка анкерных болтов, устанавливаемых в гнезда, раствором или бетоном
Формула объема = 0,5/1000*2
191.1 | 099-0100 | Затраты труда машинистов | чел.-ч | 0.6448 | 0.0006448 | 4450.99 | 3
191.2 | 002-0133 | Затраты труда рабочих (средний разряд работы 3,3). Работы по устройству несущих и ограждающих конструкций | чел.-ч | 300.56 | 0.30056 | 6474 | 1946
|  | Итого оплата труда: |  |  |  | 1948690 | 1949
191.3 | 314-102-0101 | Краны на автомобильном ходу максимальной грузоподъёмностью 10 т | маш.-ч | 0.26 | 0.00026 | 15659 | 4
|  | в т.ч. затраты труда машинистов, экипаж 1 | чел.-ч | 0.26 | 0.00026 | 5410 | 1
191.4 | 331-101-0101 | Автомобили бортовые грузоподъёмностью до 5 т | маш.-ч | 0.3848 | 0.0003848 | 10229 | 4
|  | в т.ч. затраты труда машинистов, экипаж 1 | чел.-ч | 0.3848 | 0.0003848 | 3788 | 1
|  | Итого эксплуатация машин: |  |  |  | 8779 | 9
192 | 271-701-0304-0004 ПрСЦ 03.2026 № 1-2 | Анкерная шпилька HIT-Z, типа Hilti | кг |  | 1 | 21477 | 21477
Формула объема = 0,5*2
193 | 1106-0301-0301 ЭСН РК 8.04-01-2024 Кзтр и Кэм=1,04 | Устройство подливки под оборудование, толщина 20 мм/25мм | м² |  | 0.16 | 3090 | 494
Состав работ: 1. Раскрой и установка досок 2. Крепление досок гвоздями строительными 3. Укладка бетонной смеси
Формула объема = 0,002/0,025*2
193.1 | 099-0100 | Затраты труда машинистов | чел.-ч | 0.001352 | 0.0002163 | 5177.99 | 1
193.2 | 002-0134 | Затраты труда рабочих (средний разряд работы 3,4). Работы по устройству несущих и ограждающих конструкций | чел.-ч | 0.4368 | 0.069888 | 6593 | 461
|  | Итого оплата труда: |  |  |  | 2887 | 462
193.3 | 314-102-0101 | Краны на автомобильном ходу максимальной грузоподъёмностью 10 т | маш.-ч | 0.000832 | 0.0001331 | 15659 | 2
|  | в т.ч. затраты труда машинистов, экипаж 1 | чел.-ч | 0.000832 | 0.0001331 | 5410 | 1
193.4 | 313-302-0202 | Вибратор поверхностный | маш.-ч | 0.025376 | 0.0040602 | 25
193.5 | 331-101-0101 | Автомобили бортовые грузоподъёмностью до 5 т | маш.-ч | 0.00052 | 8.32e-05 | 10229 | 1
|  | в т.ч. затраты труда машинистов, экипаж 1 | чел.-ч | 0.00052 | 8.32e-05 | 3788
|  | Итого эксплуатация машин: |  |  |  | 21 | 3
Удаленные ресурсы
| 212-101-0601 | Бетон тяжелый класса В15 ГОСТ 7473-2010 без добавок | м³ | 0.0204
193.6 | 215-204-0303 | Доска обрезная хвойных пород длиной до 6,5 м, шириной от 75 мм до 150 мм, толщиной 25 мм ГОСТ 8486-86 сорт 3 | м³ | 0.001 | 0.00016 | 122783 | 20
193.7 | 215-204-0503 | Доска обрезная хвойных пород длиной до 6,5 м, шириной от 75 мм до 150 мм, толщиной 44 мм и более ГОСТ 8486-86 сорт 3 | м³ | 0.0004 | 6.4e-05 | 122783 | 8
193.8 | 217-108-0101 | Гвоздь ГОСТ 283-75 строительный | кг | 0.02 | 0.0032 | 861 | 3
|  | Итого материалов: |  |  |  | 189 | 30
194 | 1106-0301-0302 ЭСН РК 8.04-01-2024 К=0,5 Кзтр и Кэм=1,04 | Добавлять или исключать к норме 1106-0301-0301 на каждые 10 мм изменения толщины | м² |  | 0.16 | 438 | 71
Формула объема = 0,002/0,025*2
194.1 | 099-0100 | Затраты труда машинистов | чел.-ч | 0.000312 | 4.99e-05 | 3206.41
194.2 | 002-0134 | Затраты труда рабочих (средний разряд работы 3,4). Работы по устройству несущих и ограждающих конструкций | чел.-ч | 0.0624 | 0.009984 | 6593 | 66
|  | Итого оплата труда: |  |  |  | 412 | 66
194.3 | 314-102-0101 | Краны на автомобильном ходу максимальной грузоподъёмностью 10 т | маш.-ч | 0.000208 | 3.33e-05 | 15659 | 1
|  | в т.ч. затраты труда машинистов, экипаж 1 | чел.-ч | 0.000208 | 3.33e-05 | 5410
194.4 | 313-302-0202 | Вибратор поверхностный | маш.-ч | 0.00364 | 0.0005824 | 25
194.5 | 331-101-0101 | Автомобили бортовые грузоподъёмностью до 5 т | маш.-ч | 0.000104 | 1.66e-05 | 10229
|  | в т.ч. затраты труда машинистов, экипаж 1 | чел.-ч | 0.000104 | 1.66e-05 | 3788
|  | Итого эксплуатация машин: |  |  |  | 5 | 1
Удаленные ресурсы
| 212-101-0601 | Бетон тяжелый класса В15 ГОСТ 7473-2010 без добавок | м³ | 0.0102
194.6 | 215-204-0303 | Доска обрезная хвойных пород длиной до 6,5 м, шириной от 75 мм до 150 мм, толщиной 25 мм ГОСТ 8486-86 сорт 3 | м³ | 0.0001 | 1.6e-05 | 122783 | 2
194.7 | 215-204-0503 | Доска обрезная хвойных пород длиной до 6,5 м, шириной от 75 мм до 150 мм, толщиной 44 мм и более ГОСТ 8486-86 сорт 3 | м³ | 5e-05 | 8e-06 | 122783 | 1
194.8 | 217-108-0101 | Гвоздь ГОСТ 283-75 строительный | кг | 0.005 | 0.0008 | 861 | 1
|  | Итого материалов: |  |  |  | 22 | 4
195 | 235-302-0101 ССЦ РК 8.04-08-2025 | Смесь сухая - безусадочный быстротвердеющий подливочный состав на цементной основе для монтажа оборудования и металлоконструкций толщина нанесения до 50 мм | кг |  | 8.4 | 267 | 2243
Формула объема = 2100*0,002*2
196 | 1113-0101-0208 ЭСН РК 8.04-01-2024 Кзтр и Кэм=1,02 | Устройство гидроизоляции битумной поверхности вертикальной в 2 слоя по выровненной поверхности бутовой кладки, кирпичу, бетону | м² поверхности |  | 1.76 | 1442 | 2538
Состав работ: 1. Огрунтовка поверхности 2. Нанесение слоев битумной мастики с разогреванием ее
Формула объема = 0,88*2
196.1 | 099-0100 | Затраты труда машинистов | чел.-ч | 0.00204 | 0.0035904 | 3921.57 | 14
196.2 | 002-0137 | Затраты труда рабочих (средний разряд работы 3,7). Работы по устройству несущих и ограждающих конструкций | чел.-ч | 0.16422 | 0.28903 | 6954 | 2010
|  | Итого оплата труда: |  |  |  | 1150 | 2024
196.3 | 331-101-0101 | Автомобили бортовые грузоподъёмностью до 5 т | маш.-ч | 0.00204 | 0.0035904 | 10229 | 40
|  | в т.ч. затраты труда машинистов, экипаж 1 | чел.-ч | 0.00204 | 0.0035904 | 3788 | 14
|  | Итого эксплуатация машин: |  |  |  | 23 | 40
Удаленные ресурсы
| 235-201-0204 | Мастика битумно-гидроизоляционная холодного применения для фундамента ГОСТ 30693-2000 | кг | 2.4
196.4 | 235-201-0101 | Праймер битумный ГОСТ 30693-2000 эмульсионный | кг | 0.5 | 0.88 | 554 | 488
|  | Итого материалов: |  |  |  | 277 | 488
197 | 216-201-1001 ССЦ РК 8.04-08-2025 | Битумно-латексная эмульсия на водной основе для гидроизоляции фундаментов, устройства и ремонта мастичных и рулонных кровель, антикоррозионной защиты строительных конструкций | л |  | 1.672 | 1943 | 3249
Формула объема = 0,88*0,95*2
|  | ИТОГО прямые затратыпо подразделу 4: |  |  |  |  | 1143525
в том числе
|  | Стоимость общестроительных работ | тенге |  |  |  | 1143525
|  | Всего заработная плата | тенге |  |  |  | 137343
|  | Эксплуатация машин | тенге |  |  |  | 30647
|  | В том числе заработная плата машинистов | тенге |  |  |  | 9090
|  | Материалы | тенге |  |  |  | 984625
|  | Нормативная трудоемкость | чел.-ч |  |  |  | 21
|  | ИТОГО по подразделу 4: | чел.-ч |  |  |  | 1143525
|  | Всего заработная плата | тенге |  |  |  | 137343
|  | Всего эксплуатация машин | тенге |  |  |  | 30647
|  | В том числе заработная плата машинистов | тенге |  |  |  | 9090
|  | Всего материалы | тенге |  |  |  | 984625
|  | Нормативная трудоемкость | чел.-ч |  |  |  | 21
|  | ИТОГО прямые затратыпо разделу 2: |  |  |  |  | 1888765
в том числе
|  | Стоимость общестроительных работ | тенге |  |  |  | 1888765
|  | Всего заработная плата | тенге |  |  |  | 324808
|  | Эксплуатация машин | тенге |  |  |  | 116705
|  | В том числе заработная плата машинистов | тенге |  |  |  | 29963
|  | Материалы | тенге |  |  |  | 1445652
|  | Перевозки | тенге |  |  |  | 31563
|  | Нормативная трудоемкость | чел.-ч |  |  |  | 50
|  | ИТОГО по разделу 2: | чел.-ч |  |  |  | 1888765
|  | Всего заработная плата | тенге |  |  |  | 324808
|  | Всего эксплуатация машин | тенге |  |  |  | 116705
|  | В том числе заработная плата машинистов | тенге |  |  |  | 29963
|  | Всего материалы | тенге |  |  |  | 1445652
|  | Всего перевозки | тенге |  |  |  | 31563
|  | Нормативная трудоемкость | чел.-ч |  |  |  | 50
|  | ВСЕГО по смете: |  |  |  |  | 5575051
в том числе
|  | Стоимость общестроительных работ | тенге |  |  |  | 5575051
|  | Всего заработная плата | тенге |  |  |  | 1425447
|  | Эксплуатация машин | тенге |  |  |  | 1073376
|  | В том числе заработная плата машинистов | тенге |  |  |  | 258271
|  | Материалы | тенге |  |  |  | 2914516
|  | Перевозки | тенге |  |  |  | 419983
|  | Нормативная трудоемкость | чел.-ч |  |  |  | 234
|  | ИТОГО по смета: | чел.-ч |  |  |  | 5575051
|  | Всего заработная плата | тенге |  |  |  | 1425447
|  | Всего эксплуатация машин | тенге |  |  |  | 1073376
|  | В том числе заработная плата машинистов | тенге |  |  |  | 258271
|  | Всего материалы | тенге |  |  |  | 2914516
|  | Всего перевозки | тенге |  |  |  | 419983
|  | Нормативная трудоемкость | чел.-ч |  |  |  | 234
| Составил |  |  |  |  | Смолина Г.Д.
(должность, подпись, расшифровка подписи)
| Проверил |  |  |  |  | Хлопкова А.В.
(должность, подпись, расшифровка подписи)

## Э153407 Форма 4
[5 empty] | НДЦС РК 8.01-08-2022 | Форма 4*
Наименование стройки |  | Дунга Оперэйтинг ГмбХ. Модернизация экспортного нефтепровода от ЦПС до КУУН.Месторождение Дунга Мангистауской области.2й пусковой комплекс
Наименование объекта |  | Обустройство площадок камер запуска и приема скребка.ЦПС
Локальная смета № 2-01-04-04
(Локальный сметный расчет)
| на | Автоматизацию технологических процессов
(наименование работ и затрат)
Основание: 1175264/2025/1-02-01-АТХ.СО л.4-:-5
|  |  | Сметная стоимость |  | 36351.558 | тыс. тенге
|  |  | Средства на оплату труда |  | 2315.674 | тыс. тенге
|  |  | Нормативная трудоемкость |  | 0.345 | тыс. чел.-ч
Составлен(а) в ценах декабря 2025 г.
Номер по порядку | Обоснование | Наименование работ и затрат | Единица измерения | Количество | Стоимость единицы измерения, тенге | Общая стоимость, тенге
1 | 2 | 3 | 4 | 5 | 6 | 7
|  | ВСЕГО по смете: |  |  |  | 36351558
из них:
|  | затраты на труд рабочих | тенге |  |  | 2115357
|  | в том числе оплата труда рабочих | тенге |  |  | 1088132
|  | машины и механизмы | тенге |  |  | 690475
|  | в том числе оплата труда машинистов | тенге |  |  | 200317
|  | материалы, изделия и конструкции | тенге |  |  | 33545726
|  | нормативная трудоемкость | чел.-ч | 345
| Раздел 1: | КОНТРОЛЬНО-ИЗМЕРИТЕЛЬНЫЕ ПРИБОРЫ.1175264/2025/1-02-01-АТХ.СО лист 4 |  |  |  | 31407782
из них:
|  | затраты на труд рабочих | тенге |  |  | 236730
|  | в том числе оплата труда рабочих | тенге |  |  | 135578
|  | машины и механизмы | тенге |  |  | 13144
|  | в том числе оплата труда машинистов | тенге |  |  | 4168
|  | материалы, изделия и конструкции | тенге |  |  | 31157908
|  | нормативная трудоемкость | чел.-ч | 36
| Подраздел 1: | МОНТАЖНЫЕ РАБОТЫ |  |  |  | 251760
из них:
|  | затраты на труд рабочих | тенге |  |  | 236730
|  | в том числе оплата труда рабочих | тенге |  |  | 135578
|  | машины и механизмы | тенге |  |  | 13144
|  | в том числе оплата труда машинистов | тенге |  |  | 4168
|  | материалы, изделия и конструкции | тенге |  |  | 1886
|  | нормативная трудоемкость | чел.-ч | 36
1 | 1311-0201-0102 ЭСН РК 8.04-02-2022 Кзтр и Кэм=1,03 | Прибор, масса до 5 кг. Установка на резьбовых соединениях | шт. | 8 | 11100 | 88800
из них:
1.1 |  | затраты на труд рабочих |  |  | 11037 | 88296
|  | в том числе оплата труда рабочих |  |  | 6321 | 50568
1.1.1 | 007-0142 | Затраты труда рабочих (средний разряд работы 4,2). Работы по монтажу оборудования | чел.-ч | 12.8544 | 6869 | 88297
1.2 |  | материалы, изделия и конструкции |  |  | 63 | 504
1.2.1 | 241-703-0401 | Прокладка паронитовая ГОСТ 481-80 ПОН 0,4-1,5 | кг | 0.336 | 1493 | 502
2 | 1311-0203-0201 ЭСН РК 8.04-02-2022 Кзтр и Кэм=1,03 | Преобразователь уровнемер первичный, масса до 10 кг. Установка на резервуаре, работающем при атмосферном давлении | шт. | 2 | 22928 | 45856
из них:
2.1 |  | затраты на труд рабочих |  |  | 15919 | 31838
|  | в том числе оплата труда рабочих |  |  | 9117 | 18234
2.1.1 | 007-0142 | Затраты труда рабочих (средний разряд работы 4,2). Работы по монтажу оборудования | чел.-ч | 4.635 | 6869 | 31838
2.2 |  | машины и механизмы |  |  | 6572 | 13144
|  | в том числе оплата труда машинистов |  |  | 2084 | 4168
2.2.1 | 314-102-0302 | Краны на автомобильном ходу при работе на монтаже технологического оборудования максимальной грузоподъёмностью 10 т | маш.-ч | 0.4532 | 16130 | 8039
|  | в т.ч. затраты труда машинистов, экипаж 1 | чел.-ч | 0.4532 | 5410 | 2452
2.2.2 | 315-103-0501 | Установки постоянного тока для ручной дуговой сварки | маш.-ч | 0.103 | 278 | 33
2.2.3 | 331-101-0101 | Автомобили бортовые грузоподъёмностью до 5 т | маш.-ч | 0.4532 | 10229 | 5074
|  | в т.ч. затраты труда машинистов, экипаж 1 | чел.-ч | 0.4532 | 3788 | 1717
2.3 |  | материалы, изделия и конструкции |  |  | 437 | 874
2.3.1 | 217-101-0107 | Болт с гайкой и шайбой ГОСТ ISO 8992-2015 строительный | т | 0.0004 | 954056 | 382
2.3.2 | 261-107-0567 | Электроды, d=4 мм, Э42 СТ РК ISO 2560-2012 | т | 8e-05 | 278998 | 22
2.3.3 | 261-102-0242 | Проволока канатная оцинкованная диаметром 5,5 мм ГОСТ 7372-79 | кг | 3 | 156 | 468
2.3.4 | 261-107-0987 | Шайбы оцинкованные ГОСТ 11371-78 | кг | 0.002 | 975 | 2
3 | 1311-0201-0106 ЭСН РК 8.04-02-2022 Кзтр и Кэм=1,03 | Прибор, масса до 10 кг. Установка на фланцевых соединениях | шт. | 4 | 29276 | 117104
из них:
3.1 |  | затраты на труд рабочих |  |  | 29149 | 116596
|  | в том числе оплата труда рабочих |  |  | 16694 | 66776
3.1.1 | 007-0142 | Затраты труда рабочих (средний разряд работы 4,2). Работы по монтажу оборудования | чел.-ч | 16.9744 | 6869 | 116597
3.2 |  | материалы, изделия и конструкции |  |  | 127 | 508
3.2.1 | 241-703-0401 | Прокладка паронитовая ГОСТ 481-80 ПОН 0,4-1,5 | кг | 0.168 | 1493 | 251
3.2.2 | 217-101-0101 | Болт с гайкой и шайбой ГОСТ ISO 8992-2015 оцинкованный | кг | 0.236 | 1092 | 258
| Подраздел 2: | СТОИМОСТЬ ОБОРУДОВАНИЯ. ХАРАКТЕРИСТИКИ ПРИБОРОВ В СООТВЕТСТВИИ С ОПРОСНЫМИ ЛИСТАМИ |  |  |  | 31156022
из них:
|  | материалы, изделия и конструкции | тенге |  |  | 31156022
4 | 553-201-0300 п.19 НДЦС РК 8.04-07-2025, п. 3.7 а), Кмат=0,981 | Манометр избыточного давления диаметром 100 мм, диапазон шкалы 0-80 ВАR. DUCGF-PI-038-0036. ОЛ 215-KZ-DUCGF-INS-DAT-038-36016-04 | шт | 1 | 494749.82 | 494750
Формула стоимости = 874,62*Ф2
5 | 553-201-0300 п.17 НДЦС РК 8.04-07-2025, п. 3.7 а), Кмат=0,981 | Манометр избыточного давления диаметром 100 мм, диапазон шкалы 0-1,0 МПа. DUCGF-PI-050-0037. ОЛ 215-KZ-DUCGF-INS-DAT-050-36015-01 | шт | 1 | 507896.08 | 507896
Формула стоимости = 897,86*Ф2
6 | 553-201-0300 п.15 НДЦС РК 8.04-07-2025, п. 3.7 а), Кмат=0,981 | Манометр избыточного давления диаметром 100 мм, диапазон шкалы 0-50 ВАR. DUOMA-PI-038-0038. ОЛ 215-KZ-DUOMA-INS-DAT-038-36015-02 | шт | 1 | 494749.82 | 494750
Формула стоимости = 874,62*Ф2
7 | 553-201-0300 п.16 НДЦС РК 8.04-07-2025, п. 3.7 а), Кмат=0,981 | Устроиство защиты от перегрузок для манометра избыточного давления диаметром 100 мм, диапазон шкалы 0-50 ВАR. DUOMA-PI-038-0038. ОЛ 215-KZ-DUOMA-INS-DAT-038-36015-02 | шт | 1 | 88584.56 | 88585
Формула стоимости = 156,6*Ф2
8 | 553-201-0300 п.18 НДЦС РК 8.04-07-2025, п. 3.7 а), Кмат=0,981 | Манометр избыточного давления диаметром 100 мм, диапазон шкалы 0-1,0 МПа. DUOMA-PI-050-0038. ОЛ 215-KZ-DUOMA-INS-DAT-050-36016-02 | шт | 1 | 507896.08 | 507896
Формула стоимости = 897,86*Ф2
9 | 553-201-0300 п.13 НДЦС РК 8.04-07-2025, п. 3.7 а), Кмат=0,981 | Датчик избыточного давления. DUCGF-PIT-038-0038. ОЛ 215-KZ-DUCGF-INS-DAT-038-36016-05 | шт | 1 | 1925842.89 | 1925843
Формула стоимости = 3404,51*Ф2
10 | 553-201-0300п.14 НДЦС РК 8.04-07-2025, п. 3.7 а), Кмат=0,981 | Датчик избыточного давления. DUOMA-PIT-038-0039. ОЛ 215-KZ-DUOMA-INS-DAT-038-36015-03 | шт | 1 | 1925842.89 | 1925843
Формула стоимости = 3404,51*Ф2
11 | 553-201-0300 п.12 НДЦС РК 8.04-07-2025, п. 3.7 а), Кмат=0,981 | Датчик избыточного давления. DUOMA-PIT-050-0043. ОЛ 215-KZ-DUOMA-INS-DAT-038-36015-03 | шт | 1 | 1977449.34 | 1977449
Формула стоимости = 3495,74*Ф2
12 | 553-201-0200 п.11 НДЦС РК 8.04-07-2025, п. 3.7 а), Кмат=0,981 | Датчик уровня. DUCGF-LIT-050-0013. ОЛ 215-KZ-DUCGF-INS-DAT-050-36015-03 | шт | 1 | 5121125.09 | 5121125
13 | 553-201-0200 п.10 НДЦС РК 8.04-07-2025, п. 3.7 а), Кмат=0,981 | Датчик уровня. DUOMA-LIT-050-0014. ОЛ 215-KZ-DUOMA-INS-DAT-050-36016-05 | шт | 1 | 5317369.24 | 5317369
14 | 553-201-0300 п.34 НДЦС РК 8.04-07-2025, п. 3.7 а), Кмат=0,981 | Сигнализатор прохождения скребка интрузивного типа DUCGF-XI-038-0013. ОЛ 215-KZ-DUCGF-INS-DAT-038-36016-06 | шт | 1 | 1648276.2 | 1648276
15 | 553-201-0300 п.35 НДЦС РК 8.04-07-2025, п. 3.7 а), Кмат=0,981 | Сигнализатор прохождения скребка интрузивного типа DUOMA-XI-038-0014 ОЛ 215-KZ-DUOMA-INS-DAT-038-36015-04 | шт | 1 | 1648276.2 | 1648276
16 | 553-201-0300 п.32 НДЦС РК 8.04-07-2025, п. 3.7 а), Кмат=0,981 | Датчик-сигнализатор прохождения скребка интрузивного типа DUCGF-XIT-038-0001 ОЛ 215-KZ-DUCGF-INS-DAT-038-36016-07 | шт | 1 | 4748981.76 | 4748982
17 | 553-201-0300 п.33 НДЦС РК 8.04-07-2025, п. 3.7 а), Кмат=0,981 | Датчик-сигнализатор прохождения скребка интрузивного типа DUOMA-XIT-038-0002 ОЛ 215-KZ-DUOMA-INS-DAT-038-36015-05 | шт | 1 | 4748981.76 | 4748982
| Раздел 2: | КАБЕЛИ.1175264/2025/1-02-01-АТХ.СО лист 4 |  |  |  | 1208029
из них:
|  | затраты на труд рабочих | тенге |  |  | 256498
|  | в том числе оплата труда рабочих | тенге |  |  | 129926
|  | машины и механизмы | тенге |  |  | 143536
|  | в том числе оплата труда машинистов | тенге |  |  | 42732
|  | материалы, изделия и конструкции | тенге |  |  | 807995
|  | нормативная трудоемкость | чел.-ч | 49
| Подраздел 1: | ЗЕМЛЯНЫЕ РАБОТЫ |  |  |  | 33270
из них:
|  | затраты на труд рабочих | тенге |  |  | 25768
|  | в том числе оплата труда рабочих | тенге |  |  | 12926
|  | машины и механизмы | тенге |  |  | 7502
|  | в том числе оплата труда машинистов | тенге |  |  | 1607
|  | нормативная трудоемкость | чел.-ч | 5
18 | 1101-0201-1101 ЭСН РК 8.04-01-2024 Изм. и доп. вып. 47 Кзтр и Кэм=1,04 | Разработка грунта в траншее в отвал экскаватором "Обратная лопата", вместимость ковша 2,5 м³, группа грунта 1 | м³ грунта | 26.2 | 188 | 4926
Формула объема = 27-0,8
из них:
18.1 |  | машины и механизмы |  |  | 188 | 4926
|  | в том числе оплата труда машинистов |  |  | 35 | 917
18.1.1 | 311-401-0109 | Экскаваторы одноковшовые дизельные на гусеничном ходу ковш свыше 1,5 до 2,5 м³, масса свыше 26 до 35 т | маш.-ч | 0.14305 | 30848 | 4936
|  | в т.ч. затраты труда машинистов, экипаж 1 | чел.-ч | 0.14305 | 6466 | 925
19 | 1101-0102-0301 ЭСН РК 8.04-01-2024 Кзтр и Кэм=1,04 | Разработка вручную грунта в траншее с откосами, глубина до 2 м, группа грунта 1м³ грунта | м³ грунта | 0.8 | 8985 | 7188
| 1101-176 Кзтр=1,2 | При доработке вручную зачистка дна и стенок, с выкидкой грунта в котлованах и траншеях, разработанных механизированным способом, применять Кзтр=1,2
из них:
19.1 |  | затраты на труд рабочих |  |  | 8985 | 7188
|  | в том числе оплата труда рабочих |  |  | 4508 | 3606
19.1.1 | 001-0128 | Затраты труда рабочих (средний разряд работы 2,8). Работы по разработке грунта и устройству земляных конструкций | чел.-ч | 1.1781 | 6101 | 7188
20 | 1101-0102-0901 ЭСН РК 8.04-01-2024 Кзтр и Кэм=1,04 | Засыпка траншей, пазух, котлованов и ям, группа грунта 1 | м³ грунта | 4 | 4645 | 18580
из них:
20.1 |  | затраты на труд рабочих |  |  | 4645 | 18580
|  | в том числе оплата труда рабочих |  |  | 2330 | 9320
20.1.1 | 001-0117 | Затраты труда рабочих (средний разряд работы 1,7). Работы по разработке грунта и устройству земляных конструкций | чел.-ч | 3.6816 | 5047 | 18581
21 | 1101-0203-0149 ЭСН РК 8.04-01-2024 Изм. и доп. вып. 47 Кзтр и Кэм=1,04 | Засыпка траншеи или котлована бульдозером, мощность 59 кВт(80 л.с.), при перемещении грунта до 5 м, группа грунта 1 | м³ грунта | 23 | 112 | 2576
Формула объема = 27-4
из них:
21.1 |  | машины и механизмы |  |  | 112 | 2576
|  | в том числе оплата труда машинистов |  |  | 30 | 690
21.1.1 | 311-101-0101 | Бульдозеры-рыхлители на гусеничном ходу, легкого класса мощностью от 37 до 66 кВт, массой от 7,8 до 8,5 т | маш.-ч | 0.18179 | 12811 | 2575
|  | в т.ч. затраты труда машинистов, экипаж 1 | чел.-ч | 0.18179 | 3788 | 689
| Подраздел 2: | МОНТАЖНЫЕ РАБОТЫ |  |  |  | 384917
из них:
|  | затраты на труд рабочих | тенге |  |  | 230730
|  | в том числе оплата труда рабочих | тенге |  |  | 117000
|  | машины и механизмы | тенге |  |  | 136034
|  | в том числе оплата труда машинистов | тенге |  |  | 41125
|  | материалы, изделия и конструкции | тенге |  |  | 18153
|  | нормативная трудоемкость | чел.-ч | 44
22 | 1308-0201-0301 ЭСН РК 8.04-02-2024 Кзтр и Кэм=1,03 | Устройство постели при одном кабеле в траншее | м кабеля | 50 | 1037 | 51850
из них:
22.1 |  | затраты на труд рабочих |  |  | 462 | 23100
|  | в том числе оплата труда рабочих |  |  | 234 | 11700
22.1.1 | 004-0140 | Затраты труда рабочих (средний разряд работы 4). Работы по устройству внутренних и наружных инженерных систем | чел.-ч | 3.09 | 7469 | 23079
22.2 |  | машины и механизмы |  |  | 575 | 28750
|  | в том числе оплата труда машинистов |  |  | 195 | 9750
22.2.1 | 331-101-0101 | Автомобили бортовые грузоподъёмностью до 5 т | маш.-ч | 2.5699 | 10229 | 28770
|  | в т.ч. затраты труда машинистов, экипаж 1 | чел.-ч | 2.5699 | 3788 | 9735
23 | 1308-0201-0901 ЭСН РК 8.04-02-2024 Кзтр и Кэм=1,03 | Прокладка кабеля до 35 кВ в проложенной трубе, блоке и коробе, масса 1 м до 1 кг | м кабеля | 67 | 1302 | 87234
из них:
23.1 |  | затраты на труд рабочих |  |  | 769 | 51523
|  | в том числе оплата труда рабочих |  |  | 390 | 26130
23.1.1 | 004-0140 | Затраты труда рабочих (средний разряд работы 4). Работы по устройству внутренних и наружных инженерных систем | чел.-ч | 6.901 | 7469 | 51544
23.2 |  | машины и механизмы |  |  | 459 | 30753
|  | в том числе оплата труда машинистов |  |  | 135 | 9045
23.2.1 | 314-502-0308 | Лебедки электрические тяговым усилием свыше 122,62 до 156,96 кН (16 т) | маш.-ч | 2.0703 | 10082 | 23019
|  | в т.ч. затраты труда машинистов, экипаж 1 | чел.-ч | 2.0703 | 3170 | 6563
23.2.2 | 314-501-0104 | Домкраты гидравлические грузоподъёмностью свыше 50 до 63 т | маш.-ч | 2.0703 | 23 | 55
23.2.3 | 314-102-0101 | Краны на автомобильном ходу максимальной грузоподъёмностью 10 т | маш.-ч | 0.26914 | 15659 | 4628
|  | в т.ч. затраты труда машинистов, экипаж 1 | чел.-ч | 0.26914 | 5410 | 1456
23.2.4 | 331-101-0101 | Автомобили бортовые грузоподъёмностью до 5 т | маш.-ч | 0.26914 | 10229 | 3013
|  | в т.ч. затраты труда машинистов, экипаж 1 | чел.-ч | 0.26914 | 3788 | 1020
23.3 |  | материалы, изделия и конструкции |  |  | 74 | 4958
23.3.1 | 214-209-0210 | Проволока стальная термически обработанная, оцинкованная ГОСТ 3282-74 диаметром 3 мм | кг | 0.0268 | 880 | 24
23.3.2 | 214-302-0201 | Роли свинцовые ГОСТ 89-73 толщиной 1,0 мм | т | 0.000536 | 4216417 | 2260
23.3.3 | 261-107-0501 | Лента монтажная К226 с кнопками | 100 м | 0.006432 | 2313 | 15
23.3.4 | 261-107-0967 | Припои оловянно-свинцовые в чушках бессурьмянистые, марка ПОС30 ГОСТ 21930-76 | т | 0.000335 | 7763690 | 2601
23.3.5 | 261-404-0574 | Кнопки монтажные ГОСТ Р 51177-2017 | 1000 шт. | 0.0055744 | 501 | 3
23.3.6 | 261-201-0351 | Лак битумный БТ-123 ГОСТ Р 52165-2003 | кг | 0.0402 | 1293 | 52
23.3.7 | 261-107-0961 | Бирки маркировочные | 100 шт. | 0.002747 | 1438 | 4
24 | 1308-0201-0801 ЭСН РК 8.04-02-2024 Кзтр и Кэм=1,03 | Прокладка по установленным конструкциям и лоткам кабеля до 35 кВ, крепление на повороте и в конце трассы, масса 1 м до 1 кг | м | 203 | 1211 | 245833
из них:
24.1 |  | затраты на труд рабочих |  |  | 769 | 156107
|  | в том числе оплата труда рабочих |  |  | 390 | 79170
24.1.1 | 004-0140 | Затраты труда рабочих (средний разряд работы 4). Работы по устройству внутренних и наружных инженерных систем | чел.-ч | 20.909 | 7469 | 156169
24.2 |  | машины и механизмы |  |  | 377 | 76531
|  | в том числе оплата труда машинистов |  |  | 110 | 22330
24.2.1 | 314-502-0308 | Лебедки электрические тяговым усилием свыше 122,62 до 156,96 кН (16 т) | маш.-ч | 5.75 | 10082 | 63933
|  | в т.ч. затраты труда машинистов, экипаж 1 | чел.-ч | 5.75 | 3170 | 18227
24.2.2 | 314-501-0104 | Домкраты гидравлические грузоподъёмностью свыше 50 до 63 т | маш.-ч | 5.75 | 23 | 152
24.2.3 | 314-102-0101 | Краны на автомобильном ходу максимальной грузоподъёмностью 10 т | маш.-ч | 0.43909 | 15659 | 7551
|  | в т.ч. затраты труда машинистов, экипаж 1 | чел.-ч | 0.43909 | 5410 | 2375
24.2.4 | 331-101-0101 | Автомобили бортовые грузоподъёмностью до 5 т | маш.-ч | 0.43909 | 10229 | 4916
|  | в т.ч. затраты труда машинистов, экипаж 1 | чел.-ч | 0.43909 | 3788 | 1663
24.3 |  | материалы, изделия и конструкции |  |  | 65 | 13195
24.3.1 | 214-209-0210 | Проволока стальная термически обработанная, оцинкованная ГОСТ 3282-74 диаметром 3 мм | кг | 0.203 | 880 | 179
24.3.2 | 214-302-0201 | Роли свинцовые ГОСТ 89-73 толщиной 1,0 мм | т | 0.0012586 | 4216417 | 5307
24.3.3 | 261-107-0501 | Лента монтажная К226 с кнопками | 100 м | 0.049735 | 2313 | 115
24.3.4 | 261-107-0967 | Припои оловянно-свинцовые в чушках бессурьмянистые, марка ПОС30 ГОСТ 21930-76 | т | 0.0005278 | 7763690 | 4098
24.3.5 | 261-404-0208 | Скобы и накладки для крепления кабеля ГОСТ Р 51177-2017 | 10 шт. | 3.654 | 322 | 1177
24.3.6 | 261-404-0574 | Кнопки монтажные ГОСТ Р 51177-2017 | 1000 шт. | 0.042224 | 501 | 21
24.3.7 | 261-201-0351 | Лак битумный БТ-123 ГОСТ Р 52165-2003 | кг | 1.4616 | 1293 | 1890
24.3.8 | 261-107-0961 | Бирки маркировочные | 100 шт. | 0.203 | 1438 | 292
24.3.9 | 217-106-0105 | Шуруп ГОСТ 1147-80 с полукруглой головкой | кг | 0.2233 | 1251 | 279
| Подраздел 3: | СТОИМОСТЬ МАТЕРИАЛА |  |  |  | 789842
из них:
|  | материалы, изделия и конструкции | тенге |  |  | 789842
25 | 552-103-0100 п.49 НДЦС РК 8.04-07-2025, п. 3.7 а), Кмат=0,981 | Кабель КИП 1x2x2.5 мм2 IN-01 по стандарту TS-13, приложение A | м | 270 | 2925.34 | 789842
Формула объема = 150+120
| Раздел 3: | КАБЕЛЬНЫЕ КОНСТРУКЦИИ.1175264/2025/1-02-01-АТХ.СО лист 4 |  |  |  | 2721048
из них:
|  | затраты на труд рабочих | тенге |  |  | 1396350
|  | в том числе оплата труда рабочих | тенге |  |  | 708150
|  | машины и механизмы | тенге |  |  | 526950
|  | в том числе оплата труда машинистов | тенге |  |  | 151200
|  | материалы, изделия и конструкции | тенге |  |  | 797748
|  | нормативная трудоемкость | чел.-ч | 230
| Подраздел 1: | МОНТАЖНЫЕ РАБОТЫ |  |  |  | 1983900
из них:
|  | затраты на труд рабочих | тенге |  |  | 1396350
|  | в том числе оплата труда рабочих | тенге |  |  | 708150
|  | машины и механизмы | тенге |  |  | 526950
|  | в том числе оплата труда машинистов | тенге |  |  | 151200
|  | материалы, изделия и конструкции | тенге |  |  | 60600
|  | нормативная трудоемкость | чел.-ч | 230
26 | 1308-0201-1301 ЭСН РК 8.04-02-2024 Кзтр и Кэм=1,03 | Монтаж короба со стойками и полками для прокладки кабелей до 35 кВ внутри и снаружи здания | м трассы | 150 | 13226 | 1983900
из них:
26.1 |  | затраты на труд рабочих |  |  | 9309 | 1396350
|  | в том числе оплата труда рабочих |  |  | 4721 | 708150
26.1.1 | 004-0140 | Затраты труда рабочих (средний разряд работы 4). Работы по устройству внутренних и наружных инженерных систем | чел.-ч | 186.945 | 7469 | 1396292
26.2 |  | машины и механизмы |  |  | 3513 | 526950
|  | в том числе оплата труда машинистов |  |  | 1008 | 151200
26.2.1 | 314-502-0308 | Лебедки электрические тяговым усилием свыше 122,62 до 156,96 кН (16 т) | маш.-ч | 32.5995 | 10082 | 362467
|  | в т.ч. затраты труда машинистов, экипаж 1 | чел.-ч | 32.5995 | 3170 | 103340
26.2.2 | 315-103-0501 | Установки постоянного тока для ручной дуговой сварки | маш.-ч | 50.367 | 278 | 16102
26.2.3 | 314-102-0101 | Краны на автомобильном ходу максимальной грузоподъёмностью 10 т | маш.-ч | 6.0873 | 15659 | 104679
|  | в т.ч. затраты труда машинистов, экипаж 1 | чел.-ч | 6.0873 | 5410 | 32932
26.2.4 | 331-101-0101 | Автомобили бортовые грузоподъёмностью до 5 т | маш.-ч | 3.9089 | 10229 | 43760
|  | в т.ч. затраты труда машинистов, экипаж 1 | чел.-ч | 3.9089 | 3788 | 14807
26.3 |  | материалы, изделия и конструкции |  |  | 404 | 60600
26.3.1 | 215-203-0503 | Доска необрезная хвойных пород длиной до 6,5 м, любой ширины, толщиной 44 мм и более ГОСТ 8486-86 сорт 3 | м³ | 0.006 | 82123 | 493
26.3.2 | 261-107-0384 | Сольвент каменноугольный технический, марки В ГОСТ 1928-79 | т | 0.00045 | 164266 | 74
26.3.3 | 236-101-0108 | Грунтовка антикоррозионная ФЛ-03К ГОСТ 9109-81 | т | 0.00039 | 1494577 | 583
26.3.4 | 261-102-0113 | Прокат листовой углеродистый обыкновенного качества марки ВСт3пс5 толщиной 4-6 мм ГОСТ 14637-89 | т | 0.012 | 354405 | 4253
26.3.5 | 217-302-0105 | Электрод типа Э42А, Э46А, Э50А ГОСТ 9467-75, марки УОНИ-13/45 диаметром 4 мм | кг | 46.65 | 1154 | 53834
26.3.6 | 217-108-0101 | Гвоздь ГОСТ 283-75 строительный | кг | 0.375 | 861 | 323
26.3.7 | 236-203-0208 | Эмаль термостойкая СТ РК 3262-2018 ХС-720 | т | 0.000585 | 2119000 | 1240
| Подраздел 2: | СТОИМОСТЬ ОБОРУДОВАНИЯ И МАТЕРИАЛА |  |  |  | 737148
из них:
|  | материалы, изделия и конструкции | тенге |  |  | 737148
27 | 243-907-1003 ССЦ РК 8.04-08-2025 | Кабельный лоток перфорированный, замкового типа высотой 50 мм, шириной 100 мм | м | 150 | 1316 | 197400
28 | 243-907-3301 ССЦ РК 8.04-08-2025 | Полка настенная длиной 120 мм, толщиной 4/2 мм | шт. | 70 | 552 | 38640
29 | 243-907-3110 ССЦ РК 8.04-08-2025 | Стойка опорная напольная высотой 41 мм, шириной 41 мм, длиной 1000 мм, толщиной 4/2 мм | шт. | 70 | 2981 | 208670
30 | 243-907-1403 ССЦ РК 8.04-08-2025 | Поворот 45° и 90° для кабельного лотка высотой 50 мм, шириной 100 мм | шт. | 5 | 937 | 4685
31 | 243-907-2504 ССЦ РК 8.04-08-2025 | Крышка для кабельного и лестничного лотка шириной 100 мм, толщина 0,7 мм | м | 100 | 867 | 86700
32 | 243-907-2604 ССЦ РК 8.04-08-2025 | Крышка для поворота 45° и 90° шириной 100 мм | шт. | 5 | 303 | 1515
33 | 243-907-1703 ССЦ РК 8.04-08-2025 | Соединение Т-образное для кабельного лотка высотой 50 мм, шириной 100 мм | шт. | 2 | 1038 | 2076
34 | 243-907-2804 ССЦ РК 8.04-08-2025 | Крышка для Т-образного поворота шириной 100 мм | шт. | 2 | 406 | 812
35 | 243-907-2404 ССЦ РК 8.04-08-2025 | Заглушка торцевая для кабельного лотка высотой 50 мм, шириной 100 мм | шт. | 6 | 186 | 1116
36 | 243-907-5202 ССЦ РК 8.04-08-2025 | Болт со стопорным буртом для соединения кабельных лотков и аксессуаров между собой типа М8х65 | 1000 шт. | 1 | 93972 | 93972
Формула объема = 1000/1000
37 | 243-907-5302 ССЦ РК 8.04-08-2025 | Гайка соединительная для соединения кабельных лотков и аксессуаров между собой типа М8 | 1000 шт. | 1 | 87647 | 87647
Формула объема = 1000/1000
38 | 243-907-5003 ССЦ РК 8.04-08-2025 | Анкер стальной забивной для крепления тяжеловесных конструкций, кабельных трасс и консолей типа М10, длиной 40 мм | 1000 шт. | 0.1 | 139150 | 13915
Формула объема = 100/1000
| Раздел 4: | МОНТАЖНЫЕ ИЗДЕЛИЯ.1175264/2025/1-02-01-АТХ.СО лист 5 |  |  |  | 843303
из них:
|  | затраты на труд рабочих | тенге |  |  | 167679
|  | в том числе оплата труда рабочих | тенге |  |  | 85018
|  | машины и механизмы | тенге |  |  | 6625
|  | в том числе оплата труда машинистов | тенге |  |  | 2157
|  | материалы, изделия и конструкции | тенге |  |  | 668999
|  | нормативная трудоемкость | чел.-ч | 22
| Подраздел 1: | МОНТАЖНЫЕ РАБОТЫ |  |  |  | 218266
из них:
|  | затраты на труд рабочих | тенге |  |  | 167679
|  | в том числе оплата труда рабочих | тенге |  |  | 85018
|  | машины и механизмы | тенге |  |  | 6625
|  | в том числе оплата труда машинистов | тенге |  |  | 2157
|  | материалы, изделия и конструкции | тенге |  |  | 43962
|  | нормативная трудоемкость | чел.-ч | 22
39 | 1308-0201-1604 ЭСН РК 8.04-02-2024 Кзтр и Кэм=1,03 | Монтаж заделки концевой сухой для контрольного кабеля, сечение одной жилы до 2,5 мм2, количество жил - до 4 | шт. | 22 | 3535 | 77770
из них:
39.1 |  | затраты на труд рабочих |  |  | 2000 | 44000
|  | в том числе оплата труда рабочих |  |  | 1014 | 22308
39.1.1 | 004-0140 | Затраты труда рабочих (средний разряд работы 4). Работы по устройству внутренних и наружных инженерных систем | чел.-ч | 5.8916 | 7469 | 44004
39.2 |  | машины и механизмы |  |  | 292 | 6424
|  | в том числе оплата труда машинистов |  |  | 95 | 2090
39.2.1 | 314-102-0101 | Краны на автомобильном ходу максимальной грузоподъёмностью 10 т | маш.-ч | 0.2266 | 15659 | 3897
|  | в т.ч. затраты труда машинистов, экипаж 1 | чел.-ч | 0.2266 | 5410 | 1226
39.2.2 | 331-101-0101 | Автомобили бортовые грузоподъёмностью до 5 т | маш.-ч | 0.2266 | 10229 | 2537
|  | в т.ч. затраты труда машинистов, экипаж 1 | чел.-ч | 0.2266 | 3788 | 858
39.3 |  | материалы, изделия и конструкции |  |  | 1243 | 27346
39.3.1 | 214-209-0210 | Проволока стальная термически обработанная, оцинкованная ГОСТ 3282-74 диаметром 3 мм | кг | 0.22 | 880 | 194
39.3.2 | 261-107-0913 | Парафины нефтяные твердые марки Т-1 ГОСТ 23683-89 | т | 0.00022 | 1562871 | 344
39.3.3 | 261-107-0967 | Припои оловянно-свинцовые в чушках бессурьмянистые, марка ПОС30 ГОСТ 21930-76 | т | 0.0011 | 7763690 | 8540
39.3.4 | 261-107-0821 | Жир паяльный | кг | 0.44 | 1382 | 608
39.3.5 | 243-601-0101 | Провод медный неизолированный для воздушных линий электропередач, марки М 4 мм2 | км | 0.06908 | 235554 | 16272
39.3.6 | 261-107-0961 | Бирки маркировочные | 100 шт. | 0.22 | 1438 | 316
39.3.7 | 247-216-1102 | Изолента ПВХ | кг | 0.22 | 4837 | 1064
40 | 1308-0503-2104 ЭСН РК 8.04-02-2024 Кзтр и Кэм=1,03 | Установка ввода гибкого, наружный диаметр металлорукава до 27 мм | ввод | 11 | 7582 | 83402
из них:
40.1 |  | затраты на труд рабочих |  |  | 6108 | 67188
|  | в том числе оплата труда рабочих |  |  | 3098 | 34078
40.1.1 | 004-0138 | Затраты труда рабочих (средний разряд работы 3,8). Работы по устройству внутренних и наружных инженерных систем | чел.-ч | 9.2906 | 7232 | 67190
40.2 |  | материалы, изделия и конструкции |  |  | 1474 | 16214
40.2.1 | 252-207-3979 | Перемычки гибкие, тип ПГС-50 | шт. | 11 | 1446 | 15906
40.2.2 | 217-102-0102 | Винт ГОСТ ISO 8992-2015 с полукруглой головкой | кг | 0.22 | 1403 | 309
41 | 1308-0201-0501 ЭСН РК 8.04-02-2024 Кзтр и Кэм=1,03 | Присоединение к зажимам жил провода или кабеля, сечение до 2,5 мм2 | шт. | 44 | 923 | 40612
из них:
41.1 |  | затраты на труд рабочих |  |  | 923 | 40612
|  | в том числе оплата труда рабочих |  |  | 468 | 20592
41.1.1 | 004-0140 | Затраты труда рабочих (средний разряд работы 4). Работы по устройству внутренних и наружных инженерных систем | чел.-ч | 5.4384 | 7469 | 40619
42 | 1308-0201-3213 ЭСН РК 8.04-02-2024 Кзтр и Кэм=1,03 | Прокладка трубопровода для кабельных линий из труб полимерных двухслойных гофрированных в траншее, диаметр трубы 50 мм | м | 67 | 217 | 14539
из них:
42.1 |  | затраты на труд рабочих |  |  | 210 | 14070
|  | в том числе оплата труда рабочих |  |  | 106 | 7102
42.1.1 | 004-0134 | Затраты труда рабочих (средний разряд работы 3,4). Работы по устройству внутренних и наружных инженерных систем | чел.-ч | 2.0841 | 6740 | 14047
42.2 |  | машины и механизмы |  |  | 1 | 67
42.2.1 | 331-101-0101 | Автомобили бортовые грузоподъёмностью до 5 т | маш.-ч | 0.006901 | 10229 | 77
|  | в т.ч. затраты труда машинистов, экипаж 1 | чел.-ч | 0.006901 | 3788 | 26
42.3 |  | материалы, изделия и конструкции |  |  | 6 | 402
42.3.1 | 235-202-0119 | Герметик ГОСТ 25621-2023 силиконовый 310 мл | шт. | 0.1675 | 2082 | 349
42.3.2 | 218-103-0201 | Ветошь СТ РК 1160-2002 | кг | 0.0469 | 1103 | 52
43 | 1308-0201-0405 ЭСН РК 8.04-02-2024 Кзтр и Кэм=1,03 | Покрытие кабеля, проложенного в траншее, защитно-сигнальной лентой | м кабеля | 67 | 29 | 1943
из них:
43.1 |  | затраты на труд рабочих |  |  | 27 | 1809
|  | в том числе оплата труда рабочих |  |  | 14 | 938
43.1.1 | 004-0123 | Затраты труда рабочих (средний разряд работы 2,3). Работы по устройству внутренних и наружных инженерных систем | чел.-ч | 0.33125 | 5532 | 1832
43.2 |  | машины и механизмы |  |  | 2 | 134
|  | в том числе оплата труда машинистов |  |  | 1 | 67
43.2.1 | 331-101-0101 | Автомобили бортовые грузоподъёмностью до 5 т | маш.-ч | 0.013802 | 10229 | 155
|  | в т.ч. затраты труда машинистов, экипаж 1 | чел.-ч | 0.013802 | 3788 | 52
| Подраздел 2: | СТОИМОСТЬ ОБОРУДОВАНИЯ И МАТЕРИАЛА |  |  |  | 625037
из них:
|  | материалы, изделия и конструкции | тенге |  |  | 625037
44 | 243-902-2613 ПрСЦ 03.2026 № 1-4 | Ввод кабельный взрывозащищенный марки КОВ1МНК 1Ex db IIC Gb/1Ex e IIC Gb/Ex tb IIIC Db/РВ Ex db I Mb, IP66/67/68, под бронированный кабель М20x1,5, с уплотнительным кольцом и контргайкой | шт. | 20 | 13026 | 260520
45 | 243-902-2615 ПрСЦ 03.2026 № 1-4 | Ввод кабельный взрывозащищенный марки КОВ2МНК 1Ex db IIC Gb/1Ex e IIC Gb/Ex tb IIIC Db/РВ Ex db I Mb, IP66/67/68, под брониронированный кабель М25х1,5мм, с уплотнительным кольцом и контргайкой | шт. | 2 | 20373 | 40746
46 | 252-207-0401 ССЦ РК 8.04-08-2025 | Наконечник кабельный типа CPTAU 16D16 изолированный алюминиевый с медной клеммой (СИП) | шт. | 200 | 1290 | 258000
47 | 241-207-1302 ССЦ РК 8.04-08-2025 | Труба кабельная высокопрочная спиральная гибкая ПНД, с протяжкой, SN22, 1250Н, PE100 ГОСТ Р МЭК 61386.24-2014 ВКТСп42, DN/OD 55 | м | 67 | 875 | 58625
48 | 249-101-0502 ССЦ РК 8.04-08-2025 | Лента сигнальная предостерегающая о пролегающих подземных коммуникациях "Электра" размерами 100 м х 0,25 м | м | 67 | 88 | 5896
49 | 261-301-0122 ССЦ РК 8.04-08-2025 | Трубка термоусадочная (термоусаживаемая) цветная из модифицированного полиэтилена с коэффициентом усадки 2:1 ТУТ 60/30 | м | 5 | 250 | 1250
| Раздел 5: | ЗАЗЕМЛЕНИЕ.1175264/2025/1-02-01-АТХ.СО лист 5 |  |  |  | 171396
из них:
|  | затраты на труд рабочих | тенге |  |  | 58100
|  | в том числе оплата труда рабочих | тенге |  |  | 29460
|  | машины и механизмы | тенге |  |  | 220
|  | в том числе оплата труда машинистов | тенге |  |  | 60
|  | материалы, изделия и конструкции | тенге |  |  | 113076
|  | нормативная трудоемкость | чел.-ч | 8
| Подраздел 1: | МОНТАЖНЫЕ РАБОТЫ |  |  |  | 59780
из них:
|  | затраты на труд рабочих | тенге |  |  | 58100
|  | в том числе оплата труда рабочих | тенге |  |  | 29460
|  | машины и механизмы | тенге |  |  | 220
|  | в том числе оплата труда машинистов | тенге |  |  | 60
|  | материалы, изделия и конструкции | тенге |  |  | 1460
|  | нормативная трудоемкость | чел.-ч | 8
50 | 1308-0207-0210 ЭСН РК 8.04-02-2024 Кзтр и Кэм=1,03 | Монтаж проводника заземляющего из медного изолированного провода, сечение 25 мм2, открыто по строительным основаниям | м | 20 | 2989 | 59780
из них:
50.1 |  | затраты на труд рабочих |  |  | 2905 | 58100
|  | в том числе оплата труда рабочих |  |  | 1473 | 29460
50.1.1 | 004-0138 | Затраты труда рабочих (средний разряд работы 3,8). Работы по устройству внутренних и наружных инженерных систем | чел.-ч | 8.034 | 7232 | 58102
50.2 |  | машины и механизмы |  |  | 11 | 220
|  | в том числе оплата труда машинистов |  |  | 3 | 60
50.2.1 | 343-302-0201 | Дрели электрические | маш.-ч | 2.6368 | 18 | 55
50.2.2 | 314-102-0101 | Краны на автомобильном ходу максимальной грузоподъёмностью 10 т | маш.-ч | 0.00618 | 15659 | 106
|  | в т.ч. затраты труда машинистов, экипаж 1 | чел.-ч | 0.00618 | 5410 | 33
50.2.3 | 331-101-0101 | Автомобили бортовые грузоподъёмностью до 5 т | маш.-ч | 0.00618 | 10229 | 69
|  | в т.ч. затраты труда машинистов, экипаж 1 | чел.-ч | 0.00618 | 3788 | 23
50.3 |  | материалы, изделия и конструкции |  |  | 73 | 1460
50.3.1 | 261-107-0224 | Дюбели распорные полипропиленовые | 100 шт. | 0.408 | 594 | 242
50.3.2 | 261-404-0209 | Скобы двухлапковые ГОСТ Р 51177-2017 | 10 шт. | 4.08 | 300 | 1224
| Подраздел 2: | СТОИМОСТЬ ОБОРУДОВАНИЯ И МАТЕРИАЛА |  |  |  | 111616
из них:
|  | материалы, изделия и конструкции | тенге |  |  | 111616
51 | 243-102-0707 ССЦ РК 8.04-08-2025 | Кабель силовой гибкий с изоляцией и оболочкой из термоэластопласта, с числом жил 1, напряжение 0,38 кВ ГОСТ 24334-2020, марки КГТП 1х10 | м | 20 | 771 | 15420
52 | 252-301-2040 ПрСЦ 03.2026 № 1-4 | Наконечник вертикального заземлителя; NE1402 | шт. | 25 | 3826 | 95650
53 | 217-101-0101 ССЦ РК 8.04-08-2025 | Болт с гайкой и шайбой ГОСТ ISO 8992-2015 оцинкованный | кг | 0.5 | 1092 | 546
| Составил |  |  |  | Хлопкова А.В.
(должность, подпись, расшифровка подписи)
| Проверил |  |  |  | Смолина Г.Д.
(должность, подпись, расшифровка подписи)

## Э153407 Форма 4(2)
Ведомость материальных ресурсов и оборудования
к локальной смете № 2-01-04-04
Составлен(а) в ценах декабря 2025 г.
Номер по порядку | Обоснование | Наименование ресурса | Единица измерения | Количество | Стоимость единицы измерения, тенге | Общая стоимость, тенге
1 | 2 | 3 | 4 | 5 | 6 | 7
I. Материалы
1 | 553-201-0200 п.10 | Датчик уровня. DUOMA-LIT-050-0014. ОЛ 215-KZ-DUOMA-INS-DAT-050-36016-05 | шт | 1 | 5317369.24 | 5317369
2 | 553-201-0200 п.11 | Датчик уровня. DUCGF-LIT-050-0013. ОЛ 215-KZ-DUCGF-INS-DAT-050-36015-03 | шт | 1 | 5121125.09 | 5121125
3 | 553-201-0300 п.32 | Датчик-сигнализатор прохождения скребка интрузивного типа DUCGF-XIT-038-0001 ОЛ 215-KZ-DUCGF-INS-DAT-038-36016-07 | шт | 1 | 4748981.76 | 4748982
4 | 553-201-0300 п.33 | Датчик-сигнализатор прохождения скребка интрузивного типа DUOMA-XIT-038-0002 ОЛ 215-KZ-DUOMA-INS-DAT-038-36015-05 | шт | 1 | 4748981.76 | 4748982
5 | 553-201-0300 п.12 | Датчик избыточного давления. DUOMA-PIT-050-0043. ОЛ 215-KZ-DUOMA-INS-DAT-038-36015-03 | шт | 1 | 1977449.34 | 1977449
6 | 553-201-0300 п.13 | Датчик избыточного давления. DUCGF-PIT-038-0038. ОЛ 215-KZ-DUCGF-INS-DAT-038-36016-05 | шт | 1 | 1925842.89 | 1925843
7 | 553-201-0300п.14 | Датчик избыточного давления. DUOMA-PIT-038-0039. ОЛ 215-KZ-DUOMA-INS-DAT-038-36015-03 | шт | 1 | 1925842.89 | 1925843
8 | 553-201-0300 п.34 | Сигнализатор прохождения скребка интрузивного типа DUCGF-XI-038-0013. ОЛ 215-KZ-DUCGF-INS-DAT-038-36016-06 | шт | 1 | 1648276.2 | 1648276
9 | 553-201-0300 п.35 | Сигнализатор прохождения скребка интрузивного типа DUOMA-XI-038-0014 ОЛ 215-KZ-DUOMA-INS-DAT-038-36015-04 | шт | 1 | 1648276.2 | 1648276
10 | 552-103-0100 п.49 | Кабель КИП 1x2x2.5 мм2 IN-01 по стандарту TS-13, приложение A | м | 270 | 2925.34 | 789842
11 | 553-201-0300 п.17 | Манометр избыточного давления диаметром 100 мм, диапазон шкалы 0-1,0 МПа. DUCGF-PI-050-0037. ОЛ 215-KZ-DUCGF-INS-DAT-050-36015-01 | шт | 1 | 507896.08 | 507896
12 | 553-201-0300 п.18 | Манометр избыточного давления диаметром 100 мм, диапазон шкалы 0-1,0 МПа. DUOMA-PI-050-0038. ОЛ 215-KZ-DUOMA-INS-DAT-050-36016-02 | шт | 1 | 507896.08 | 507896
13 | 553-201-0300 п.15 | Манометр избыточного давления диаметром 100 мм, диапазон шкалы 0-50 ВАR. DUOMA-PI-038-0038. ОЛ 215-KZ-DUOMA-INS-DAT-038-36015-02 | шт | 1 | 494749.82 | 494750
14 | 553-201-0300 п.19 | Манометр избыточного давления диаметром 100 мм, диапазон шкалы 0-80 ВАR. DUCGF-PI-038-0036. ОЛ 215-KZ-DUCGF-INS-DAT-038-36016-04 | шт | 1 | 494749.82 | 494750
15 | 243-902-2613 ПрСЦ 03.2026 № 1-4 | Ввод кабельный взрывозащищенный марки КОВ1МНК 1Ex db IIC Gb/1Ex e IIC Gb/Ex tb IIIC Db/РВ Ex db I Mb, IP66/67/68, под бронированный кабель М20x1,5, с уплотнительным кольцом и контргайкой | шт. | 20 | 13026 | 260520
16 | 252-207-0401 ССЦ РК 8.04-08-2025 | Наконечник кабельный типа CPTAU 16D16 изолированный алюминиевый с медной клеммой (СИП) | шт. | 200 | 1290 | 258000
17 | 243-907-3110 ССЦ РК 8.04-08-2025 | Стойка опорная напольная высотой 41 мм, шириной 41 мм, длиной 1000 мм, толщиной 4/2 мм | шт. | 70 | 2981 | 208670
18 | 243-907-1003 ССЦ РК 8.04-08-2025 | Кабельный лоток перфорированный, замкового типа высотой 50 мм, шириной 100 мм | м | 150 | 1316 | 197400
19 | 252-301-2040 ПрСЦ 03.2026 № 1-4 | Наконечник вертикального заземлителя; NE1402 | шт. | 25 | 3826 | 95650
20 | 553-201-0300 п.16 | Устроиство защиты от перегрузок для манометра избыточного давления диаметром 100 мм, диапазон шкалы 0-50 ВАR. DUOMA-PI-038-0038. ОЛ 215-KZ-DUOMA-INS-DAT-038-36015-02 | шт | 1 | 88584.56 | 88585
21 | 243-907-2504 ССЦ РК 8.04-08-2025 | Крышка для кабельного и лестничного лотка шириной 100 мм, толщина 0,7 мм | м | 100 | 867 | 86700
22 | 241-207-1302 ССЦ РК 8.04-08-2025 | Труба кабельная высокопрочная спиральная гибкая ПНД, с протяжкой, SN22, 1250Н, PE100 ГОСТ Р МЭК 61386.24-2014 ВКТСп42, DN/OD 55 | м | 67 | 875 | 58625
23 | 217-302-0105 ССЦ РК 8.04-08-2025 | Электрод типа Э42А, Э46А, Э50А ГОСТ 9467-75, марки УОНИ-13/45 диаметром 4 мм | кг | 46.65 | 1154 | 53834
24 | 243-902-2615 ПрСЦ 03.2026 № 1-4 | Ввод кабельный взрывозащищенный марки КОВ2МНК 1Ex db IIC Gb/1Ex e IIC Gb/Ex tb IIIC Db/РВ Ex db I Mb, IP66/67/68, под брониронированный кабель М25х1,5мм, с уплотнительным кольцом и контргайкой | шт. | 2 | 20373 | 40746
25 | 243-907-3301 ССЦ РК 8.04-08-2025 | Полка настенная длиной 120 мм, толщиной 4/2 мм | шт. | 70 | 552 | 38640
26 | 243-601-0101 ССЦ РК 8.04-08-2025 | Провод медный неизолированный для воздушных линий электропередач, марки М 4 мм2 | км | 0.06908 | 235554 | 16272
27 | 252-207-3979 ССЦ РК 8.04-08-2025 | Перемычки гибкие, тип ПГС-50 | шт. | 11 | 1446 | 15906
28 | 243-102-0707 ССЦ РК 8.04-08-2025 | Кабель силовой гибкий с изоляцией и оболочкой из термоэластопласта, с числом жил 1, напряжение 0,38 кВ ГОСТ 24334-2020, марки КГТП 1х10 | м | 20 | 771 | 15420
29 | 261-107-0967 ССЦ РК 8.04-08-2025 | Припои оловянно-свинцовые в чушках бессурьмянистые, марка ПОС30 ГОСТ 21930-76 | т | 0.0019628 | 7763690 | 15239
30 | 214-302-0201 ССЦ РК 8.04-08-2025 | Роли свинцовые ГОСТ 89-73 толщиной 1,0 мм | т | 0.0017946 | 4216417 | 7567
31 | 249-101-0502 ССЦ РК 8.04-08-2025 | Лента сигнальная предостерегающая о пролегающих подземных коммуникациях "Электра" размерами 100 м х 0,25 м | м | 67 | 88 | 5896
32 | 243-907-1403 ССЦ РК 8.04-08-2025 | Поворот 45° и 90° для кабельного лотка высотой 50 мм, шириной 100 мм | шт. | 5 | 937 | 4685
33 | 261-102-0113 ССЦ РК 8.04-08-2025 | Прокат листовой углеродистый обыкновенного качества марки ВСт3пс5 толщиной 4-6 мм ГОСТ 14637-89 | т | 0.012 | 354405 | 4253
34 | 243-907-1703 ССЦ РК 8.04-08-2025 | Соединение Т-образное для кабельного лотка высотой 50 мм, шириной 100 мм | шт. | 2 | 1038 | 2076
35 | 261-201-0351 ССЦ РК 8.04-08-2025 | Лак битумный БТ-123 ГОСТ Р 52165-2003 | кг | 1.5018 | 1293 | 1942
36 | 243-907-2604 ССЦ РК 8.04-08-2025 | Крышка для поворота 45° и 90° шириной 100 мм | шт. | 5 | 303 | 1515
37 | 261-301-0122 ССЦ РК 8.04-08-2025 | Трубка термоусадочная (термоусаживаемая) цветная из модифицированного полиэтилена с коэффициентом усадки 2:1 ТУТ 60/30 | м | 5 | 250 | 1250
38 | 236-203-0208 ССЦ РК 8.04-08-2025 | Эмаль термостойкая СТ РК 3262-2018 ХС-720 | т | 0.000585 | 2119000 | 1240
39 | 243-907-2404 ССЦ РК 8.04-08-2025 | Заглушка торцевая для кабельного лотка высотой 50 мм, шириной 100 мм | шт. | 6 | 186 | 1116
40 | 247-216-1102 ССЦ РК 8.04-08-2025 | Изолента ПВХ | кг | 0.22 | 4837 | 1064
41 | 243-907-2804 ССЦ РК 8.04-08-2025 | Крышка для Т-образного поворота шириной 100 мм | шт. | 2 | 406 | 812
42 | 217-101-0101 ССЦ РК 8.04-08-2025 | Болт с гайкой и шайбой ГОСТ ISO 8992-2015 оцинкованный | кг | 0.736 | 1092 | 804
43 | 241-703-0401 ССЦ РК 8.04-08-2025 | Прокладка паронитовая ГОСТ 481-80 ПОН 0,4-1,5 | кг | 0.504 | 1493 | 752
44 | 261-107-0821 ССЦ РК 8.04-08-2025 | Жир паяльный | кг | 0.44 | 1382 | 608
45 | 236-101-0108 ССЦ РК 8.04-08-2025 | Грунтовка антикоррозионная ФЛ-03К ГОСТ 9109-81 | т | 0.00039 | 1494577 | 583
46 | 215-203-0503 ССЦ РК 8.04-08-2025 | Доска необрезная хвойных пород длиной до 6,5 м, любой ширины, толщиной 44 мм и более ГОСТ 8486-86 сорт 3 | м³ | 0.006 | 82123 | 493
47 | 261-102-0242 ССЦ РК 8.04-08-2025 | Проволока канатная оцинкованная диаметром 5,5 мм ГОСТ 7372-79 | кг | 3 | 156 | 468
48 | 214-209-0210 ССЦ РК 8.04-08-2025 | Проволока стальная термически обработанная, оцинкованная ГОСТ 3282-74 диаметром 3 мм | кг | 0.4498 | 880 | 396
49 | 217-101-0107 ССЦ РК 8.04-08-2025 | Болт с гайкой и шайбой ГОСТ ISO 8992-2015 строительный | т | 0.0004 | 954056 | 382
50 | 235-202-0119 ССЦ РК 8.04-08-2025 | Герметик ГОСТ 25621-2023 силиконовый 310 мл | шт. | 0.1675 | 2082 | 349
51 | 261-107-0913 ССЦ РК 8.04-08-2025 | Парафины нефтяные твердые марки Т-1 ГОСТ 23683-89 | т | 0.00022 | 1562871 | 344
52 | 217-108-0101 ССЦ РК 8.04-08-2025 | Гвоздь ГОСТ 283-75 строительный | кг | 0.375 | 861 | 323
53 | 217-102-0102 ССЦ РК 8.04-08-2025 | Винт ГОСТ ISO 8992-2015 с полукруглой головкой | кг | 0.22 | 1403 | 309
54 | 217-106-0105 ССЦ РК 8.04-08-2025 | Шуруп ГОСТ 1147-80 с полукруглой головкой | кг | 0.2233 | 1251 | 279
55 | 261-404-0209 ССЦ РК 8.04-08-2025 | Скобы двухлапковые ГОСТ Р 51177-2017 | 10 шт. | 4.08 | 300 | 1224
56 | 261-404-0208 ССЦ РК 8.04-08-2025 | Скобы и накладки для крепления кабеля ГОСТ Р 51177-2017 | 10 шт. | 3.654 | 322 | 1177
57 | 243-907-5202 ССЦ РК 8.04-08-2025 | Болт со стопорным буртом для соединения кабельных лотков и аксессуаров между собой типа М8х65 | 1000 шт. | 1 | 93972 | 93972
58 | 243-907-5302 ССЦ РК 8.04-08-2025 | Гайка соединительная для соединения кабельных лотков и аксессуаров между собой типа М8 | 1000 шт. | 1 | 87647 | 87647
59 | 261-107-0384 ССЦ РК 8.04-08-2025 | Сольвент каменноугольный технический, марки В ГОСТ 1928-79 | т | 0.00045 | 164266 | 74
60 | 218-103-0201 ССЦ РК 8.04-08-2025 | Ветошь СТ РК 1160-2002 | кг | 0.0469 | 1103 | 52
61 | 261-107-0567 ССЦ РК 8.04-08-2025 | Электроды, d=4 мм, Э42 СТ РК ISO 2560-2012 | т | 8e-05 | 278998 | 22
62 | 243-907-5003 ССЦ РК 8.04-08-2025 | Анкер стальной забивной для крепления тяжеловесных конструкций, кабельных трасс и консолей типа М10, длиной 40 мм | 1000 шт. | 0.1 | 139150 | 13915
63 | 261-107-0961 ССЦ РК 8.04-08-2025 | Бирки маркировочные | 100 шт. | 0.42575 | 1438 | 612
64 | 261-107-0224 ССЦ РК 8.04-08-2025 | Дюбели распорные полипропиленовые | 100 шт. | 0.408 | 594 | 242
65 | 261-107-0987 ССЦ РК 8.04-08-2025 | Шайбы оцинкованные ГОСТ 11371-78 | кг | 0.002 | 975 | 2
66 | 261-107-0501 ССЦ РК 8.04-08-2025 | Лента монтажная К226 с кнопками | 100 м | 0.056167 | 2313 | 130
67 | 261-404-0574 ССЦ РК 8.04-08-2025 | Кнопки монтажные ГОСТ Р 51177-2017 | 1000 шт. | 0.047798 | 501 | 24
|  | Итого материальные ресурсы | тенге |  |  | 33545726
|  | Всего по ведомости: | тенге |  |  | 33545726

## Э153407 А1
Форма АВС А0
Наименование стройки |  | Дунга Оперэйтинг ГмбХ. Модернизация экспортного нефтепровода от ЦПС до КУУН.Месторождение Дунга Мангистауской области.2й пусковой комплекс
Наименование объекта |  | Обустройство площадок камер запуска и приема скребка.ЦПС
Локальная ресурсная смета № 2-01-04-04
| на | Автоматизацию технологических процессов
(наименование работ и затрат)
Основание: 1175264/2025/1-02-01-АТХ.СО л.4-:-5
|  |  | Сметная стоимость |  |  | 36351.558 | тыс. тенге
|  |  | Средства на оплату труда |  |  | 2315.674 | тыс. тенге
|  |  | Нормативная трудоемкость |  |  | 0.345 | тыс. чел.-ч
Составлен(а) в ценах декабря 2025 г.
№ п/п | Шифр норм и коды ресурсов | Наименование работ и затрат | Единица измерения | Количество |  | Стоимость, тенге
|  |  |  | на единицу измерения | по проекту | на единицу измерения | по проекту
1 | 2 | 3 | 4 | 5 | 6 | 7 | 8
Раздел 1: КОНТРОЛЬНО-ИЗМЕРИТЕЛЬНЫЕ ПРИБОРЫ.1175264/2025/1-02-01-АТХ.СО лист 4
Подраздел 1: МОНТАЖНЫЕ РАБОТЫ
1 | 1311-0201-0102 ЭСН РК 8.04-02-2022 Кзтр и Кэм=1,03 | Прибор, масса до 5 кг. Установка на резьбовых соединениях | шт. |  | 8 | 11100 | 88800
1.1 | 007-0142 | Затраты труда рабочих (средний разряд работы 4,2). Работы по монтажу оборудования | чел.-ч | 1.6068 | 12.8544 | 6869 | 88297
|  | Итого оплата труда: |  |  |  | 11037 | 88296
1.2 | 241-703-0401 | Прокладка паронитовая ГОСТ 481-80 ПОН 0,4-1,5 | кг | 0.042 | 0.336 | 1493 | 502
|  | Итого материалов: |  |  |  | 63 | 504
2 | 1311-0203-0201 ЭСН РК 8.04-02-2022 Кзтр и Кэм=1,03 | Преобразователь уровнемер первичный, масса до 10 кг. Установка на резервуаре, работающем при атмосферном давлении | шт. |  | 2 | 22928 | 45856
2.1 | 099-0100 | Затраты труда машинистов | чел.-ч | 0.4532 | 0.9064 | 4598.41 | 4168
2.2 | 007-0142 | Затраты труда рабочих (средний разряд работы 4,2). Работы по монтажу оборудования | чел.-ч | 2.3175 | 4.635 | 6869 | 31838
|  | Итого оплата труда: |  |  |  | 18003 | 36006
2.3 | 314-102-0302 | Краны на автомобильном ходу при работе на монтаже технологического оборудования максимальной грузоподъёмностью 10 т | маш.-ч | 0.2266 | 0.4532 | 16130 | 8039
|  | в т.ч. затраты труда машинистов, экипаж 1 | чел.-ч | 0.2266 | 0.4532 | 5410 | 2452
2.4 | 315-103-0501 | Установки постоянного тока для ручной дуговой сварки | маш.-ч | 0.0515 | 0.103 | 278 | 33
2.5 | 331-101-0101 | Автомобили бортовые грузоподъёмностью до 5 т | маш.-ч | 0.2266 | 0.4532 | 10229 | 5074
|  | в т.ч. затраты труда машинистов, экипаж 1 | чел.-ч | 0.2266 | 0.4532 | 3788 | 1717
|  | Итого эксплуатация машин: |  |  |  | 6572 | 13144
2.6 | 217-101-0107 | Болт с гайкой и шайбой ГОСТ ISO 8992-2015 строительный | т | 0.0002 | 0.0004 | 954056 | 382
2.7 | 261-107-0567 | Электроды, d=4 мм, Э42 СТ РК ISO 2560-2012 | т | 4e-05 | 8e-05 | 278998 | 22
2.8 | 261-102-0242 | Проволока канатная оцинкованная диаметром 5,5 мм ГОСТ 7372-79 | кг | 1.5 | 3 | 156 | 468
2.9 | 261-107-0987 | Шайбы оцинкованные ГОСТ 11371-78 | кг | 0.001 | 0.002 | 975 | 2
|  | Итого материалов: |  |  |  | 437 | 874
3 | 1311-0201-0106 ЭСН РК 8.04-02-2022 Кзтр и Кэм=1,03 | Прибор, масса до 10 кг. Установка на фланцевых соединениях | шт. |  | 4 | 29276 | 117104
3.1 | 007-0142 | Затраты труда рабочих (средний разряд работы 4,2). Работы по монтажу оборудования | чел.-ч | 4.2436 | 16.9744 | 6869 | 116597
|  | Итого оплата труда: |  |  |  | 29149 | 116596
3.2 | 241-703-0401 | Прокладка паронитовая ГОСТ 481-80 ПОН 0,4-1,5 | кг | 0.042 | 0.168 | 1493 | 251
3.3 | 217-101-0101 | Болт с гайкой и шайбой ГОСТ ISO 8992-2015 оцинкованный | кг | 0.059 | 0.236 | 1092 | 258
|  | Итого материалов: |  |  |  | 127 | 508
|  | ИТОГО прямые затратыпо подразделу 1: |  |  |  |  | 251760
в том числе
|  | Стоимость монтажных работ | тенге |  |  |  | 251760
|  | Всего заработная плата | тенге |  |  |  | 240898
|  | Эксплуатация машин | тенге |  |  |  | 13144
|  | В том числе заработная плата машинистов | тенге |  |  |  | 4168
|  | Материалы | тенге |  |  |  | 1886
|  | Нормативная трудоемкость | чел.-ч |  |  |  | 36
|  | ИТОГО по подразделу 1: | чел.-ч |  |  |  | 251760
|  | Всего заработная плата | тенге |  |  |  | 240898
|  | Всего эксплуатация машин | тенге |  |  |  | 13144
|  | В том числе заработная плата машинистов | тенге |  |  |  | 4168
|  | Всего материалы | тенге |  |  |  | 1886
|  | Нормативная трудоемкость | чел.-ч |  |  |  | 36
Подраздел 2: СТОИМОСТЬ ОБОРУДОВАНИЯ. ХАРАКТЕРИСТИКИ ПРИБОРОВ В СООТВЕТСТВИИ С ОПРОСНЫМИ ЛИСТАМИ
4 | 553-201-0300 п.19 НДЦС РК 8.04-07-2025, п. 3.7 а), Кмат=0,981 | Манометр избыточного давления диаметром 100 мм, диапазон шкалы 0-80 ВАR. DUCGF-PI-038-0036. ОЛ 215-KZ-DUCGF-INS-DAT-038-36016-04 | шт |  | 1 | 494749.82 | 494750
Формула стоимости = 874,62*Ф2
5 | 553-201-0300 п.17 НДЦС РК 8.04-07-2025, п. 3.7 а), Кмат=0,981 | Манометр избыточного давления диаметром 100 мм, диапазон шкалы 0-1,0 МПа. DUCGF-PI-050-0037. ОЛ 215-KZ-DUCGF-INS-DAT-050-36015-01 | шт |  | 1 | 507896.08 | 507896
Формула стоимости = 897,86*Ф2
6 | 553-201-0300 п.15 НДЦС РК 8.04-07-2025, п. 3.7 а), Кмат=0,981 | Манометр избыточного давления диаметром 100 мм, диапазон шкалы 0-50 ВАR. DUOMA-PI-038-0038. ОЛ 215-KZ-DUOMA-INS-DAT-038-36015-02 | шт |  | 1 | 494749.82 | 494750
Формула стоимости = 874,62*Ф2
7 | 553-201-0300 п.16 НДЦС РК 8.04-07-2025, п. 3.7 а), Кмат=0,981 | Устроиство защиты от перегрузок для манометра избыточного давления диаметром 100 мм, диапазон шкалы 0-50 ВАR. DUOMA-PI-038-0038. ОЛ 215-KZ-DUOMA-INS-DAT-038-36015-02 | шт |  | 1 | 88584.56 | 88585
Формула стоимости = 156,6*Ф2
8 | 553-201-0300 п.18 НДЦС РК 8.04-07-2025, п. 3.7 а), Кмат=0,981 | Манометр избыточного давления диаметром 100 мм, диапазон шкалы 0-1,0 МПа. DUOMA-PI-050-0038. ОЛ 215-KZ-DUOMA-INS-DAT-050-36016-02 | шт |  | 1 | 507896.08 | 507896
Формула стоимости = 897,86*Ф2
9 | 553-201-0300 п.13 НДЦС РК 8.04-07-2025, п. 3.7 а), Кмат=0,981 | Датчик избыточного давления. DUCGF-PIT-038-0038. ОЛ 215-KZ-DUCGF-INS-DAT-038-36016-05 | шт |  | 1 | 1925842.89 | 1925843
Формула стоимости = 3404,51*Ф2
10 | 553-201-0300п.14 НДЦС РК 8.04-07-2025, п. 3.7 а), Кмат=0,981 | Датчик избыточного давления. DUOMA-PIT-038-0039. ОЛ 215-KZ-DUOMA-INS-DAT-038-36015-03 | шт |  | 1 | 1925842.89 | 1925843
Формула стоимости = 3404,51*Ф2
11 | 553-201-0300 п.12 НДЦС РК 8.04-07-2025, п. 3.7 а), Кмат=0,981 | Датчик избыточного давления. DUOMA-PIT-050-0043. ОЛ 215-KZ-DUOMA-INS-DAT-038-36015-03 | шт |  | 1 | 1977449.34 | 1977449
Формула стоимости = 3495,74*Ф2
12 | 553-201-0200 п.11 НДЦС РК 8.04-07-2025, п. 3.7 а), Кмат=0,981 | Датчик уровня. DUCGF-LIT-050-0013. ОЛ 215-KZ-DUCGF-INS-DAT-050-36015-03 | шт |  | 1 | 5121125.09 | 5121125
13 | 553-201-0200 п.10 НДЦС РК 8.04-07-2025, п. 3.7 а), Кмат=0,981 | Датчик уровня. DUOMA-LIT-050-0014. ОЛ 215-KZ-DUOMA-INS-DAT-050-36016-05 | шт |  | 1 | 5317369.24 | 5317369
14 | 553-201-0300 п.34 НДЦС РК 8.04-07-2025, п. 3.7 а), Кмат=0,981 | Сигнализатор прохождения скребка интрузивного типа DUCGF-XI-038-0013. ОЛ 215-KZ-DUCGF-INS-DAT-038-36016-06 | шт |  | 1 | 1648276.2 | 1648276
15 | 553-201-0300 п.35 НДЦС РК 8.04-07-2025, п. 3.7 а), Кмат=0,981 | Сигнализатор прохождения скребка интрузивного типа DUOMA-XI-038-0014 ОЛ 215-KZ-DUOMA-INS-DAT-038-36015-04 | шт |  | 1 | 1648276.2 | 1648276
16 | 553-201-0300 п.32 НДЦС РК 8.04-07-2025, п. 3.7 а), Кмат=0,981 | Датчик-сигнализатор прохождения скребка интрузивного типа DUCGF-XIT-038-0001 ОЛ 215-KZ-DUCGF-INS-DAT-038-36016-07 | шт |  | 1 | 4748981.76 | 4748982
17 | 553-201-0300 п.33 НДЦС РК 8.04-07-2025, п. 3.7 а), Кмат=0,981 | Датчик-сигнализатор прохождения скребка интрузивного типа DUOMA-XIT-038-0002 ОЛ 215-KZ-DUOMA-INS-DAT-038-36015-05 | шт |  | 1 | 4748981.76 | 4748982
|  | ИТОГО прямые затратыпо подразделу 2: |  |  |  |  | 31156022
в том числе
|  | Стоимость общестроительных работ | тенге |  |  |  | 31156022
|  | Материалы | тенге |  |  |  | 31156022
|  | ИТОГО по подразделу 2: | тенге |  |  |  | 31156022
|  | Всего материалы | тенге |  |  |  | 31156022
|  | ИТОГО прямые затратыпо разделу 1: |  |  |  |  | 31407782
в том числе
|  | Стоимость общестроительных работ | тенге |  |  |  | 31156022
|  | Материалы | тенге |  |  |  | 31156022
|  | Стоимость монтажных работ | тенге |  |  |  | 251760
|  | Всего заработная плата | тенге |  |  |  | 240898
|  | Эксплуатация машин | тенге |  |  |  | 13144
|  | В том числе заработная плата машинистов | тенге |  |  |  | 4168
|  | Материалы | тенге |  |  |  | 1886
|  | Нормативная трудоемкость | чел.-ч |  |  |  | 36
|  | ИТОГО по разделу 1: | чел.-ч |  |  |  | 31407782
|  | Всего заработная плата | тенге |  |  |  | 240898
|  | Всего эксплуатация машин | тенге |  |  |  | 13144
|  | В том числе заработная плата машинистов | тенге |  |  |  | 4168
|  | Всего материалы | тенге |  |  |  | 31157908
|  | Нормативная трудоемкость | чел.-ч |  |  |  | 36
Раздел 2: КАБЕЛИ.1175264/2025/1-02-01-АТХ.СО лист 4
Подраздел 1: ЗЕМЛЯНЫЕ РАБОТЫ
18 | 1101-0201-1101 ЭСН РК 8.04-01-2024 Изм. и доп. вып. 47 Кзтр и Кэм=1,04 | Разработка грунта в траншее в отвал экскаватором "Обратная лопата", вместимость ковша 2,5 м³, группа грунта 1 | м³ грунта |  | 26.2 | 188 | 4926
Формула объема = 27-0,8
18.1 | 099-0100 | Затраты труда машинистов | чел.-ч | 0.00546 | 0.14305 | 6410.26 | 917
|  | Итого оплата труда: |  |  |  | 35 | 917
18.2 | 311-401-0109 | Экскаваторы одноковшовые дизельные на гусеничном ходу ковш свыше 1,5 до 2,5 м³, масса свыше 26 до 35 т | маш.-ч | 0.00546 | 0.14305 | 30848 | 4936
|  | в т.ч. затраты труда машинистов, экипаж 1 | чел.-ч | 0.00546 | 0.14305 | 6466 | 925
|  | Итого эксплуатация машин: |  |  |  | 188 | 4926
19 | 1101-0102-0301 ЭСН РК 8.04-01-2024 Кзтр и Кэм=1,04 | Разработка вручную грунта в траншее с откосами, глубина до 2 м, группа грунта 1м³ грунта | м³ грунта |  | 0.8 | 8985 | 7188
| 1101-176 Кзтр=1,2 | При доработке вручную зачистка дна и стенок, с выкидкой грунта в котлованах и траншеях, разработанных механизированным способом, применять Кзтр=1,2
19.1 | 001-0128 | Затраты труда рабочих (средний разряд работы 2,8). Работы по разработке грунта и устройству земляных конструкций | чел.-ч | 1.4726 | 1.1781 | 6101 | 7188
|  | Итого оплата труда: |  |  |  | 8985 | 7188
20 | 1101-0102-0901 ЭСН РК 8.04-01-2024 Кзтр и Кэм=1,04 | Засыпка траншей, пазух, котлованов и ям, группа грунта 1 | м³ грунта |  | 4 | 4645 | 18580
20.1 | 001-0117 | Затраты труда рабочих (средний разряд работы 1,7). Работы по разработке грунта и устройству земляных конструкций | чел.-ч | 0.9204 | 3.6816 | 5047 | 18581
|  | Итого оплата труда: |  |  |  | 4645 | 18580
21 | 1101-0203-0149 ЭСН РК 8.04-01-2024 Изм. и доп. вып. 47 Кзтр и Кэм=1,04 | Засыпка траншеи или котлована бульдозером, мощность 59 кВт(80 л.с.), при перемещении грунта до 5 м, группа грунта 1 | м³ грунта |  | 23 | 112 | 2576
Формула объема = 27-4
21.1 | 099-0100 | Затраты труда машинистов | чел.-ч | 0.007904 | 0.18179 | 3795.55 | 690
|  | Итого оплата труда: |  |  |  | 30 | 690
21.2 | 311-101-0101 | Бульдозеры-рыхлители на гусеничном ходу, легкого класса мощностью от 37 до 66 кВт, массой от 7,8 до 8,5 т | маш.-ч | 0.007904 | 0.18179 | 12811 | 2575
|  | в т.ч. затраты труда машинистов, экипаж 1 | чел.-ч | 0.007904 | 0.18179 | 3788 | 689
|  | Итого эксплуатация машин: |  |  |  | 112 | 2576
|  | ИТОГО прямые затратыпо подразделу 1: |  |  |  |  | 33270
в том числе
|  | Стоимость общестроительных работ | тенге |  |  |  | 33270
|  | Всего заработная плата | тенге |  |  |  | 27375
|  | Эксплуатация машин | тенге |  |  |  | 7502
|  | В том числе заработная плата машинистов | тенге |  |  |  | 1607
|  | Нормативная трудоемкость | чел.-ч |  |  |  | 5
|  | ИТОГО по подразделу 1: | чел.-ч |  |  |  | 33270
|  | Всего заработная плата | тенге |  |  |  | 27375
|  | Всего эксплуатация машин | тенге |  |  |  | 7502
|  | В том числе заработная плата машинистов | тенге |  |  |  | 1607
|  | Нормативная трудоемкость | чел.-ч |  |  |  | 5
Подраздел 2: МОНТАЖНЫЕ РАБОТЫ
22 | 1308-0201-0301 ЭСН РК 8.04-02-2024 Кзтр и Кэм=1,03 | Устройство постели при одном кабеле в траншее | м кабеля |  | 50 | 1037 | 51850
22.1 | 099-0100 | Затраты труда машинистов | чел.-ч | 0.051397 | 2.5699 | 3794 | 9750
22.2 | 004-0140 | Затраты труда рабочих (средний разряд работы 4). Работы по устройству внутренних и наружных инженерных систем | чел.-ч | 0.0618 | 3.09 | 7469 | 23079
|  | Итого оплата труда: |  |  |  | 657 | 32850
22.3 | 331-101-0101 | Автомобили бортовые грузоподъёмностью до 5 т | маш.-ч | 0.051397 | 2.5699 | 10229 | 28770
|  | в т.ч. затраты труда машинистов, экипаж 1 | чел.-ч | 0.051397 | 2.5699 | 3788 | 9735
|  | Итого эксплуатация машин: |  |  |  | 575 | 28750
23 | 1308-0201-0901 ЭСН РК 8.04-02-2024 Кзтр и Кэм=1,03 | Прокладка кабеля до 35 кВ в проложенной трубе, блоке и коробе, масса 1 м до 1 кг | м кабеля |  | 67 | 1302 | 87234
23.1 | 099-0100 | Затраты труда машинистов | чел.-ч | 0.038934 | 2.6086 | 3467.41 | 9045
23.2 | 004-0140 | Затраты труда рабочих (средний разряд работы 4). Работы по устройству внутренних и наружных инженерных систем | чел.-ч | 0.103 | 6.901 | 7469 | 51544
|  | Итого оплата труда: |  |  |  | 904 | 60568
23.3 | 314-502-0308 | Лебедки электрические тяговым усилием свыше 122,62 до 156,96 кН (16 т) | маш.-ч | 0.0309 | 2.0703 | 10082 | 23019
|  | в т.ч. затраты труда машинистов, экипаж 1 | чел.-ч | 0.0309 | 2.0703 | 3170 | 6563
23.4 | 314-501-0104 | Домкраты гидравлические грузоподъёмностью свыше 50 до 63 т | маш.-ч | 0.0309 | 2.0703 | 23 | 55
23.5 | 314-102-0101 | Краны на автомобильном ходу максимальной грузоподъёмностью 10 т | маш.-ч | 0.004017 | 0.26914 | 15659 | 4628
|  | в т.ч. затраты труда машинистов, экипаж 1 | чел.-ч | 0.004017 | 0.26914 | 5410 | 1456
23.6 | 331-101-0101 | Автомобили бортовые грузоподъёмностью до 5 т | маш.-ч | 0.004017 | 0.26914 | 10229 | 3013
|  | в т.ч. затраты труда машинистов, экипаж 1 | чел.-ч | 0.004017 | 0.26914 | 3788 | 1020
|  | Итого эксплуатация машин: |  |  |  | 459 | 30753
23.7 | 214-209-0210 | Проволока стальная термически обработанная, оцинкованная ГОСТ 3282-74 диаметром 3 мм | кг | 0.0004 | 0.0268 | 880 | 24
23.8 | 214-302-0201 | Роли свинцовые ГОСТ 89-73 толщиной 1,0 мм | т | 8e-06 | 0.000536 | 4216417 | 2260
23.9 | 261-107-0501 | Лента монтажная К226 с кнопками | 100 м | 9.6e-05 | 0.006432 | 2313 | 15
23.10 | 261-107-0967 | Припои оловянно-свинцовые в чушках бессурьмянистые, марка ПОС30 ГОСТ 21930-76 | т | 5e-06 | 0.000335 | 7763690 | 2601
23.11 | 261-404-0574 | Кнопки монтажные ГОСТ Р 51177-2017 | 1000 шт. | 8.32e-05 | 0.0055744 | 501 | 3
23.12 | 261-201-0351 | Лак битумный БТ-123 ГОСТ Р 52165-2003 | кг | 0.0006 | 0.0402 | 1293 | 52
23.13 | 261-107-0961 | Бирки маркировочные | 100 шт. | 4.1e-05 | 0.002747 | 1438 | 4
|  | Итого материалов: |  |  |  | 74 | 4958
24 | 1308-0201-0801 ЭСН РК 8.04-02-2024 Кзтр и Кэм=1,03 | Прокладка по установленным конструкциям и лоткам кабеля до 35 кВ, крепление на повороте и в конце трассы, масса 1 м до 1 кг | м |  | 203 | 1211 | 245833
24.1 | 099-0100 | Затраты труда машинистов | чел.-ч | 0.032651 | 6.6282 | 3368.96 | 22330
24.2 | 004-0140 | Затраты труда рабочих (средний разряд работы 4). Работы по устройству внутренних и наружных инженерных систем | чел.-ч | 0.103 | 20.909 | 7469 | 156169
|  | Итого оплата труда: |  |  |  | 879 | 178437
24.3 | 314-502-0308 | Лебедки электрические тяговым усилием свыше 122,62 до 156,96 кН (16 т) | маш.-ч | 0.028325 | 5.75 | 10082 | 63933
|  | в т.ч. затраты труда машинистов, экипаж 1 | чел.-ч | 0.028325 | 5.75 | 3170 | 18227
24.4 | 314-501-0104 | Домкраты гидравлические грузоподъёмностью свыше 50 до 63 т | маш.-ч | 0.028325 | 5.75 | 23 | 152
24.5 | 314-102-0101 | Краны на автомобильном ходу максимальной грузоподъёмностью 10 т | маш.-ч | 0.002163 | 0.43909 | 15659 | 7551
|  | в т.ч. затраты труда машинистов, экипаж 1 | чел.-ч | 0.002163 | 0.43909 | 5410 | 2375
24.6 | 331-101-0101 | Автомобили бортовые грузоподъёмностью до 5 т | маш.-ч | 0.002163 | 0.43909 | 10229 | 4916
|  | в т.ч. затраты труда машинистов, экипаж 1 | чел.-ч | 0.002163 | 0.43909 | 3788 | 1663
|  | Итого эксплуатация машин: |  |  |  | 377 | 76531
24.7 | 214-209-0210 | Проволока стальная термически обработанная, оцинкованная ГОСТ 3282-74 диаметром 3 мм | кг | 0.001 | 0.203 | 880 | 179
24.8 | 214-302-0201 | Роли свинцовые ГОСТ 89-73 толщиной 1,0 мм | т | 6.2e-06 | 0.0012586 | 4216417 | 5307
24.9 | 261-107-0501 | Лента монтажная К226 с кнопками | 100 м | 0.000245 | 0.049735 | 2313 | 115
24.10 | 261-107-0967 | Припои оловянно-свинцовые в чушках бессурьмянистые, марка ПОС30 ГОСТ 21930-76 | т | 2.6e-06 | 0.0005278 | 7763690 | 4098
24.11 | 261-404-0208 | Скобы и накладки для крепления кабеля ГОСТ Р 51177-2017 | 10 шт. | 0.018 | 3.654 | 322 | 1177
24.12 | 261-404-0574 | Кнопки монтажные ГОСТ Р 51177-2017 | 1000 шт. | 0.000208 | 0.042224 | 501 | 21
24.13 | 261-201-0351 | Лак битумный БТ-123 ГОСТ Р 52165-2003 | кг | 0.0072 | 1.4616 | 1293 | 1890
24.14 | 261-107-0961 | Бирки маркировочные | 100 шт. | 0.001 | 0.203 | 1438 | 292
24.15 | 217-106-0105 | Шуруп ГОСТ 1147-80 с полукруглой головкой | кг | 0.0011 | 0.2233 | 1251 | 279
|  | Итого материалов: |  |  |  | 65 | 13195
|  | ИТОГО прямые затратыпо подразделу 2: |  |  |  |  | 384917
в том числе
|  | Стоимость монтажных работ | тенге |  |  |  | 384917
|  | Всего заработная плата | тенге |  |  |  | 271855
|  | Эксплуатация машин | тенге |  |  |  | 136034
|  | В том числе заработная плата машинистов | тенге |  |  |  | 41125
|  | Материалы | тенге |  |  |  | 18153
|  | Нормативная трудоемкость | чел.-ч |  |  |  | 44
|  | ИТОГО по подразделу 2: | чел.-ч |  |  |  | 384917
|  | Всего заработная плата | тенге |  |  |  | 271855
|  | Всего эксплуатация машин | тенге |  |  |  | 136034
|  | В том числе заработная плата машинистов | тенге |  |  |  | 41125
|  | Всего материалы | тенге |  |  |  | 18153
|  | Нормативная трудоемкость | чел.-ч |  |  |  | 44
Подраздел 3: СТОИМОСТЬ МАТЕРИАЛА
25 | 552-103-0100 п.49 НДЦС РК 8.04-07-2025, п. 3.7 а), Кмат=0,981 | Кабель КИП 1x2x2.5 мм2 IN-01 по стандарту TS-13, приложение A | м |  | 270 | 2925.34 | 789842
Формула объема = 150+120
|  | ИТОГО прямые затратыпо подразделу 3: |  |  |  |  | 789842
в том числе
|  | Стоимость общестроительных работ | тенге |  |  |  | 789842
|  | Материалы | тенге |  |  |  | 789842
|  | ИТОГО по подразделу 3: | тенге |  |  |  | 789842
|  | Всего материалы | тенге |  |  |  | 789842
|  | ИТОГО прямые затратыпо разделу 2: |  |  |  |  | 1208029
в том числе
|  | Стоимость общестроительных работ | тенге |  |  |  | 823112
|  | Всего заработная плата | тенге |  |  |  | 27375
|  | Эксплуатация машин | тенге |  |  |  | 7502
|  | В том числе заработная плата машинистов | тенге |  |  |  | 1607
|  | Материалы | тенге |  |  |  | 789842
|  | Нормативная трудоемкость | чел.-ч |  |  |  | 5
|  | Стоимость монтажных работ | тенге |  |  |  | 384917
|  | Всего заработная плата | тенге |  |  |  | 271855
|  | Эксплуатация машин | тенге |  |  |  | 136034
|  | В том числе заработная плата машинистов | тенге |  |  |  | 41125
|  | Материалы | тенге |  |  |  | 18153
|  | Нормативная трудоемкость | чел.-ч |  |  |  | 44
|  | ИТОГО по разделу 2: | чел.-ч |  |  |  | 1208029
|  | Всего заработная плата | тенге |  |  |  | 299230
|  | Всего эксплуатация машин | тенге |  |  |  | 143536
|  | В том числе заработная плата машинистов | тенге |  |  |  | 42732
|  | Всего материалы | тенге |  |  |  | 807995
|  | Нормативная трудоемкость | чел.-ч |  |  |  | 49
Раздел 3: КАБЕЛЬНЫЕ КОНСТРУКЦИИ.1175264/2025/1-02-01-АТХ.СО лист 4
Подраздел 1: МОНТАЖНЫЕ РАБОТЫ
26 | 1308-0201-1301 ЭСН РК 8.04-02-2024 Кзтр и Кэм=1,03 | Монтаж короба со стойками и полками для прокладки кабелей до 35 кВ внутри и снаружи здания | м трассы |  | 150 | 13226 | 1983900
26.1 | 099-0100 | Затраты труда машинистов | чел.-ч | 0.28397 | 42.5956 | 3549.66 | 151200
26.2 | 004-0140 | Затраты труда рабочих (средний разряд работы 4). Работы по устройству внутренних и наружных инженерных систем | чел.-ч | 1.2463 | 186.945 | 7469 | 1396292
|  | Итого оплата труда: |  |  |  | 10317 | 1547550
26.3 | 314-502-0308 | Лебедки электрические тяговым усилием свыше 122,62 до 156,96 кН (16 т) | маш.-ч | 0.21733 | 32.5995 | 10082 | 362467
|  | в т.ч. затраты труда машинистов, экипаж 1 | чел.-ч | 0.21733 | 32.5995 | 3170 | 103340
26.4 | 315-103-0501 | Установки постоянного тока для ручной дуговой сварки | маш.-ч | 0.33578 | 50.367 | 278 | 16102
26.5 | 314-102-0101 | Краны на автомобильном ходу максимальной грузоподъёмностью 10 т | маш.-ч | 0.040582 | 6.0873 | 15659 | 104679
|  | в т.ч. затраты труда машинистов, экипаж 1 | чел.-ч | 0.040582 | 6.0873 | 5410 | 32932
26.6 | 331-101-0101 | Автомобили бортовые грузоподъёмностью до 5 т | маш.-ч | 0.026059 | 3.9089 | 10229 | 43760
|  | в т.ч. затраты труда машинистов, экипаж 1 | чел.-ч | 0.026059 | 3.9089 | 3788 | 14807
|  | Итого эксплуатация машин: |  |  |  | 3513 | 526950
26.7 | 215-203-0503 | Доска необрезная хвойных пород длиной до 6,5 м, любой ширины, толщиной 44 мм и более ГОСТ 8486-86 сорт 3 | м³ | 4e-05 | 0.006 | 82123 | 493
26.8 | 261-107-0384 | Сольвент каменноугольный технический, марки В ГОСТ 1928-79 | т | 3e-06 | 0.00045 | 164266 | 74
26.9 | 236-101-0108 | Грунтовка антикоррозионная ФЛ-03К ГОСТ 9109-81 | т | 2.6e-06 | 0.00039 | 1494577 | 583
26.10 | 261-102-0113 | Прокат листовой углеродистый обыкновенного качества марки ВСт3пс5 толщиной 4-6 мм ГОСТ 14637-89 | т | 8e-05 | 0.012 | 354405 | 4253
26.11 | 217-302-0105 | Электрод типа Э42А, Э46А, Э50А ГОСТ 9467-75, марки УОНИ-13/45 диаметром 4 мм | кг | 0.311 | 46.65 | 1154 | 53834
26.12 | 217-108-0101 | Гвоздь ГОСТ 283-75 строительный | кг | 0.0025 | 0.375 | 861 | 323
26.13 | 236-203-0208 | Эмаль термостойкая СТ РК 3262-2018 ХС-720 | т | 3.9e-06 | 0.000585 | 2119000 | 1240
|  | Итого материалов: |  |  |  | 404 | 60600
|  | ИТОГО прямые затратыпо подразделу 1: |  |  |  |  | 1983900
в том числе
|  | Стоимость монтажных работ | тенге |  |  |  | 1983900
|  | Всего заработная плата | тенге |  |  |  | 1547550
|  | Эксплуатация машин | тенге |  |  |  | 526950
|  | В том числе заработная плата машинистов | тенге |  |  |  | 151200
|  | Материалы | тенге |  |  |  | 60600
|  | Нормативная трудоемкость | чел.-ч |  |  |  | 230
|  | ИТОГО по подразделу 1: | чел.-ч |  |  |  | 1983900
|  | Всего заработная плата | тенге |  |  |  | 1547550
|  | Всего эксплуатация машин | тенге |  |  |  | 526950
|  | В том числе заработная плата машинистов | тенге |  |  |  | 151200
|  | Всего материалы | тенге |  |  |  | 60600
|  | Нормативная трудоемкость | чел.-ч |  |  |  | 230
Подраздел 2: СТОИМОСТЬ ОБОРУДОВАНИЯ И МАТЕРИАЛА
27 | 243-907-1003 ССЦ РК 8.04-08-2025 | Кабельный лоток перфорированный, замкового типа высотой 50 мм, шириной 100 мм | м |  | 150 | 1316 | 197400
28 | 243-907-3301 ССЦ РК 8.04-08-2025 | Полка настенная длиной 120 мм, толщиной 4/2 мм | шт. |  | 70 | 552 | 38640
29 | 243-907-3110 ССЦ РК 8.04-08-2025 | Стойка опорная напольная высотой 41 мм, шириной 41 мм, длиной 1000 мм, толщиной 4/2 мм | шт. |  | 70 | 2981 | 208670
30 | 243-907-1403 ССЦ РК 8.04-08-2025 | Поворот 45° и 90° для кабельного лотка высотой 50 мм, шириной 100 мм | шт. |  | 5 | 937 | 4685
31 | 243-907-2504 ССЦ РК 8.04-08-2025 | Крышка для кабельного и лестничного лотка шириной 100 мм, толщина 0,7 мм | м |  | 100 | 867 | 86700
32 | 243-907-2604 ССЦ РК 8.04-08-2025 | Крышка для поворота 45° и 90° шириной 100 мм | шт. |  | 5 | 303 | 1515
33 | 243-907-1703 ССЦ РК 8.04-08-2025 | Соединение Т-образное для кабельного лотка высотой 50 мм, шириной 100 мм | шт. |  | 2 | 1038 | 2076
34 | 243-907-2804 ССЦ РК 8.04-08-2025 | Крышка для Т-образного поворота шириной 100 мм | шт. |  | 2 | 406 | 812
35 | 243-907-2404 ССЦ РК 8.04-08-2025 | Заглушка торцевая для кабельного лотка высотой 50 мм, шириной 100 мм | шт. |  | 6 | 186 | 1116
36 | 243-907-5202 ССЦ РК 8.04-08-2025 | Болт со стопорным буртом для соединения кабельных лотков и аксессуаров между собой типа М8х65 | 1000 шт. |  | 1 | 93972 | 93972
Формула объема = 1000/1000
37 | 243-907-5302 ССЦ РК 8.04-08-2025 | Гайка соединительная для соединения кабельных лотков и аксессуаров между собой типа М8 | 1000 шт. |  | 1 | 87647 | 87647
Формула объема = 1000/1000
38 | 243-907-5003 ССЦ РК 8.04-08-2025 | Анкер стальной забивной для крепления тяжеловесных конструкций, кабельных трасс и консолей типа М10, длиной 40 мм | 1000 шт. |  | 0.1 | 139150 | 13915
Формула объема = 100/1000
|  | ИТОГО прямые затратыпо подразделу 2: |  |  |  |  | 737148
в том числе
|  | Стоимость общестроительных работ | тенге |  |  |  | 737148
|  | Материалы | тенге |  |  |  | 737148
|  | ИТОГО по подразделу 2: | тенге |  |  |  | 737148
|  | Всего материалы | тенге |  |  |  | 737148
|  | ИТОГО прямые затратыпо разделу 3: |  |  |  |  | 2721048
в том числе
|  | Стоимость общестроительных работ | тенге |  |  |  | 737148
|  | Материалы | тенге |  |  |  | 737148
|  | Стоимость монтажных работ | тенге |  |  |  | 1983900
|  | Всего заработная плата | тенге |  |  |  | 1547550
|  | Эксплуатация машин | тенге |  |  |  | 526950
|  | В том числе заработная плата машинистов | тенге |  |  |  | 151200
|  | Материалы | тенге |  |  |  | 60600
|  | Нормативная трудоемкость | чел.-ч |  |  |  | 230
|  | ИТОГО по разделу 3: | чел.-ч |  |  |  | 2721048
|  | Всего заработная плата | тенге |  |  |  | 1547550
|  | Всего эксплуатация машин | тенге |  |  |  | 526950
|  | В том числе заработная плата машинистов | тенге |  |  |  | 151200
|  | Всего материалы | тенге |  |  |  | 797748
|  | Нормативная трудоемкость | чел.-ч |  |  |  | 230
Раздел 4: МОНТАЖНЫЕ ИЗДЕЛИЯ.1175264/2025/1-02-01-АТХ.СО лист 5
Подраздел 1: МОНТАЖНЫЕ РАБОТЫ
39 | 1308-0201-1604 ЭСН РК 8.04-02-2024 Кзтр и Кэм=1,03 | Монтаж заделки концевой сухой для контрольного кабеля, сечение одной жилы до 2,5 мм2, количество жил - до 4 | шт. |  | 22 | 3535 | 77770
39.1 | 099-0100 | Затраты труда машинистов | чел.-ч | 0.0206 | 0.4532 | 4611.65 | 2090
39.2 | 004-0140 | Затраты труда рабочих (средний разряд работы 4). Работы по устройству внутренних и наружных инженерных систем | чел.-ч | 0.2678 | 5.8916 | 7469 | 44004
|  | Итого оплата труда: |  |  |  | 2095 | 46090
39.3 | 314-102-0101 | Краны на автомобильном ходу максимальной грузоподъёмностью 10 т | маш.-ч | 0.0103 | 0.2266 | 15659 | 3897
|  | в т.ч. затраты труда машинистов, экипаж 1 | чел.-ч | 0.0103 | 0.2266 | 5410 | 1226
39.4 | 331-101-0101 | Автомобили бортовые грузоподъёмностью до 5 т | маш.-ч | 0.0103 | 0.2266 | 10229 | 2537
|  | в т.ч. затраты труда машинистов, экипаж 1 | чел.-ч | 0.0103 | 0.2266 | 3788 | 858
|  | Итого эксплуатация машин: |  |  |  | 292 | 6424
39.5 | 214-209-0210 | Проволока стальная термически обработанная, оцинкованная ГОСТ 3282-74 диаметром 3 мм | кг | 0.01 | 0.22 | 880 | 194
39.6 | 261-107-0913 | Парафины нефтяные твердые марки Т-1 ГОСТ 23683-89 | т | 1e-05 | 0.00022 | 1562871 | 344
39.7 | 261-107-0967 | Припои оловянно-свинцовые в чушках бессурьмянистые, марка ПОС30 ГОСТ 21930-76 | т | 5e-05 | 0.0011 | 7763690 | 8540
39.8 | 261-107-0821 | Жир паяльный | кг | 0.02 | 0.44 | 1382 | 608
39.9 | 243-601-0101 | Провод медный неизолированный для воздушных линий электропередач, марки М 4 мм2 | км | 0.00314 | 0.06908 | 235554 | 16272
39.10 | 261-107-0961 | Бирки маркировочные | 100 шт. | 0.01 | 0.22 | 1438 | 316
39.11 | 247-216-1102 | Изолента ПВХ | кг | 0.01 | 0.22 | 4837 | 1064
|  | Итого материалов: |  |  |  | 1243 | 27346
40 | 1308-0503-2104 ЭСН РК 8.04-02-2024 Кзтр и Кэм=1,03 | Установка ввода гибкого, наружный диаметр металлорукава до 27 мм | ввод |  | 11 | 7582 | 83402
40.1 | 004-0138 | Затраты труда рабочих (средний разряд работы 3,8). Работы по устройству внутренних и наружных инженерных систем | чел.-ч | 0.8446 | 9.2906 | 7232 | 67190
|  | Итого оплата труда: |  |  |  | 6108 | 67188
40.2 | 252-207-3979 | Перемычки гибкие, тип ПГС-50 | шт. | 1 | 11 | 1446 | 15906
40.3 | 217-102-0102 | Винт ГОСТ ISO 8992-2015 с полукруглой головкой | кг | 0.02 | 0.22 | 1403 | 309
|  | Итого материалов: |  |  |  | 1474 | 16214
41 | 1308-0201-0501 ЭСН РК 8.04-02-2024 Кзтр и Кэм=1,03 | Присоединение к зажимам жил провода или кабеля, сечение до 2,5 мм2 | шт. |  | 44 | 923 | 40612
41.1 | 004-0140 | Затраты труда рабочих (средний разряд работы 4). Работы по устройству внутренних и наружных инженерных систем | чел.-ч | 0.1236 | 5.4384 | 7469 | 40619
|  | Итого оплата труда: |  |  |  | 923 | 40612
42 | 1308-0201-3213 ЭСН РК 8.04-02-2024 Кзтр и Кэм=1,03 | Прокладка трубопровода для кабельных линий из труб полимерных двухслойных гофрированных в траншее, диаметр трубы 50 мм | м |  | 67 | 217 | 14539
42.1 | 099-0100 | Затраты труда машинистов | чел.-ч | 0.000103 | 0.006901
42.2 | 004-0134 | Затраты труда рабочих (средний разряд работы 3,4). Работы по устройству внутренних и наружных инженерных систем | чел.-ч | 0.031106 | 2.0841 | 6740 | 14047
|  | Итого оплата труда: |  |  |  | 210 | 14070
42.3 | 331-101-0101 | Автомобили бортовые грузоподъёмностью до 5 т | маш.-ч | 0.000103 | 0.006901 | 10229 | 77
|  | в т.ч. затраты труда машинистов, экипаж 1 | чел.-ч | 0.000103 | 0.006901 | 3788 | 26
|  | Итого эксплуатация машин: |  |  |  | 1 | 67
42.4 | 235-202-0119 | Герметик ГОСТ 25621-2023 силиконовый 310 мл | шт. | 0.0025 | 0.1675 | 2082 | 349
42.5 | 218-103-0201 | Ветошь СТ РК 1160-2002 | кг | 0.0007 | 0.0469 | 1103 | 52
|  | Итого материалов: |  |  |  | 6 | 402
43 | 1308-0201-0405 ЭСН РК 8.04-02-2024 Кзтр и Кэм=1,03 | Покрытие кабеля, проложенного в траншее, защитно-сигнальной лентой | м кабеля |  | 67 | 29 | 1943
43.1 | 099-0100 | Затраты труда машинистов | чел.-ч | 0.000206 | 0.013802 | 4854.37 | 67
43.2 | 004-0123 | Затраты труда рабочих (средний разряд работы 2,3). Работы по устройству внутренних и наружных инженерных систем | чел.-ч | 0.004944 | 0.33125 | 5532 | 1832
|  | Итого оплата труда: |  |  |  | 28 | 1876
43.3 | 331-101-0101 | Автомобили бортовые грузоподъёмностью до 5 т | маш.-ч | 0.000206 | 0.013802 | 10229 | 155
|  | в т.ч. затраты труда машинистов, экипаж 1 | чел.-ч | 0.000206 | 0.013802 | 3788 | 52
|  | Итого эксплуатация машин: |  |  |  | 2 | 134
|  | ИТОГО прямые затратыпо подразделу 1: |  |  |  |  | 218266
в том числе
|  | Стоимость монтажных работ | тенге |  |  |  | 218266
|  | Всего заработная плата | тенге |  |  |  | 169836
|  | Эксплуатация машин | тенге |  |  |  | 6625
|  | В том числе заработная плата машинистов | тенге |  |  |  | 2157
|  | Материалы | тенге |  |  |  | 43962
|  | Нормативная трудоемкость | чел.-ч |  |  |  | 22
|  | ИТОГО по подразделу 1: | чел.-ч |  |  |  | 218266
|  | Всего заработная плата | тенге |  |  |  | 169836
|  | Всего эксплуатация машин | тенге |  |  |  | 6625
|  | В том числе заработная плата машинистов | тенге |  |  |  | 2157
|  | Всего материалы | тенге |  |  |  | 43962
|  | Нормативная трудоемкость | чел.-ч |  |  |  | 22
Подраздел 2: СТОИМОСТЬ ОБОРУДОВАНИЯ И МАТЕРИАЛА
44 | 243-902-2613 ПрСЦ 03.2026 № 1-4 | Ввод кабельный взрывозащищенный марки КОВ1МНК 1Ex db IIC Gb/1Ex e IIC Gb/Ex tb IIIC Db/РВ Ex db I Mb, IP66/67/68, под бронированный кабель М20x1,5, с уплотнительным кольцом и контргайкой | шт. |  | 20 | 13026 | 260520
45 | 243-902-2615 ПрСЦ 03.2026 № 1-4 | Ввод кабельный взрывозащищенный марки КОВ2МНК 1Ex db IIC Gb/1Ex e IIC Gb/Ex tb IIIC Db/РВ Ex db I Mb, IP66/67/68, под брониронированный кабель М25х1,5мм, с уплотнительным кольцом и контргайкой | шт. |  | 2 | 20373 | 40746
46 | 252-207-0401 ССЦ РК 8.04-08-2025 | Наконечник кабельный типа CPTAU 16D16 изолированный алюминиевый с медной клеммой (СИП) | шт. |  | 200 | 1290 | 258000
47 | 241-207-1302 ССЦ РК 8.04-08-2025 | Труба кабельная высокопрочная спиральная гибкая ПНД, с протяжкой, SN22, 1250Н, PE100 ГОСТ Р МЭК 61386.24-2014 ВКТСп42, DN/OD 55 | м |  | 67 | 875 | 58625
48 | 249-101-0502 ССЦ РК 8.04-08-2025 | Лента сигнальная предостерегающая о пролегающих подземных коммуникациях "Электра" размерами 100 м х 0,25 м | м |  | 67 | 88 | 5896
49 | 261-301-0122 ССЦ РК 8.04-08-2025 | Трубка термоусадочная (термоусаживаемая) цветная из модифицированного полиэтилена с коэффициентом усадки 2:1 ТУТ 60/30 | м |  | 5 | 250 | 1250
|  | ИТОГО прямые затратыпо подразделу 2: |  |  |  |  | 625037
в том числе
|  | Стоимость общестроительных работ | тенге |  |  |  | 625037
|  | Материалы | тенге |  |  |  | 625037
|  | ИТОГО по подразделу 2: | тенге |  |  |  | 625037
|  | Всего материалы | тенге |  |  |  | 625037
|  | ИТОГО прямые затратыпо разделу 4: |  |  |  |  | 843303
в том числе
|  | Стоимость общестроительных работ | тенге |  |  |  | 625037
|  | Материалы | тенге |  |  |  | 625037
|  | Стоимость монтажных работ | тенге |  |  |  | 218266
|  | Всего заработная плата | тенге |  |  |  | 169836
|  | Эксплуатация машин | тенге |  |  |  | 6625
|  | В том числе заработная плата машинистов | тенге |  |  |  | 2157
|  | Материалы | тенге |  |  |  | 43962
|  | Нормативная трудоемкость | чел.-ч |  |  |  | 22
|  | ИТОГО по разделу 4: | чел.-ч |  |  |  | 843303
|  | Всего заработная плата | тенге |  |  |  | 169836
|  | Всего эксплуатация машин | тенге |  |  |  | 6625
|  | В том числе заработная плата машинистов | тенге |  |  |  | 2157
|  | Всего материалы | тенге |  |  |  | 668999
|  | Нормативная трудоемкость | чел.-ч |  |  |  | 22
Раздел 5: ЗАЗЕМЛЕНИЕ.1175264/2025/1-02-01-АТХ.СО лист 5
Подраздел 1: МОНТАЖНЫЕ РАБОТЫ
50 | 1308-0207-0210 ЭСН РК 8.04-02-2024 Кзтр и Кэм=1,03 | Монтаж проводника заземляющего из медного изолированного провода, сечение 25 мм2, открыто по строительным основаниям | м |  | 20 | 2989 | 59780
50.1 | 099-0100 | Затраты труда машинистов | чел.-ч | 0.000618 | 0.01236 | 4854.37 | 60
50.2 | 004-0138 | Затраты труда рабочих (средний разряд работы 3,8). Работы по устройству внутренних и наружных инженерных систем | чел.-ч | 0.4017 | 8.034 | 7232 | 58102
|  | Итого оплата труда: |  |  |  | 2908 | 58160
50.3 | 343-302-0201 | Дрели электрические | маш.-ч | 0.13184 | 2.6368 | 18 | 55
50.4 | 314-102-0101 | Краны на автомобильном ходу максимальной грузоподъёмностью 10 т | маш.-ч | 0.000309 | 0.00618 | 15659 | 106
|  | в т.ч. затраты труда машинистов, экипаж 1 | чел.-ч | 0.000309 | 0.00618 | 5410 | 33
50.5 | 331-101-0101 | Автомобили бортовые грузоподъёмностью до 5 т | маш.-ч | 0.000309 | 0.00618 | 10229 | 69
|  | в т.ч. затраты труда машинистов, экипаж 1 | чел.-ч | 0.000309 | 0.00618 | 3788 | 23
|  | Итого эксплуатация машин: |  |  |  | 11 | 220
50.6 | 261-107-0224 | Дюбели распорные полипропиленовые | 100 шт. | 0.0204 | 0.408 | 594 | 242
50.7 | 261-404-0209 | Скобы двухлапковые ГОСТ Р 51177-2017 | 10 шт. | 0.204 | 4.08 | 300 | 1224
|  | Итого материалов: |  |  |  | 73 | 1460
|  | ИТОГО прямые затратыпо подразделу 1: |  |  |  |  | 59780
в том числе
|  | Стоимость монтажных работ | тенге |  |  |  | 59780
|  | Всего заработная плата | тенге |  |  |  | 58160
|  | Эксплуатация машин | тенге |  |  |  | 220
|  | В том числе заработная плата машинистов | тенге |  |  |  | 60
|  | Материалы | тенге |  |  |  | 1460
|  | Нормативная трудоемкость | чел.-ч |  |  |  | 8
|  | ИТОГО по подразделу 1: | чел.-ч |  |  |  | 59780
|  | Всего заработная плата | тенге |  |  |  | 58160
|  | Всего эксплуатация машин | тенге |  |  |  | 220
|  | В том числе заработная плата машинистов | тенге |  |  |  | 60
|  | Всего материалы | тенге |  |  |  | 1460
|  | Нормативная трудоемкость | чел.-ч |  |  |  | 8
Подраздел 2: СТОИМОСТЬ ОБОРУДОВАНИЯ И МАТЕРИАЛА
51 | 243-102-0707 ССЦ РК 8.04-08-2025 | Кабель силовой гибкий с изоляцией и оболочкой из термоэластопласта, с числом жил 1, напряжение 0,38 кВ ГОСТ 24334-2020, марки КГТП 1х10 | м |  | 20 | 771 | 15420
52 | 252-301-2040 ПрСЦ 03.2026 № 1-4 | Наконечник вертикального заземлителя; NE1402 | шт. |  | 25 | 3826 | 95650
53 | 217-101-0101 ССЦ РК 8.04-08-2025 | Болт с гайкой и шайбой ГОСТ ISO 8992-2015 оцинкованный | кг |  | 0.5 | 1092 | 546
|  | ИТОГО прямые затратыпо подразделу 2: |  |  |  |  | 111616
в том числе
|  | Стоимость общестроительных работ | тенге |  |  |  | 111616
|  | Материалы | тенге |  |  |  | 111616
|  | ИТОГО по подразделу 2: | тенге |  |  |  | 111616
|  | Всего материалы | тенге |  |  |  | 111616
|  | ИТОГО прямые затратыпо разделу 5: |  |  |  |  | 171396
в том числе
|  | Стоимость общестроительных работ | тенге |  |  |  | 111616
|  | Материалы | тенге |  |  |  | 111616
|  | Стоимость монтажных работ | тенге |  |  |  | 59780
|  | Всего заработная плата | тенге |  |  |  | 58160
|  | Эксплуатация машин | тенге |  |  |  | 220
|  | В том числе заработная плата машинистов | тенге |  |  |  | 60
|  | Материалы | тенге |  |  |  | 1460
|  | Нормативная трудоемкость | чел.-ч |  |  |  | 8
|  | ИТОГО по разделу 5: | чел.-ч |  |  |  | 171396
|  | Всего заработная плата | тенге |  |  |  | 58160
|  | Всего эксплуатация машин | тенге |  |  |  | 220
|  | В том числе заработная плата машинистов | тенге |  |  |  | 60
|  | Всего материалы | тенге |  |  |  | 113076
|  | Нормативная трудоемкость | чел.-ч |  |  |  | 8
|  | ВСЕГО по смете: |  |  |  |  | 36351558
в том числе
|  | Стоимость общестроительных работ | тенге |  |  |  | 33452935
|  | Всего заработная плата | тенге |  |  |  | 27375
|  | Эксплуатация машин | тенге |  |  |  | 7502
|  | В том числе заработная плата машинистов | тенге |  |  |  | 1607
|  | Материалы | тенге |  |  |  | 33419665
|  | Нормативная трудоемкость | чел.-ч |  |  |  | 5
|  | Стоимость монтажных работ | тенге |  |  |  | 2898623
|  | Всего заработная плата | тенге |  |  |  | 2288299
|  | Эксплуатация машин | тенге |  |  |  | 682973
|  | В том числе заработная плата машинистов | тенге |  |  |  | 198710
|  | Материалы | тенге |  |  |  | 126061
|  | Нормативная трудоемкость | чел.-ч |  |  |  | 340
|  | ИТОГО по смета: | чел.-ч |  |  |  | 36351558
|  | Всего заработная плата | тенге |  |  |  | 2315674
|  | Всего эксплуатация машин | тенге |  |  |  | 690475
|  | В том числе заработная плата машинистов | тенге |  |  |  | 200317
|  | Всего материалы | тенге |  |  |  | 33545726
|  | Нормативная трудоемкость | чел.-ч |  |  |  | 345
| Составил |  |  |  |  | Хлопкова А.В.
(должность, подпись, расшифровка подписи)
| Проверил |  |  |  |  | Смолина Г.Д.
(должность, подпись, расшифровка подписи)

## Э153447 Форма 4
[5 empty] | НДЦС РК 8.01-08-2022 | Форма 4*
Наименование стройки |  | Дунга Оперэйтинг ГмбХ."Модернизация экспортного нефтепровода от ЦПС до КУУН.Месторождение Дунга Мангистауской области".2й пусковой комплекс.
Наименование объекта |  | Генеральный план
Локальная смета № 7-01
(Локальный сметный расчет)
| на | Генеральный план
(наименование работ и затрат)
Основание: 1175264/2025/1-02-01-ГП,ВР
|  |  | Сметная стоимость |  | 786.247 | тыс. тенге
|  |  | Средства на оплату труда |  | 164.34 | тыс. тенге
|  |  | Нормативная трудоемкость |  | 0.027 | тыс. чел.-ч
Составлен(а) в ценах декабря 2025 г.
Номер по порядку | Обоснование | Наименование работ и затрат | Единица измерения | Количество | Стоимость единицы измерения, тенге | Общая стоимость, тенге
1 | 2 | 3 | 4 | 5 | 6 | 7
|  | ВСЕГО по смете: |  |  |  | 786247
из них:
|  | затраты на труд рабочих | тенге |  |  | 138099
|  | в том числе оплата труда рабочих | тенге |  |  | 71177
|  | машины и механизмы | тенге |  |  | 114491
|  | в том числе оплата труда машинистов | тенге |  |  | 26241
|  | материалы, изделия и конструкции | тенге |  |  | 506803
|  | перевозки | тенге |  |  | 26854
|  | нормативная трудоемкость | чел.-ч | 27
| Раздел 1: | КОММЕРЧЕСКИЙ УЗЕЛ УЧЕТА НЕФТИ (215-KZ-DUCGF-CIV-BOM-067-36016, лист 1) |  |  |  | 786247
из них:
|  | затраты на труд рабочих | тенге |  |  | 138099
|  | в том числе оплата труда рабочих | тенге |  |  | 71177
|  | машины и механизмы | тенге |  |  | 114491
|  | в том числе оплата труда машинистов | тенге |  |  | 26241
|  | материалы, изделия и конструкции | тенге |  |  | 506803
|  | перевозки | тенге |  |  | 26854
|  | нормативная трудоемкость | чел.-ч | 27
| Подраздел 1: | ЗЕМЛЯНЫЕ РАБОТЫ |  |  |  | 73489
из них:
|  | затраты на труд рабочих | тенге |  |  | 544
|  | в том числе оплата труда рабочих | тенге |  |  | 277
|  | машины и механизмы | тенге |  |  | 45330
|  | в том числе оплата труда машинистов | тенге |  |  | 10180
|  | материалы, изделия и конструкции | тенге |  |  | 761
|  | перевозки | тенге |  |  | 26854
|  | нормативная трудоемкость | чел.-ч | 1
1 | 1101-0203-0137 ЭСН РК 8.04-01-2024 Изм. и доп. вып. 47 Кзтр и Кэм=1,04 | Разработка грунта бульдозером, мощность 79 кВт(108 л.с.), при перемещении грунта до 10 м, группа грунта 1 | м³ грунта | 7.7 | 131 | 1009
Состав работ: 1. Разработка грунта с перемещением
из них:
1.1 |  | машины и механизмы |  |  | 131 | 1009
|  | в том числе оплата труда машинистов |  |  | 34 | 262
1.1.1 | 311-101-0102 | Бульдозеры-рыхлители на гусеничном ходу, легкого класса мощностью свыше 66 до 96 кВт, массой свыше 8,5 до 14 т | маш.-ч | 0.048849 | 18609 | 1006
|  | в т.ч. затраты труда машинистов, экипаж 1 | чел.-ч | 0.048849 | 5410 | 264
2 | 1101-0203-0145 ЭСН РК 8.04-01-2024 Изм. и доп. вып. 47 Кзтр и Кэм=1,04 | Разработка грунта бульдозером, мощность 79 кВт(108 л.с.), при перемещении грунта до 10 м. Добавлять на каждые последующие 10 м перемещения грунта группа грунта 1 | м³ грунта | 7.7 | 95 | 732
| 1101-038 Кэм=0,85, Кзтм=0,85 | При перемещении бульдозером ранее разрыхленного грунта, за исключением взорванной скальной породы, сыпучих барханных и дюнных песков, применять Кэм=0,85, Кзтм=0,85
Состав работ: 1. Разработка грунта с перемещением
из них:
2.1 |  | машины и механизмы |  |  | 95 | 732
|  | в том числе оплата труда машинистов |  |  | 25 | 193
2.1.1 | 311-101-0102 | Бульдозеры-рыхлители на гусеничном ходу, легкого класса мощностью свыше 66 до 96 кВт, массой свыше 8,5 до 14 т | маш.-ч | 0.035395 | 18609 | 729
|  | в т.ч. затраты труда машинистов, экипаж 1 | чел.-ч | 0.035395 | 5410 | 191
3 | 1101-0201-1207 ЭСН РК 8.04-01-2024 Изм. и доп. вып. 47 Кзтр и Кэм=1,04 | Разработка грунта в траншее с погрузкой на автомобиль-самосвал экскаватором "Обратная лопата", вместимость ковша 0,65 м³, группа грунта 1 | м³ грунта | 10.5 | 586 | 6153
Состав работ: 1. Разработка траншей экскаватором по размерам и отметкам с погрузкой в автомобили-самосвалы 2. Обработка откосов траншей до проектных 3. Перемещение экскаватора в пределах фронта работ
Формула объема = 7,7+2,8
из них:
3.1 |  | машины и механизмы |  |  | 586 | 6153
|  | в том числе оплата труда машинистов |  |  | 137 | 1439
3.1.1 | 311-401-0105 | Экскаваторы одноковшовые дизельные на гусеничном ходу ковш свыше 0,5 до 0,65 м³, масса свыше 10 до 13 т | маш.-ч | 0.26645 | 20799 | 6157
|  | в т.ч. затраты труда машинистов, экипаж 1 | чел.-ч | 0.26645 | 5410 | 1441
4 | 412-102-0218 СЦПГ РК 8.04-12-2025 класс груза 1, k=1, на расст. 50 км. | Перевозка строительных грузов самосвалами вне населенных пунктов. Грузоподъемность свыше 10 т. (осевая нагрузка до 8 тонн) Расстояние перевозки свыше 30 до 50 км | т·км | 866.25 | 31 | 26854
Формула объема = (7,7+2,8)*1,65*50
5 | 1101-0203-0301 ЭСН РК 8.04-01-2024 Изм. и доп. вып. 47 Кзтр и Кэм=1,04 | Работа на отвале, группа грунта 1 | м³ грунта | 10.5 | 87 | 914
Состав работ: 1. Перемещение и разравнивание выгруженного грунта из автомобилей-самосвалов 2. Содержание проездов на отвале 3. Очистка кузовов автомобилей-самосвалов при их выгрузке
Формула объема = 7,7+2,8
из них:
5.1 |  | затраты на труд рабочих |  |  | 15 | 158
|  | в том числе оплата труда рабочих |  |  | 8 | 84
5.1.1 | 001-0120 | Затраты труда рабочих (средний разряд работы 2). Работы по разработке грунта и устройству земляных конструкций | чел.-ч | 0.029702 | 5288 | 157
5.2 |  | машины и механизмы |  |  | 72 | 756
|  | в том числе оплата труда машинистов |  |  | 19 | 200
5.2.1 | 332-101-0101 | Автомобили-самосвалы общестроительные (дорожные) грузоподъёмностью 7 т | маш.-ч | 0.0007644 | 10424 | 9
|  | в т.ч. затраты труда машинистов, экипаж 1 | чел.-ч | 0.0007644 | 3788 | 3
5.2.2 | 311-101-0102 | Бульдозеры-рыхлители на гусеничном ходу, легкого класса мощностью свыше 66 до 96 кВт, массой свыше 8,5 до 14 т | маш.-ч | 0.036036 | 18609 | 742
|  | в т.ч. затраты труда машинистов, экипаж 1 | чел.-ч | 0.036036 | 5410 | 195
6 | 1101-0705-2501 ЭСН РК 8.04-01-2024 К=100 Кзтр и Кэм=1,04 | Ремонт и содержание дорог грунтовых землевозных на каждые 0,5 км длины, группа грунтов 1 | м³ грунта | 10.5 | 2733 | 28697
Состав работ: 1. Ремонт и содержание дороги от забоя до отвала при транспортировке грунта автомобилями-самосвалами, полуприцепами-самосвалами или думперами
Формула объема = 7,7+2,8
из них:
6.1 |  | машины и механизмы |  |  | 2671 | 28046
|  | в том числе оплата труда машинистов |  |  | 557 | 5849
6.1.1 | 311-201-0201 | Автогрейдеры среднего типа мощностью от 88,9 до 117,6 кВт (от 121 до 160 л.с.), массой от 9,1 до 13 т | маш.-ч | 1.0811 | 23265 | 28047
|  | в т.ч. затраты труда машинистов, экипаж 1 | чел.-ч | 1.0811 | 5410 | 5849
6.2 |  | материалы, изделия и конструкции |  |  | 62 | 651
6.2.1 | 211-201-0607 | Щебень из плотных горных пород для строительных работ М1000 СТ РК 1284-2004 фракция 40-80 (70) мм | м³ | 0.105 | 6219 | 653
7 | 1101-0301-0501 ЭСН РК 8.04-01-2024 Кзтр и Кэм=1,04 | Устройство насыпи дорожной бульдозером с перемещением грунта до 20 м, группа грунта 1 | м³ грунта | 6.9 | 263 | 1815
Состав работ: 1. Разработка грунта с перемещением его из резервов и выемок в насыпь 2. Разравнивание грунта в насыпи 3. Разравнивание грунта в резервах
из них:
7.1 |  | машины и механизмы |  |  | 263 | 1815
|  | в том числе оплата труда машинистов |  |  | 69 | 476
7.1.1 | 311-101-0102 | Бульдозеры-рыхлители на гусеничном ходу, легкого класса мощностью свыше 66 до 96 кВт, массой свыше 8,5 до 14 т | маш.-ч | 0.088265 | 18609 | 1817
|  | в т.ч. затраты труда машинистов, экипаж 1 | чел.-ч | 0.088265 | 5410 | 478
8 | 1101-0701-0101 ЭСН РК 8.04-01-2024 Изм. и доп. вып. 47 Кзтр и Кэм=1,04 | Уплотнение грунта прицепным катком на пневмоколесном ходу 25 т, первый проход по одному следу, толщина слоя 25 см | м³ уплотненного грунта | 6.9 | 361 | 2491
Состав работ: 1. Разравнивание грунта перед уплотнением 2. Уплотнение грунта
из них:
8.1 |  | машины и механизмы |  |  | 361 | 2491
|  | в том числе оплата труда машинистов |  |  | 95 | 656
8.1.1 | 321-102-0302 | Катки дорожные прицепные на пневмоколесном ходу массой 25 т | маш.-ч | 0.011482 | 977 | 13
8.1.2 | 334-101-0102 | Тракторы на гусеничном ходу мощностью 79 кВт (108 л.с.) | маш.-ч | 0.010764 | 13561 | 161
|  | в т.ч. затраты труда машинистов, экипаж 1 | чел.-ч | 0.010764 | 4528 | 49
8.1.3 | 311-101-0102 | Бульдозеры-рыхлители на гусеничном ходу, легкого класса мощностью свыше 66 до 96 кВт, массой свыше 8,5 до 14 т | маш.-ч | 0.11266 | 18609 | 2320
|  | в т.ч. затраты труда машинистов, экипаж 1 | чел.-ч | 0.11266 | 5410 | 610
9 | 1101-0701-0107 ЭСН РК 8.04-01-2024 К=7 Кзтр и Кэм=1,04 | Уплотнение грунта прицепным катком на пневмоколесном ходу 25 т, на каждый последующий проход по одному следу, толщина слоя 25 см | м³ уплотненного грунта | 6.9 | 176 | 1214
Состав работ: 1. Разравнивание грунта перед уплотнением 2. Уплотнение грунта
из них:
9.1 |  | машины и механизмы |  |  | 176 | 1214
|  | в том числе оплата труда машинистов |  |  | 49 | 338
9.1.1 | 321-102-0302 | Катки дорожные прицепные на пневмоколесном ходу массой 25 т | маш.-ч | 0.080371 | 977 | 90
9.1.2 | 334-101-0102 | Тракторы на гусеничном ходу мощностью 79 кВт (108 л.с.) | маш.-ч | 0.075348 | 13561 | 1124
|  | в т.ч. затраты труда машинистов, экипаж 1 | чел.-ч | 0.075348 | 4528 | 341
10 | 1101-0701-1401 ЭСН РК 8.04-01-2024 Изм. и доп. вып. 47 Кзтр и Кэм=1,04 | Уплотнение грунтовой насыпи поливом воды | м³ уплотненного грунта | 6.9 | 299 | 2062
Состав работ: 1. Полив водой
из них:
10.1 |  | затраты на труд рабочих |  |  | 56 | 386
|  | в том числе оплата труда рабочих |  |  | 28 | 193
10.1.1 | 001-0110 | Затраты труда рабочих (средний разряд работы 1). Работы по разработке грунта и устройству земляных конструкций | чел.-ч | 0.087547 | 4424 | 387
10.2 |  | машины и механизмы |  |  | 227 | 1566
|  | в том числе оплата труда машинистов |  |  | 55 | 380
10.2.1 | 321-211-0201 | Машины поливомоечные 6000 л | маш.-ч | 0.099746 | 14174 | 1569
|  | в т.ч. затраты труда машинистов, экипаж 1 | чел.-ч | 0.099746 | 3788 | 378
10.3 |  | материалы, изделия и конструкции |  |  | 16 | 110
10.3.1 | 217-603-0104 | Вода техническая | м³ | 0.69 | 164 | 113
11 | 1101-0703-0101 ЭСН РК 8.04-01-2024 Кзтр и Кэм=1,04 | Планировка площади механизированным способом, группа грунта 1/ПОД ДОРОЖНУЮ ОДЕЖДУ | м² спланированной площади | 77.4 | 20 | 1548
Состав работ: 1. Планировка поверхности со срезкой неровностей 2. Засыпка углублений, уплотнение грунта, зачистка поверхности и проверка шаблоном 3. Планировка основной площадки полотна 4. Устройство сливной призмы и зачистка неровностей 5. Планировка откосов срезкой 6. Разравнивание грунта и планировка естественной бермы
из них:
11.1 |  | машины и механизмы |  |  | 20 | 1548
|  | в том числе оплата труда машинистов |  |  | 5 | 387
11.1.1 | 311-201-0201 | Автогрейдеры среднего типа мощностью от 88,9 до 117,6 кВт (от 121 до 160 л.с.), массой от 9,1 до 13 т | маш.-ч | 0.027369 | 23265 | 710
|  | в т.ч. затраты труда машинистов, экипаж 1 | чел.-ч | 0.027369 | 5410 | 148
11.1.2 | 311-101-0102 | Бульдозеры-рыхлители на гусеничном ходу, легкого класса мощностью свыше 66 до 96 кВт, массой свыше 8,5 до 14 т | маш.-ч | 0.040248 | 18609 | 829
|  | в т.ч. затраты труда машинистов, экипаж 1 | чел.-ч | 0.040248 | 5410 | 218
| Подраздел 2: | ТРОТУАР |  |  |  | 712758
из них:
|  | затраты на труд рабочих | тенге |  |  | 137555
|  | в том числе оплата труда рабочих | тенге |  |  | 70900
|  | машины и механизмы | тенге |  |  | 69161
|  | в том числе оплата труда машинистов | тенге |  |  | 16061
|  | материалы, изделия и конструкции | тенге |  |  | 506042
|  | нормативная трудоемкость | чел.-ч | 26
12 | 1147-0301-0401 ЭСН РК 8.04-01-2024 Изм. и доп. вып. 45 Кзтр и Кэм=1,04 | Устройство основания для дорожки или площадки из тротуарной плитки из песка | м³ | 5.3 | 15226 | 80698
Состав работ: 1. Устройство основания под бетонные тротуарные плиты
из них:
12.1 |  | затраты на труд рабочих |  |  | 10944 | 58003
|  | в том числе оплата труда рабочих |  |  | 5640 | 29892
12.1.1 | 006-0128 | Затраты труда рабочих (средний разряд работы 2,8). Специальные работы в грунтах, работы по устройству конструкций башенного и мачтового типа, промышленных печей и труб | чел.-ч | 9.7651 | 5940 | 58004
12.2 |  | машины и механизмы |  |  | 1767 | 9365
|  | в том числе оплата труда машинистов |  |  | 490 | 2597
12.2.1 | 321-212-0401 | Виброплита с двигателем внутреннего сгорания | маш.-ч | 0.57325 | 80 | 53
12.2.2 | 314-503-0102 | Погрузчики одноковшовые универсальные фронтальные пневмоколесные грузоподъёмностью 3 т | маш.-ч | 0.57325 | 14717 | 9313
|  | в т.ч. затраты труда машинистов, экипаж 1 | чел.-ч | 0.57325 | 4528 | 2596
12.3 |  | материалы, изделия и конструкции |  |  | 2515 | 13330
12.3.1 | 211-401-0102 | Песок ГОСТ 8736-2014 природный для строительных работ 1 и 2 класса | м³ | 5.83 | 2286 | 13327
13 | 1147-0301-0101 ЭСН РК 8.04-01-2024 Изм. и доп. вып. 45 Кзтр и Кэм=1,04 | Устройство дорожки или площадки из тротуарной плитки | м² | 44 | 3167 | 139348
Состав работ: 1. Подготовка верхнего монтажного слоя из песка 2. Укладка тротуарной плитки 3. Заполнение швов песком
Формула объема = 44*1*1
из них:
13.1 |  | затраты на труд рабочих |  |  | 1808 | 79552
|  | в том числе оплата труда рабочих |  |  | 932 | 41008
13.1.1 | 006-0132 | Затраты труда рабочих (средний разряд работы 3,2). Специальные работы в грунтах, работы по устройству конструкций башенного и мачтового типа, промышленных печей и труб | чел.-ч | 12.4421 | 6394 | 79555
13.2 |  | машины и механизмы |  |  | 1359 | 59796
|  | в том числе оплата труда машинистов |  |  | 306 | 13464
13.2.1 | 343-202-0201 | Машины шлифовальные угловые | маш.-ч | 1.0067 | 37 | 43
13.2.2 | 321-212-0401 | Виброплита с двигателем внутреннего сгорания | маш.-ч | 0.64064 | 80 | 59
13.2.3 | 314-503-0102 | Погрузчики одноковшовые универсальные фронтальные пневмоколесные грузоподъёмностью 3 т | маш.-ч | 0.87859 | 14717 | 14273
|  | в т.ч. затраты труда машинистов, экипаж 1 | чел.-ч | 0.87859 | 4528 | 3978
13.2.4 | 321-212-1301 | Машина самоходная с гидравлическим захватом для укладки плитки тротуарной | маш.-ч | 2.4253 | 16005 | 43261
|  | в т.ч. затраты труда машинистов, экипаж 1 | чел.-ч | 2.4253 | 3788 | 9187
13.2.5 | 321-212-1303 | Щетка гидравлическая навесная в комплекте с резервуаром для воды, объем 1000 л, для заполнения швов тротуарной плитки | маш.-ч | 0.2288 | 1080 | 284
13.2.6 | 314-503-0401 | Мини-погрузчик на колесном ходу в комплекте с основным погрузочным ковшом, грузоподъёмность до 1 т | маш.-ч | 0.082368 | 11459 | 1039
|  | в т.ч. затраты труда машинистов, экипаж 1 | чел.-ч | 0.082368 | 3788 | 312
13.2.7 | 315-101-0301 | Электростанции переносные, мощность до 4 кВт | маш.-ч | 1.1028 | 703 | 892
14 | 255-102-0211 ССЦ РК 8.04-08-2025 | Плита бетонная тротуарная группы эксплуатации А толщиной 100 мм серая ГОСТ 17608-2017 | м² | 44 | 11198 | 492712
Формула объема = 44*1*1
| Составил |  |  |  | Заозерова М.А.
(должность, подпись, расшифровка подписи)
| Проверил |  |  |  | Смолина Г.Д.
(должность, подпись, расшифровка подписи)

## Э153447 Форма 4(2)
Ведомость материальных ресурсов и оборудования
к локальной смете № 7-01
Составлен(а) в ценах декабря 2025 г.
Номер по порядку | Обоснование | Наименование ресурса | Единица измерения | Количество | Стоимость единицы измерения, тенге | Общая стоимость, тенге
1 | 2 | 3 | 4 | 5 | 6 | 7
I. Материалы
1 | 255-102-0211 ССЦ РК 8.04-08-2025 | Плита бетонная тротуарная группы эксплуатации А толщиной 100 мм серая ГОСТ 17608-2017 | м² | 44 | 11198 | 492712
2 | 211-401-0102 ССЦ РК 8.04-08-2025 | Песок ГОСТ 8736-2014 природный для строительных работ 1 и 2 класса | м³ | 5.83 | 2286 | 13327
3 | 211-201-0607 ССЦ РК 8.04-08-2025 | Щебень из плотных горных пород для строительных работ М1000 СТ РК 1284-2004 фракция 40-80 (70) мм | м³ | 0.10521 | 6219 | 654
4 | 217-603-0104 ССЦ РК 8.04-08-2025 | Вода техническая | м³ | 0.69 | 164 | 113
|  | Итого материальные ресурсы | тенге |  |  | 506803
|  | Всего по ведомости: | тенге |  |  | 506803

## Э153447 А1
Форма АВС А0
Наименование стройки |  | Дунга Оперэйтинг ГмбХ."Модернизация экспортного нефтепровода от ЦПС до КУУН.Месторождение Дунга Мангистауской области".2й пусковой комплекс.
Наименование объекта |  | Генеральный план
Локальная ресурсная смета № 7-01
| на | Генеральный план
(наименование работ и затрат)
Основание: 1175264/2025/1-02-01-ГП,ВР
|  |  | Сметная стоимость |  |  | 786.247 | тыс. тенге
|  |  | Средства на оплату труда |  |  | 164.34 | тыс. тенге
|  |  | Нормативная трудоемкость |  |  | 0.027 | тыс. чел.-ч
Составлен(а) в ценах декабря 2025 г.
№ п/п | Шифр норм и коды ресурсов | Наименование работ и затрат | Единица измерения | Количество |  | Стоимость, тенге
|  |  |  | на единицу измерения | по проекту | на единицу измерения | по проекту
1 | 2 | 3 | 4 | 5 | 6 | 7 | 8
Раздел 1: КОММЕРЧЕСКИЙ УЗЕЛ УЧЕТА НЕФТИ (215-KZ-DUCGF-CIV-BOM-067-36016, лист 1)
Подраздел 1: ЗЕМЛЯНЫЕ РАБОТЫ
1 | 1101-0203-0137 ЭСН РК 8.04-01-2024 Изм. и доп. вып. 47 Кзтр и Кэм=1,04 | Разработка грунта бульдозером, мощность 79 кВт(108 л.с.), при перемещении грунта до 10 м, группа грунта 1 | м³ грунта |  | 7.7 | 131 | 1009
Состав работ: 1. Разработка грунта с перемещением
1.1 | 099-0100 | Затраты труда машинистов | чел.-ч | 0.006344 | 0.048849 | 5359.39 | 262
|  | Итого оплата труда: |  |  |  | 34 | 262
1.2 | 311-101-0102 | Бульдозеры-рыхлители на гусеничном ходу, легкого класса мощностью свыше 66 до 96 кВт, массой свыше 8,5 до 14 т | маш.-ч | 0.006344 | 0.048849 | 18609 | 1006
|  | в т.ч. затраты труда машинистов, экипаж 1 | чел.-ч | 0.006344 | 0.048849 | 5410 | 264
|  | Итого эксплуатация машин: |  |  |  | 131 | 1009
2 | 1101-0203-0145 ЭСН РК 8.04-01-2024 Изм. и доп. вып. 47 Кзтр и Кэм=1,04 | Разработка грунта бульдозером, мощность 79 кВт(108 л.с.), при перемещении грунта до 10 м. Добавлять на каждые последующие 10 м перемещения грунта группа грунта 1 | м³ грунта |  | 7.7 | 95 | 732
| 1101-038 Кэм=0,85, Кзтм=0,85 | При перемещении бульдозером ранее разрыхленного грунта, за исключением взорванной скальной породы, сыпучих барханных и дюнных песков, применять Кэм=0,85, Кзтм=0,85
Состав работ: 1. Разработка грунта с перемещением
2.1 | 099-0100 | Затраты труда машинистов | чел.-ч | 0.0045968 | 0.035395 | 5438.56 | 193
|  | Итого оплата труда: |  |  |  | 25 | 193
2.2 | 311-101-0102 | Бульдозеры-рыхлители на гусеничном ходу, легкого класса мощностью свыше 66 до 96 кВт, массой свыше 8,5 до 14 т | маш.-ч | 0.0045968 | 0.035395 | 18609 | 729
|  | в т.ч. затраты труда машинистов, экипаж 1 | чел.-ч | 0.0045968 | 0.035395 | 5410 | 191
|  | Итого эксплуатация машин: |  |  |  | 95 | 732
3 | 1101-0201-1207 ЭСН РК 8.04-01-2024 Изм. и доп. вып. 47 Кзтр и Кэм=1,04 | Разработка грунта в траншее с погрузкой на автомобиль-самосвал экскаватором "Обратная лопата", вместимость ковша 0,65 м³, группа грунта 1 | м³ грунта |  | 10.5 | 586 | 6153
Состав работ: 1. Разработка траншей экскаватором по размерам и отметкам с погрузкой в автомобили-самосвалы 2. Обработка откосов траншей до проектных 3. Перемещение экскаватора в пределах фронта работ
Формула объема = 7,7+2,8
3.1 | 099-0100 | Затраты труда машинистов | чел.-ч | 0.025376 | 0.26645 | 5398.8 | 1439
|  | Итого оплата труда: |  |  |  | 137 | 1439
3.2 | 311-401-0105 | Экскаваторы одноковшовые дизельные на гусеничном ходу ковш свыше 0,5 до 0,65 м³, масса свыше 10 до 13 т | маш.-ч | 0.025376 | 0.26645 | 20799 | 6157
|  | в т.ч. затраты труда машинистов, экипаж 1 | чел.-ч | 0.025376 | 0.26645 | 5410 | 1441
|  | Итого эксплуатация машин: |  |  |  | 586 | 6153
4 | 412-102-0218 СЦПГ РК 8.04-12-2025 класс груза 1, k=1, на расст. 50 км. | Перевозка строительных грузов самосвалами вне населенных пунктов. Грузоподъемность свыше 10 т. (осевая нагрузка до 8 тонн) Расстояние перевозки свыше 30 до 50 км | т·км |  | 866.25 | 31 | 26854
Формула объема = (7,7+2,8)*1,65*50
5 | 1101-0203-0301 ЭСН РК 8.04-01-2024 Изм. и доп. вып. 47 Кзтр и Кэм=1,04 | Работа на отвале, группа грунта 1 | м³ грунта |  | 10.5 | 87 | 914
Состав работ: 1. Перемещение и разравнивание выгруженного грунта из автомобилей-самосвалов 2. Содержание проездов на отвале 3. Очистка кузовов автомобилей-самосвалов при их выгрузке
Формула объема = 7,7+2,8
5.1 | 099-0100 | Затраты труда машинистов | чел.-ч | 0.0035048 | 0.0368 | 5421.14 | 200
5.2 | 001-0120 | Затраты труда рабочих (средний разряд работы 2). Работы по разработке грунта и устройству земляных конструкций | чел.-ч | 0.0028288 | 0.029702 | 5288 | 157
|  | Итого оплата труда: |  |  |  | 34 | 358
5.3 | 332-101-0101 | Автомобили-самосвалы общестроительные (дорожные) грузоподъёмностью 7 т | маш.-ч | 7.28e-05 | 0.0007644 | 10424 | 9
|  | в т.ч. затраты труда машинистов, экипаж 1 | чел.-ч | 7.28e-05 | 0.0007644 | 3788 | 3
5.4 | 311-101-0102 | Бульдозеры-рыхлители на гусеничном ходу, легкого класса мощностью свыше 66 до 96 кВт, массой свыше 8,5 до 14 т | маш.-ч | 0.003432 | 0.036036 | 18609 | 742
|  | в т.ч. затраты труда машинистов, экипаж 1 | чел.-ч | 0.003432 | 0.036036 | 5410 | 195
|  | Итого эксплуатация машин: |  |  |  | 72 | 756
6 | 1101-0705-2501 ЭСН РК 8.04-01-2024 К=100 Кзтр и Кэм=1,04 | Ремонт и содержание дорог грунтовых землевозных на каждые 0,5 км длины, группа грунтов 1 | м³ грунта |  | 10.5 | 2733 | 28697
Состав работ: 1. Ремонт и содержание дороги от забоя до отвала при транспортировке грунта автомобилями-самосвалами, полуприцепами-самосвалами или думперами
Формула объема = 7,7+2,8
6.1 | 099-0100 | Затраты труда машинистов | чел.-ч | 0.10296 | 1.0811 | 5409.87 | 5849
|  | Итого оплата труда: |  |  |  | 557 | 5849
6.2 | 311-201-0201 | Автогрейдеры среднего типа мощностью от 88,9 до 117,6 кВт (от 121 до 160 л.с.), массой от 9,1 до 13 т | маш.-ч | 0.10296 | 1.0811 | 23265 | 28047
|  | в т.ч. затраты труда машинистов, экипаж 1 | чел.-ч | 0.10296 | 1.0811 | 5410 | 5849
|  | Итого эксплуатация машин: |  |  |  | 2671 | 28046
6.3 | 211-201-0607 | Щебень из плотных горных пород для строительных работ М1000 СТ РК 1284-2004 фракция 40-80 (70) мм | м³ | 0.01 | 0.105 | 6219 | 653
|  | Итого материалов: |  |  |  | 62 | 651
7 | 1101-0301-0501 ЭСН РК 8.04-01-2024 Кзтр и Кэм=1,04 | Устройство насыпи дорожной бульдозером с перемещением грунта до 20 м, группа грунта 1 | м³ грунта |  | 6.9 | 263 | 1815
Состав работ: 1. Разработка грунта с перемещением его из резервов и выемок в насыпь 2. Разравнивание грунта в насыпи 3. Разравнивание грунта в резервах
7.1 | 099-0100 | Затраты труда машинистов | чел.-ч | 0.012792 | 0.088265 | 5394 | 476
|  | Итого оплата труда: |  |  |  | 69 | 476
7.2 | 311-101-0102 | Бульдозеры-рыхлители на гусеничном ходу, легкого класса мощностью свыше 66 до 96 кВт, массой свыше 8,5 до 14 т | маш.-ч | 0.012792 | 0.088265 | 18609 | 1817
|  | в т.ч. затраты труда машинистов, экипаж 1 | чел.-ч | 0.012792 | 0.088265 | 5410 | 478
|  | Итого эксплуатация машин: |  |  |  | 263 | 1815
8 | 1101-0701-0101 ЭСН РК 8.04-01-2024 Изм. и доп. вып. 47 Кзтр и Кэм=1,04 | Уплотнение грунта прицепным катком на пневмоколесном ходу 25 т, первый проход по одному следу, толщина слоя 25 см | м³ уплотненного грунта |  | 6.9 | 361 | 2491
Состав работ: 1. Разравнивание грунта перед уплотнением 2. Уплотнение грунта
8.1 | 099-0100 | Затраты труда машинистов | чел.-ч | 0.017888 | 0.12343 | 5310.82 | 656
|  | Итого оплата труда: |  |  |  | 95 | 656
8.2 | 321-102-0302 | Катки дорожные прицепные на пневмоколесном ходу массой 25 т | маш.-ч | 0.001664 | 0.011482 | 977 | 13
8.3 | 334-101-0102 | Тракторы на гусеничном ходу мощностью 79 кВт (108 л.с.) | маш.-ч | 0.00156 | 0.010764 | 13561 | 161
|  | в т.ч. затраты труда машинистов, экипаж 1 | чел.-ч | 0.00156 | 0.010764 | 4528 | 49
8.4 | 311-101-0102 | Бульдозеры-рыхлители на гусеничном ходу, легкого класса мощностью свыше 66 до 96 кВт, массой свыше 8,5 до 14 т | маш.-ч | 0.016328 | 0.11266 | 18609 | 2320
|  | в т.ч. затраты труда машинистов, экипаж 1 | чел.-ч | 0.016328 | 0.11266 | 5410 | 610
|  | Итого эксплуатация машин: |  |  |  | 361 | 2491
9 | 1101-0701-0107 ЭСН РК 8.04-01-2024 К=7 Кзтр и Кэм=1,04 | Уплотнение грунта прицепным катком на пневмоколесном ходу 25 т, на каждый последующий проход по одному следу, толщина слоя 25 см | м³ уплотненного грунта |  | 6.9 | 176 | 1214
Состав работ: 1. Разравнивание грунта перед уплотнением 2. Уплотнение грунта
9.1 | 099-0100 | Затраты труда машинистов | чел.-ч | 0.01092 | 0.075348 | 4487.18 | 338
|  | Итого оплата труда: |  |  |  | 49 | 338
9.2 | 321-102-0302 | Катки дорожные прицепные на пневмоколесном ходу массой 25 т | маш.-ч | 0.011648 | 0.080371 | 977 | 90
9.3 | 334-101-0102 | Тракторы на гусеничном ходу мощностью 79 кВт (108 л.с.) | маш.-ч | 0.01092 | 0.075348 | 13561 | 1124
|  | в т.ч. затраты труда машинистов, экипаж 1 | чел.-ч | 0.01092 | 0.075348 | 4528 | 341
|  | Итого эксплуатация машин: |  |  |  | 176 | 1214
10 | 1101-0701-1401 ЭСН РК 8.04-01-2024 Изм. и доп. вып. 47 Кзтр и Кэм=1,04 | Уплотнение грунтовой насыпи поливом воды | м³ уплотненного грунта |  | 6.9 | 299 | 2062
Состав работ: 1. Полив водой
10.1 | 099-0100 | Затраты труда машинистов | чел.-ч | 0.014456 | 0.099746 | 3804.65 | 380
10.2 | 001-0110 | Затраты труда рабочих (средний разряд работы 1). Работы по разработке грунта и устройству земляных конструкций | чел.-ч | 0.012688 | 0.087547 | 4424 | 387
|  | Итого оплата труда: |  |  |  | 111 | 766
10.3 | 321-211-0201 | Машины поливомоечные 6000 л | маш.-ч | 0.014456 | 0.099746 | 14174 | 1569
|  | в т.ч. затраты труда машинистов, экипаж 1 | чел.-ч | 0.014456 | 0.099746 | 3788 | 378
|  | Итого эксплуатация машин: |  |  |  | 227 | 1566
10.4 | 217-603-0104 | Вода техническая | м³ | 0.1 | 0.69 | 164 | 113
|  | Итого материалов: |  |  |  | 16 | 110
11 | 1101-0703-0101 ЭСН РК 8.04-01-2024 Кзтр и Кэм=1,04 | Планировка площади механизированным способом, группа грунта 1/ПОД ДОРОЖНУЮ ОДЕЖДУ | м² спланированной площади |  | 77.4 | 20 | 1548
Состав работ: 1. Планировка поверхности со срезкой неровностей 2. Засыпка углублений, уплотнение грунта, зачистка поверхности и проверка шаблоном 3. Планировка основной площадки полотна 4. Устройство сливной призмы и зачистка неровностей 5. Планировка откосов срезкой 6. Разравнивание грунта и планировка естественной бермы
11.1 | 099-0100 | Затраты труда машинистов | чел.-ч | 0.0008736 | 0.067617 | 5723.45 | 387
|  | Итого оплата труда: |  |  |  | 5 | 387
11.2 | 311-201-0201 | Автогрейдеры среднего типа мощностью от 88,9 до 117,6 кВт (от 121 до 160 л.с.), массой от 9,1 до 13 т | маш.-ч | 0.0003536 | 0.027369 | 23265 | 710
|  | в т.ч. затраты труда машинистов, экипаж 1 | чел.-ч | 0.0003536 | 0.027369 | 5410 | 148
11.3 | 311-101-0102 | Бульдозеры-рыхлители на гусеничном ходу, легкого класса мощностью свыше 66 до 96 кВт, массой свыше 8,5 до 14 т | маш.-ч | 0.00052 | 0.040248 | 18609 | 829
|  | в т.ч. затраты труда машинистов, экипаж 1 | чел.-ч | 0.00052 | 0.040248 | 5410 | 218
|  | Итого эксплуатация машин: |  |  |  | 20 | 1548
|  | ИТОГО прямые затратыпо подразделу 1: |  |  |  |  | 73489
в том числе
|  | Стоимость общестроительных работ | тенге |  |  |  | 73489
|  | Всего заработная плата | тенге |  |  |  | 10724
|  | Эксплуатация машин | тенге |  |  |  | 45330
|  | В том числе заработная плата машинистов | тенге |  |  |  | 10180
|  | Материалы | тенге |  |  |  | 761
|  | Перевозки | тенге |  |  |  | 26854
|  | Нормативная трудоемкость | чел.-ч |  |  |  | 1
|  | ИТОГО по подразделу 1: | чел.-ч |  |  |  | 73489
|  | Всего заработная плата | тенге |  |  |  | 10724
|  | Всего эксплуатация машин | тенге |  |  |  | 45330
|  | В том числе заработная плата машинистов | тенге |  |  |  | 10180
|  | Всего материалы | тенге |  |  |  | 761
|  | Всего перевозки | тенге |  |  |  | 26854
|  | Нормативная трудоемкость | чел.-ч |  |  |  | 1
Подраздел 2: ТРОТУАР
12 | 1147-0301-0401 ЭСН РК 8.04-01-2024 Изм. и доп. вып. 45 Кзтр и Кэм=1,04 | Устройство основания для дорожки или площадки из тротуарной плитки из песка | м³ |  | 5.3 | 15226 | 80698
Состав работ: 1. Устройство основания под бетонные тротуарные плиты
12.1 | 099-0100 | Затраты труда машинистов | чел.-ч | 0.10816 | 0.57325 | 4530.33 | 2597
12.2 | 006-0128 | Затраты труда рабочих (средний разряд работы 2,8). Специальные работы в грунтах, работы по устройству конструкций башенного и мачтового типа, промышленных печей и труб | чел.-ч | 1.8425 | 9.7651 | 5940 | 58004
|  | Итого оплата труда: |  |  |  | 11434 | 60600
12.3 | 321-212-0401 | Виброплита с двигателем внутреннего сгорания | маш.-ч | 0.10816 | 0.57325 | 80 | 53
12.4 | 314-503-0102 | Погрузчики одноковшовые универсальные фронтальные пневмоколесные грузоподъёмностью 3 т | маш.-ч | 0.10816 | 0.57325 | 14717 | 9313
|  | в т.ч. затраты труда машинистов, экипаж 1 | чел.-ч | 0.10816 | 0.57325 | 4528 | 2596
|  | Итого эксплуатация машин: |  |  |  | 1767 | 9365
Замены ресурсов
| 211-401-0101 | Песок ГОСТ 8736-2014 природный Замена на 211-401-0102 | м³ | 1.1
12.5 | 211-401-0102 | Песок ГОСТ 8736-2014 природный для строительных работ 1 и 2 класса | м³ | 1.1 | 5.83 | 2286 | 13327
|  | Итого материалов: |  |  |  | 2515 | 13330
13 | 1147-0301-0101 ЭСН РК 8.04-01-2024 Изм. и доп. вып. 45 Кзтр и Кэм=1,04 | Устройство дорожки или площадки из тротуарной плитки | м² |  | 44 | 3167 | 139348
Состав работ: 1. Подготовка верхнего монтажного слоя из песка 2. Укладка тротуарной плитки 3. Заполнение швов песком
Формула объема = 44*1*1
13.1 | 099-0100 | Затраты труда машинистов | чел.-ч | 0.07696 | 3.3862 | 3976.09 | 13464
13.2 | 006-0132 | Затраты труда рабочих (средний разряд работы 3,2). Специальные работы в грунтах, работы по устройству конструкций башенного и мачтового типа, промышленных печей и труб | чел.-ч | 0.28278 | 12.4421 | 6394 | 79555
|  | Итого оплата труда: |  |  |  | 2114 | 93016
13.3 | 343-202-0201 | Машины шлифовальные угловые | маш.-ч | 0.02288 | 1.0067 | 37 | 43
13.4 | 321-212-0401 | Виброплита с двигателем внутреннего сгорания | маш.-ч | 0.01456 | 0.64064 | 80 | 59
13.5 | 314-503-0102 | Погрузчики одноковшовые универсальные фронтальные пневмоколесные грузоподъёмностью 3 т | маш.-ч | 0.019968 | 0.87859 | 14717 | 14273
|  | в т.ч. затраты труда машинистов, экипаж 1 | чел.-ч | 0.019968 | 0.87859 | 4528 | 3978
13.6 | 321-212-1301 | Машина самоходная с гидравлическим захватом для укладки плитки тротуарной | маш.-ч | 0.05512 | 2.4253 | 16005 | 43261
|  | в т.ч. затраты труда машинистов, экипаж 1 | чел.-ч | 0.05512 | 2.4253 | 3788 | 9187
13.7 | 321-212-1303 | Щетка гидравлическая навесная в комплекте с резервуаром для воды, объем 1000 л, для заполнения швов тротуарной плитки | маш.-ч | 0.0052 | 0.2288 | 1080 | 284
13.8 | 314-503-0401 | Мини-погрузчик на колесном ходу в комплекте с основным погрузочным ковшом, грузоподъёмность до 1 т | маш.-ч | 0.001872 | 0.082368 | 11459 | 1039
|  | в т.ч. затраты труда машинистов, экипаж 1 | чел.-ч | 0.001872 | 0.082368 | 3788 | 312
13.9 | 315-101-0301 | Электростанции переносные, мощность до 4 кВт | маш.-ч | 0.025064 | 1.1028 | 703 | 892
|  | Итого эксплуатация машин: |  |  |  | 1359 | 59796
14 | 255-102-0211 ССЦ РК 8.04-08-2025 | Плита бетонная тротуарная группы эксплуатации А толщиной 100 мм серая ГОСТ 17608-2017 | м² |  | 44 | 11198 | 492712
Формула объема = 44*1*1
|  | ИТОГО прямые затратыпо подразделу 2: |  |  |  |  | 712758
в том числе
|  | Стоимость общестроительных работ | тенге |  |  |  | 712758
|  | Всего заработная плата | тенге |  |  |  | 153616
|  | Эксплуатация машин | тенге |  |  |  | 69161
|  | В том числе заработная плата машинистов | тенге |  |  |  | 16061
|  | Материалы | тенге |  |  |  | 506042
|  | Нормативная трудоемкость | чел.-ч |  |  |  | 26
|  | ИТОГО по подразделу 2: | чел.-ч |  |  |  | 712758
|  | Всего заработная плата | тенге |  |  |  | 153616
|  | Всего эксплуатация машин | тенге |  |  |  | 69161
|  | В том числе заработная плата машинистов | тенге |  |  |  | 16061
|  | Всего материалы | тенге |  |  |  | 506042
|  | Нормативная трудоемкость | чел.-ч |  |  |  | 26
|  | ИТОГО прямые затратыпо разделу 1: |  |  |  |  | 786247
в том числе
|  | Стоимость общестроительных работ | тенге |  |  |  | 786247
|  | Всего заработная плата | тенге |  |  |  | 164340
|  | Эксплуатация машин | тенге |  |  |  | 114491
|  | В том числе заработная плата машинистов | тенге |  |  |  | 26241
|  | Материалы | тенге |  |  |  | 506803
|  | Перевозки | тенге |  |  |  | 26854
|  | Нормативная трудоемкость | чел.-ч |  |  |  | 27
|  | ИТОГО по разделу 1: | чел.-ч |  |  |  | 786247
|  | Всего заработная плата | тенге |  |  |  | 164340
|  | Всего эксплуатация машин | тенге |  |  |  | 114491
|  | В том числе заработная плата машинистов | тенге |  |  |  | 26241
|  | Всего материалы | тенге |  |  |  | 506803
|  | Всего перевозки | тенге |  |  |  | 26854
|  | Нормативная трудоемкость | чел.-ч |  |  |  | 27
|  | ВСЕГО по смете: |  |  |  |  | 786247
в том числе
|  | Стоимость общестроительных работ | тенге |  |  |  | 786247
|  | Всего заработная плата | тенге |  |  |  | 164340
|  | Эксплуатация машин | тенге |  |  |  | 114491
|  | В том числе заработная плата машинистов | тенге |  |  |  | 26241
|  | Материалы | тенге |  |  |  | 506803
|  | Перевозки | тенге |  |  |  | 26854
|  | Нормативная трудоемкость | чел.-ч |  |  |  | 27
|  | ИТОГО по смета: | чел.-ч |  |  |  | 786247
|  | Всего заработная плата | тенге |  |  |  | 164340
|  | Всего эксплуатация машин | тенге |  |  |  | 114491
|  | В том числе заработная плата машинистов | тенге |  |  |  | 26241
|  | Всего материалы | тенге |  |  |  | 506803
|  | Всего перевозки | тенге |  |  |  | 26854
|  | Нормативная трудоемкость | чел.-ч |  |  |  | 27
| Составил |  |  |  |  | Заозерова М.А.
(должность, подпись, расшифровка подписи)
| Проверил |  |  |  |  | Смолина Г.Д.
(должность, подпись, расшифровка подписи)

## Э153467 Форма 4
[5 empty] | НДЦС РК 8.01-08-2022 | Форма 4*
Наименование стройки |  | Дунга Оперэйтинг ГмбХ."Модернизация экспортного нефтепровода от ЦПС до КУУН.Месторождение Дунга Мангистауской области".2й пусковой комплекс
Наименование объекта |  | Обустройство площадок камер запуска и приема скребка.ЦПС
Локальная смета № 2-01-04-05
(Локальный сметный расчет)
| на | Система пожара и газа ЦПС
(наименование работ и затрат)
Основание: 1175264/2025/1-02-01-АПС,СО
|  |  | Сметная стоимость |  | 10562.69 | тыс. тенге
|  |  | Средства на оплату труда |  | 1222.667 | тыс. тенге
|  |  | Нормативная трудоемкость |  | 0.191 | тыс. чел.-ч
Составлен(а) в ценах декабря 2025 г.
Номер по порядку | Обоснование | Наименование работ и затрат | Единица измерения | Количество | Стоимость единицы измерения, тенге | Общая стоимость, тенге
1 | 2 | 3 | 4 | 5 | 6 | 7
|  | ВСЕГО по смете: |  |  |  | 10562690
из них:
|  | затраты на труд рабочих | тенге |  |  | 1114964
|  | в том числе оплата труда рабочих | тенге |  |  | 572991
|  | машины и механизмы | тенге |  |  | 367853
|  | в том числе оплата труда машинистов | тенге |  |  | 107703
|  | материалы, изделия и конструкции | тенге |  |  | 4765500
|  | оборудование, мебель и инвентарь | тенге |  |  | 4314373
|  | нормативная трудоемкость | чел.-ч | 191
| Раздел 1: | ЗОНА ЦПС |  |  |  | 10562690
из них:
|  | затраты на труд рабочих | тенге |  |  | 1114964
|  | в том числе оплата труда рабочих | тенге |  |  | 572991
|  | машины и механизмы | тенге |  |  | 367853
|  | в том числе оплата труда машинистов | тенге |  |  | 107703
|  | материалы, изделия и конструкции | тенге |  |  | 4765500
|  | оборудование, мебель и инвентарь | тенге |  |  | 4314373
|  | нормативная трудоемкость | чел.-ч | 191
| Подраздел 1: | ОБОРУДОВАНИЕ (СО 215-KZ-DUCGF-BOM-001-36015, лист 4) |  |  |  | 4118064
из них:
|  | затраты на труд рабочих | тенге |  |  | 37135
|  | в том числе оплата труда рабочих | тенге |  |  | 21268
|  | машины и механизмы | тенге |  |  | 21
|  | в том числе оплата труда машинистов | тенге |  |  | 4
|  | материалы, изделия и конструкции | тенге |  |  | 38258
|  | оборудование, мебель и инвентарь | тенге |  |  | 4042650
|  | нормативная трудоемкость | чел.-ч | 5
1 | 1311-0301-0101 ЭСН РК 8.04-02-2022 Кзтр и Кэм=1,03 | Приборы, масса до 5 кг. Установка на металлоконструкциях, щитах и пультах | шт. | 4 | 3576 | 14304
из них:
1.1 |  | затраты на труд рабочих |  |  | 3538 | 14152
|  | в том числе оплата труда рабочих |  |  | 2026 | 8104
1.1.1 | 007-0142 | Затраты труда рабочих (средний разряд работы 4,2). Работы по монтажу оборудования | чел.-ч | 2.06 | 6869 | 14150
1.2 |  | материалы, изделия и конструкции |  |  | 38 | 152
1.2.1 | 217-101-0101 | Болт с гайкой и шайбой ГОСТ ISO 8992-2015 оцинкованный | кг | 0.14 | 1092 | 153
2 | 552-107-2300 п.6 НДЦС РК 8.04-07-2025, п. 3.7 а), Кмат=0,981 | Газоанализатор (параметры и комплектация по проекту) | шт | 4 | 941760 | 3767040
Формула стоимости = 850000+110000
3 | 1310-0701-0203 ЭСН РК 8.04-02-2022 Кзтр и Кэм=1,03 | Извещатель ПС автоматический тепловой, дымовой, световой во взрывозащищенном исполнении. Монтаж оборудования | шт. | 1 | 17665 | 17665
из них:
3.1 |  | затраты на труд рабочих |  |  | 17559 | 17559
|  | в том числе оплата труда рабочих |  |  | 10057 | 10057
3.1.1 | 007-0154 | Затраты труда рабочих (средний разряд работы 5,4). Работы по монтажу оборудования | чел.-ч | 2.06 | 8524 | 17559
3.2 |  | машины и механизмы |  |  | 4 | 4
3.2.1 | 343-302-0201 | Дрели электрические | маш.-ч | 0.1957 | 18 | 4
3.3 |  | материалы, изделия и конструкции |  |  | 102 | 102
3.3.1 | 216-103-0101 | Гипсовое вяжущее ГОСТ 125-2018 марки Г-3 | т | 2e-05 | 36581 | 1
3.3.2 | 261-107-0936 | Канифоль сосновая ГОСТ 19113-84 | т | 4e-07 | 1576025 | 1
3.3.3 | 261-107-0966 | Припои оловянно-свинцовые в чушках бессурьмянистые, марка ПОС40 ГОСТ 21930-76 | т | 4e-06 | 6325216 | 25
3.3.4 | 217-105-0102 | Дюбель полипропиленовый универсальный с шурупами | кг | 0.063 | 1186 | 75
4 | 248-302-0604 ССЦ РК 8.04-08-2025 | Извещатель пожарный взрывозащищенное исполнение модели ИП 535-07e | шт. | 1 | 37972 | 37972
5 | 1310-0701-0603 ЭСН РК 8.04-02-2022 Кзтр и Кэм=1,03 | Оповещатель пожарный светозвуковой наружной установки по бетонному основанию. Монтаж оборудования | шт. | 1 | 5473 | 5473
Состав работ: 1. Разметка мест крепления 2. Сверление отверстий 3. Установка деталей крепления 4. Крепление светозвукового оповещателя 5. Проверка монтажа светозвукового оповещателя
из них:
5.1 |  | затраты на труд рабочих |  |  | 5424 | 5424
|  | в том числе оплата труда рабочих |  |  | 3107 | 3107
5.1.1 | 007-0135 | Затраты труда рабочих (средний разряд работы 3,5). Работы по монтажу оборудования | чел.-ч | 0.89219 | 6079 | 5424
5.2 |  | машины и механизмы |  |  | 17 | 17
|  | в том числе оплата труда машинистов |  |  | 4 | 4
5.2.1 | 343-302-0301 | Шуруповерты строительно-монтажные | маш.-ч | 0.0721 | 19 | 2
5.2.2 | 331-101-0101 | Автомобили бортовые грузоподъёмностью до 5 т | маш.-ч | 0.00103 | 10229 | 12
|  | в т.ч. затраты труда машинистов, экипаж 1 | чел.-ч | 0.00103 | 3788 | 4
5.2.3 | 343-302-0101 | Перфоратор электрический | маш.-ч | 0.1133 | 20 | 3
5.3 |  | материалы, изделия и конструкции |  |  | 32 | 32
5.3.1 | 217-105-0102 | Дюбель полипропиленовый универсальный с шурупами | кг | 0.027 | 1186 | 32
6 | 552-105-0300 п.7 НДЦС РК 8.04-07-2025, п. 3.7 а), Кмат=0,981 | Громкоговоритель(параметры и комплектация по проекту) | шт | 1 | 275610 | 275610
Формула стоимости = 325900*Ф4
| Подраздел 2: | ЗЕМЛЯНЫЕ РАБОТЫ (СО 215-KZ-DUCGF-BOM-001-36015, лист 6) |  |  |  | 180463
из них:
|  | затраты на труд рабочих | тенге |  |  | 180463
|  | в том числе оплата труда рабочих | тенге |  |  | 90530
|  | нормативная трудоемкость | чел.-ч | 32
7 | 1101-0102-0301 ЭСН РК 8.04-01-2024 Кзтр и Кэм=1,04 | Разработка вручную грунта в траншее с откосами, глубина до 2 м, группа грунта 1 | м³ грунта | 14.875 | 7487 | 111369
Состав работ: 1. Разработка грунта с выбрасыванием на бровку 2. Зачистка дна и поверхности стенок 3. Откидка грунта от бровки
из них:
7.1 |  | затраты на труд рабочих |  |  | 7487 | 111369
|  | в том числе оплата труда рабочих |  |  | 3756 | 55871
7.1.1 | 001-0128 | Затраты труда рабочих (средний разряд работы 2,8). Работы по разработке грунта и устройству земляных конструкций | чел.-ч | 18.2546 | 6101 | 111371
8 | 1101-0102-0901 ЭСН РК 8.04-01-2024 Кзтр и Кэм=1,04 | Засыпка траншей, пазух, котлованов и ям, группа грунта 1 | м³ грунта | 14.875 | 4645 | 69094
Состав работ: 1. Засыпка ранее выброшенным грунтом с разбивкой комьев и трамбованием 2. Поливка водой при необходимости
Формула объема = 2,55+12,325
из них:
8.1 |  | затраты на труд рабочих |  |  | 4645 | 69094
|  | в том числе оплата труда рабочих |  |  | 2330 | 34659
8.1.1 | 001-0117 | Затраты труда рабочих (средний разряд работы 1,7). Работы по разработке грунта и устройству земляных конструкций | чел.-ч | 13.691 | 5047 | 69098
| Подраздел 3: | МОНТАЖНЫЕ РАБОТЫ (СО 215-KZ-DUCGF-BOM-001-36015, лист 6) |  |  |  | 6264163
из них:
|  | затраты на труд рабочих | тенге |  |  | 897366
|  | в том числе оплата труда рабочих | тенге |  |  | 461193
|  | машины и механизмы | тенге |  |  | 367832
|  | в том числе оплата труда машинистов | тенге |  |  | 107699
|  | материалы, изделия и конструкции | тенге |  |  | 4727242
|  | оборудование, мебель и инвентарь | тенге |  |  | 271723
|  | нормативная трудоемкость | чел.-ч | 154
9 | 1308-0201-0201 ЭСН РК 8.04-02-2024 Кзтр и Кэм=1,03 | Монтаж кабеля до 35 кВ в готовой траншее без покрытий, масса 1 м до 1 кг | м кабеля | 214 | 1376 | 294464
Состав работ: 1. Установка и снятие лебедки 2. Установка и снятие барабана 3. Монтаж и демонтаж переговорной связи 4. Установка и снятие роликов 5. Прокладка кабеля 6. Проверка состояния изоляции кабеля до и после прокладки 7. Маркировка
Формула объема = 259-45
из них:
9.1 |  | затраты на труд рабочих |  |  | 846 | 181044
|  | в том числе оплата труда рабочих |  |  | 429 | 91806
9.1.1 | 004-0140 | Затраты труда рабочих (средний разряд работы 4). Работы по устройству внутренних и наружных инженерных систем | чел.-ч | 24.2462 | 7469 | 181095
9.2 |  | машины и механизмы |  |  | 484 | 103576
|  | в том числе оплата труда машинистов |  |  | 142 | 30388
9.2.1 | 314-502-0308 | Лебедки электрические тяговым усилием свыше 122,62 до 156,96 кН (16 т) | маш.-ч | 7.0975 | 10082 | 78916
|  | в т.ч. затраты труда машинистов, экипаж 1 | чел.-ч | 7.0975 | 3170 | 22499
9.2.2 | 314-501-0104 | Домкраты гидравлические грузоподъёмностью свыше 50 до 63 т | маш.-ч | 7.0975 | 23 | 188
9.2.3 | 314-102-0101 | Краны на автомобильном ходу максимальной грузоподъёмностью 10 т | маш.-ч | 0.85964 | 15659 | 14783
|  | в т.ч. затраты труда машинистов, экипаж 1 | чел.-ч | 0.85964 | 5410 | 4651
9.2.4 | 331-101-0101 | Автомобили бортовые грузоподъёмностью до 5 т | маш.-ч | 0.85964 | 10229 | 9624
|  | в т.ч. затраты труда машинистов, экипаж 1 | чел.-ч | 0.85964 | 3788 | 3256
9.3 |  | материалы, изделия и конструкции |  |  | 46 | 9844
9.3.1 | 261-107-0501 | Лента монтажная К226 с кнопками | 100 м | 0.020544 | 2313 | 48
9.3.2 | 261-201-0351 | Лак битумный БТ-123 ГОСТ Р 52165-2003 | кг | 0.1284 | 1293 | 166
9.3.3 | 214-208-0103 | Прокат сортовой стальной горячекатаный полосовой из углеродистой стали ГОСТ 535-2005 шириной от 80 до 200 мм, толщиной от 5 до 60 мм | т | 0.00214 | 461421 | 987
9.3.4 | 214-201-0102 | Уголок стальной горячекатаный равнополочный из углеродистой стали ГОСТ 8509-93 ширина полки от 40 до 125 мм, толщиной от 2 до 16 мм | т | 0.0214 | 372740 | 7977
9.3.5 | 261-107-0961 | Бирки маркировочные | 100 шт. | 0.08774 | 1438 | 126
9.3.6 | 236-203-0109 | Эмаль атмосферостойкая СТ РК 3262-2018 ПФ-115 | т | 0.000535 | 859685 | 460
10 | 1308-0201-0203 ЭСН РК 8.04-02-2024 Кзтр и Кэм=1,03 | Монтаж кабеля до 35 кВ в готовой траншее без покрытий, масса 1 м свыше 2 кг до 3 кг | м кабеля | 45 | 1681 | 75645
Состав работ: 1. Установка и снятие лебедки 2. Установка и снятие барабана 3. Монтаж и демонтаж переговорной связи 4. Установка и снятие роликов 5. Прокладка кабеля 6. Проверка состояния изоляции кабеля до и после прокладки 7. Маркировка
из них:
10.1 |  | затраты на труд рабочих |  |  | 923 | 41535
|  | в том числе оплата труда рабочих |  |  | 468 | 21060
10.1.1 | 004-0140 | Затраты труда рабочих (средний разряд работы 4). Работы по устройству внутренних и наружных инженерных систем | чел.-ч | 5.562 | 7469 | 41543
10.2 |  | машины и механизмы |  |  | 712 | 32040
|  | в том числе оплата труда машинистов |  |  | 216 | 9720
10.2.1 | 314-502-0308 | Лебедки электрические тяговым усилием свыше 122,62 до 156,96 кН (16 т) | маш.-ч | 1.4925 | 10082 | 16594
|  | в т.ч. затраты труда машинистов, экипаж 1 | чел.-ч | 1.4925 | 3170 | 4731
10.2.2 | 314-501-0104 | Домкраты гидравлические грузоподъёмностью свыше 50 до 63 т | маш.-ч | 1.4925 | 23 | 39
10.2.3 | 314-102-0101 | Краны на автомобильном ходу максимальной грузоподъёмностью 10 т | маш.-ч | 0.54229 | 15659 | 9325
|  | в т.ч. затраты труда машинистов, экипаж 1 | чел.-ч | 0.54229 | 5410 | 2934
10.2.4 | 331-101-0101 | Автомобили бортовые грузоподъёмностью до 5 т | маш.-ч | 0.54229 | 10229 | 6071
|  | в т.ч. затраты труда машинистов, экипаж 1 | чел.-ч | 0.54229 | 3788 | 2054
10.3 |  | материалы, изделия и конструкции |  |  | 46 | 2070
10.3.1 | 261-107-0501 | Лента монтажная К226 с кнопками | 100 м | 0.00432 | 2313 | 10
10.3.2 | 261-201-0351 | Лак битумный БТ-123 ГОСТ Р 52165-2003 | кг | 0.027 | 1293 | 35
10.3.3 | 214-208-0103 | Прокат сортовой стальной горячекатаный полосовой из углеродистой стали ГОСТ 535-2005 шириной от 80 до 200 мм, толщиной от 5 до 60 мм | т | 0.00045 | 461421 | 208
10.3.4 | 214-201-0102 | Уголок стальной горячекатаный равнополочный из углеродистой стали ГОСТ 8509-93 ширина полки от 40 до 125 мм, толщиной от 2 до 16 мм | т | 0.0045 | 372740 | 1677
10.3.5 | 261-107-0961 | Бирки маркировочные | 100 шт. | 0.01845 | 1438 | 27
10.3.6 | 236-203-0109 | Эмаль атмосферостойкая СТ РК 3262-2018 ПФ-115 | т | 0.0001125 | 859685 | 97
11 | 1308-0201-0810 ЭСН РК 8.04-02-2024 Кзтр и Кэм=1,03 | Прокладка кабеля до 35 кВ по установленной конструкции и лотку с креплением по всей длине, масса 1 м до 1 кг | м кабеля | 107 | 1812 | 193884
Состав работ: 1. Установка и снятие лебедки 2. Установка и снятие барабана 3. Монтаж и демонтаж переговорной связи 4. Установка и снятие роликов 5. Прокладка кабеля 6. Проверка состояния изоляции кабеля до и после прокладки 7. Маркировка
Формула объема = 302-195
из них:
11.1 |  | затраты на труд рабочих |  |  | 1154 | 123478
|  | в том числе оплата труда рабочих |  |  | 585 | 62595
11.1.1 | 004-0140 | Затраты труда рабочих (средний разряд работы 4). Работы по устройству внутренних и наружных инженерных систем | чел.-ч | 16.5315 | 7469 | 123474
11.2 |  | машины и механизмы |  |  | 553 | 59171
|  | в том числе оплата труда машинистов |  |  | 160 | 17120
11.2.1 | 314-502-0308 | Лебедки электрические тяговым усилием свыше 122,62 до 156,96 кН (16 т) | маш.-ч | 4.6068 | 10082 | 51222
|  | в т.ч. затраты труда машинистов, экипаж 1 | чел.-ч | 4.6068 | 3170 | 14603
11.2.2 | 314-501-0104 | Домкраты гидравлические грузоподъёмностью свыше 50 до 63 т | маш.-ч | 4.6068 | 23 | 122
11.2.3 | 314-102-0101 | Краны на автомобильном ходу максимальной грузоподъёмностью 10 т | маш.-ч | 0.27553 | 15659 | 4738
|  | в т.ч. затраты труда машинистов, экипаж 1 | чел.-ч | 0.27553 | 5410 | 1491
11.2.4 | 331-101-0101 | Автомобили бортовые грузоподъёмностью до 5 т | маш.-ч | 0.27553 | 10229 | 3085
|  | в т.ч. затраты труда машинистов, экипаж 1 | чел.-ч | 0.27553 | 3788 | 1044
11.3 |  | материалы, изделия и конструкции |  |  | 105 | 11235
11.3.1 | 214-209-0210 | Проволока стальная термически обработанная, оцинкованная ГОСТ 3282-74 диаметром 3 мм | кг | 0.107 | 880 | 94
11.3.2 | 214-302-0201 | Роли свинцовые ГОСТ 89-73 толщиной 1,0 мм | т | 0.000856 | 4216417 | 3609
11.3.3 | 261-107-0501 | Лента монтажная К226 с кнопками | 100 м | 0.026215 | 2313 | 61
11.3.4 | 261-107-0967 | Припои оловянно-свинцовые в чушках бессурьмянистые, марка ПОС30 ГОСТ 21930-76 | т | 0.0002675 | 7763690 | 2077
11.3.5 | 261-404-0208 | Скобы и накладки для крепления кабеля ГОСТ Р 51177-2017 | 10 шт. | 10.914 | 322 | 3514
11.3.6 | 261-404-0574 | Кнопки монтажные ГОСТ Р 51177-2017 | 1000 шт. | 0.022256 | 501 | 11
11.3.7 | 261-201-0351 | Лак битумный БТ-123 ГОСТ Р 52165-2003 | кг | 0.7704 | 1293 | 996
11.3.8 | 261-107-0961 | Бирки маркировочные | 100 шт. | 0.0107 | 1438 | 15
11.3.9 | 217-106-0105 | Шуруп ГОСТ 1147-80 с полукруглой головкой | кг | 0.6634 | 1251 | 830
12 | 1308-0201-0812 ЭСН РК 8.04-02-2024 Кзтр и Кэм=1,03 | Прокладка кабеля до 35 кВ по установленной конструкции и лотку с креплением по всей длине, масса 1 м свыше 2 кг до 3 кг | м кабеля | 195 | 2667 | 520065
Состав работ: 1. Установка и снятие лебедки 2. Установка и снятие барабана 3. Монтаж и демонтаж переговорной связи 4. Установка и снятие роликов 5. Прокладка кабеля 6. Проверка состояния изоляции кабеля до и после прокладки 7. Маркировка
из них:
12.1 |  | затраты на труд рабочих |  |  | 1692 | 329940
|  | в том числе оплата труда рабочих |  |  | 858 | 167310
12.1.1 | 004-0140 | Затраты труда рабочих (средний разряд работы 4). Работы по устройству внутренних и наружных инженерных систем | чел.-ч | 44.187 | 7469 | 330033
12.2 |  | машины и механизмы |  |  | 878 | 171210
|  | в том числе оплата труда машинистов |  |  | 256 | 49920
12.2.1 | 314-502-0308 | Лебедки электрические тяговым усилием свыше 122,62 до 156,96 кН (16 т) | маш.-ч | 12.292 | 10082 | 136673
|  | в т.ч. затраты труда машинистов, экипаж 1 | чел.-ч | 12.292 | 3170 | 38966
12.2.2 | 314-501-0104 | Домкраты гидравлические грузоподъёмностью свыше 50 до 63 т | маш.-ч | 12.292 | 23 | 325
12.2.3 | 314-102-0101 | Краны на автомобильном ходу максимальной грузоподъёмностью 10 т | маш.-ч | 1.2051 | 15659 | 20723
|  | в т.ч. затраты труда машинистов, экипаж 1 | чел.-ч | 1.2051 | 5410 | 6520
12.2.4 | 331-101-0101 | Автомобили бортовые грузоподъёмностью до 5 т | маш.-ч | 1.2051 | 10229 | 13491
|  | в т.ч. затраты труда машинистов, экипаж 1 | чел.-ч | 1.2051 | 3788 | 4565
12.3 |  | материалы, изделия и конструкции |  |  | 97 | 18915
12.3.1 | 214-209-0210 | Проволока стальная термически обработанная, оцинкованная ГОСТ 3282-74 диаметром 3 мм | кг | 0.195 | 880 | 172
12.3.2 | 214-302-0201 | Роли свинцовые ГОСТ 89-73 толщиной 1,0 мм | т | 0.001209 | 4216417 | 5098
12.3.3 | 261-107-0501 | Лента монтажная К226 с кнопками | 100 м | 0.047775 | 2313 | 111
12.3.4 | 261-107-0967 | Припои оловянно-свинцовые в чушках бессурьмянистые, марка ПОС30 ГОСТ 21930-76 | т | 0.0004875 | 7763690 | 3785
12.3.5 | 261-404-0208 | Скобы и накладки для крепления кабеля ГОСТ Р 51177-2017 | 10 шт. | 19.89 | 322 | 6405
12.3.6 | 261-404-0574 | Кнопки монтажные ГОСТ Р 51177-2017 | 1000 шт. | 0.04056 | 501 | 20
12.3.7 | 261-201-0351 | Лак битумный БТ-123 ГОСТ Р 52165-2003 | кг | 1.404 | 1293 | 1815
12.3.8 | 261-107-0961 | Бирки маркировочные | 100 шт. | 0.0195 | 1438 | 28
12.3.9 | 217-106-0105 | Шуруп ГОСТ 1147-80 с полукруглой головкой | кг | 1.209 | 1251 | 1512
13 | 1308-0201-0405 ЭСН РК 8.04-02-2024 Кзтр и Кэм=1,03 | Покрытие кабеля, проложенного в траншее, защитно-сигнальной лентой | м кабеля | 110 | 29 | 3190
Состав работ: Покрытие кабеля
из них:
13.1 |  | затраты на труд рабочих |  |  | 27 | 2970
|  | в том числе оплата труда рабочих |  |  | 14 | 1540
13.1.1 | 004-0123 | Затраты труда рабочих (средний разряд работы 2,3). Работы по устройству внутренних и наружных инженерных систем | чел.-ч | 0.54384 | 5532 | 3009
13.2 |  | машины и механизмы |  |  | 2 | 220
|  | в том числе оплата труда машинистов |  |  | 1 | 110
13.2.1 | 331-101-0101 | Автомобили бортовые грузоподъёмностью до 5 т | маш.-ч | 0.02266 | 10229 | 254
|  | в т.ч. затраты труда машинистов, экипаж 1 | чел.-ч | 0.02266 | 3788 | 86
14 | 1308-0502-0401 ЭСН РК 8.04-02-2024 Кзтр и Кэм=1,03 | Герметизация прохода при вводе кабеля во взрывоопасное помещение уплотнительной массой | проход кабеля | 14 | 3616 | 50624
Состав работ: 1. Герметизация
из них:
14.1 |  | затраты на труд рабочих |  |  | 3616 | 50624
|  | в том числе оплата труда рабочих |  |  | 1834 | 25676
14.1.1 | 004-0140 | Затраты труда рабочих (средний разряд работы 4). Работы по устройству внутренних и наружных инженерных систем | чел.-ч | 6.7774 | 7469 | 50620
15 | 1310-0902-0928 ЭСН РК 8.04-02-2022 Кзтр и Кэм=1,03 | Канал кабельной канализации занятый. Герметизация | канал | 4 | 3567 | 14268
Состав работ: 1. Герметизация каналов 2. Выправка и протирка действующих кабелей
из них:
15.1 |  | затраты на труд рабочих |  |  | 3567 | 14268
|  | в том числе оплата труда рабочих |  |  | 2043 | 8172
15.1.1 | 007-0137 | Затраты труда рабочих (средний разряд работы 3,7). Работы по монтажу оборудования | чел.-ч | 2.266 | 6296 | 14267
16 | 1308-0503-0501 ЭСН РК 8.04-02-2024 Кзтр и Кэм=1,03 | Монтаж лотка металлического штампованного по установленной конструкции, ширина лотка до 200 мм | т | 0.00994 | 480824 | 4779
Состав работ: 1. Сборка 2. Установка
Формула объема = (1*6,83+1*2,86+4*0,025+1*0,15)/1000
из них:
16.1 |  | затраты на труд рабочих |  |  | 424591 | 4220
|  | в том числе оплата труда рабочих |  |  | 215348 | 2141
16.1.1 | 004-0138 | Затраты труда рабочих (средний разряд работы 3,8). Работы по устройству внутренних и наружных инженерных систем | чел.-ч | 0.58358 | 7232 | 4220
16.2 |  | машины и механизмы |  |  | 49933 | 496
|  | в том числе оплата труда машинистов |  |  | 14780 | 147
16.2.1 | 315-103-0501 | Установки постоянного тока для ручной дуговой сварки | маш.-ч | 0.13412 | 278 | 43
16.2.2 | 314-102-0101 | Краны на автомобильном ходу максимальной грузоподъёмностью 10 т | маш.-ч | 0.015972 | 15659 | 275
|  | в т.ч. затраты труда машинистов, экипаж 1 | чел.-ч | 0.015972 | 5410 | 86
16.2.3 | 331-101-0101 | Автомобили бортовые грузоподъёмностью до 5 т | маш.-ч | 0.015972 | 10229 | 179
|  | в т.ч. затраты труда машинистов, экипаж 1 | чел.-ч | 0.015972 | 3788 | 61
16.3 |  | материалы, изделия и конструкции |  |  | 6300 | 63
16.3.1 | 217-101-0107 | Болт с гайкой и шайбой ГОСТ ISO 8992-2015 строительный | т | 2.52e-05 | 954056 | 24
16.3.2 | 217-302-0105 | Электрод типа Э42А, Э46А, Э50А ГОСТ 9467-75, марки УОНИ-13/45 диаметром 4 мм | кг | 0.033398 | 1154 | 39
17 | 1308-0502-0201 ЭСН РК 8.04-02-2024 Кзтр и Кэм=1,03 | Монтаж полки-кронштейна из угловой стали | т | 0.011475 | 1923450 | 22072
Состав работ: 1. Изготовление 2. Установка 3. Окраска
Формула объема = 3*3,825/1000
из них:
17.1 |  | затраты на труд рабочих |  |  | 653911 | 7504
|  | в том числе оплата труда рабочих |  |  | 331639 | 3806
17.1.1 | 004-0140 | Затраты труда рабочих (средний разряд работы 4). Работы по устройству внутренних и наружных инженерных систем | чел.-ч | 1.0046 | 7469 | 7504
17.2 |  | машины и механизмы |  |  | 70759 | 812
|  | в том числе оплата труда машинистов |  |  | 19990 | 229
17.2.1 | 315-103-0501 | Установки постоянного тока для ручной дуговой сварки | маш.-ч | 0.32503 | 278 | 104
17.2.2 | 314-102-0101 | Краны на автомобильном ходу максимальной грузоподъёмностью 10 т | маш.-ч | 0.024939 | 15659 | 429
|  | в т.ч. затраты труда машинистов, экипаж 1 | чел.-ч | 0.024939 | 5410 | 135
17.2.3 | 331-101-0101 | Автомобили бортовые грузоподъёмностью до 5 т | маш.-ч | 0.024939 | 10229 | 279
|  | в т.ч. затраты труда машинистов, экипаж 1 | чел.-ч | 0.024939 | 3788 | 94
17.3 |  | материалы, изделия и конструкции |  |  | 1198780 | 13756
17.3.1 | 222-509-0801 | Конструкции стальные индивидуальные решетчатые ГОСТ 23118-2019 сварные массой до 0,1 т | т | 0.011475 | 1180596 | 13547
17.3.2 | 216-101-0101 | Портландцемент бездобавочный СТ РК 3716-2021 ПЦ 400-Д0 | т | 0.0001047 | 31924 | 3
17.3.3 | 261-201-0351 | Лак битумный БТ-123 ГОСТ Р 52165-2003 | кг | 0.12818 | 1293 | 166
17.3.4 | 217-302-0105 | Электрод типа Э42А, Э46А, Э50А ГОСТ 9467-75, марки УОНИ-13/45 диаметром 4 мм | кг | 0.03431 | 1154 | 40
18 | 1308-0303-2501 ЭСН РК 8.04-02-2024 Кзтр и Кэм=1,03 | Установка коробки (ящика) с зажимами для кабелей и проводов, сечение до 6 мм2, на конструкции на стене или колонне, количество зажимов до 10 | шт. | 1 | 26953 | 26953
Состав работ: 1. Изготовление и установка конструкций 2. Установка коробок 3. Заземление 4. Присоединение
из них:
18.1 |  | затраты на труд рабочих |  |  | 22347 | 22347
|  | в том числе оплата труда рабочих |  |  | 11334 | 11334
18.1.1 | 004-0138 | Затраты труда рабочих (средний разряд работы 3,8). Работы по устройству внутренних и наружных инженерных систем | чел.-ч | 3.09 | 7232 | 22347
18.2 |  | машины и механизмы |  |  | 83 | 83
18.2.1 | 343-302-0201 | Дрели электрические | маш.-ч | 0.0412 | 18 | 1
18.2.2 | 315-103-0501 | Установки постоянного тока для ручной дуговой сварки | маш.-ч | 0.2575 | 278 | 82
18.3 |  | материалы, изделия и конструкции |  |  | 4523 | 4523
18.3.1 | 222-509-0801 | Конструкции стальные индивидуальные решетчатые ГОСТ 23118-2019 сварные массой до 0,1 т | т | 0.002 | 1180596 | 2361
18.3.2 | 217-101-0107 | Болт с гайкой и шайбой ГОСТ ISO 8992-2015 строительный | т | 4.9e-05 | 954056 | 47
18.3.3 | 261-107-0224 | Дюбели распорные полипропиленовые | 100 шт. | 0.014 | 594 | 8
18.3.4 | 261-107-0914 | Вазелин технический | кг | 0.02 | 939 | 19
18.3.5 | 261-107-0450 | Шпагат бумажный ГОСТ 17308-88 | кг | 0.004 | 401 | 2
18.3.6 | 261-107-0458 | Нитки швейные ГОСТ 6309-93 | кг | 0.002 | 1416 | 3
18.3.7 | 252-207-3979 | Перемычки гибкие, тип ПГС-50 | шт. | 1 | 1446 | 1446
18.3.8 | 261-201-0361 | Лак электроизоляционный 318 ГОСТ Р 52165-2003 | кг | 0.02 | 246 | 5
18.3.9 | 217-302-0105 | Электрод типа Э42А, Э46А, Э50А ГОСТ 9467-75, марки УОНИ-13/45 диаметром 4 мм | кг | 0.07 | 1154 | 81
18.3.10 | 261-107-0961 | Бирки маркировочные | 100 шт. | 0.231 | 1438 | 332
18.3.11 | 236-203-0109 | Эмаль атмосферостойкая СТ РК 3262-2018 ПФ-115 | т | 3e-05 | 859685 | 26
18.3.12 | 247-216-1102 | Изолента ПВХ | кг | 0.04 | 4837 | 193
19 | 1308-0201-3217 ЭСН РК 8.04-02-2024 Кзтр и Кэм=1,03 | Прокладка трубопровода для кабельных линий из труб полимерных двухслойных гофрированных в траншее, диаметр трубы 110 мм | м | 5 | 385 | 1925
Состав работ: 1. Опускание труб в траншею 2.Установка уплотнительного кольца 3. Нанесение смазки 4. Муфтовое соединение труб 5. Укладка труб на основание с выверкой
из них:
19.1 |  | затраты на труд рабочих |  |  | 371 | 1855
|  | в том числе оплата труда рабочих |  |  | 188 | 940
19.1.1 | 004-0134 | Затраты труда рабочих (средний разряд работы 3,4). Работы по устройству внутренних и наружных инженерных систем | чел.-ч | 0.27553 | 6740 | 1857
19.2 |  | машины и механизмы |  |  | 3 | 15
|  | в том числе оплата труда машинистов |  |  | 1 | 5
19.2.1 | 331-101-0101 | Автомобили бортовые грузоподъёмностью до 5 т | маш.-ч | 0.001545 | 10229 | 17
|  | в т.ч. затраты труда машинистов, экипаж 1 | чел.-ч | 0.001545 | 3788 | 6
19.3 |  | материалы, изделия и конструкции |  |  | 11 | 55
19.3.1 | 235-202-0119 | Герметик ГОСТ 25621-2023 силиконовый 310 мл | шт. | 0.025 | 2082 | 52
19.3.2 | 218-103-0201 | Ветошь СТ РК 1160-2002 | кг | 0.0055 | 1103 | 6
20 | 1308-0207-0210 ЭСН РК 8.04-02-2024 Кзтр и Кэм=1,03 | Монтаж проводника заземляющего из медного изолированного провода, сечение 25 мм2, открыто по строительным основаниям | м | 10 | 2989 | 29890
Состав работ: 1. Установка деталей крепления 2. Раскладка и прокладка проводов 3. Присоединение
из них:
20.1 |  | затраты на труд рабочих |  |  | 2905 | 29050
|  | в том числе оплата труда рабочих |  |  | 1473 | 14730
20.1.1 | 004-0138 | Затраты труда рабочих (средний разряд работы 3,8). Работы по устройству внутренних и наружных инженерных систем | чел.-ч | 4.017 | 7232 | 29051
20.2 |  | машины и механизмы |  |  | 11 | 110
|  | в том числе оплата труда машинистов |  |  | 3 | 30
20.2.1 | 343-302-0201 | Дрели электрические | маш.-ч | 1.3184 | 18 | 27
20.2.2 | 314-102-0101 | Краны на автомобильном ходу максимальной грузоподъёмностью 10 т | маш.-ч | 0.00309 | 15659 | 53
|  | в т.ч. затраты труда машинистов, экипаж 1 | чел.-ч | 0.00309 | 5410 | 17
20.2.3 | 331-101-0101 | Автомобили бортовые грузоподъёмностью до 5 т | маш.-ч | 0.00309 | 10229 | 35
|  | в т.ч. затраты труда машинистов, экипаж 1 | чел.-ч | 0.00309 | 3788 | 12
20.3 |  | материалы, изделия и конструкции |  |  | 73 | 730
20.3.1 | 261-107-0224 | Дюбели распорные полипропиленовые | 100 шт. | 0.204 | 594 | 121
20.3.2 | 261-404-0209 | Скобы двухлапковые ГОСТ Р 51177-2017 | 10 шт. | 2.04 | 300 | 612
21 | 1311-0801-0101 ЭСН РК 8.04-02-2022 Изм. и доп. вып. 42 Кзтр и Кэм=1,03 | Проводки электрические. Присоединение к приборам под винт с оконцеванием наконечником | конец | 100 | 815 | 81500
из них:
21.1 |  | затраты на труд рабочих |  |  | 793 | 79300
|  | в том числе оплата труда рабочих |  |  | 454 | 45400
21.1.1 | 007-0143 | Затраты труда рабочих (средний разряд работы 4,3). Работы по монтажу оборудования | чел.-ч | 11.33 | 6998 | 79287
21.2 |  | материалы, изделия и конструкции |  |  | 22 | 2200
21.2.1 | 261-107-0367 | Дихлорэтан технический ГОСТ 1942-86 1 сорта | т | 2e-05 | 143127 | 3
21.2.2 | 261-107-0936 | Канифоль сосновая ГОСТ 19113-84 | т | 1.9e-05 | 1576025 | 30
21.2.3 | 261-107-0968 | Припои оловянно-свинцовые бессурьмянистые марки ПОС61 ГОСТ 21931-76 | кг | 0.077 | 10935 | 842
21.2.4 | 261-107-0961 | Бирки маркировочные | 100 шт. | 1 | 1438 | 1438
21.2.5 | 217-701-0225 | Спирт этиловый ректификованный технический ГОСТ 18300-87 | кг | 0.029 | 445 | 13
КАБЕЛИ И ПРОВОДА (СО 215-KZ-DUCGF-BOM-001-36015, лист 4)
22 | 552-103-0100 п.180 НДЦС РК 8.04-07-2025, п. 3.7 а), Кмат=0,981 | Кабель медный огнестойкий бронированный ,с общим и индивидуальным экранами,серый,1x2x1.0 мм2 | м | 25.5 | 3108.79 | 79274
Формула объема = 25*1,02
23 | 552-103-0100 п.179 НДЦС РК 8.04-07-2025, п. 3.7 а), Кмат=0,981 | Кабель медный огнестойкий бронированный ,с медными жилами ,с общим и индивидуальным экранами,серый,1х3х1.0 мм2 | м | 148.92 | 3147.05 | 468659
Формула объема = 146*1,02
24 | 552-103-0100 п.178 НДЦС РК 8.04-07-2025, п. 3.7 а), Кмат=0,981 | Кабель медный огнестойкий бронированный ,с общим и индивидуальным экранами, серый, 1х3х1.5 мм2 | м | 198.9 | 3016.73 | 600028
Формула объема = 195*1,02
25 | 552-103-0100 п.177 НДЦС РК 8.04-07-2025, п. 3.7 а), Кмат=0,981 | Кабель медный огнестойкий бронированный ,с общим и индивидуальным экранами, серый, 10х3х1.5 мм2 | м | 198.9 | 14692.44 | 2922326
Формула объема = 195*1,02
26 | 243-142-0313 ССЦ РК 8.04-08-2025 | Провода силовые изоляция из ПВХ, для электрических установок на напряжение до 450/750 В ГОСТ 26445-85, марки ПВ3 сечением 10 мм2 | м | 10.2 | 569 | 5804
Формула объема = 10*1,02
27 | 243-902-1002 ССЦ РК 8.04-08-2025 | Наконечник медный луженый кабельный ГОСТ 23469.0-81 марки JG-10 | 100 шт. | 1 | 12700 | 12700
Формула объема = 100/100
КАБЕЛЬНЫЕ ЛОТКИ И ЗАКЛАДНЫЕ МЕТАЛЛОКОНСТРУКЦИИ (СО 215-KZ-DUCGF-BOM-001-36015, лист 5)
28 | 274-309-0710-0395 ПрСЦ 03.2026 № 1-3 | Лоток кабельный перфорированный шириной 50мм, высотой 50мм, толщиной 1.5мм, длиной 3 м в горячеоцинкованном исполнении типа CABLE TRAY SPB-RF50 CT-50-3000-1.5 HDG | м | 3.06 | 11872 | 36328
Формула объема = 3*1,02
29 | 274-309-0718-2015 ПрСЦ 03.2026 № 1-3 | Крышка перфорированного кабельного лотка ширинойй 50мм, длиной 3м в горячеоцинкованном исполнении типа COVER SPB CO-CT-50-3000 HDG | м | 3.06 | 6683 | 20450
Формула объема = 3*1,02
30 | 274-309-0719-2287 ПрСЦ 03.2026 № 1-3 | Зажим для крышки стандартный для лотков высотой 50мм, 75мм, 100мм типа COVER CLAMP SPB50/75/100 CC PT HDG | шт. | 4 | 850 | 3400
31 | 274-309-0719-1228 ПрСЦ 03.2026 № 1-3 | Заглушка торцевая типа KZ-ЗТ 50х50-0,7-ОЦ | шт. | 1 | 2505 | 2505
32 | 272-205-0305-0019 ПрСЦ 03.2026 № 1-2 | Консоль с профилем,MT-BR-40D, O4 600 OC, типа Hilti | шт. | 3 | 87968 | 263904
33 | 272-205-0306-0012 ПрСЦ 03.2026 № 1-2 | Гайка монтажная к профиля, TL MT-TL, M8 OC, типа Hilti | шт. | 6 | 1189 | 7134
34 | 217-101-0101 ССЦ РК 8.04-08-2025 | Болт с гайкой и шайбой ГОСТ ISO 8992-2015 оцинкованный | кг | 0.084 | 1092 | 92
Формула объема = 6*0,014
35 | 274-309-0719-2341 ПрСЦ 03.2026 № 1-3 | Болт в комплекте со стопорной гайкой М6х20 из нержавеющей стали типа LOCKING BOLT SET LB-SET-LN-AV-M6X20 A4 | шт. | 15 | 404 | 6060
МОНТАЖНЫЕ ИЗДЕЛИЯ И МАТЕРИАЛЫ - ОБЩЕЕ (СО 215-KZ-DUCGF-BOM-001-36015, лист 5)
36 | 552-107-2100 п.8 НДЦС РК 8.04-07-2025, п. 3.7 а), Кмат=0,981 | Комплектующие ПС(Коробка соединительная ,характеристики в соотвествии с ОЛ) | шт | 1 | 257935 | 257935
Формула стоимости = 305000*Ф4
37 | 241-207-1320 ССЦ РК 8.04-08-2025 | Труба кабельная высокопрочная спиральная гибкая ПНД, с протяжкой, SN22, 1250Н, PE100 ГОСТ Р МЭК 61386.24-2014 ВКТСп100, УФ DN/OD 132 | м | 5.1 | 2673 | 13632
Формула объема = 5*1,02
38 | 249-101-0102 ССЦ РК 8.04-08-2025 | Лента защитно-сигнальная для обозначения мест прокладки кабелей размерами 50 м х 0,25 м | м | 113.3 | 941 | 106615
Формула объема = 110*1,03
39 | 273-502-0201-0035 ПрСЦ 03.2026 № 1-2 | Пена терморасширяющаяся противопожарная типа CP 620, на двухкомпонентной полиуретановой основе, для герметизации небольших и средних проходок кабелей, лотков, металлических и пластиковых труб в бетонных, кирпичных и гипсокартонных конструкциях, 300 мл | шт. | 2 | 33460 | 66920
40 | 273-502-0201-0038 ПрСЦ 03.2026 № 1-2 | Герметик силиконовый типа CP 601S противопожарный эластичный, для герметизации деформационных, монтажных и примыкающих швов, проходок труб и кабелей в бетонных, кирпичных, металлических, гипсокартонных и стеклянных конструкциях, 600 мл | шт. | 2 | 23272 | 46544
41 | 273-401-0103-0035 ПрСЦ 03.2026 № 1-2 | Плита теплоизоляционная из базальтовой минеральной ваты на органическом связующем типа ISOTEC плотностью 110 кг/м³, марки FireProtect Concrete | м³ | 0.03 | 47099 | 1413
МОНТАЖНЫЕ ИЗДЕЛИЯ И МАТЕРИАЛЫ - ШКАФЫ (СО 215-KZ-DUCGF-BOM-001-36015, лист 5)
42 | 1308-0103-3101 ЭСН РК 8.04-02-2024 Кзтр и Кэм=1,03 | Монтаж зажима наборного без кожуха | шт. | 3 | 3131 | 9393
Состав работ: 1. Сборка и установка зажимов 2. Присоединение
из них:
42.1 |  | затраты на труд рабочих |  |  | 3077 | 9231
|  | в том числе оплата труда рабочих |  |  | 1561 | 4683
42.1.1 | 004-0140 | Затраты труда рабочих (средний разряд работы 4). Работы по устройству внутренних и наружных инженерных систем | чел.-ч | 1.236 | 7469 | 9232
42.2 |  | машины и механизмы |  |  | 33 | 99
|  | в том числе оплата труда машинистов |  |  | 10 | 30
42.2.1 | 315-103-0501 | Установки постоянного тока для ручной дуговой сварки | маш.-ч | 0.005871 | 278 | 2
42.2.2 | 314-102-0101 | Краны на автомобильном ходу максимальной грузоподъёмностью 10 т | маш.-ч | 0.003399 | 15659 | 58
|  | в т.ч. затраты труда машинистов, экипаж 1 | чел.-ч | 0.003399 | 5410 | 18
42.2.3 | 331-101-0101 | Автомобили бортовые грузоподъёмностью до 5 т | маш.-ч | 0.003399 | 10229 | 38
|  | в т.ч. затраты труда машинистов, экипаж 1 | чел.-ч | 0.003399 | 3788 | 13
42.3 |  | материалы, изделия и конструкции |  |  | 21 | 63
42.3.1 | 214-208-0103 | Прокат сортовой стальной горячекатаный полосовой из углеродистой стали ГОСТ 535-2005 шириной от 80 до 200 мм, толщиной от 5 до 60 мм | т | 9e-05 | 461421 | 42
42.3.2 | 236-203-0109 | Эмаль атмосферостойкая СТ РК 3262-2018 ПФ-115 | т | 2.4e-05 | 859685 | 21
43 | 541-801-5102-0008 ПрСЦ 03.2026 № 1-5 | Клеммы типа Phoenix contact UT 2,5-MT с ножевыми размыкателями, модели 3046362 | шт. | 3 | 1902 | 5706
44 | 541-801-5102-0017 ПрСЦ 03.2026 № 1-5 | Перемычка FBS 10-8, модели 3030323 | шт. | 3 | 2694 | 8082
| Составил |  |  |  | Заозерова М.А.
(должность, подпись, расшифровка подписи)
| Проверил |  |  |  | Смолина Г.Д.
(должность, подпись, расшифровка подписи)

## Э153467 Форма 4(2)
Ведомость материальных ресурсов и оборудования
к локальной смете № 2-01-04-05
Составлен(а) в ценах декабря 2025 г.
Номер по порядку | Обоснование | Наименование ресурса | Единица измерения | Количество | Стоимость единицы измерения, тенге | Общая стоимость, тенге
1 | 2 | 3 | 4 | 5 | 6 | 7
I. Материалы
1 | 552-103-0100 п.177 | Кабель медный огнестойкий бронированный ,с общим и индивидуальным экранами, серый, 10х3х1.5 мм2 | м | 198.9 | 14692.44 | 2922326
2 | 552-103-0100 п.178 | Кабель медный огнестойкий бронированный ,с общим и индивидуальным экранами, серый, 1х3х1.5 мм2 | м | 198.9 | 3016.73 | 600028
3 | 552-103-0100 п.179 | Кабель медный огнестойкий бронированный ,с медными жилами ,с общим и индивидуальным экранами,серый,1х3х1.0 мм2 | м | 148.92 | 3147.05 | 468659
4 | 272-205-0305-0019 ПрСЦ 03.2026 № 1-2 | Консоль с профилем,MT-BR-40D, O4 600 OC, типа Hilti | шт. | 3 | 87968 | 263904
5 | 249-101-0102 ССЦ РК 8.04-08-2025 | Лента защитно-сигнальная для обозначения мест прокладки кабелей размерами 50 м х 0,25 м | м | 113.3 | 941 | 106615
6 | 552-103-0100 п.180 | Кабель медный огнестойкий бронированный ,с общим и индивидуальным экранами,серый,1x2x1.0 мм2 | м | 25.5 | 3108.79 | 79274
7 | 273-502-0201-0035 ПрСЦ 03.2026 № 1-2 | Пена терморасширяющаяся противопожарная типа CP 620, на двухкомпонентной полиуретановой основе, для герметизации небольших и средних проходок кабелей, лотков, металлических и пластиковых труб в бетонных, кирпичных и гипсокартонных конструкциях, 300 мл | шт. | 2 | 33460 | 66920
8 | 273-502-0201-0038 ПрСЦ 03.2026 № 1-2 | Герметик силиконовый типа CP 601S противопожарный эластичный, для герметизации деформационных, монтажных и примыкающих швов, проходок труб и кабелей в бетонных, кирпичных, металлических, гипсокартонных и стеклянных конструкциях, 600 мл | шт. | 2 | 23272 | 46544
9 | 248-302-0604 ССЦ РК 8.04-08-2025 | Извещатель пожарный взрывозащищенное исполнение модели ИП 535-07e | шт. | 1 | 37972 | 37972
10 | 274-309-0710-0395 ПрСЦ 03.2026 № 1-3 | Лоток кабельный перфорированный шириной 50мм, высотой 50мм, толщиной 1.5мм, длиной 3 м в горячеоцинкованном исполнении типа CABLE TRAY SPB-RF50 CT-50-3000-1.5 HDG | м | 3.06 | 11872 | 36328
11 | 274-309-0718-2015 ПрСЦ 03.2026 № 1-3 | Крышка перфорированного кабельного лотка ширинойй 50мм, длиной 3м в горячеоцинкованном исполнении типа COVER SPB CO-CT-50-3000 HDG | м | 3.06 | 6683 | 20450
12 | 222-509-0801 ССЦ РК 8.04-08-2025 | Конструкции стальные индивидуальные решетчатые ГОСТ 23118-2019 сварные массой до 0,1 т | т | 0.013475 | 1180596 | 15909
13 | 241-207-1320 ССЦ РК 8.04-08-2025 | Труба кабельная высокопрочная спиральная гибкая ПНД, с протяжкой, SN22, 1250Н, PE100 ГОСТ Р МЭК 61386.24-2014 ВКТСп100, УФ DN/OD 132 | м | 5.1 | 2673 | 13632
14 | 214-201-0102 ССЦ РК 8.04-08-2025 | Уголок стальной горячекатаный равнополочный из углеродистой стали ГОСТ 8509-93 ширина полки от 40 до 125 мм, толщиной от 2 до 16 мм | т | 0.0259 | 372740 | 9654
15 | 214-302-0201 ССЦ РК 8.04-08-2025 | Роли свинцовые ГОСТ 89-73 толщиной 1,0 мм | т | 0.002065 | 4216417 | 8707
16 | 272-205-0306-0012 ПрСЦ 03.2026 № 1-2 | Гайка монтажная к профиля, TL MT-TL, M8 OC, типа Hilti | шт. | 6 | 1189 | 7134
17 | 274-309-0719-2341 ПрСЦ 03.2026 № 1-3 | Болт в комплекте со стопорной гайкой М6х20 из нержавеющей стали типа LOCKING BOLT SET LB-SET-LN-AV-M6X20 A4 | шт. | 15 | 404 | 6060
18 | 261-107-0967 ССЦ РК 8.04-08-2025 | Припои оловянно-свинцовые в чушках бессурьмянистые, марка ПОС30 ГОСТ 21930-76 | т | 0.000755 | 7763690 | 5862
19 | 243-142-0313 ССЦ РК 8.04-08-2025 | Провода силовые изоляция из ПВХ, для электрических установок на напряжение до 450/750 В ГОСТ 26445-85, марки ПВ3 сечением 10 мм2 | м | 10.2 | 569 | 5804
20 | 274-309-0719-2287 ПрСЦ 03.2026 № 1-3 | Зажим для крышки стандартный для лотков высотой 50мм, 75мм, 100мм типа COVER CLAMP SPB50/75/100 CC PT HDG | шт. | 4 | 850 | 3400
21 | 261-201-0351 ССЦ РК 8.04-08-2025 | Лак битумный БТ-123 ГОСТ Р 52165-2003 | кг | 2.458 | 1293 | 3178
22 | 274-309-0719-1228 ПрСЦ 03.2026 № 1-3 | Заглушка торцевая типа KZ-ЗТ 50х50-0,7-ОЦ | шт. | 1 | 2505 | 2505
23 | 217-106-0105 ССЦ РК 8.04-08-2025 | Шуруп ГОСТ 1147-80 с полукруглой головкой | кг | 1.8724 | 1251 | 2342
24 | 252-207-3979 ССЦ РК 8.04-08-2025 | Перемычки гибкие, тип ПГС-50 | шт. | 1 | 1446 | 1446
25 | 273-401-0103-0035 ПрСЦ 03.2026 № 1-2 | Плита теплоизоляционная из базальтовой минеральной ваты на органическом связующем типа ISOTEC плотностью 110 кг/м³, марки FireProtect Concrete | м³ | 0.03 | 47099 | 1413
26 | 214-208-0103 ССЦ РК 8.04-08-2025 | Прокат сортовой стальной горячекатаный полосовой из углеродистой стали ГОСТ 535-2005 шириной от 80 до 200 мм, толщиной от 5 до 60 мм | т | 0.00268 | 461421 | 1237
27 | 261-404-0208 ССЦ РК 8.04-08-2025 | Скобы и накладки для крепления кабеля ГОСТ Р 51177-2017 | 10 шт. | 30.804 | 322 | 9919
28 | 261-107-0968 ССЦ РК 8.04-08-2025 | Припои оловянно-свинцовые бессурьмянистые марки ПОС61 ГОСТ 21931-76 | кг | 0.077 | 10935 | 842
29 | 236-203-0109 ССЦ РК 8.04-08-2025 | Эмаль атмосферостойкая СТ РК 3262-2018 ПФ-115 | т | 0.0007015 | 859685 | 603
30 | 214-209-0210 ССЦ РК 8.04-08-2025 | Проволока стальная термически обработанная, оцинкованная ГОСТ 3282-74 диаметром 3 мм | кг | 0.302 | 880 | 266
31 | 217-101-0101 ССЦ РК 8.04-08-2025 | Болт с гайкой и шайбой ГОСТ ISO 8992-2015 оцинкованный | кг | 0.224 | 1092 | 245
32 | 247-216-1102 ССЦ РК 8.04-08-2025 | Изолента ПВХ | кг | 0.04 | 4837 | 193
33 | 217-302-0105 ССЦ РК 8.04-08-2025 | Электрод типа Э42А, Э46А, Э50А ГОСТ 9467-75, марки УОНИ-13/45 диаметром 4 мм | кг | 0.13771 | 1154 | 159
34 | 243-902-1002 ССЦ РК 8.04-08-2025 | Наконечник медный луженый кабельный ГОСТ 23469.0-81 марки JG-10 | 100 шт. | 1 | 12700 | 12700
35 | 217-105-0102 ССЦ РК 8.04-08-2025 | Дюбель полипропиленовый универсальный с шурупами | кг | 0.09 | 1186 | 107
36 | 217-101-0107 ССЦ РК 8.04-08-2025 | Болт с гайкой и шайбой ГОСТ ISO 8992-2015 строительный | т | 7.42e-05 | 954056 | 71
37 | 261-404-0209 ССЦ РК 8.04-08-2025 | Скобы двухлапковые ГОСТ Р 51177-2017 | 10 шт. | 2.04 | 300 | 612
38 | 235-202-0119 ССЦ РК 8.04-08-2025 | Герметик ГОСТ 25621-2023 силиконовый 310 мл | шт. | 0.025 | 2082 | 52
39 | 261-107-0936 ССЦ РК 8.04-08-2025 | Канифоль сосновая ГОСТ 19113-84 | т | 1.94e-05 | 1576025 | 31
40 | 261-107-0966 ССЦ РК 8.04-08-2025 | Припои оловянно-свинцовые в чушках бессурьмянистые, марка ПОС40 ГОСТ 21930-76 | т | 4e-06 | 6325216 | 25
41 | 261-107-0961 ССЦ РК 8.04-08-2025 | Бирки маркировочные | 100 шт. | 1.3674 | 1438 | 1966
42 | 261-107-0914 ССЦ РК 8.04-08-2025 | Вазелин технический | кг | 0.02 | 939 | 19
43 | 217-701-0225 ССЦ РК 8.04-08-2025 | Спирт этиловый ректификованный технический ГОСТ 18300-87 | кг | 0.029 | 445 | 13
44 | 218-103-0201 ССЦ РК 8.04-08-2025 | Ветошь СТ РК 1160-2002 | кг | 0.0055 | 1103 | 6
45 | 261-201-0361 ССЦ РК 8.04-08-2025 | Лак электроизоляционный 318 ГОСТ Р 52165-2003 | кг | 0.02 | 246 | 5
46 | 216-101-0101 ССЦ РК 8.04-08-2025 | Портландцемент бездобавочный СТ РК 3716-2021 ПЦ 400-Д0 | т | 0.0001047 | 31924 | 3
47 | 261-107-0367 ССЦ РК 8.04-08-2025 | Дихлорэтан технический ГОСТ 1942-86 1 сорта | т | 2e-05 | 143127 | 3
48 | 261-107-0458 ССЦ РК 8.04-08-2025 | Нитки швейные ГОСТ 6309-93 | кг | 0.002 | 1416 | 3
49 | 261-107-0501 ССЦ РК 8.04-08-2025 | Лента монтажная К226 с кнопками | 100 м | 0.098854 | 2313 | 229
50 | 261-107-0450 ССЦ РК 8.04-08-2025 | Шпагат бумажный ГОСТ 17308-88 | кг | 0.004 | 401 | 2
51 | 261-107-0224 ССЦ РК 8.04-08-2025 | Дюбели распорные полипропиленовые | 100 шт. | 0.218 | 594 | 129
52 | 216-103-0101 ССЦ РК 8.04-08-2025 | Гипсовое вяжущее ГОСТ 125-2018 марки Г-3 | т | 2e-05 | 36581 | 0.73
53 | 261-404-0574 ССЦ РК 8.04-08-2025 | Кнопки монтажные ГОСТ Р 51177-2017 | 1000 шт. | 0.062816 | 501 | 31
|  | Итого материальные ресурсы | тенге |  |  | 4765500
II. Оборудование (подрядчика)
1 | 552-107-2300 п.6 | Газоанализатор (параметры и комплектация по проекту) | шт | 4 | 941760 | 3767040
2 | 552-105-0300 п.7 | Громкоговоритель(параметры и комплектация по проекту) | шт | 1 | 275610.26 | 275610
3 | 552-107-2100 п.8 | Комплектующие ПС(Коробка соединительная ,характеристики в соотвествии с ОЛ) | шт | 1 | 257935.34 | 257935
4 | 541-801-5102-0017 ПрСЦ 03.2026 № 1-5 | Перемычка FBS 10-8, модели 3030323 | шт. | 3 | 2694 | 8082
5 | 541-801-5102-0008 ПрСЦ 03.2026 № 1-5 | Клеммы типа Phoenix contact UT 2,5-MT с ножевыми размыкателями, модели 3046362 | шт. | 3 | 1902 | 5706
|  | Итого оборудование (подрядчика) | тенге |  |  | 4314373
|  | Всего по ведомости: | тенге |  |  | 9079873

## Э153467 А1
Форма АВС А0
Наименование стройки |  | Дунга Оперэйтинг ГмбХ."Модернизация экспортного нефтепровода от ЦПС до КУУН.Месторождение Дунга Мангистауской области".2й пусковой комплекс
Наименование объекта |  | Обустройство площадок камер запуска и приема скребка.ЦПС
Локальная ресурсная смета № 2-01-04-05
| на | Система пожара и газа ЦПС
(наименование работ и затрат)
Основание: 1175264/2025/1-02-01-АПС,СО
|  |  | Сметная стоимость |  |  | 10562.69 | тыс. тенге
|  |  | Средства на оплату труда |  |  | 1222.667 | тыс. тенге
|  |  | Нормативная трудоемкость |  |  | 0.191 | тыс. чел.-ч
Составлен(а) в ценах декабря 2025 г.
№ п/п | Шифр норм и коды ресурсов | Наименование работ и затрат | Единица измерения | Количество |  | Стоимость, тенге
|  |  |  | на единицу измерения | по проекту | на единицу измерения | по проекту
1 | 2 | 3 | 4 | 5 | 6 | 7 | 8
Раздел 1: ЗОНА ЦПС
Подраздел 1: ОБОРУДОВАНИЕ (СО 215-KZ-DUCGF-BOM-001-36015, лист 4)
1 | 1311-0301-0101 ЭСН РК 8.04-02-2022 Кзтр и Кэм=1,03 | Приборы, масса до 5 кг. Установка на металлоконструкциях, щитах и пультах | шт. |  | 4 | 3576 | 14304
1.1 | 007-0142 | Затраты труда рабочих (средний разряд работы 4,2). Работы по монтажу оборудования | чел.-ч | 0.515 | 2.06 | 6869 | 14150
|  | Итого оплата труда: |  |  |  | 3538 | 14152
1.2 | 217-101-0101 | Болт с гайкой и шайбой ГОСТ ISO 8992-2015 оцинкованный | кг | 0.035 | 0.14 | 1092 | 153
|  | Итого материалов: |  |  |  | 38 | 152
2 | 552-107-2300 п.6 НДЦС РК 8.04-07-2025, п. 3.7 а), Кмат=0,981 | Газоанализатор (параметры и комплектация по проекту) | шт |  | 4 | 941760 | 3767040
Формула стоимости = 850000+110000
3 | 1310-0701-0203 ЭСН РК 8.04-02-2022 Кзтр и Кэм=1,03 | Извещатель ПС автоматический тепловой, дымовой, световой во взрывозащищенном исполнении. Монтаж оборудования | шт. |  | 1 | 17665 | 17665
3.1 | 007-0154 | Затраты труда рабочих (средний разряд работы 5,4). Работы по монтажу оборудования | чел.-ч | 2.06 | 2.06 | 8524 | 17559
|  | Итого оплата труда: |  |  |  | 17559 | 17559
3.2 | 343-302-0201 | Дрели электрические | маш.-ч | 0.1957 | 0.1957 | 18 | 4
|  | Итого эксплуатация машин: |  |  |  | 4 | 4
3.3 | 216-103-0101 | Гипсовое вяжущее ГОСТ 125-2018 марки Г-3 | т | 2e-05 | 2e-05 | 36581 | 1
3.4 | 261-107-0936 | Канифоль сосновая ГОСТ 19113-84 | т | 4e-07 | 4e-07 | 1576025 | 1
3.5 | 261-107-0966 | Припои оловянно-свинцовые в чушках бессурьмянистые, марка ПОС40 ГОСТ 21930-76 | т | 4e-06 | 4e-06 | 6325216 | 25
3.6 | 217-105-0102 | Дюбель полипропиленовый универсальный с шурупами | кг | 0.063 | 0.063 | 1186 | 75
|  | Итого материалов: |  |  |  | 102 | 102
4 | 248-302-0604 ССЦ РК 8.04-08-2025 | Извещатель пожарный взрывозащищенное исполнение модели ИП 535-07e | шт. |  | 1 | 37972 | 37972
5 | 1310-0701-0603 ЭСН РК 8.04-02-2022 Кзтр и Кэм=1,03 | Оповещатель пожарный светозвуковой наружной установки по бетонному основанию. Монтаж оборудования | шт. |  | 1 | 5473 | 5473
Состав работ: 1. Разметка мест крепления 2. Сверление отверстий 3. Установка деталей крепления 4. Крепление светозвукового оповещателя 5. Проверка монтажа светозвукового оповещателя
5.1 | 099-0100 | Затраты труда машинистов | чел.-ч | 0.00103 | 0.00103 | 3883.5 | 4
5.2 | 007-0135 | Затраты труда рабочих (средний разряд работы 3,5). Работы по монтажу оборудования | чел.-ч | 0.89219 | 0.89219 | 6079 | 5424
|  | Итого оплата труда: |  |  |  | 5428 | 5428
5.3 | 343-302-0301 | Шуруповерты строительно-монтажные | маш.-ч | 0.0721 | 0.0721 | 19 | 2
5.4 | 331-101-0101 | Автомобили бортовые грузоподъёмностью до 5 т | маш.-ч | 0.00103 | 0.00103 | 10229 | 12
|  | в т.ч. затраты труда машинистов, экипаж 1 | чел.-ч | 0.00103 | 0.00103 | 3788 | 4
5.5 | 343-302-0101 | Перфоратор электрический | маш.-ч | 0.1133 | 0.1133 | 20 | 3
|  | Итого эксплуатация машин: |  |  |  | 17 | 17
5.6 | 217-105-0102 | Дюбель полипропиленовый универсальный с шурупами | кг | 0.027 | 0.027 | 1186 | 32
|  | Итого материалов: |  |  |  | 32 | 32
6 | 552-105-0300 п.7 НДЦС РК 8.04-07-2025, п. 3.7 а), Кмат=0,981 | Громкоговоритель(параметры и комплектация по проекту) | шт |  | 1 | 275610 | 275610
Формула стоимости = 325900*Ф4
|  | ИТОГО прямые затратыпо подразделу 1: |  |  |  |  | 4118064
в том числе
|  | Стоимость общестроительных работ | тенге |  |  |  | 37972
|  | Материалы | тенге |  |  |  | 37972
|  | Стоимость монтажных работ | тенге |  |  |  | 37442
|  | Всего заработная плата | тенге |  |  |  | 37139
|  | Эксплуатация машин | тенге |  |  |  | 21
|  | В том числе заработная плата машинистов | тенге |  |  |  | 4
|  | Материалы | тенге |  |  |  | 286
|  | Нормативная трудоемкость | чел.-ч |  |  |  | 5
|  | ИТОГО по подразделу 1: | чел.-ч |  |  |  | 4118064
|  | Всего заработная плата | тенге |  |  |  | 37139
|  | Всего эксплуатация машин | тенге |  |  |  | 21
|  | В том числе заработная плата машинистов | тенге |  |  |  | 4
|  | Всего материалы | тенге |  |  |  | 38258
|  | Нормативная трудоемкость | чел.-ч |  |  |  | 5
Подраздел 2: ЗЕМЛЯНЫЕ РАБОТЫ (СО 215-KZ-DUCGF-BOM-001-36015, лист 6)
7 | 1101-0102-0301 ЭСН РК 8.04-01-2024 Кзтр и Кэм=1,04 | Разработка вручную грунта в траншее с откосами, глубина до 2 м, группа грунта 1 | м³ грунта |  | 14.875 | 7487 | 111369
Состав работ: 1. Разработка грунта с выбрасыванием на бровку 2. Зачистка дна и поверхности стенок 3. Откидка грунта от бровки
7.1 | 001-0128 | Затраты труда рабочих (средний разряд работы 2,8). Работы по разработке грунта и устройству земляных конструкций | чел.-ч | 1.2272 | 18.2546 | 6101 | 111371
|  | Итого оплата труда: |  |  |  | 7487 | 111369
8 | 1101-0102-0901 ЭСН РК 8.04-01-2024 Кзтр и Кэм=1,04 | Засыпка траншей, пазух, котлованов и ям, группа грунта 1 | м³ грунта |  | 14.875 | 4645 | 69094
Состав работ: 1. Засыпка ранее выброшенным грунтом с разбивкой комьев и трамбованием 2. Поливка водой при необходимости
Формула объема = 2,55+12,325
8.1 | 001-0117 | Затраты труда рабочих (средний разряд работы 1,7). Работы по разработке грунта и устройству земляных конструкций | чел.-ч | 0.9204 | 13.691 | 5047 | 69098
|  | Итого оплата труда: |  |  |  | 4645 | 69094
|  | ИТОГО прямые затратыпо подразделу 2: |  |  |  |  | 180463
в том числе
|  | Стоимость общестроительных работ | тенге |  |  |  | 180463
|  | Всего заработная плата | тенге |  |  |  | 180463
|  | Нормативная трудоемкость | чел.-ч |  |  |  | 32
|  | ИТОГО по подразделу 2: | чел.-ч |  |  |  | 180463
|  | Всего заработная плата | тенге |  |  |  | 180463
|  | Нормативная трудоемкость | чел.-ч |  |  |  | 32
Подраздел 3: МОНТАЖНЫЕ РАБОТЫ (СО 215-KZ-DUCGF-BOM-001-36015, лист 6)
9 | 1308-0201-0201 ЭСН РК 8.04-02-2024 Кзтр и Кэм=1,03 | Монтаж кабеля до 35 кВ в готовой траншее без покрытий, масса 1 м до 1 кг | м кабеля |  | 214 | 1376 | 294464
Состав работ: 1. Установка и снятие лебедки 2. Установка и снятие барабана 3. Монтаж и демонтаж переговорной связи 4. Установка и снятие роликов 5. Прокладка кабеля 6. Проверка состояния изоляции кабеля до и после прокладки 7. Маркировка
Формула объема = 259-45
9.1 | 099-0100 | Затраты труда машинистов | чел.-ч | 0.0412 | 8.8168 | 3446.6 | 30388
9.2 | 004-0140 | Затраты труда рабочих (средний разряд работы 4). Работы по устройству внутренних и наружных инженерных систем | чел.-ч | 0.1133 | 24.2462 | 7469 | 181095
|  | Итого оплата труда: |  |  |  | 988 | 211432
9.3 | 314-502-0308 | Лебедки электрические тяговым усилием свыше 122,62 до 156,96 кН (16 т) | маш.-ч | 0.033166 | 7.0975 | 10082 | 78916
|  | в т.ч. затраты труда машинистов, экипаж 1 | чел.-ч | 0.033166 | 7.0975 | 3170 | 22499
9.4 | 314-501-0104 | Домкраты гидравлические грузоподъёмностью свыше 50 до 63 т | маш.-ч | 0.033166 | 7.0975 | 23 | 188
9.5 | 314-102-0101 | Краны на автомобильном ходу максимальной грузоподъёмностью 10 т | маш.-ч | 0.004017 | 0.85964 | 15659 | 14783
|  | в т.ч. затраты труда машинистов, экипаж 1 | чел.-ч | 0.004017 | 0.85964 | 5410 | 4651
9.6 | 331-101-0101 | Автомобили бортовые грузоподъёмностью до 5 т | маш.-ч | 0.004017 | 0.85964 | 10229 | 9624
|  | в т.ч. затраты труда машинистов, экипаж 1 | чел.-ч | 0.004017 | 0.85964 | 3788 | 3256
|  | Итого эксплуатация машин: |  |  |  | 484 | 103576
9.7 | 261-107-0501 | Лента монтажная К226 с кнопками | 100 м | 9.6e-05 | 0.020544 | 2313 | 48
9.8 | 261-201-0351 | Лак битумный БТ-123 ГОСТ Р 52165-2003 | кг | 0.0006 | 0.1284 | 1293 | 166
9.9 | 214-208-0103 | Прокат сортовой стальной горячекатаный полосовой из углеродистой стали ГОСТ 535-2005 шириной от 80 до 200 мм, толщиной от 5 до 60 мм | т | 1e-05 | 0.00214 | 461421 | 987
9.10 | 214-201-0102 | Уголок стальной горячекатаный равнополочный из углеродистой стали ГОСТ 8509-93 ширина полки от 40 до 125 мм, толщиной от 2 до 16 мм | т | 0.0001 | 0.0214 | 372740 | 7977
9.11 | 261-107-0961 | Бирки маркировочные | 100 шт. | 0.00041 | 0.08774 | 1438 | 126
9.12 | 236-203-0109 | Эмаль атмосферостойкая СТ РК 3262-2018 ПФ-115 | т | 2.5e-06 | 0.000535 | 859685 | 460
|  | Итого материалов: |  |  |  | 46 | 9844
10 | 1308-0201-0203 ЭСН РК 8.04-02-2024 Кзтр и Кэм=1,03 | Монтаж кабеля до 35 кВ в готовой траншее без покрытий, масса 1 м свыше 2 кг до 3 кг | м кабеля |  | 45 | 1681 | 75645
Состав работ: 1. Установка и снятие лебедки 2. Установка и снятие барабана 3. Монтаж и демонтаж переговорной связи 4. Установка и снятие роликов 5. Прокладка кабеля 6. Проверка состояния изоляции кабеля до и после прокладки 7. Маркировка
10.1 | 099-0100 | Затраты труда машинистов | чел.-ч | 0.057268 | 2.5771 | 3771.74 | 9720
10.2 | 004-0140 | Затраты труда рабочих (средний разряд работы 4). Работы по устройству внутренних и наружных инженерных систем | чел.-ч | 0.1236 | 5.562 | 7469 | 41543
|  | Итого оплата труда: |  |  |  | 1139 | 51255
10.3 | 314-502-0308 | Лебедки электрические тяговым усилием свыше 122,62 до 156,96 кН (16 т) | маш.-ч | 0.033166 | 1.4925 | 10082 | 16594
|  | в т.ч. затраты труда машинистов, экипаж 1 | чел.-ч | 0.033166 | 1.4925 | 3170 | 4731
10.4 | 314-501-0104 | Домкраты гидравлические грузоподъёмностью свыше 50 до 63 т | маш.-ч | 0.033166 | 1.4925 | 23 | 39
10.5 | 314-102-0101 | Краны на автомобильном ходу максимальной грузоподъёмностью 10 т | маш.-ч | 0.012051 | 0.54229 | 15659 | 9325
|  | в т.ч. затраты труда машинистов, экипаж 1 | чел.-ч | 0.012051 | 0.54229 | 5410 | 2934
10.6 | 331-101-0101 | Автомобили бортовые грузоподъёмностью до 5 т | маш.-ч | 0.012051 | 0.54229 | 10229 | 6071
|  | в т.ч. затраты труда машинистов, экипаж 1 | чел.-ч | 0.012051 | 0.54229 | 3788 | 2054
|  | Итого эксплуатация машин: |  |  |  | 712 | 32040
10.7 | 261-107-0501 | Лента монтажная К226 с кнопками | 100 м | 9.6e-05 | 0.00432 | 2313 | 10
10.8 | 261-201-0351 | Лак битумный БТ-123 ГОСТ Р 52165-2003 | кг | 0.0006 | 0.027 | 1293 | 35
10.9 | 214-208-0103 | Прокат сортовой стальной горячекатаный полосовой из углеродистой стали ГОСТ 535-2005 шириной от 80 до 200 мм, толщиной от 5 до 60 мм | т | 1e-05 | 0.00045 | 461421 | 208
10.10 | 214-201-0102 | Уголок стальной горячекатаный равнополочный из углеродистой стали ГОСТ 8509-93 ширина полки от 40 до 125 мм, толщиной от 2 до 16 мм | т | 0.0001 | 0.0045 | 372740 | 1677
10.11 | 261-107-0961 | Бирки маркировочные | 100 шт. | 0.00041 | 0.01845 | 1438 | 27
10.12 | 236-203-0109 | Эмаль атмосферостойкая СТ РК 3262-2018 ПФ-115 | т | 2.5e-06 | 0.0001125 | 859685 | 97
|  | Итого материалов: |  |  |  | 46 | 2070
11 | 1308-0201-0810 ЭСН РК 8.04-02-2024 Кзтр и Кэм=1,03 | Прокладка кабеля до 35 кВ по установленной конструкции и лотку с креплением по всей длине, масса 1 м до 1 кг | м кабеля |  | 107 | 1812 | 193884
Состав работ: 1. Установка и снятие лебедки 2. Установка и снятие барабана 3. Монтаж и демонтаж переговорной связи 4. Установка и снятие роликов 5. Прокладка кабеля 6. Проверка состояния изоляции кабеля до и после прокладки 7. Маркировка
Формула объема = 302-195
11.1 | 099-0100 | Затраты труда машинистов | чел.-ч | 0.048204 | 5.1578 | 3319.23 | 17120
11.2 | 004-0140 | Затраты труда рабочих (средний разряд работы 4). Работы по устройству внутренних и наружных инженерных систем | чел.-ч | 0.1545 | 16.5315 | 7469 | 123474
|  | Итого оплата труда: |  |  |  | 1314 | 140598
11.3 | 314-502-0308 | Лебедки электрические тяговым усилием свыше 122,62 до 156,96 кН (16 т) | маш.-ч | 0.043054 | 4.6068 | 10082 | 51222
|  | в т.ч. затраты труда машинистов, экипаж 1 | чел.-ч | 0.043054 | 4.6068 | 3170 | 14603
11.4 | 314-501-0104 | Домкраты гидравлические грузоподъёмностью свыше 50 до 63 т | маш.-ч | 0.043054 | 4.6068 | 23 | 122
11.5 | 314-102-0101 | Краны на автомобильном ходу максимальной грузоподъёмностью 10 т | маш.-ч | 0.002575 | 0.27553 | 15659 | 4738
|  | в т.ч. затраты труда машинистов, экипаж 1 | чел.-ч | 0.002575 | 0.27553 | 5410 | 1491
11.6 | 331-101-0101 | Автомобили бортовые грузоподъёмностью до 5 т | маш.-ч | 0.002575 | 0.27553 | 10229 | 3085
|  | в т.ч. затраты труда машинистов, экипаж 1 | чел.-ч | 0.002575 | 0.27553 | 3788 | 1044
|  | Итого эксплуатация машин: |  |  |  | 553 | 59171
11.7 | 214-209-0210 | Проволока стальная термически обработанная, оцинкованная ГОСТ 3282-74 диаметром 3 мм | кг | 0.001 | 0.107 | 880 | 94
11.8 | 214-302-0201 | Роли свинцовые ГОСТ 89-73 толщиной 1,0 мм | т | 8e-06 | 0.000856 | 4216417 | 3609
11.9 | 261-107-0501 | Лента монтажная К226 с кнопками | 100 м | 0.000245 | 0.026215 | 2313 | 61
11.10 | 261-107-0967 | Припои оловянно-свинцовые в чушках бессурьмянистые, марка ПОС30 ГОСТ 21930-76 | т | 2.5e-06 | 0.0002675 | 7763690 | 2077
11.11 | 261-404-0208 | Скобы и накладки для крепления кабеля ГОСТ Р 51177-2017 | 10 шт. | 0.102 | 10.914 | 322 | 3514
11.12 | 261-404-0574 | Кнопки монтажные ГОСТ Р 51177-2017 | 1000 шт. | 0.000208 | 0.022256 | 501 | 11
11.13 | 261-201-0351 | Лак битумный БТ-123 ГОСТ Р 52165-2003 | кг | 0.0072 | 0.7704 | 1293 | 996
11.14 | 261-107-0961 | Бирки маркировочные | 100 шт. | 0.0001 | 0.0107 | 1438 | 15
11.15 | 217-106-0105 | Шуруп ГОСТ 1147-80 с полукруглой головкой | кг | 0.0062 | 0.6634 | 1251 | 830
|  | Итого материалов: |  |  |  | 105 | 11235
12 | 1308-0201-0812 ЭСН РК 8.04-02-2024 Кзтр и Кэм=1,03 | Прокладка кабеля до 35 кВ по установленной конструкции и лотку с креплением по всей длине, масса 1 м свыше 2 кг до 3 кг | м кабеля |  | 195 | 2667 | 520065
Состав работ: 1. Установка и снятие лебедки 2. Установка и снятие барабана 3. Монтаж и демонтаж переговорной связи 4. Установка и снятие роликов 5. Прокладка кабеля 6. Проверка состояния изоляции кабеля до и после прокладки 7. Маркировка
12.1 | 099-0100 | Затраты труда машинистов | чел.-ч | 0.075396 | 14.7022 | 3395.41 | 49920
12.2 | 004-0140 | Затраты труда рабочих (средний разряд работы 4). Работы по устройству внутренних и наружных инженерных систем | чел.-ч | 0.2266 | 44.187 | 7469 | 330033
|  | Итого оплата труда: |  |  |  | 1948 | 379860
12.3 | 314-502-0308 | Лебедки электрические тяговым усилием свыше 122,62 до 156,96 кН (16 т) | маш.-ч | 0.063036 | 12.292 | 10082 | 136673
|  | в т.ч. затраты труда машинистов, экипаж 1 | чел.-ч | 0.063036 | 12.292 | 3170 | 38966
12.4 | 314-501-0104 | Домкраты гидравлические грузоподъёмностью свыше 50 до 63 т | маш.-ч | 0.063036 | 12.292 | 23 | 325
12.5 | 314-102-0101 | Краны на автомобильном ходу максимальной грузоподъёмностью 10 т | маш.-ч | 0.00618 | 1.2051 | 15659 | 20723
|  | в т.ч. затраты труда машинистов, экипаж 1 | чел.-ч | 0.00618 | 1.2051 | 5410 | 6520
12.6 | 331-101-0101 | Автомобили бортовые грузоподъёмностью до 5 т | маш.-ч | 0.00618 | 1.2051 | 10229 | 13491
|  | в т.ч. затраты труда машинистов, экипаж 1 | чел.-ч | 0.00618 | 1.2051 | 3788 | 4565
|  | Итого эксплуатация машин: |  |  |  | 878 | 171210
12.7 | 214-209-0210 | Проволока стальная термически обработанная, оцинкованная ГОСТ 3282-74 диаметром 3 мм | кг | 0.001 | 0.195 | 880 | 172
12.8 | 214-302-0201 | Роли свинцовые ГОСТ 89-73 толщиной 1,0 мм | т | 6.2e-06 | 0.001209 | 4216417 | 5098
12.9 | 261-107-0501 | Лента монтажная К226 с кнопками | 100 м | 0.000245 | 0.047775 | 2313 | 111
12.10 | 261-107-0967 | Припои оловянно-свинцовые в чушках бессурьмянистые, марка ПОС30 ГОСТ 21930-76 | т | 2.5e-06 | 0.0004875 | 7763690 | 3785
12.11 | 261-404-0208 | Скобы и накладки для крепления кабеля ГОСТ Р 51177-2017 | 10 шт. | 0.102 | 19.89 | 322 | 6405
12.12 | 261-404-0574 | Кнопки монтажные ГОСТ Р 51177-2017 | 1000 шт. | 0.000208 | 0.04056 | 501 | 20
12.13 | 261-201-0351 | Лак битумный БТ-123 ГОСТ Р 52165-2003 | кг | 0.0072 | 1.404 | 1293 | 1815
12.14 | 261-107-0961 | Бирки маркировочные | 100 шт. | 0.0001 | 0.0195 | 1438 | 28
12.15 | 217-106-0105 | Шуруп ГОСТ 1147-80 с полукруглой головкой | кг | 0.0062 | 1.209 | 1251 | 1512
|  | Итого материалов: |  |  |  | 97 | 18915
13 | 1308-0201-0405 ЭСН РК 8.04-02-2024 Кзтр и Кэм=1,03 | Покрытие кабеля, проложенного в траншее, защитно-сигнальной лентой | м кабеля |  | 110 | 29 | 3190
Состав работ: Покрытие кабеля
13.1 | 099-0100 | Затраты труда машинистов | чел.-ч | 0.000206 | 0.02266 | 4854.37 | 110
13.2 | 004-0123 | Затраты труда рабочих (средний разряд работы 2,3). Работы по устройству внутренних и наружных инженерных систем | чел.-ч | 0.004944 | 0.54384 | 5532 | 3009
|  | Итого оплата труда: |  |  |  | 28 | 3080
13.3 | 331-101-0101 | Автомобили бортовые грузоподъёмностью до 5 т | маш.-ч | 0.000206 | 0.02266 | 10229 | 254
|  | в т.ч. затраты труда машинистов, экипаж 1 | чел.-ч | 0.000206 | 0.02266 | 3788 | 86
|  | Итого эксплуатация машин: |  |  |  | 2 | 220
14 | 1308-0502-0401 ЭСН РК 8.04-02-2024 Кзтр и Кэм=1,03 | Герметизация прохода при вводе кабеля во взрывоопасное помещение уплотнительной массой | проход кабеля |  | 14 | 3616 | 50624
Состав работ: 1. Герметизация
14.1 | 004-0140 | Затраты труда рабочих (средний разряд работы 4). Работы по устройству внутренних и наружных инженерных систем | чел.-ч | 0.4841 | 6.7774 | 7469 | 50620
|  | Итого оплата труда: |  |  |  | 3616 | 50624
15 | 1310-0902-0928 ЭСН РК 8.04-02-2022 Кзтр и Кэм=1,03 | Канал кабельной канализации занятый. Герметизация | канал |  | 4 | 3567 | 14268
Состав работ: 1. Герметизация каналов 2. Выправка и протирка действующих кабелей
15.1 | 007-0137 | Затраты труда рабочих (средний разряд работы 3,7). Работы по монтажу оборудования | чел.-ч | 0.5665 | 2.266 | 6296 | 14267
|  | Итого оплата труда: |  |  |  | 3567 | 14268
16 | 1308-0503-0501 ЭСН РК 8.04-02-2024 Кзтр и Кэм=1,03 | Монтаж лотка металлического штампованного по установленной конструкции, ширина лотка до 200 мм | т |  | 0.00994 | 480824 | 4779
Состав работ: 1. Сборка 2. Установка
Формула объема = (1*6,83+1*2,86+4*0,025+1*0,15)/1000
16.1 | 099-0100 | Затраты труда машинистов | чел.-ч | 3.2136 | 0.031943 | 4599.1 | 147
16.2 | 004-0138 | Затраты труда рабочих (средний разряд работы 3,8). Работы по устройству внутренних и наружных инженерных систем | чел.-ч | 58.71 | 0.58358 | 7232 | 4220
|  | Итого оплата труда: |  |  |  | 439371 | 4367
16.3 | 315-103-0501 | Установки постоянного тока для ручной дуговой сварки | маш.-ч | 13.493 | 0.13412 | 278 | 43
16.4 | 314-102-0101 | Краны на автомобильном ходу максимальной грузоподъёмностью 10 т | маш.-ч | 1.6068 | 0.015972 | 15659 | 275
|  | в т.ч. затраты труда машинистов, экипаж 1 | чел.-ч | 1.6068 | 0.015972 | 5410 | 86
16.5 | 331-101-0101 | Автомобили бортовые грузоподъёмностью до 5 т | маш.-ч | 1.6068 | 0.015972 | 10229 | 179
|  | в т.ч. затраты труда машинистов, экипаж 1 | чел.-ч | 1.6068 | 0.015972 | 3788 | 61
|  | Итого эксплуатация машин: |  |  |  | 49933 | 496
16.6 | 217-101-0107 | Болт с гайкой и шайбой ГОСТ ISO 8992-2015 строительный | т | 0.00254 | 2.52e-05 | 954056 | 24
16.7 | 217-302-0105 | Электрод типа Э42А, Э46А, Э50А ГОСТ 9467-75, марки УОНИ-13/45 диаметром 4 мм | кг | 3.36 | 0.033398 | 1154 | 39
|  | Итого материалов: |  |  |  | 6300 | 63
17 | 1308-0502-0201 ЭСН РК 8.04-02-2024 Кзтр и Кэм=1,03 | Монтаж полки-кронштейна из угловой стали | т |  | 0.011475 | 1923450 | 22072
Состав работ: 1. Изготовление 2. Установка 3. Окраска
Формула объема = 3*3,825/1000
17.1 | 099-0100 | Затраты труда машинистов | чел.-ч | 4.3466 | 0.049877 | 4599.1 | 229
17.2 | 004-0140 | Затраты труда рабочих (средний разряд работы 4). Работы по устройству внутренних и наружных инженерных систем | чел.-ч | 87.55 | 1.0046 | 7469 | 7504
|  | Итого оплата труда: |  |  |  | 673901 | 7733
17.3 | 315-103-0501 | Установки постоянного тока для ручной дуговой сварки | маш.-ч | 28.325 | 0.32503 | 278 | 104
17.4 | 314-102-0101 | Краны на автомобильном ходу максимальной грузоподъёмностью 10 т | маш.-ч | 2.1733 | 0.024939 | 15659 | 429
|  | в т.ч. затраты труда машинистов, экипаж 1 | чел.-ч | 2.1733 | 0.024939 | 5410 | 135
17.5 | 331-101-0101 | Автомобили бортовые грузоподъёмностью до 5 т | маш.-ч | 2.1733 | 0.024939 | 10229 | 279
|  | в т.ч. затраты труда машинистов, экипаж 1 | чел.-ч | 2.1733 | 0.024939 | 3788 | 94
|  | Итого эксплуатация машин: |  |  |  | 70759 | 812
17.6 | 222-509-0801 | Конструкции стальные индивидуальные решетчатые ГОСТ 23118-2019 сварные массой до 0,1 т | т | 1 | 0.011475 | 1180596 | 13547
17.7 | 216-101-0101 | Портландцемент бездобавочный СТ РК 3716-2021 ПЦ 400-Д0 | т | 0.00912 | 0.0001047 | 31924 | 3
17.8 | 261-201-0351 | Лак битумный БТ-123 ГОСТ Р 52165-2003 | кг | 11.17 | 0.12818 | 1293 | 166
17.9 | 217-302-0105 | Электрод типа Э42А, Э46А, Э50А ГОСТ 9467-75, марки УОНИ-13/45 диаметром 4 мм | кг | 2.99 | 0.03431 | 1154 | 40
|  | Итого материалов: |  |  |  | 1198780 | 13756
18 | 1308-0303-2501 ЭСН РК 8.04-02-2024 Кзтр и Кэм=1,03 | Установка коробки (ящика) с зажимами для кабелей и проводов, сечение до 6 мм2, на конструкции на стене или колонне, количество зажимов до 10 | шт. |  | 1 | 26953 | 26953
Состав работ: 1. Изготовление и установка конструкций 2. Установка коробок 3. Заземление 4. Присоединение
18.1 | 004-0138 | Затраты труда рабочих (средний разряд работы 3,8). Работы по устройству внутренних и наружных инженерных систем | чел.-ч | 3.09 | 3.09 | 7232 | 22347
|  | Итого оплата труда: |  |  |  | 22347 | 22347
18.2 | 343-302-0201 | Дрели электрические | маш.-ч | 0.0412 | 0.0412 | 18 | 1
18.3 | 315-103-0501 | Установки постоянного тока для ручной дуговой сварки | маш.-ч | 0.2575 | 0.2575 | 278 | 82
|  | Итого эксплуатация машин: |  |  |  | 83 | 83
18.4 | 222-509-0801 | Конструкции стальные индивидуальные решетчатые ГОСТ 23118-2019 сварные массой до 0,1 т | т | 0.002 | 0.002 | 1180596 | 2361
18.5 | 217-101-0107 | Болт с гайкой и шайбой ГОСТ ISO 8992-2015 строительный | т | 4.9e-05 | 4.9e-05 | 954056 | 47
18.6 | 261-107-0224 | Дюбели распорные полипропиленовые | 100 шт. | 0.014 | 0.014 | 594 | 8
18.7 | 261-107-0914 | Вазелин технический | кг | 0.02 | 0.02 | 939 | 19
18.8 | 261-107-0450 | Шпагат бумажный ГОСТ 17308-88 | кг | 0.004 | 0.004 | 401 | 2
18.9 | 261-107-0458 | Нитки швейные ГОСТ 6309-93 | кг | 0.002 | 0.002 | 1416 | 3
18.10 | 252-207-3979 | Перемычки гибкие, тип ПГС-50 | шт. | 1 | 1 | 1446 | 1446
18.11 | 261-201-0361 | Лак электроизоляционный 318 ГОСТ Р 52165-2003 | кг | 0.02 | 0.02 | 246 | 5
18.12 | 217-302-0105 | Электрод типа Э42А, Э46А, Э50А ГОСТ 9467-75, марки УОНИ-13/45 диаметром 4 мм | кг | 0.07 | 0.07 | 1154 | 81
18.13 | 261-107-0961 | Бирки маркировочные | 100 шт. | 0.231 | 0.231 | 1438 | 332
18.14 | 236-203-0109 | Эмаль атмосферостойкая СТ РК 3262-2018 ПФ-115 | т | 3e-05 | 3e-05 | 859685 | 26
18.15 | 247-216-1102 | Изолента ПВХ | кг | 0.04 | 0.04 | 4837 | 193
|  | Итого материалов: |  |  |  | 4523 | 4523
19 | 1308-0201-3217 ЭСН РК 8.04-02-2024 Кзтр и Кэм=1,03 | Прокладка трубопровода для кабельных линий из труб полимерных двухслойных гофрированных в траншее, диаметр трубы 110 мм | м |  | 5 | 385 | 1925
Состав работ: 1. Опускание труб в траншею 2.Установка уплотнительного кольца 3. Нанесение смазки 4. Муфтовое соединение труб 5. Укладка труб на основание с выверкой
19.1 | 099-0100 | Затраты труда машинистов | чел.-ч | 0.000309 | 0.001545 | 3236.25 | 5
19.2 | 004-0134 | Затраты труда рабочих (средний разряд работы 3,4). Работы по устройству внутренних и наружных инженерных систем | чел.-ч | 0.055105 | 0.27553 | 6740 | 1857
|  | Итого оплата труда: |  |  |  | 372 | 1860
19.3 | 331-101-0101 | Автомобили бортовые грузоподъёмностью до 5 т | маш.-ч | 0.000309 | 0.001545 | 10229 | 17
|  | в т.ч. затраты труда машинистов, экипаж 1 | чел.-ч | 0.000309 | 0.001545 | 3788 | 6
|  | Итого эксплуатация машин: |  |  |  | 3 | 15
19.4 | 235-202-0119 | Герметик ГОСТ 25621-2023 силиконовый 310 мл | шт. | 0.005 | 0.025 | 2082 | 52
19.5 | 218-103-0201 | Ветошь СТ РК 1160-2002 | кг | 0.0011 | 0.0055 | 1103 | 6
|  | Итого материалов: |  |  |  | 11 | 55
20 | 1308-0207-0210 ЭСН РК 8.04-02-2024 Кзтр и Кэм=1,03 | Монтаж проводника заземляющего из медного изолированного провода, сечение 25 мм2, открыто по строительным основаниям | м |  | 10 | 2989 | 29890
Состав работ: 1. Установка деталей крепления 2. Раскладка и прокладка проводов 3. Присоединение
20.1 | 099-0100 | Затраты труда машинистов | чел.-ч | 0.000618 | 0.00618 | 4854.37 | 30
20.2 | 004-0138 | Затраты труда рабочих (средний разряд работы 3,8). Работы по устройству внутренних и наружных инженерных систем | чел.-ч | 0.4017 | 4.017 | 7232 | 29051
|  | Итого оплата труда: |  |  |  | 2908 | 29080
20.3 | 343-302-0201 | Дрели электрические | маш.-ч | 0.13184 | 1.3184 | 18 | 27
20.4 | 314-102-0101 | Краны на автомобильном ходу максимальной грузоподъёмностью 10 т | маш.-ч | 0.000309 | 0.00309 | 15659 | 53
|  | в т.ч. затраты труда машинистов, экипаж 1 | чел.-ч | 0.000309 | 0.00309 | 5410 | 17
20.5 | 331-101-0101 | Автомобили бортовые грузоподъёмностью до 5 т | маш.-ч | 0.000309 | 0.00309 | 10229 | 35
|  | в т.ч. затраты труда машинистов, экипаж 1 | чел.-ч | 0.000309 | 0.00309 | 3788 | 12
|  | Итого эксплуатация машин: |  |  |  | 11 | 110
20.6 | 261-107-0224 | Дюбели распорные полипропиленовые | 100 шт. | 0.0204 | 0.204 | 594 | 121
20.7 | 261-404-0209 | Скобы двухлапковые ГОСТ Р 51177-2017 | 10 шт. | 0.204 | 2.04 | 300 | 612
|  | Итого материалов: |  |  |  | 73 | 730
21 | 1311-0801-0101 ЭСН РК 8.04-02-2022 Изм. и доп. вып. 42 Кзтр и Кэм=1,03 | Проводки электрические. Присоединение к приборам под винт с оконцеванием наконечником | конец |  | 100 | 815 | 81500
21.1 | 007-0143 | Затраты труда рабочих (средний разряд работы 4,3). Работы по монтажу оборудования | чел.-ч | 0.1133 | 11.33 | 6998 | 79287
|  | Итого оплата труда: |  |  |  | 793 | 79300
Удаленные ресурсы
| 261-107-0783 | Трубка полихлорвиниловая | кг | 0.0004
21.2 | 261-107-0367 | Дихлорэтан технический ГОСТ 1942-86 1 сорта | т | 2e-07 | 2e-05 | 143127 | 3
21.3 | 261-107-0936 | Канифоль сосновая ГОСТ 19113-84 | т | 2e-07 | 1.9e-05 | 1576025 | 30
21.4 | 261-107-0968 | Припои оловянно-свинцовые бессурьмянистые марки ПОС61 ГОСТ 21931-76 | кг | 0.00077 | 0.077 | 10935 | 842
21.5 | 261-107-0961 | Бирки маркировочные | 100 шт. | 0.01 | 1 | 1438 | 1438
21.6 | 217-701-0225 | Спирт этиловый ректификованный технический ГОСТ 18300-87 | кг | 0.00029 | 0.029 | 445 | 13
|  | Итого материалов: |  |  |  | 22 | 2200
КАБЕЛИ И ПРОВОДА (СО 215-KZ-DUCGF-BOM-001-36015, лист 4)
22 | 552-103-0100 п.180 НДЦС РК 8.04-07-2025, п. 3.7 а), Кмат=0,981 | Кабель медный огнестойкий бронированный ,с общим и индивидуальным экранами,серый,1x2x1.0 мм2 | м |  | 25.5 | 3108.79 | 79274
Формула объема = 25*1,02
23 | 552-103-0100 п.179 НДЦС РК 8.04-07-2025, п. 3.7 а), Кмат=0,981 | Кабель медный огнестойкий бронированный ,с медными жилами ,с общим и индивидуальным экранами,серый,1х3х1.0 мм2 | м |  | 148.92 | 3147.05 | 468659
Формула объема = 146*1,02
24 | 552-103-0100 п.178 НДЦС РК 8.04-07-2025, п. 3.7 а), Кмат=0,981 | Кабель медный огнестойкий бронированный ,с общим и индивидуальным экранами, серый, 1х3х1.5 мм2 | м |  | 198.9 | 3016.73 | 600028
Формула объема = 195*1,02
25 | 552-103-0100 п.177 НДЦС РК 8.04-07-2025, п. 3.7 а), Кмат=0,981 | Кабель медный огнестойкий бронированный ,с общим и индивидуальным экранами, серый, 10х3х1.5 мм2 | м |  | 198.9 | 14692.44 | 2922326
Формула объема = 195*1,02
26 | 243-142-0313 ССЦ РК 8.04-08-2025 | Провода силовые изоляция из ПВХ, для электрических установок на напряжение до 450/750 В ГОСТ 26445-85, марки ПВ3 сечением 10 мм2 | м |  | 10.2 | 569 | 5804
Формула объема = 10*1,02
27 | 243-902-1002 ССЦ РК 8.04-08-2025 | Наконечник медный луженый кабельный ГОСТ 23469.0-81 марки JG-10 | 100 шт. |  | 1 | 12700 | 12700
Формула объема = 100/100
КАБЕЛЬНЫЕ ЛОТКИ И ЗАКЛАДНЫЕ МЕТАЛЛОКОНСТРУКЦИИ (СО 215-KZ-DUCGF-BOM-001-36015, лист 5)
28 | 274-309-0710-0395 ПрСЦ 03.2026 № 1-3 | Лоток кабельный перфорированный шириной 50мм, высотой 50мм, толщиной 1.5мм, длиной 3 м в горячеоцинкованном исполнении типа CABLE TRAY SPB-RF50 CT-50-3000-1.5 HDG | м |  | 3.06 | 11872 | 36328
Формула объема = 3*1,02
29 | 274-309-0718-2015 ПрСЦ 03.2026 № 1-3 | Крышка перфорированного кабельного лотка ширинойй 50мм, длиной 3м в горячеоцинкованном исполнении типа COVER SPB CO-CT-50-3000 HDG | м |  | 3.06 | 6683 | 20450
Формула объема = 3*1,02
30 | 274-309-0719-2287 ПрСЦ 03.2026 № 1-3 | Зажим для крышки стандартный для лотков высотой 50мм, 75мм, 100мм типа COVER CLAMP SPB50/75/100 CC PT HDG | шт. |  | 4 | 850 | 3400
31 | 274-309-0719-1228 ПрСЦ 03.2026 № 1-3 | Заглушка торцевая типа KZ-ЗТ 50х50-0,7-ОЦ | шт. |  | 1 | 2505 | 2505
32 | 272-205-0305-0019 ПрСЦ 03.2026 № 1-2 | Консоль с профилем,MT-BR-40D, O4 600 OC, типа Hilti | шт. |  | 3 | 87968 | 263904
33 | 272-205-0306-0012 ПрСЦ 03.2026 № 1-2 | Гайка монтажная к профиля, TL MT-TL, M8 OC, типа Hilti | шт. |  | 6 | 1189 | 7134
34 | 217-101-0101 ССЦ РК 8.04-08-2025 | Болт с гайкой и шайбой ГОСТ ISO 8992-2015 оцинкованный | кг |  | 0.084 | 1092 | 92
Формула объема = 6*0,014
35 | 274-309-0719-2341 ПрСЦ 03.2026 № 1-3 | Болт в комплекте со стопорной гайкой М6х20 из нержавеющей стали типа LOCKING BOLT SET LB-SET-LN-AV-M6X20 A4 | шт. |  | 15 | 404 | 6060
МОНТАЖНЫЕ ИЗДЕЛИЯ И МАТЕРИАЛЫ - ОБЩЕЕ (СО 215-KZ-DUCGF-BOM-001-36015, лист 5)
36 | 552-107-2100 п.8 НДЦС РК 8.04-07-2025, п. 3.7 а), Кмат=0,981 | Комплектующие ПС(Коробка соединительная ,характеристики в соотвествии с ОЛ) | шт |  | 1 | 257935 | 257935
Формула стоимости = 305000*Ф4
37 | 241-207-1320 ССЦ РК 8.04-08-2025 | Труба кабельная высокопрочная спиральная гибкая ПНД, с протяжкой, SN22, 1250Н, PE100 ГОСТ Р МЭК 61386.24-2014 ВКТСп100, УФ DN/OD 132 | м |  | 5.1 | 2673 | 13632
Формула объема = 5*1,02
38 | 249-101-0102 ССЦ РК 8.04-08-2025 | Лента защитно-сигнальная для обозначения мест прокладки кабелей размерами 50 м х 0,25 м | м |  | 113.3 | 941 | 106615
Формула объема = 110*1,03
39 | 273-502-0201-0035 ПрСЦ 03.2026 № 1-2 | Пена терморасширяющаяся противопожарная типа CP 620, на двухкомпонентной полиуретановой основе, для герметизации небольших и средних проходок кабелей, лотков, металлических и пластиковых труб в бетонных, кирпичных и гипсокартонных конструкциях, 300 мл | шт. |  | 2 | 33460 | 66920
40 | 273-502-0201-0038 ПрСЦ 03.2026 № 1-2 | Герметик силиконовый типа CP 601S противопожарный эластичный, для герметизации деформационных, монтажных и примыкающих швов, проходок труб и кабелей в бетонных, кирпичных, металлических, гипсокартонных и стеклянных конструкциях, 600 мл | шт. |  | 2 | 23272 | 46544
41 | 273-401-0103-0035 ПрСЦ 03.2026 № 1-2 | Плита теплоизоляционная из базальтовой минеральной ваты на органическом связующем типа ISOTEC плотностью 110 кг/м³, марки FireProtect Concrete | м³ |  | 0.03 | 47099 | 1413
МОНТАЖНЫЕ ИЗДЕЛИЯ И МАТЕРИАЛЫ - ШКАФЫ (СО 215-KZ-DUCGF-BOM-001-36015, лист 5)
42 | 1308-0103-3101 ЭСН РК 8.04-02-2024 Кзтр и Кэм=1,03 | Монтаж зажима наборного без кожуха | шт. |  | 3 | 3131 | 9393
Состав работ: 1. Сборка и установка зажимов 2. Присоединение
42.1 | 099-0100 | Затраты труда машинистов | чел.-ч | 0.002266 | 0.006798 | 4413.06 | 30
42.2 | 004-0140 | Затраты труда рабочих (средний разряд работы 4). Работы по устройству внутренних и наружных инженерных систем | чел.-ч | 0.412 | 1.236 | 7469 | 9232
|  | Итого оплата труда: |  |  |  | 3087 | 9261
42.3 | 315-103-0501 | Установки постоянного тока для ручной дуговой сварки | маш.-ч | 0.001957 | 0.005871 | 278 | 2
42.4 | 314-102-0101 | Краны на автомобильном ходу максимальной грузоподъёмностью 10 т | маш.-ч | 0.001133 | 0.003399 | 15659 | 58
|  | в т.ч. затраты труда машинистов, экипаж 1 | чел.-ч | 0.001133 | 0.003399 | 5410 | 18
42.5 | 331-101-0101 | Автомобили бортовые грузоподъёмностью до 5 т | маш.-ч | 0.001133 | 0.003399 | 10229 | 38
|  | в т.ч. затраты труда машинистов, экипаж 1 | чел.-ч | 0.001133 | 0.003399 | 3788 | 13
|  | Итого эксплуатация машин: |  |  |  | 33 | 99
Удаленные ресурсы
| 261-404-0619 | Зажимы наборные ГОСТ Р 51177-2017 | шт. | 1.02
42.6 | 214-208-0103 | Прокат сортовой стальной горячекатаный полосовой из углеродистой стали ГОСТ 535-2005 шириной от 80 до 200 мм, толщиной от 5 до 60 мм | т | 3e-05 | 9e-05 | 461421 | 42
42.7 | 236-203-0109 | Эмаль атмосферостойкая СТ РК 3262-2018 ПФ-115 | т | 8e-06 | 2.4e-05 | 859685 | 21
|  | Итого материалов: |  |  |  | 21 | 63
43 | 541-801-5102-0008 ПрСЦ 03.2026 № 1-5 | Клеммы типа Phoenix contact UT 2,5-MT с ножевыми размыкателями, модели 3046362 | шт. |  | 3 | 1902 | 5706
44 | 541-801-5102-0017 ПрСЦ 03.2026 № 1-5 | Перемычка FBS 10-8, модели 3030323 | шт. |  | 3 | 2694 | 8082
|  | ИТОГО прямые затратыпо подразделу 3: |  |  |  |  | 6264163
в том числе
|  | Стоимость общестроительных работ | тенге |  |  |  | 4663788
|  | Материалы | тенге |  |  |  | 4663788
|  | Стоимость монтажных работ | тенге |  |  |  | 1328652
|  | Всего заработная плата | тенге |  |  |  | 1005065
|  | Эксплуатация машин | тенге |  |  |  | 367832
|  | В том числе заработная плата машинистов | тенге |  |  |  | 107699
|  | Материалы | тенге |  |  |  | 63454
|  | Нормативная трудоемкость | чел.-ч |  |  |  | 154
|  | ИТОГО по подразделу 3: | чел.-ч |  |  |  | 6264163
|  | Всего заработная плата | тенге |  |  |  | 1005065
|  | Всего эксплуатация машин | тенге |  |  |  | 367832
|  | В том числе заработная плата машинистов | тенге |  |  |  | 107699
|  | Всего материалы | тенге |  |  |  | 4727242
|  | Нормативная трудоемкость | чел.-ч |  |  |  | 154
|  | ИТОГО прямые затратыпо разделу 1: |  |  |  |  | 10562690
в том числе
|  | Стоимость общестроительных работ | тенге |  |  |  | 4882223
|  | Всего заработная плата | тенге |  |  |  | 180463
|  | Материалы | тенге |  |  |  | 4701760
|  | Нормативная трудоемкость | чел.-ч |  |  |  | 32
|  | Стоимость монтажных работ | тенге |  |  |  | 1366094
|  | Всего заработная плата | тенге |  |  |  | 1042204
|  | Эксплуатация машин | тенге |  |  |  | 367853
|  | В том числе заработная плата машинистов | тенге |  |  |  | 107703
|  | Материалы | тенге |  |  |  | 63740
|  | Нормативная трудоемкость | чел.-ч |  |  |  | 159
|  | ИТОГО по разделу 1: | чел.-ч |  |  |  | 10562690
|  | Всего заработная плата | тенге |  |  |  | 1222667
|  | Всего эксплуатация машин | тенге |  |  |  | 367853
|  | В том числе заработная плата машинистов | тенге |  |  |  | 107703
|  | Всего материалы | тенге |  |  |  | 4765500
|  | Нормативная трудоемкость | чел.-ч |  |  |  | 191
|  | ВСЕГО по смете: |  |  |  |  | 10562690
в том числе
|  | Стоимость общестроительных работ | тенге |  |  |  | 4882223
|  | Всего заработная плата | тенге |  |  |  | 180463
|  | Материалы | тенге |  |  |  | 4701760
|  | Нормативная трудоемкость | чел.-ч |  |  |  | 32
|  | Стоимость монтажных работ | тенге |  |  |  | 1366094
|  | Всего заработная плата | тенге |  |  |  | 1042204
|  | Эксплуатация машин | тенге |  |  |  | 367853
|  | В том числе заработная плата машинистов | тенге |  |  |  | 107703
|  | Материалы | тенге |  |  |  | 63740
|  | Нормативная трудоемкость | чел.-ч |  |  |  | 159
|  | ИТОГО по смета: | чел.-ч |  |  |  | 10562690
|  | Всего заработная плата | тенге |  |  |  | 1222667
|  | Всего эксплуатация машин | тенге |  |  |  | 367853
|  | В том числе заработная плата машинистов | тенге |  |  |  | 107703
|  | Всего материалы | тенге |  |  |  | 4765500
|  | Нормативная трудоемкость | чел.-ч |  |  |  | 191
| Составил |  |  |  |  | Заозерова М.А.
(должность, подпись, расшифровка подписи)
| Проверил |  |  |  |  | Смолина Г.Д.
(должность, подпись, расшифровка подписи)

## Э153487 Форма 4
[5 empty] | НДЦС РК 8.01-08-2022 | Форма 4*
Наименование стройки |  | Дунга Оперэйтинг ГмбХ. Модернизация экспортного нефтепровода от ЦПС до КУУН.Месторождение Дунга Мангистауской области.2й пусковой комплекс
Наименование объекта |  | Обустройство площадок камер запуска и приема скребка.ЦПС
Локальная смета № 2-01-04-03
(Локальный сметный расчет)
| на | Электротехнические решения
(наименование работ и затрат)
Основание: 1175264/2025/1-02-00-ЭС.СО
|  |  | Сметная стоимость |  | 41560.033 | тыс. тенге
|  |  | Средства на оплату труда |  | 6096.612 | тыс. тенге
|  |  | Нормативная трудоемкость |  | 0.959 | тыс. чел.-ч
Составлен(а) в ценах декабря 2025 г.
Номер по порядку | Обоснование | Наименование работ и затрат | Единица измерения | Количество | Стоимость единицы измерения, тенге | Общая стоимость, тенге
1 | 2 | 3 | 4 | 5 | 6 | 7
|  | ВСЕГО по смете: |  |  |  | 41560033
из них:
|  | затраты на труд рабочих | тенге |  |  | 5524162
|  | в том числе оплата труда рабочих | тенге |  |  | 2817565
|  | машины и механизмы | тенге |  |  | 1819225
|  | в том числе оплата труда машинистов | тенге |  |  | 572450
|  | материалы, изделия и конструкции | тенге |  |  | 25150701
|  | оборудование, мебель и инвентарь | тенге |  |  | 9065945
|  | нормативная трудоемкость | чел.-ч | 959
| Раздел 1: | ЗЕМЛЯНЫЕ РАБОТЫ(ВОР) |  |  |  | 2343403
из них:
|  | затраты на труд рабочих | тенге |  |  | 1701068
|  | в том числе оплата труда рабочих | тенге |  |  | 855545
|  | машины и механизмы | тенге |  |  | 565800
|  | в том числе оплата труда машинистов | тенге |  |  | 191880
|  | материалы, изделия и конструкции | тенге |  |  | 76535
|  | нормативная трудоемкость | чел.-ч | 330
1 | 1101-0102-0301 ЭСН РК 8.04-01-2024 Кзтр и Кэм=1,04 | Разработка вручную грунта в траншее с откосами, глубина до 2 м, группа грунта 1 | м³ грунта | 115.56 | 7487 | 865198
из них:
1.1 |  | затраты на труд рабочих |  |  | 7487 | 865198
|  | в том числе оплата труда рабочих |  |  | 3756 | 434043
1.1.1 | 001-0128 | Затраты труда рабочих (средний разряд работы 2,8). Работы по разработке грунта и устройству земляных конструкций | чел.-ч | 141.8152 | 6101 | 865215
2 | 1101-0102-0901 ЭСН РК 8.04-01-2024 Кзтр и Кэм=1,04 | Засыпка траншей, пазух, котлованов и ям, группа грунта 1 | м³ грунта | 82.08 | 4645 | 381262
из них:
2.1 |  | затраты на труд рабочих |  |  | 4645 | 381262
|  | в том числе оплата труда рабочих |  |  | 2330 | 191246
2.1.1 | 001-0117 | Затраты труда рабочих (средний разряд работы 1,7). Работы по разработке грунта и устройству земляных конструкций | чел.-ч | 75.5464 | 5047 | 381283
3 | 1308-0201-0301 ЭСН РК 8.04-02-2024 Кзтр и Кэм=1,03 | Устройство постели при одном кабеле в траншее | м кабеля | 984 | 1037 | 1020408
из них:
3.1 |  | затраты на труд рабочих |  |  | 462 | 454608
|  | в том числе оплата труда рабочих |  |  | 234 | 230256
3.1.1 | 004-0140 | Затраты труда рабочих (средний разряд работы 4). Работы по устройству внутренних и наружных инженерных систем | чел.-ч | 60.8112 | 7469 | 454199
3.2 |  | машины и механизмы |  |  | 575 | 565800
|  | в том числе оплата труда машинистов |  |  | 195 | 191880
3.2.1 | 331-101-0101 | Автомобили бортовые грузоподъёмностью до 5 т | маш.-ч | 50.5746 | 10229 | 566191
|  | в т.ч. затраты труда машинистов, экипаж 1 | чел.-ч | 50.5746 | 3788 | 191577
4 | 211-401-0101 ССЦ РК 8.04-08-2025 | Песок ГОСТ 8736-2014 природный | м³ | 33.48 | 2286 | 76535
| Раздел 2: | СИЛОВОЕ ОБОРУДОВАНИЕ(215-KZ-DUCGF-ELE-BOM-000-36015,лист 3) |  |  |  | 60997
из них:
|  | затраты на труд рабочих | тенге |  |  | 30292
|  | в том числе оплата труда рабочих | тенге |  |  | 15364
|  | машины и механизмы | тенге |  |  | 176
|  | материалы, изделия и конструкции | тенге |  |  | 30529
|  | нормативная трудоемкость | чел.-ч | 4
5 | 1308-0303-0601 ЭСН РК 8.04-02-2024 Кзтр и Кэм=1,03 | Установка автомата одно-, двух-, трехполюсного на стене или колонне, на ток до 25 А | шт. | 4 | 10506 | 42024
из них:
5.1 |  | затраты на труд рабочих |  |  | 7573 | 30292
|  | в том числе оплата труда рабочих |  |  | 3841 | 15364
5.1.1 | 004-0139 | Затраты труда рабочих (средний разряд работы 3,9). Работы по устройству внутренних и наружных инженерных систем | чел.-ч | 4.12 | 7352 | 30290
5.2 |  | машины и механизмы |  |  | 44 | 176
5.2.1 | 343-302-0201 | Дрели электрические | маш.-ч | 0.1648 | 18 | 3
5.2.2 | 315-103-0501 | Установки постоянного тока для ручной дуговой сварки | маш.-ч | 0.5356 | 278 | 171
5.3 |  | материалы, изделия и конструкции |  |  | 2889 | 11556
5.3.1 | 222-509-0801 | Конструкции стальные индивидуальные решетчатые ГОСТ 23118-2019 сварные массой до 0,1 т | т | 0.004 | 1180596 | 4722
5.3.2 | 217-101-0107 | Болт с гайкой и шайбой ГОСТ ISO 8992-2015 строительный | т | 0.000196 | 954056 | 187
5.3.3 | 261-107-0224 | Дюбели распорные полипропиленовые | 100 шт. | 0.056 | 594 | 33
5.3.4 | 261-107-0914 | Вазелин технический | кг | 0.024 | 939 | 23
5.3.5 | 261-107-0450 | Шпагат бумажный ГОСТ 17308-88 | кг | 0.004 | 401 | 2
5.3.6 | 261-107-0458 | Нитки швейные ГОСТ 6309-93 | кг | 0.004 | 1416 | 6
5.3.7 | 252-207-3979 | Перемычки гибкие, тип ПГС-50 | шт. | 4 | 1446 | 5784
5.3.8 | 261-201-0361 | Лак электроизоляционный 318 ГОСТ Р 52165-2003 | кг | 0.024 | 246 | 6
5.3.9 | 217-302-0105 | Электрод типа Э42А, Э46А, Э50А ГОСТ 9467-75, марки УОНИ-13/45 диаметром 4 мм | кг | 0.28 | 1154 | 323
5.3.10 | 261-107-0961 | Бирки маркировочные | 100 шт. | 0.08 | 1438 | 115
5.3.11 | 236-203-0109 | Эмаль атмосферостойкая СТ РК 3262-2018 ПФ-115 | т | 0.000144 | 859685 | 124
5.3.12 | 247-216-1102 | Изолента ПВХ | кг | 0.048 | 4837 | 232
6 | 247-204-5201 ССЦ РК 8.04-08-2025 | Выключатель автоматический дифференциального тока со встроенной защитой от сверхтоков, типа HDB3LE AC характеристика "С" АВДТ 2P 10A 30мА AC + OV 4,5 кА | шт. | 1 | 4887 | 4887
7 | 247-204-5202 ССЦ РК 8.04-08-2025 | Выключатель автоматический дифференциального тока со встроенной защитой от сверхтоков, типа HDB3LE AC характеристика "С" АВДТ 2P 16A 30мА AC + OV 4,5 кА | шт. | 2 | 4672 | 9344
8 | 247-204-5203 ССЦ РК 8.04-08-2025 | Выключатель автоматический дифференциального тока со встроенной защитой от сверхтоков, типа HDB3LE AC характеристика "С" АВДТ 2P 20A 30мА AC + OV 4,5 кА | шт. | 1 | 4742 | 4742
| Раздел 3: | КАБЕЛЬНО-ПРОВОДНИКОВАЯ ПРОДУКЦИЯ(215-KZ-DUCGF-ELE-BOM-000-36015,листы 4-5) |  |  |  | 8148302
из них:
|  | затраты на труд рабочих | тенге |  |  | 1830653
|  | в том числе оплата труда рабочих | тенге |  |  | 936621
|  | машины и механизмы | тенге |  |  | 762119
|  | в том числе оплата труда машинистов | тенге |  |  | 225409
|  | материалы, изделия и конструкции | тенге |  |  | 5555530
|  | нормативная трудоемкость | чел.-ч | 314
МОНТАЖНЫЕ РАБОТЫ
9 | 1308-0201-3217 ЭСН РК 8.04-02-2024 Кзтр и Кэм=1,03 | Прокладка трубопровода для кабельных линий из труб полимерных двухслойных гофрированных в траншее, диаметр трубы 110 мм | м | 195 | 385 | 75075
из них:
9.1 |  | затраты на труд рабочих |  |  | 371 | 72345
|  | в том числе оплата труда рабочих |  |  | 188 | 36660
9.1.1 | 004-0134 | Затраты труда рабочих (средний разряд работы 3,4). Работы по устройству внутренних и наружных инженерных систем | чел.-ч | 10.7455 | 6740 | 72425
9.2 |  | машины и механизмы |  |  | 3 | 585
|  | в том числе оплата труда машинистов |  |  | 1 | 195
9.2.1 | 331-101-0101 | Автомобили бортовые грузоподъёмностью до 5 т | маш.-ч | 0.060255 | 10229 | 675
|  | в т.ч. затраты труда машинистов, экипаж 1 | чел.-ч | 0.060255 | 3788 | 228
9.3 |  | материалы, изделия и конструкции |  |  | 11 | 2145
9.3.1 | 235-202-0119 | Герметик ГОСТ 25621-2023 силиконовый 310 мл | шт. | 0.975 | 2082 | 2030
9.3.2 | 218-103-0201 | Ветошь СТ РК 1160-2002 | кг | 0.2145 | 1103 | 237
10 | 274-102-0101-0005 ПрСЦ 03.2026 № 1-3 | Труба кабельная ПНД двухслойная типа DKC гибкая для кабельной канализации, DN 110 мм, SN12, 1030Н | м | 198.9 | 1721 | 342307
11 | 1308-0503-1718 ЭСН РК 8.04-02-2024 Кзтр и Кэм=1,03 | Прокладка трубы стальной по установленной конструкции, по ферме, колонне и другим стальным конструкциям, диаметр свыше 50 мм до 80 мм | м | 10 | 4344 | 43440
из них:
11.1 |  | затраты на труд рабочих |  |  | 3462 | 34620
|  | в том числе оплата труда рабочих |  |  | 1756 | 17560
11.1.1 | 004-0138 | Затраты труда рабочих (средний разряд работы 3,8). Работы по устройству внутренних и наружных инженерных систем | чел.-ч | 4.7874 | 7232 | 34623
11.2 |  | машины и механизмы |  |  | 368 | 3680
|  | в том числе оплата труда машинистов |  |  | 110 | 1100
11.2.1 | 315-103-0501 | Установки постоянного тока для ручной дуговой сварки | маш.-ч | 0.89816 | 278 | 287
11.2.2 | 314-102-0101 | Краны на автомобильном ходу максимальной грузоподъёмностью 10 т | маш.-ч | 0.11948 | 15659 | 2055
|  | в т.ч. затраты труда машинистов, экипаж 1 | чел.-ч | 0.11948 | 5410 | 646
11.2.3 | 331-101-0101 | Автомобили бортовые грузоподъёмностью до 5 т | маш.-ч | 0.11948 | 10229 | 1338
|  | в т.ч. затраты труда машинистов, экипаж 1 | чел.-ч | 0.11948 | 3788 | 453
11.3 |  | материалы, изделия и конструкции |  |  | 514 | 5140
11.3.1 | 217-101-0107 | Болт с гайкой и шайбой ГОСТ ISO 8992-2015 строительный | т | 0.00019 | 954056 | 181
11.3.2 | 261-107-0808 | Хомутик | шт. | 3 | 1133 | 3399
11.3.3 | 252-207-3979 | Перемычки гибкие, тип ПГС-50 | шт. | 0.8 | 1446 | 1157
11.3.4 | 261-107-0203 | Гайка установочная заземляющая | 100 шт. | 0.021 | 2189 | 46
11.3.5 | 217-302-0105 | Электрод типа Э42А, Э46А, Э50А ГОСТ 9467-75, марки УОНИ-13/45 диаметром 4 мм | кг | 0.16 | 1154 | 185
11.3.6 | 236-203-0109 | Эмаль атмосферостойкая СТ РК 3262-2018 ПФ-115 | т | 6.8e-05 | 859685 | 58
11.3.7 | 235-202-0120 | Герметик ГОСТ 25621-2023 для резьбовых, ниппельных и фланцевых соединений (ФУМ лента) | кг | 0.0036 | 31625 | 114
12 | 241-101-0211 ССЦ РК 8.04-08-2025 | Труба стальная сварная водогазопроводная обыкновенная ГОСТ 3262-75 размерами 65х4,0 мм | м | 10.2 | 2646 | 26989
13 | 1308-0201-0202 ЭСН РК 8.04-02-2024 Кзтр и Кэм=1,03 | Монтаж кабеля до 35 кВ в готовой траншее без покрытий, масса 1 м свыше 1 кг до 2 кг | м кабеля | 152 | 1503 | 228456
из них:
13.1 |  | затраты на труд рабочих |  |  | 923 | 140296
|  | в том числе оплата труда рабочих |  |  | 468 | 71136
13.1.1 | 004-0140 | Затраты труда рабочих (средний разряд работы 4). Работы по устройству внутренних и наружных инженерных систем | чел.-ч | 18.7872 | 7469 | 140322
13.2 |  | машины и механизмы |  |  | 534 | 81168
|  | в том числе оплата труда машинистов |  |  | 158 | 24016
13.2.1 | 314-502-0308 | Лебедки электрические тяговым усилием свыше 122,62 до 156,96 кН (16 т) | маш.-ч | 5.0412 | 10082 | 56052
|  | в т.ч. затраты труда машинистов, экипаж 1 | чел.-ч | 5.0412 | 3170 | 15981
13.2.2 | 314-501-0104 | Домкраты гидравлические грузоподъёмностью свыше 50 до 63 т | маш.-ч | 5.0412 | 23 | 133
13.2.3 | 314-102-0101 | Краны на автомобильном ходу максимальной грузоподъёмностью 10 т | маш.-ч | 0.87674 | 15659 | 15077
|  | в т.ч. затраты труда машинистов, экипаж 1 | чел.-ч | 0.87674 | 5410 | 4743
13.2.4 | 331-101-0101 | Автомобили бортовые грузоподъёмностью до 5 т | маш.-ч | 0.87674 | 10229 | 9815
|  | в т.ч. затраты труда машинистов, экипаж 1 | чел.-ч | 0.87674 | 3788 | 3321
13.3 |  | материалы, изделия и конструкции |  |  | 46 | 6992
13.3.1 | 261-107-0501 | Лента монтажная К226 с кнопками | 100 м | 0.014592 | 2313 | 34
13.3.2 | 261-201-0351 | Лак битумный БТ-123 ГОСТ Р 52165-2003 | кг | 0.0912 | 1293 | 118
13.3.3 | 214-208-0103 | Прокат сортовой стальной горячекатаный полосовой из углеродистой стали ГОСТ 535-2005 шириной от 80 до 200 мм, толщиной от 5 до 60 мм | т | 0.00152 | 461421 | 701
13.3.4 | 214-201-0102 | Уголок стальной горячекатаный равнополочный из углеродистой стали ГОСТ 8509-93 ширина полки от 40 до 125 мм, толщиной от 2 до 16 мм | т | 0.0152 | 372740 | 5666
13.3.5 | 261-107-0961 | Бирки маркировочные | 100 шт. | 0.06232 | 1438 | 90
13.3.6 | 236-203-0109 | Эмаль атмосферостойкая СТ РК 3262-2018 ПФ-115 | т | 0.00038 | 859685 | 327
14 | 1308-0201-0201 ЭСН РК 8.04-02-2024 Кзтр и Кэм=1,03 | Монтаж кабеля до 35 кВ в готовой траншее без покрытий, масса 1 м до 1 кг | м кабеля | 832 | 1376 | 1144832
из них:
14.1 |  | затраты на труд рабочих |  |  | 846 | 703872
|  | в том числе оплата труда рабочих |  |  | 429 | 356928
14.1.1 | 004-0140 | Затраты труда рабочих (средний разряд работы 4). Работы по устройству внутренних и наружных инженерных систем | чел.-ч | 94.2656 | 7469 | 704070
14.2 |  | машины и механизмы |  |  | 484 | 402688
|  | в том числе оплата труда машинистов |  |  | 142 | 118144
14.2.1 | 314-502-0308 | Лебедки электрические тяговым усилием свыше 122,62 до 156,96 кН (16 т) | маш.-ч | 27.5941 | 10082 | 306813
|  | в т.ч. затраты труда машинистов, экипаж 1 | чел.-ч | 27.5941 | 3170 | 87473
14.2.2 | 314-501-0104 | Домкраты гидравлические грузоподъёмностью свыше 50 до 63 т | маш.-ч | 27.5941 | 23 | 730
14.2.3 | 314-102-0101 | Краны на автомобильном ходу максимальной грузоподъёмностью 10 т | маш.-ч | 3.3421 | 15659 | 57473
|  | в т.ч. затраты труда машинистов, экипаж 1 | чел.-ч | 3.3421 | 5410 | 18081
14.2.4 | 331-101-0101 | Автомобили бортовые грузоподъёмностью до 5 т | маш.-ч | 3.3421 | 10229 | 37416
|  | в т.ч. затраты труда машинистов, экипаж 1 | чел.-ч | 3.3421 | 3788 | 12660
14.3 |  | материалы, изделия и конструкции |  |  | 46 | 38272
14.3.1 | 261-107-0501 | Лента монтажная К226 с кнопками | 100 м | 0.079872 | 2313 | 185
14.3.2 | 261-201-0351 | Лак битумный БТ-123 ГОСТ Р 52165-2003 | кг | 0.4992 | 1293 | 645
14.3.3 | 214-208-0103 | Прокат сортовой стальной горячекатаный полосовой из углеродистой стали ГОСТ 535-2005 шириной от 80 до 200 мм, толщиной от 5 до 60 мм | т | 0.00832 | 461421 | 3839
14.3.4 | 214-201-0102 | Уголок стальной горячекатаный равнополочный из углеродистой стали ГОСТ 8509-93 ширина полки от 40 до 125 мм, толщиной от 2 до 16 мм | т | 0.0832 | 372740 | 31012
14.3.5 | 261-107-0961 | Бирки маркировочные | 100 шт. | 0.34112 | 1438 | 491
14.3.6 | 236-203-0109 | Эмаль атмосферостойкая СТ РК 3262-2018 ПФ-115 | т | 0.00208 | 859685 | 1788
15 | 1308-0201-0902 ЭСН РК 8.04-02-2024 Кзтр и Кэм=1,03 | Прокладка кабеля до 35 кВ в проложенной трубе, блоке и коробе, масса 1 м свыше 1 кг до 2 кг | м кабеля | 43 | 1881 | 80883
из них:
15.1 |  | затраты на труд рабочих |  |  | 1154 | 49622
|  | в том числе оплата труда рабочих |  |  | 585 | 25155
15.1.1 | 004-0140 | Затраты труда рабочих (средний разряд работы 4). Работы по устройству внутренних и наружных инженерных систем | чел.-ч | 6.6435 | 7469 | 49620
15.2 |  | машины и механизмы |  |  | 653 | 28079
|  | в том числе оплата труда машинистов |  |  | 192 | 8256
15.2.1 | 314-502-0308 | Лебедки электрические тяговым усилием свыше 122,62 до 156,96 кН (16 т) | маш.-ч | 1.8868 | 10082 | 20978
|  | в т.ч. затраты труда машинистов, экипаж 1 | чел.-ч | 1.8868 | 3170 | 5981
15.2.2 | 314-501-0104 | Домкраты гидравлические грузоподъёмностью свыше 50 до 63 т | маш.-ч | 1.8868 | 23 | 50
15.2.3 | 314-102-0101 | Краны на автомобильном ходу максимальной грузоподъёмностью 10 т | маш.-ч | 0.24802 | 15659 | 4265
|  | в т.ч. затраты труда машинистов, экипаж 1 | чел.-ч | 0.24802 | 5410 | 1342
15.2.4 | 331-101-0101 | Автомобили бортовые грузоподъёмностью до 5 т | маш.-ч | 0.24802 | 10229 | 2777
|  | в т.ч. затраты труда машинистов, экипаж 1 | чел.-ч | 0.24802 | 3788 | 940
15.3 |  | материалы, изделия и конструкции |  |  | 74 | 3182
15.3.1 | 214-209-0210 | Проволока стальная термически обработанная, оцинкованная ГОСТ 3282-74 диаметром 3 мм | кг | 0.0172 | 880 | 15
15.3.2 | 214-302-0201 | Роли свинцовые ГОСТ 89-73 толщиной 1,0 мм | т | 0.000344 | 4216417 | 1450
15.3.3 | 261-107-0501 | Лента монтажная К226 с кнопками | 100 м | 0.004128 | 2313 | 10
15.3.4 | 261-107-0967 | Припои оловянно-свинцовые в чушках бессурьмянистые, марка ПОС30 ГОСТ 21930-76 | т | 0.000215 | 7763690 | 1669
15.3.5 | 261-404-0574 | Кнопки монтажные ГОСТ Р 51177-2017 | 1000 шт. | 0.0035776 | 501 | 2
15.3.6 | 261-201-0351 | Лак битумный БТ-123 ГОСТ Р 52165-2003 | кг | 0.0258 | 1293 | 33
15.3.7 | 261-107-0961 | Бирки маркировочные | 100 шт. | 0.001763 | 1438 | 3
16 | 1308-0201-0901 ЭСН РК 8.04-02-2024 Кзтр и Кэм=1,03 | Прокладка кабеля до 35 кВ в проложенной трубе, блоке и коробе, масса 1 м до 1 кг | м кабеля | 432 | 1302 | 562464
из них:
16.1 |  | затраты на труд рабочих |  |  | 769 | 332208
|  | в том числе оплата труда рабочих |  |  | 390 | 168480
16.1.1 | 004-0140 | Затраты труда рабочих (средний разряд работы 4). Работы по устройству внутренних и наружных инженерных систем | чел.-ч | 44.496 | 7469 | 332341
16.2 |  | машины и механизмы |  |  | 459 | 198288
|  | в том числе оплата труда машинистов |  |  | 135 | 58320
16.2.1 | 314-502-0308 | Лебедки электрические тяговым усилием свыше 122,62 до 156,96 кН (16 т) | маш.-ч | 13.3488 | 10082 | 148423
|  | в т.ч. затраты труда машинистов, экипаж 1 | чел.-ч | 13.3488 | 3170 | 42316
16.2.2 | 314-501-0104 | Домкраты гидравлические грузоподъёмностью свыше 50 до 63 т | маш.-ч | 13.3488 | 23 | 353
16.2.3 | 314-102-0101 | Краны на автомобильном ходу максимальной грузоподъёмностью 10 т | маш.-ч | 1.7353 | 15659 | 29842
|  | в т.ч. затраты труда машинистов, экипаж 1 | чел.-ч | 1.7353 | 5410 | 9388
16.2.4 | 331-101-0101 | Автомобили бортовые грузоподъёмностью до 5 т | маш.-ч | 1.7353 | 10229 | 19427
|  | в т.ч. затраты труда машинистов, экипаж 1 | чел.-ч | 1.7353 | 3788 | 6573
16.3 |  | материалы, изделия и конструкции |  |  | 74 | 31968
16.3.1 | 214-209-0210 | Проволока стальная термически обработанная, оцинкованная ГОСТ 3282-74 диаметром 3 мм | кг | 0.1728 | 880 | 152
16.3.2 | 214-302-0201 | Роли свинцовые ГОСТ 89-73 толщиной 1,0 мм | т | 0.003456 | 4216417 | 14572
16.3.3 | 261-107-0501 | Лента монтажная К226 с кнопками | 100 м | 0.041472 | 2313 | 96
16.3.4 | 261-107-0967 | Припои оловянно-свинцовые в чушках бессурьмянистые, марка ПОС30 ГОСТ 21930-76 | т | 0.00216 | 7763690 | 16770
16.3.5 | 261-404-0574 | Кнопки монтажные ГОСТ Р 51177-2017 | 1000 шт. | 0.035942 | 501 | 18
16.3.6 | 261-201-0351 | Лак битумный БТ-123 ГОСТ Р 52165-2003 | кг | 0.2592 | 1293 | 335
16.3.7 | 261-107-0961 | Бирки маркировочные | 100 шт. | 0.017712 | 1438 | 25
17 | 1308-0201-0703 ЭСН РК 8.04-02-2024 Кзтр и Кэм=1,03 | Прокладка кабеля до 35 кВ с креплением накладными скобами, масса 1 м свыше 1 кг до 2 кг | м кабеля | 5 | 2924 | 14620
из них:
17.1 |  | затраты на труд рабочих |  |  | 1231 | 6155
|  | в том числе оплата труда рабочих |  |  | 624 | 3120
17.1.1 | 004-0140 | Затраты труда рабочих (средний разряд работы 4). Работы по устройству внутренних и наружных инженерных систем | чел.-ч | 0.824 | 7469 | 6154
17.2 |  | машины и механизмы |  |  | 1515 | 7575
|  | в том числе оплата труда машинистов |  |  | 483 | 2415
17.2.1 | 314-502-0308 | Лебедки электрические тяговым усилием свыше 122,62 до 156,96 кН (16 т) | маш.-ч | 0.23123 | 10082 | 2571
|  | в т.ч. затраты труда машинистов, экипаж 1 | чел.-ч | 0.23123 | 3170 | 733
17.2.2 | 314-501-0104 | Домкраты гидравлические грузоподъёмностью свыше 50 до 63 т | маш.-ч | 0.23123 | 23 | 6
17.2.3 | 314-504-1201 | Вышки телескопические, высота подъёма 25 м | маш.-ч | 0.309 | 12233 | 4137
|  | в т.ч. затраты труда машинистов, экипаж 1 | чел.-ч | 0.309 | 4528 | 1399
17.2.4 | 314-102-0101 | Краны на автомобильном ходу максимальной грузоподъёмностью 10 т | маш.-ч | 0.030385 | 15659 | 523
|  | в т.ч. затраты труда машинистов, экипаж 1 | чел.-ч | 0.030385 | 5410 | 164
17.2.5 | 331-101-0101 | Автомобили бортовые грузоподъёмностью до 5 т | маш.-ч | 0.030385 | 10229 | 340
|  | в т.ч. затраты труда машинистов, экипаж 1 | чел.-ч | 0.030385 | 3788 | 115
17.3 |  | материалы, изделия и конструкции |  |  | 178 | 890
17.3.1 | 214-209-0210 | Проволока стальная термически обработанная, оцинкованная ГОСТ 3282-74 диаметром 3 мм | кг | 0.005 | 880 | 4
17.3.2 | 214-302-0201 | Роли свинцовые ГОСТ 89-73 толщиной 1,0 мм | т | 8e-05 | 4216417 | 337
17.3.3 | 261-107-0501 | Лента монтажная К226 с кнопками | 100 м | 0.001225 | 2313 | 3
17.3.4 | 261-107-0967 | Припои оловянно-свинцовые в чушках бессурьмянистые, марка ПОС30 ГОСТ 21930-76 | т | 2.5e-05 | 7763690 | 194
17.3.5 | 261-404-0208 | Скобы и накладки для крепления кабеля ГОСТ Р 51177-2017 | 10 шт. | 0.51 | 322 | 164
17.3.6 | 261-404-0574 | Кнопки монтажные ГОСТ Р 51177-2017 | 1000 шт. | 0.00104 | 501 | 1
17.3.7 | 261-201-0351 | Лак битумный БТ-123 ГОСТ Р 52165-2003 | кг | 0.144 | 1293 | 186
17.3.8 | 261-107-0961 | Бирки маркировочные | 100 шт. | 5e-05 | 1438
18 | 1308-0201-0702 ЭСН РК 8.04-02-2024 Кзтр и Кэм=1,03 | Прокладка кабеля до 35 кВ с креплением накладными скобами, масса 1 м свыше 0,5 кг до 1 кг | м кабеля | 30 | 2546 | 76380
из них:
18.1 |  | затраты на труд рабочих |  |  | 1077 | 32310
|  | в том числе оплата труда рабочих |  |  | 546 | 16380
18.1.1 | 004-0140 | Затраты труда рабочих (средний разряд работы 4). Работы по устройству внутренних и наружных инженерных систем | чел.-ч | 4.326 | 7469 | 32311
18.2 |  | машины и механизмы |  |  | 1291 | 38730
|  | в том числе оплата труда машинистов |  |  | 410 | 12300
18.2.1 | 314-502-0308 | Лебедки электрические тяговым усилием свыше 122,62 до 156,96 кН (16 т) | маш.-ч | 1.2082 | 10082 | 13434
|  | в т.ч. затраты труда машинистов, экипаж 1 | чел.-ч | 1.2082 | 3170 | 3830
18.2.2 | 314-501-0104 | Домкраты гидравлические грузоподъёмностью свыше 50 до 63 т | маш.-ч | 1.2082 | 23 | 32
18.2.3 | 314-504-1201 | Вышки телескопические, высота подъёма 25 м | маш.-ч | 1.613 | 12233 | 21596
|  | в т.ч. затраты труда машинистов, экипаж 1 | чел.-ч | 1.613 | 4528 | 7304
18.2.4 | 314-102-0101 | Краны на автомобильном ходу максимальной грузоподъёмностью 10 т | маш.-ч | 0.12978 | 15659 | 2232
|  | в т.ч. затраты труда машинистов, экипаж 1 | чел.-ч | 0.12978 | 5410 | 702
18.2.5 | 331-101-0101 | Автомобили бортовые грузоподъёмностью до 5 т | маш.-ч | 0.12978 | 10229 | 1453
|  | в т.ч. затраты труда машинистов, экипаж 1 | чел.-ч | 0.12978 | 3788 | 492
18.3 |  | материалы, изделия и конструкции |  |  | 178 | 5340
18.3.1 | 214-209-0210 | Проволока стальная термически обработанная, оцинкованная ГОСТ 3282-74 диаметром 3 мм | кг | 0.03 | 880 | 26
18.3.2 | 214-302-0201 | Роли свинцовые ГОСТ 89-73 толщиной 1,0 мм | т | 0.00048 | 4216417 | 2024
18.3.3 | 261-107-0501 | Лента монтажная К226 с кнопками | 100 м | 0.00735 | 2313 | 17
18.3.4 | 261-107-0967 | Припои оловянно-свинцовые в чушках бессурьмянистые, марка ПОС30 ГОСТ 21930-76 | т | 0.00015 | 7763690 | 1165
18.3.5 | 261-404-0208 | Скобы и накладки для крепления кабеля ГОСТ Р 51177-2017 | 10 шт. | 3.06 | 322 | 985
18.3.6 | 261-404-0574 | Кнопки монтажные ГОСТ Р 51177-2017 | 1000 шт. | 0.00624 | 501 | 3
18.3.7 | 261-201-0351 | Лак битумный БТ-123 ГОСТ Р 52165-2003 | кг | 0.864 | 1293 | 1117
18.3.8 | 261-107-0961 | Бирки маркировочные | 100 шт. | 0.0003 | 1438
19 | 1308-0201-0405 ЭСН РК 8.04-02-2024 Кзтр и Кэм=1,03 | Покрытие кабеля, проложенного в траншее, защитно-сигнальной лентой | м кабеля | 663 | 29 | 19227
из них:
19.1 |  | затраты на труд рабочих |  |  | 27 | 17901
|  | в том числе оплата труда рабочих |  |  | 14 | 9282
19.1.1 | 004-0123 | Затраты труда рабочих (средний разряд работы 2,3). Работы по устройству внутренних и наружных инженерных систем | чел.-ч | 3.2779 | 5532 | 18133
19.2 |  | машины и механизмы |  |  | 2 | 1326
|  | в том числе оплата труда машинистов |  |  | 1 | 663
19.2.1 | 331-101-0101 | Автомобили бортовые грузоподъёмностью до 5 т | маш.-ч | 0.13658 | 10229 | 1529
|  | в т.ч. затраты труда машинистов, экипаж 1 | чел.-ч | 0.13658 | 3788 | 517
20 | 249-101-0102 ССЦ РК 8.04-08-2025 | Лента защитно-сигнальная для обозначения мест прокладки кабелей размерами 50 м х 0,25 м | м | 676.26 | 941 | 636361
КАБЕЛИ
21 | 243-118-0506 ССЦ РК 8.04-08-2025 | Кабель силовой не распространяющий горение, с низким дымо- и газовыделением, число жил 3, напряжение 0,66 кВ ГОСТ 31996-2012, марки ВБбШвнг(А)-LS 3х16 (ок)-0,66 | м | 204 | 4022 | 820488
22 | 243-118-0505 ССЦ РК 8.04-08-2025 | Кабель силовой не распространяющий горение, с низким дымо- и газовыделением, число жил 3, напряжение 0,66 кВ ГОСТ 31996-2012, марки ВБбШвнг(А)-LS 3х10 (ок)-0,66 | м | 734.4 | 2666 | 1957910
23 | 243-118-0504 ССЦ РК 8.04-08-2025 | Кабель силовой не распространяющий горение, с низким дымо- и газовыделением, число жил 3, напряжение 0,66 кВ ГОСТ 31996-2012, марки ВБбШвнг(А)-LS 3х6 (ок)-0,66 | м | 418.2 | 1684 | 704249
24 | 243-118-0503 ССЦ РК 8.04-08-2025 | Кабель силовой не распространяющий горение, с низким дымо- и газовыделением, число жил 3, напряжение 0,66 кВ ГОСТ 31996-2012, марки ВБбШвнг(А)-LS 3х4 (ок)-0,66 | м | 167.28 | 1235 | 206591
СТРОИТЕЛЬНО-МОНТАЖНЫЕ РАБОТЫ
25 | 1308-0503-2104 ЭСН РК 8.04-02-2024 Кзтр и Кэм=1,03 | Установка ввода гибкого, наружный диаметр металлорукава до 27 мм | ввод | 52 | 6108 | 317616
из них:
25.1 |  | затраты на труд рабочих |  |  | 6108 | 317616
|  | в том числе оплата труда рабочих |  |  | 3098 | 161096
25.1.1 | 004-0138 | Затраты труда рабочих (средний разряд работы 3,8). Работы по устройству внутренних и наружных инженерных систем | чел.-ч | 43.9192 | 7232 | 317624
26 | 274-309-0203-0018 ПрСЦ 03.2026 № 1-3 | Ввод кабельный типа 25 серии E1FW | шт. | 2 | 19688 | 39376
27 | 274-309-0203-0019 ПрСЦ 03.2026 № 1-3 | Ввод кабельный типа 25S серии E1FW | шт. | 8 | 17405 | 139240
28 | 274-309-0203-0017 ПрСЦ 03.2026 № 1-3 | Ввод кабельный типа 20 серии E1FW | шт. | 42 | 13741 | 577122
29 | 1311-0801-0101 ЭСН РК 8.04-02-2022 Изм. и доп. вып. 42 Кзтр и Кэм=1,03 | Проводки электрические. Присоединение к приборам под винт с оконцеванием наконечником | конец | 156 | 815 | 127140
из них:
29.1 |  | затраты на труд рабочих |  |  | 793 | 123708
|  | в том числе оплата труда рабочих |  |  | 454 | 70824
29.1.1 | 007-0143 | Затраты труда рабочих (средний разряд работы 4,3). Работы по монтажу оборудования | чел.-ч | 17.6748 | 6998 | 123688
29.2 |  | материалы, изделия и конструкции |  |  | 22 | 3432
29.2.1 | 261-107-0367 | Дихлорэтан технический ГОСТ 1942-86 1 сорта | т | 3.12e-05 | 143127 | 4
29.2.2 | 261-107-0936 | Канифоль сосновая ГОСТ 19113-84 | т | 2.96e-05 | 1576025 | 47
29.2.3 | 261-107-0968 | Припои оловянно-свинцовые бессурьмянистые марки ПОС61 ГОСТ 21931-76 | кг | 0.12012 | 10935 | 1314
29.2.4 | 261-107-0961 | Бирки маркировочные | 100 шт. | 1.56 | 1438 | 2243
29.2.5 | 217-701-0225 | Спирт этиловый ректификованный технический ГОСТ 18300-87 | кг | 0.04524 | 445 | 20
30 | 243-902-1003 ССЦ РК 8.04-08-2025 | Наконечник медный луженый кабельный ГОСТ 23469.0-81 марки JG-16 | 100 шт. | 0.06 | 15005 | 900
31 | 243-902-1002 ССЦ РК 8.04-08-2025 | Наконечник медный луженый кабельный ГОСТ 23469.0-81 марки JG-10 | 100 шт. | 0.24 | 12700 | 3048
32 | 243-902-1001 ССЦ РК 8.04-08-2025 | Наконечник медный луженый кабельный ГОСТ 23469.0-81 марки JG-6 | 100 шт. | 0.18 | 9175 | 1652
33 | 243-902-0301 ССЦ РК 8.04-08-2025 | Наконечник вилочный медный луженый ГОСТ 23469.0-81, марки НBИ 5,5-4 | 100 шт. | 1.08 | 1793 | 1936
| Раздел 4: | ЗАЗЕМЛЕНИЕ(215-KZ-DUCGF-ELE-BOM-000-36015,лист 6) |  |  |  | 1689186
из них:
|  | затраты на труд рабочих | тенге |  |  | 530252
|  | в том числе оплата труда рабочих | тенге |  |  | 274104
|  | машины и механизмы | тенге |  |  | 130226
|  | в том числе оплата труда машинистов | тенге |  |  | 41152
|  | материалы, изделия и конструкции | тенге |  |  | 1028708
|  | нормативная трудоемкость | чел.-ч | 85
СТРОИТЕЛЬНЫЕ РАБОТЫ
34 | 1122-0301-0313 ЭСН РК 8.04-01-2024 Кзтр и Кэм=1,04 | Установка фасонных частей полимерных на сварном соединении, диаметр 355 мм | шт. | 8 | 33216 | 265728
из них:
34.1 |  | затраты на труд рабочих |  |  | 19219 | 153752
|  | в том числе оплата труда рабочих |  |  | 9748 | 77984
34.1.1 | 004-0135 | Затраты труда рабочих (средний разряд работы 3,5). Работы по устройству внутренних и наружных инженерных систем | чел.-ч | 22.3966 | 6865 | 153753
34.2 |  | машины и механизмы |  |  | 13997 | 111976
|  | в том числе оплата труда машинистов |  |  | 4499 | 35992
34.2.1 | 314-401-1201 | Краны-манипуляторы, грузоподъёмность 1,6 т | маш.-ч | 2.8429 | 10021 | 31147
|  | в т.ч. затраты труда машинистов, экипаж 1 | чел.-ч | 2.8429 | 3788 | 10769
34.2.2 | 315-101-0102 | Электростанции передвижные мощностью свыше 4 до 30 кВт | маш.-ч | 6.448 | 10743 | 75998
|  | в т.ч. затраты труда машинистов, экипаж 1 | чел.-ч | 6.448 | 3788 | 24425
34.2.3 | 331-101-0101 | Автомобили бортовые грузоподъёмностью до 5 т | маш.-ч | 0.21133 | 10229 | 2366
|  | в т.ч. затраты труда машинистов, экипаж 1 | чел.-ч | 0.21133 | 3788 | 801
34.2.4 | 315-202-0203 | Аппарат для сварки полимерных труб, диаметры свариваемых труб свыше 100 до 355 мм | маш.-ч | 5.7549 | 372 | 2462
ПРИМЕЧАНИЕ К РАСЦЕНКЕ Е1123-0302-0102:Колодец 335х240х255мм,пластик
35 | 252-301-2037 ПрСЦ 03.2026 № 1-4 | Колодец контрольно-измерительный; NE6000; 335х240х255 мм, пластик | шт. | 8 | 23740 | 189920
36 | 252-301-2041 ПрСЦ 03.2026 № 1-4 | Винт для забивания муфтового стержневого заземлителя; NE1404 | шт. | 8 | 2004 | 16032
37 | 252-301-2036 ПрСЦ 03.2026 № 1-4 | Заземлитель вертикальный, NE1202; 1500 мм, D16 мм | шт. | 16 | 6560 | 104960
38 | 252-301-2040 ПрСЦ 03.2026 № 1-4 | Наконечник вертикального заземлителя; NE1402 | шт. | 8 | 3826 | 30608
39 | 252-301-2039 ПрСЦ 03.2026 № 1-4 | Муфта соединительная, NE1304; D16 мм | шт. | 16 | 3730 | 59680
40 | 252-301-2038 ПрСЦ 03.2026 № 1-4 | Соединитель вертикального заземлителя универсальный; NE1302; D16 мм | шт. | 8 | 2294 | 18352
41 | 1308-0207-0202 ЭСН РК 8.04-02-2024 Кзтр и Кэм=1,03 | Монтаж заземлителя горизонтального из стали полосовой, сечение 160 мм2 | м | 90 | 1175 | 105750
из них:
41.1 |  | затраты на труд рабочих |  |  | 1043 | 93870
|  | в том числе оплата труда рабочих |  |  | 529 | 47610
41.1.1 | 004-0138 | Затраты труда рабочих (средний разряд работы 3,8). Работы по устройству внутренних и наружных инженерных систем | чел.-ч | 12.978 | 7232 | 93857
41.2 |  | машины и механизмы |  |  | 74 | 6660
|  | в том числе оплата труда машинистов |  |  | 21 | 1890
41.2.1 | 315-103-0501 | Установки постоянного тока для ручной дуговой сварки | маш.-ч | 2.9015 | 278 | 928
41.2.2 | 314-102-0101 | Краны на автомобильном ходу максимальной грузоподъёмностью 10 т | маш.-ч | 0.20394 | 15659 | 3507
|  | в т.ч. затраты труда машинистов, экипаж 1 | чел.-ч | 0.20394 | 5410 | 1103
41.2.3 | 331-101-0101 | Автомобили бортовые грузоподъёмностью до 5 т | маш.-ч | 0.20394 | 10229 | 2283
|  | в т.ч. затраты труда машинистов, экипаж 1 | чел.-ч | 0.20394 | 3788 | 773
41.3 |  | материалы, изделия и конструкции |  |  | 58 | 5220
41.3.1 | 261-201-0351 | Лак битумный БТ-123 ГОСТ Р 52165-2003 | кг | 3.33 | 1293 | 4306
41.3.2 | 217-302-0105 | Электрод типа Э42А, Э46А, Э50А ГОСТ 9467-75, марки УОНИ-13/45 диаметром 4 мм | кг | 0.81 | 1154 | 935
42 | 1308-0207-0203 ЭСН РК 8.04-02-2024 Кзтр и Кэм=1,03 | Монтаж проводника заземляющего скрыто в подливке пола из стали полосовой, сечение 100 мм2 | м | 60 | 1222 | 73320
из них:
42.1 |  | затраты на труд рабочих |  |  | 968 | 58080
|  | в том числе оплата труда рабочих |  |  | 491 | 29460
42.1.1 | 004-0138 | Затраты труда рабочих (средний разряд работы 3,8). Работы по устройству внутренних и наружных инженерных систем | чел.-ч | 8.034 | 7232 | 58102
42.2 |  | машины и механизмы |  |  | 184 | 11040
|  | в том числе оплата труда машинистов |  |  | 52 | 3120
42.2.1 | 315-103-0501 | Установки постоянного тока для ручной дуговой сварки | маш.-ч | 4.4434 | 278 | 1421
42.2.2 | 314-102-0101 | Краны на автомобильном ходу максимальной грузоподъёмностью 10 т | маш.-ч | 0.3399 | 15659 | 5845
|  | в т.ч. затраты труда машинистов, экипаж 1 | чел.-ч | 0.3399 | 5410 | 1839
42.2.3 | 331-101-0101 | Автомобили бортовые грузоподъёмностью до 5 т | маш.-ч | 0.3399 | 10229 | 3805
|  | в т.ч. затраты труда машинистов, экипаж 1 | чел.-ч | 0.3399 | 3788 | 1288
42.3 |  | материалы, изделия и конструкции |  |  | 70 | 4200
42.3.1 | 214-209-0210 | Проволока стальная термически обработанная, оцинкованная ГОСТ 3282-74 диаметром 3 мм | кг | 0.3 | 880 | 264
42.3.2 | 261-201-0351 | Лак битумный БТ-123 ГОСТ Р 52165-2003 | кг | 2.22 | 1293 | 2870
42.3.3 | 217-302-0105 | Электрод типа Э42А, Э46А, Э50А ГОСТ 9467-75, марки УОНИ-13/45 диаметром 4 мм | кг | 0.96 | 1154 | 1108
43 | 252-301-2002 ПрСЦ 03.2026 № 1-4 | Плоский проводник из оцинкованной стали, 40х4 мм; 5052 DIN 40X4 | м | 90 | 3926 | 353340
44 | 252-301-2027 ПрСЦ 03.2026 № 1-4 | Полоса 25х4 мм, горячеоцинкованная сталь; NC2254 | м | 60 | 1288 | 77280
45 | 1308-0207-0210 ЭСН РК 8.04-02-2024 Кзтр и Кэм=1,03 | Монтаж проводника заземляющего из медного изолированного провода, сечение 25 мм2, открыто по строительным основаниям | м | 50 | 2989 | 149450
из них:
45.1 |  | затраты на труд рабочих |  |  | 2905 | 145250
|  | в том числе оплата труда рабочих |  |  | 1473 | 73650
45.1.1 | 004-0138 | Затраты труда рабочих (средний разряд работы 3,8). Работы по устройству внутренних и наружных инженерных систем | чел.-ч | 20.085 | 7232 | 145255
45.2 |  | машины и механизмы |  |  | 11 | 550
|  | в том числе оплата труда машинистов |  |  | 3 | 150
45.2.1 | 343-302-0201 | Дрели электрические | маш.-ч | 6.592 | 18 | 136
45.2.2 | 314-102-0101 | Краны на автомобильном ходу максимальной грузоподъёмностью 10 т | маш.-ч | 0.01545 | 15659 | 266
|  | в т.ч. затраты труда машинистов, экипаж 1 | чел.-ч | 0.01545 | 5410 | 84
45.2.3 | 331-101-0101 | Автомобили бортовые грузоподъёмностью до 5 т | маш.-ч | 0.01545 | 10229 | 173
|  | в т.ч. затраты труда машинистов, экипаж 1 | чел.-ч | 0.01545 | 3788 | 59
45.3 |  | материалы, изделия и конструкции |  |  | 73 | 3650
45.3.1 | 261-107-0224 | Дюбели распорные полипропиленовые | 100 шт. | 1.02 | 594 | 606
45.3.2 | 261-404-0209 | Скобы двухлапковые ГОСТ Р 51177-2017 | 10 шт. | 10.2 | 300 | 3060
46 | 243-142-0313 ССЦ РК 8.04-08-2025 | Провода силовые изоляция из ПВХ, для электрических установок на напряжение до 450/750 В ГОСТ 26445-85, марки ПВ3 сечением 10 мм2 | м | 51 | 569 | 29019
47 | 214-201-0102 ССЦ РК 8.04-08-2025 | Уголок стальной горячекатаный равнополочный из углеродистой стали ГОСТ 8509-93 ширина полки от 40 до 125 мм, толщиной от 2 до 16 мм | т | 0.001885 | 372740 | 703
48 | 252-301-1457 ССЦ РК 8.04-08-2025 | Точка заземления. закладная D=80мм, резьба М10, L=200мм | шт. | 8 | 8262 | 66096
49 | 217-101-0101 ССЦ РК 8.04-08-2025 | Болт с гайкой и шайбой ГОСТ ISO 8992-2015 оцинкованный | кг | 1 | 1092 | 1092
50 | 274-309-1205-0040 ПрСЦ 03.2026 № 1-3 | ZZ-006-000 Смазка контактная токопроводящая с углеродным волокном (туба; 100 г) | шт. | 2 | 23502 | 47004
51 | 236-102-0602 ПрСЦ 03.2026 № 1-2 | Лента антикоррозионная; NA1001 | шт. | 1 | 6652 | 6652
52 | 1311-0801-0101 ЭСН РК 8.04-02-2022 Изм. и доп. вып. 42 Кзтр и Кэм=1,03 | Проводки электрические. Присоединение к приборам под винт с оконцеванием наконечником | конец | 100 | 815 | 81500
из них:
52.1 |  | затраты на труд рабочих |  |  | 793 | 79300
|  | в том числе оплата труда рабочих |  |  | 454 | 45400
52.1.1 | 007-0143 | Затраты труда рабочих (средний разряд работы 4,3). Работы по монтажу оборудования | чел.-ч | 11.33 | 6998 | 79287
52.2 |  | материалы, изделия и конструкции |  |  | 22 | 2200
52.2.1 | 261-107-0367 | Дихлорэтан технический ГОСТ 1942-86 1 сорта | т | 2e-05 | 143127 | 3
52.2.2 | 261-107-0936 | Канифоль сосновая ГОСТ 19113-84 | т | 1.9e-05 | 1576025 | 30
52.2.3 | 261-107-0968 | Припои оловянно-свинцовые бессурьмянистые марки ПОС61 ГОСТ 21931-76 | кг | 0.077 | 10935 | 842
52.2.4 | 261-107-0961 | Бирки маркировочные | 100 шт. | 1 | 1438 | 1438
52.2.5 | 217-701-0225 | Спирт этиловый ректификованный технический ГОСТ 18300-87 | кг | 0.029 | 445 | 13
53 | 243-902-1002 ССЦ РК 8.04-08-2025 | Наконечник медный луженый кабельный ГОСТ 23469.0-81 марки JG-10 | 100 шт. | 1 | 12700 | 12700
| Раздел 5: | МОНТАЖНЫЕ ИЗДЕЛИЯ И МАТЕРИАЛЫ ПО ЭЛЕКТРООБОГРЕВУ НАДЗЕМНЫХ ТРУБОПРОВОДОВ(215-KZ-DUCGF-ELE-BOM-000-36016,лист 7) |  |  |  | 29318145
из них:
|  | затраты на труд рабочих | тенге |  |  | 1431897
|  | в том числе оплата труда рабочих | тенге |  |  | 735931
|  | машины и механизмы | тенге |  |  | 360904
|  | в том числе оплата труда машинистов | тенге |  |  | 114009
|  | материалы, изделия и конструкции | тенге |  |  | 18459399
|  | оборудование, мебель и инвентарь | тенге |  |  | 9065945
|  | нормативная трудоемкость | чел.-ч | 226
54 | 1311-0301-0101 ЭСН РК 8.04-02-2022 Кзтр и Кэм=1,03 | Приборы, масса до 5 кг. Установка на металлоконструкциях, щитах и пультах | шт. | 19 | 3576 | 67944
из них:
54.1 |  | затраты на труд рабочих |  |  | 3538 | 67222
|  | в том числе оплата труда рабочих |  |  | 2026 | 38494
54.1.1 | 007-0142 | Затраты труда рабочих (средний разряд работы 4,2). Работы по монтажу оборудования | чел.-ч | 9.785 | 6869 | 67213
54.2 |  | материалы, изделия и конструкции |  |  | 38 | 722
54.2.1 | 217-101-0101 | Болт с гайкой и шайбой ГОСТ ISO 8992-2015 оцинкованный | кг | 0.665 | 1092 | 726
| Подраздел 1: | ИМЕЧАНИЕ К РАСЦЕНКЕ Ц13-110301-0101:ЭЛЕКТРОННЫЙ ЛИНЕЙНЫЙ ТЕРМОСТАТ |  |  |  | 29250201
из них:
|  | затраты на труд рабочих | тенге |  |  | 1364675
|  | в том числе оплата труда рабочих | тенге |  |  | 697437
|  | машины и механизмы | тенге |  |  | 360904
|  | в том числе оплата труда машинистов | тенге |  |  | 114009
|  | материалы, изделия и конструкции | тенге |  |  | 18458677
|  | оборудование, мебель и инвентарь | тенге |  |  | 9065945
|  | нормативная трудоемкость | чел.-ч | 216
55 | 541-801-2001-0008 ПрСЦ 03.2026 № 1-5 | Термостат типа Raychem модели ETS-05-L2-EP, электронный с регулированием по температуре обогреваемой поверхности с пластиной заземления, ATEX (199°C), 240В | шт. | 19 | 477155 | 9065945
56 | 1308-0205-1407 ЭСН РК 8.04-02-2024 Кзтр и Кэм=1,03 | Монтаж коробки соединительной для саморегулирующегося (нагревательного) греющего кабеля | шт. | 7 | 4227 | 29589
из них:
56.1 |  | затраты на труд рабочих |  |  | 2514 | 17598
|  | в том числе оплата труда рабочих |  |  | 1275 | 8925
56.1.1 | 004-0140 | Затраты труда рабочих (средний разряд работы 4). Работы по устройству внутренних и наружных инженерных систем | чел.-ч | 2.3562 | 7469 | 17599
56.2 |  | машины и механизмы |  |  | 174 | 1218
56.2.1 | 315-202-1201 | Горелки электрические для сварки пластмасс | маш.-ч | 2.2834 | 462 | 1213
56.2.2 | 331-101-0101 | Автомобили бортовые грузоподъёмностью до 5 т | маш.-ч | 0.000721 | 10229 | 8
|  | в т.ч. затраты труда машинистов, экипаж 1 | чел.-ч | 0.000721 | 3788 | 3
56.3 |  | материалы, изделия и конструкции |  |  | 1539 | 10773
56.3.1 | 243-906-2103 | Комплект для муфтирования греющего кабеля с заводской концевой муфтой | комплект | 7 | 1525 | 10675
56.3.2 | 261-107-0961 | Бирки маркировочные | 100 шт. | 0.07 | 1438 | 101
ПРИМЕЧАНИЕ К РАСЦЕНКЕ Ц1308-0205-1407:Универсальная соединительная коробка,проходная коробка
57 | 274-702-0204-0002 ПрСЦ 03.2026 № 1-4 | Коробка распределительная типа Raychem модели JB-MB-26/16мм2, модульная 7xM25, 1xM32, ATEX, клеммы 16 мм2 | шт. | 1 | 119213 | 119213
58 | 274-309-1009-0073 ПрСЦ 03.2026 № 1-3 | Соединительная коробка для модульной системы, 4 x M25 с пластиной заземления | шт. | 6 | 75547 | 453282
59 | 1308-0205-1404 ЭСН РК 8.04-02-2024 Кзтр и Кэм=1,03 | Прокладка кабеля саморегулирующегося (нагревательного) греющего линейно по полимерной трубе, диаметр трубы свыше 50 мм до 100 мм | м | 552 | 1126 | 621552
из них:
59.1 |  | затраты на труд рабочих |  |  | 1125 | 621000
|  | в том числе оплата труда рабочих |  |  | 571 | 315192
59.1.1 | 004-0135 | Затраты труда рабочих (средний разряд работы 3,5). Работы по устройству внутренних и наружных инженерных систем | чел.-ч | 90.4579 | 6865 | 620993
59.2 |  | машины и механизмы |  |  | 1 | 552
59.2.1 | 331-101-0101 | Автомобили бортовые грузоподъёмностью до 5 т | маш.-ч | 0.056856 | 10229 | 637
|  | в т.ч. затраты труда машинистов, экипаж 1 | чел.-ч | 0.056856 | 3788 | 215
60 | 274-304-0103-0010 ПрСЦ 03.2026 № 1-3 | Кабель cаморегулирующийся нагревательный типа Raychem модели 8XTVR2-CT, 230 В, 25 Вт/м при 10°С | м | 216.24 | 25576 | 5530554
61 | 274-304-0103-0011 ПрСЦ 03.2026 № 1-3 | Кабель cаморегулирующийся нагревательный типа Raychem модели 10XTVR2-CT, 230 В, 32 Вт/м при 10°С | м | 172.38 | 25576 | 4408791
62 | 274-304-0103-0009 ПрСЦ 03.2026 № 1-3 | Кабель cаморегулирующийся нагревательный типа Raychem модели 5XTVR2-CT, 230 В, 16 Вт/м при 10°С | м | 174.42 | 24338 | 4245034
63 | 274-309-1001-0001 ПрСЦ 03.2026 № 1-3 | Набор соединительный для вводов М25, не требующий горячего монтажа, АТЕХ, модели C25-100, типа Raychem | шт. | 19 | 14286 | 271434
64 | 274-309-1003-0017 ПрСЦ 03.2026 № 1-3 | Набор для сращивания греющих кабелей под теплоизоляцией, XTV/KTV/HTV/VPL, термоусаживаемый | шт. | 5 | 40791 | 203955
65 | 274-309-1005-0004 ПрСЦ 03.2026 № 1-3 | Лента типа Raychem модели GS-54, стеклотканевая для крепления греющих кабелей, подходит для труб из нержавеющей стали (в одном рулоне 16,5 м) | м | 1122 | 557 | 624954
66 | 1308-0201-2101 ЭСН РК 8.04-02-2024 Кзтр и Кэм=1,03 | Монтаж заделки концевой с термоусаживающимися полиэтиленовыми перчатками для 3-4-жильного кабеля с бумажной изоляцией, напряжение до 1 кВ, сечение одной жилы до 35 мм2 | шт. | 19 | 8097 | 153843
из них:
66.1 |  | затраты на труд рабочих |  |  | 7693 | 146167
|  | в том числе оплата труда рабочих |  |  | 3902 | 74138
66.1.1 | 004-0140 | Затраты труда рабочих (средний разряд работы 4). Работы по устройству внутренних и наружных инженерных систем | чел.-ч | 19.57 | 7469 | 146168
66.2 |  | машины и механизмы |  |  | 292 | 5548
|  | в том числе оплата труда машинистов |  |  | 95 | 1805
66.2.1 | 314-102-0101 | Краны на автомобильном ходу максимальной грузоподъёмностью 10 т | маш.-ч | 0.1957 | 15659 | 3365
|  | в т.ч. затраты труда машинистов, экипаж 1 | чел.-ч | 0.1957 | 5410 | 1059
66.2.2 | 331-101-0101 | Автомобили бортовые грузоподъёмностью до 5 т | маш.-ч | 0.1957 | 10229 | 2191
|  | в т.ч. затраты труда машинистов, экипаж 1 | чел.-ч | 0.1957 | 3788 | 741
66.3 |  | материалы, изделия и конструкции |  |  | 112 | 2128
66.3.1 | 261-107-0913 | Парафины нефтяные твердые марки Т-1 ГОСТ 23683-89 | т | 0.00019 | 1562871 | 297
66.3.2 | 261-107-0501 | Лента монтажная К226 с кнопками | 100 м | 0.0456 | 2313 | 105
66.3.3 | 261-404-0574 | Кнопки монтажные ГОСТ Р 51177-2017 | 1000 шт. | 0.03876 | 501 | 19
66.3.4 | 261-601-0101 | Бензин авиационный Б-70 ГОСТ 1012-2013 | т | 0.0152 | 93332 | 1419
66.3.5 | 261-107-0961 | Бирки маркировочные | 100 шт. | 0.19 | 1438 | 273
67 | 274-309-1002-0005 ПрСЦ 03.2026 № 1-3 | Заделка концевая для кабелей XTV/KTV/HTV/VPL, термоусаживаемая, ATEX, модели E-40, типа Raychem | шт. | 19 | 14286 | 271434
68 | 274-309-1009-0074 ПрСЦ 03.2026 № 1-3 | Предупредительная надпись, казахский/русский/английский языки | шт. | 80 | 1321 | 105680
69 | 1308-0202-0503 ЭСН РК 8.04-02-2024 Кзтр и Кэм=1,03 | Монтаж на опоре хомута | шт. | 56 | 7749 | 433944
из них:
69.1 |  | затраты на труд рабочих |  |  | 1727 | 96712
|  | в том числе оплата труда рабочих |  |  | 876 | 49056
69.1.1 | 004-0136 | Затраты труда рабочих (средний разряд работы 3,6). Работы по устройству внутренних и наружных инженерных систем | чел.-ч | 13.8432 | 6985 | 96695
69.2 |  | машины и механизмы |  |  | 6022 | 337232
|  | в том числе оплата труда машинистов |  |  | 1895 | 106120
69.2.1 | 314-102-0101 | Краны на автомобильном ходу максимальной грузоподъёмностью 10 т | маш.-ч | 19.6112 | 15659 | 337241
|  | в т.ч. затраты труда машинистов, экипаж 1 | чел.-ч | 19.6112 | 5410 | 106097
70 | 274-309-1006-0003 ПрСЦ 03.2026 № 1-3 | Хомут для крепления кронштейнов типа Raychem модели PSE-280, SS, 2-10 дюйма | шт. | 38 | 3235 | 122930
71 | 274-309-1006-0002 ПрСЦ 03.2026 № 1-3 | Хомут для крепления кронштейнов типа Raychem модели PSE-090, SS, 1,25-3 дюйма | шт. | 18 | 2131 | 38358
72 | 1308-0502-0401 ЭСН РК 8.04-02-2024 Кзтр и Кэм=1,03 | Герметизация прохода при вводе кабеля во взрывоопасное помещение уплотнительной массой | проход кабеля | 38 | 3780 | 143640
из них:
72.1 |  | затраты на труд рабочих |  |  | 3616 | 137408
|  | в том числе оплата труда рабочих |  |  | 1834 | 69692
72.1.1 | 004-0140 | Затраты труда рабочих (средний разряд работы 4). Работы по устройству внутренних и наружных инженерных систем | чел.-ч | 18.3958 | 7469 | 137398
72.2 |  | материалы, изделия и конструкции |  |  | 164 | 6232
72.2.1 | 217-504-0104 | Шнур асбестовый общего назначения (ШАОН-1) ГОСТ 1779-83 диаметром от 3 мм до 5 мм | т | 0.00228 | 2734963 | 6236
ПРИМЕЧАНИЕ К РАСЦЕНКЕ Ц1308-0502-0401:НАБОР ДЛЯ УПЛОТНЕНИЙ ПРОХОДА ПОД ТЕПЛОИЗОЛЯЦИЮ
73 | 274-309-1003-0002 ПрСЦ 03.2026 № 1-3 | Набор для уплотнения прохода через теплоизоляцию типа Raychem модели IEK-25-04, для монтажа на трубе, монтируется поверх теплоизоляции | шт. | 38 | 9185 | 349030
74 | 1311-0101-0101 ЭСН РК 8.04-02-2022 Кзтр и Кэм=1,03 | Конструкции для установки приборов, масса до 1 кг. Монтаж оборудования | шт. | 26 | 4374 | 113724
из них:
74.1 |  | затраты на труд рабочих |  |  | 2963 | 77038
|  | в том числе оплата труда рабочих |  |  | 1697 | 44122
74.1.1 | 007-0132 | Затраты труда рабочих (средний разряд работы 3,2). Работы по монтажу оборудования | чел.-ч | 13.39 | 5753 | 77033
74.2 |  | машины и механизмы |  |  | 629 | 16354
|  | в том числе оплата труда машинистов |  |  | 234 | 6084
74.2.1 | 341-106-0101 | Ножницы листовые кривошипные (гильотинные) | маш.-ч | 0.8034 | 330 | 305
74.2.2 | 341-102-0101 | Станки сверлильные | маш.-ч | 0.8034 | 55 | 51
74.2.3 | 315-103-0501 | Установки постоянного тока для ручной дуговой сварки | маш.-ч | 1.339 | 278 | 428
74.2.4 | 313-402-0101 | Агрегаты окрасочные высокого давления для окраски поверхностей конструкций, 1 кВт | маш.-ч | 1.0712 | 196 | 241
74.2.5 | 341-303-0101 | Пресс листогибочный кривошипный 1000 кН (100 тс) | маш.-ч | 0.8034 | 9212 | 8055
|  | в т.ч. затраты труда машинистов, экипаж 1 | чел.-ч | 0.8034 | 3788 | 3043
74.2.6 | 341-302-0101 | Пресс кривошипный простого действия 25 кН (2,5 тс) | маш.-ч | 0.8034 | 8032 | 6964
|  | в т.ч. затраты труда машинистов, экипаж 1 | чел.-ч | 0.8034 | 3788 | 3043
74.2.7 | 343-302-0101 | Перфоратор электрический | маш.-ч | 13.39 | 20 | 308
74.3 |  | материалы, изделия и конструкции |  |  | 782 | 20332
74.3.1 | 261-102-0367 | Сталь угловая, марки Ст3, перфорированная УП 35х35 мм | м | 24.7 | 330 | 8151
74.3.2 | 261-107-0567 | Электроды, d=4 мм, Э42 СТ РК ISO 2560-2012 | т | 0.00104 | 278998 | 290
74.3.3 | 236-101-0107 | Грунтовка глифталевая ГФ-021 СТ РК ГОСТ Р 51693-2003 | т | 0.00078 | 754778 | 589
74.3.4 | 236-104-0102 | Уайт-спирит ГОСТ 3134-78 | т | 0.00026 | 642114 | 167
74.3.5 | 236-104-0103 | Растворитель Р-4 ГОСТ 7827-74 | т | 0.00052 | 1027431 | 534
74.3.6 | 236-203-0105 | Эмаль атмосферостойкая СТ РК 3262-2018 ХВ-124 | т | 0.00078 | 1594928 | 1244
74.3.7 | 214-101-0201 | Прокат толстолистовой горячекатаный из углеродистой стали ГОСТ 19903-2015 толщиной от 4 до 12 мм | т | 0.026 | 347750 | 9042
74.3.8 | 217-101-0101 | Болт с гайкой и шайбой ГОСТ ISO 8992-2015 оцинкованный | кг | 0.26 | 1092 | 284
ПРИМЕЧАНИЕ К РАСЦЕНКЕ Ц13-110101-0101:ОПОРНЫЕ КРОНШТЕЙНЫ
75 | 274-309-1008-0002 ПрСЦ 03.2026 № 1-3 | Кронштейн опорный типа Raychem модели SB-101, две опоры, нержавеющая сталь, горизонтальный | шт. | 25 | 25534 | 638350
76 | 274-309-1008-0006 ПрСЦ 03.2026 № 1-3 | Кронштейн опорный типа Raychem модели SB-125, нержавеющая сталь, горизонтальный | шт. | 1 | 35664 | 35664
77 | 1308-0503-2104 ЭСН РК 8.04-02-2024 Кзтр и Кэм=1,03 | Установка ввода гибкого, наружный диаметр металлорукава до 27 мм | ввод | 44 | 6108 | 268752
из них:
77.1 |  | затраты на труд рабочих |  |  | 6108 | 268752
|  | в том числе оплата труда рабочих |  |  | 3098 | 136312
77.1.1 | 004-0138 | Затраты труда рабочих (средний разряд работы 3,8). Работы по устройству внутренних и наружных инженерных систем | чел.-ч | 37.1624 | 7232 | 268758
ПРИМЕЧАНИЕ К РАСЦЕНКЕ 1308-0503-2104:САЛЬНИК КАБЕЛЬНЫЙ
78 | 274-309-1007-0003 ПрСЦ 03.2026 № 1-3 | Сальник кабельный типа Raychem модели GL-38-M25-METAL, металлический для бронированных кабелей, М25, АТЕХ | шт. | 43 | 23035 | 990505
79 | 274-309-0203-0005 ПрСЦ 03.2026 № 1-3 | Сальник кабельный взрывозащищённый латунный E1FW-32, с контргайкой, заземляющим кольцом, нейлоновым уплотнением резьбы входа, нержавеющей зубчатой шайбой и ПВХ-кожухом, для бронированных кабелей. | шт. | 1 | 10044 | 10044
| Составил |  |  |  | С.Т.Токарева
(должность, подпись, расшифровка подписи)
| Проверил |  |  |  | Г.Д.Смолина
(должность, подпись, расшифровка подписи)

## Э153487 Форма 4(2)
Ведомость материальных ресурсов и оборудования
к локальной смете № 2-01-04-03
Составлен(а) в ценах декабря 2025 г.
Номер по порядку | Обоснование | Наименование ресурса | Единица измерения | Количество | Стоимость единицы измерения, тенге | Общая стоимость, тенге
1 | 2 | 3 | 4 | 5 | 6 | 7
I. Материалы
1 | 274-304-0103-0010 ПрСЦ 03.2026 № 1-3 | Кабель cаморегулирующийся нагревательный типа Raychem модели 8XTVR2-CT, 230 В, 25 Вт/м при 10°С | м | 216.24 | 25576 | 5530554
2 | 274-304-0103-0011 ПрСЦ 03.2026 № 1-3 | Кабель cаморегулирующийся нагревательный типа Raychem модели 10XTVR2-CT, 230 В, 32 Вт/м при 10°С | м | 172.38 | 25576 | 4408791
3 | 274-304-0103-0009 ПрСЦ 03.2026 № 1-3 | Кабель cаморегулирующийся нагревательный типа Raychem модели 5XTVR2-CT, 230 В, 16 Вт/м при 10°С | м | 174.42 | 24338 | 4245034
4 | 243-118-0505 ССЦ РК 8.04-08-2025 | Кабель силовой не распространяющий горение, с низким дымо- и газовыделением, число жил 3, напряжение 0,66 кВ ГОСТ 31996-2012, марки ВБбШвнг(А)-LS 3х10 (ок)-0,66 | м | 734.4 | 2666 | 1957910
5 | 274-309-1007-0003 ПрСЦ 03.2026 № 1-3 | Сальник кабельный типа Raychem модели GL-38-M25-METAL, металлический для бронированных кабелей, М25, АТЕХ | шт. | 43 | 23035 | 990505
6 | 243-118-0506 ССЦ РК 8.04-08-2025 | Кабель силовой не распространяющий горение, с низким дымо- и газовыделением, число жил 3, напряжение 0,66 кВ ГОСТ 31996-2012, марки ВБбШвнг(А)-LS 3х16 (ок)-0,66 | м | 204 | 4022 | 820488
7 | 243-118-0504 ССЦ РК 8.04-08-2025 | Кабель силовой не распространяющий горение, с низким дымо- и газовыделением, число жил 3, напряжение 0,66 кВ ГОСТ 31996-2012, марки ВБбШвнг(А)-LS 3х6 (ок)-0,66 | м | 418.2 | 1684 | 704249
8 | 274-309-1008-0002 ПрСЦ 03.2026 № 1-3 | Кронштейн опорный типа Raychem модели SB-101, две опоры, нержавеющая сталь, горизонтальный | шт. | 25 | 25534 | 638350
9 | 249-101-0102 ССЦ РК 8.04-08-2025 | Лента защитно-сигнальная для обозначения мест прокладки кабелей размерами 50 м х 0,25 м | м | 676.26 | 941 | 636361
10 | 274-309-1005-0004 ПрСЦ 03.2026 № 1-3 | Лента типа Raychem модели GS-54, стеклотканевая для крепления греющих кабелей, подходит для труб из нержавеющей стали (в одном рулоне 16,5 м) | м | 1122 | 557 | 624954
11 | 274-309-0203-0017 ПрСЦ 03.2026 № 1-3 | Ввод кабельный типа 20 серии E1FW | шт. | 42 | 13741 | 577122
12 | 274-309-1009-0073 ПрСЦ 03.2026 № 1-3 | Соединительная коробка для модульной системы, 4 x M25 с пластиной заземления | шт. | 6 | 75547 | 453282
13 | 252-301-2002 ПрСЦ 03.2026 № 1-4 | Плоский проводник из оцинкованной стали, 40х4 мм; 5052 DIN 40X4 | м | 90 | 3926 | 353340
14 | 274-309-1003-0002 ПрСЦ 03.2026 № 1-3 | Набор для уплотнения прохода через теплоизоляцию типа Raychem модели IEK-25-04, для монтажа на трубе, монтируется поверх теплоизоляции | шт. | 38 | 9185 | 349030
15 | 274-102-0101-0005 ПрСЦ 03.2026 № 1-3 | Труба кабельная ПНД двухслойная типа DKC гибкая для кабельной канализации, DN 110 мм, SN12, 1030Н | м | 198.9 | 1721 | 342307
16 | 274-309-1001-0001 ПрСЦ 03.2026 № 1-3 | Набор соединительный для вводов М25, не требующий горячего монтажа, АТЕХ, модели C25-100, типа Raychem | шт. | 19 | 14286 | 271434
17 | 274-309-1002-0005 ПрСЦ 03.2026 № 1-3 | Заделка концевая для кабелей XTV/KTV/HTV/VPL, термоусаживаемая, ATEX, модели E-40, типа Raychem | шт. | 19 | 14286 | 271434
18 | 243-118-0503 ССЦ РК 8.04-08-2025 | Кабель силовой не распространяющий горение, с низким дымо- и газовыделением, число жил 3, напряжение 0,66 кВ ГОСТ 31996-2012, марки ВБбШвнг(А)-LS 3х4 (ок)-0,66 | м | 167.28 | 1235 | 206591
19 | 274-309-1003-0017 ПрСЦ 03.2026 № 1-3 | Набор для сращивания греющих кабелей под теплоизоляцией, XTV/KTV/HTV/VPL, термоусаживаемый | шт. | 5 | 40791 | 203955
20 | 252-301-2037 ПрСЦ 03.2026 № 1-4 | Колодец контрольно-измерительный; NE6000; 335х240х255 мм, пластик | шт. | 8 | 23740 | 189920
21 | 274-309-0203-0019 ПрСЦ 03.2026 № 1-3 | Ввод кабельный типа 25S серии E1FW | шт. | 8 | 17405 | 139240
22 | 274-309-1006-0003 ПрСЦ 03.2026 № 1-3 | Хомут для крепления кронштейнов типа Raychem модели PSE-280, SS, 2-10 дюйма | шт. | 38 | 3235 | 122930
23 | 274-702-0204-0002 ПрСЦ 03.2026 № 1-4 | Коробка распределительная типа Raychem модели JB-MB-26/16мм2, модульная 7xM25, 1xM32, ATEX, клеммы 16 мм2 | шт. | 1 | 119213 | 119213
24 | 274-309-1009-0074 ПрСЦ 03.2026 № 1-3 | Предупредительная надпись, казахский/русский/английский языки | шт. | 80 | 1321 | 105680
25 | 252-301-2036 ПрСЦ 03.2026 № 1-4 | Заземлитель вертикальный, NE1202; 1500 мм, D16 мм | шт. | 16 | 6560 | 104960
26 | 252-301-2027 ПрСЦ 03.2026 № 1-4 | Полоса 25х4 мм, горячеоцинкованная сталь; NC2254 | м | 60 | 1288 | 77280
27 | 211-401-0101 ССЦ РК 8.04-08-2025 | Песок ГОСТ 8736-2014 природный | м³ | 33.48 | 2286 | 76535
28 | 252-301-1457 ССЦ РК 8.04-08-2025 | Точка заземления. закладная D=80мм, резьба М10, L=200мм | шт. | 8 | 8262 | 66096
29 | 252-301-2039 ПрСЦ 03.2026 № 1-4 | Муфта соединительная, NE1304; D16 мм | шт. | 16 | 3730 | 59680
30 | 274-309-1205-0040 ПрСЦ 03.2026 № 1-3 | ZZ-006-000 Смазка контактная токопроводящая с углеродным волокном (туба; 100 г) | шт. | 2 | 23502 | 47004
31 | 274-309-0203-0018 ПрСЦ 03.2026 № 1-3 | Ввод кабельный типа 25 серии E1FW | шт. | 2 | 19688 | 39376
32 | 274-309-1006-0002 ПрСЦ 03.2026 № 1-3 | Хомут для крепления кронштейнов типа Raychem модели PSE-090, SS, 1,25-3 дюйма | шт. | 18 | 2131 | 38358
33 | 214-201-0102 ССЦ РК 8.04-08-2025 | Уголок стальной горячекатаный равнополочный из углеродистой стали ГОСТ 8509-93 ширина полки от 40 до 125 мм, толщиной от 2 до 16 мм | т | 0.10028 | 372740 | 37380
34 | 274-309-1008-0006 ПрСЦ 03.2026 № 1-3 | Кронштейн опорный типа Raychem модели SB-125, нержавеющая сталь, горизонтальный | шт. | 1 | 35664 | 35664
35 | 252-301-2040 ПрСЦ 03.2026 № 1-4 | Наконечник вертикального заземлителя; NE1402 | шт. | 8 | 3826 | 30608
36 | 243-142-0313 ССЦ РК 8.04-08-2025 | Провода силовые изоляция из ПВХ, для электрических установок на напряжение до 450/750 В ГОСТ 26445-85, марки ПВ3 сечением 10 мм2 | м | 51 | 569 | 29019
37 | 241-101-0211 ССЦ РК 8.04-08-2025 | Труба стальная сварная водогазопроводная обыкновенная ГОСТ 3262-75 размерами 65х4,0 мм | м | 10.2 | 2646 | 26989
38 | 261-107-0967 ССЦ РК 8.04-08-2025 | Припои оловянно-свинцовые в чушках бессурьмянистые, марка ПОС30 ГОСТ 21930-76 | т | 0.00255 | 7763690 | 19797
39 | 214-302-0201 ССЦ РК 8.04-08-2025 | Роли свинцовые ГОСТ 89-73 толщиной 1,0 мм | т | 0.00436 | 4216417 | 18384
40 | 252-301-2038 ПрСЦ 03.2026 № 1-4 | Соединитель вертикального заземлителя универсальный; NE1302; D16 мм | шт. | 8 | 2294 | 18352
41 | 252-301-2041 ПрСЦ 03.2026 № 1-4 | Винт для забивания муфтового стержневого заземлителя; NE1404 | шт. | 8 | 2004 | 16032
42 | 243-906-2103 ССЦ РК 8.04-08-2025 | Комплект для муфтирования греющего кабеля с заводской концевой муфтой | комплект | 7 | 1525 | 10675
43 | 274-309-0203-0005 ПрСЦ 03.2026 № 1-3 | Сальник кабельный взрывозащищённый латунный E1FW-32, с контргайкой, заземляющим кольцом, нейлоновым уплотнением резьбы входа, нержавеющей зубчатой шайбой и ПВХ-кожухом, для бронированных кабелей. | шт. | 1 | 10044 | 10044
44 | 261-201-0351 ССЦ РК 8.04-08-2025 | Лак битумный БТ-123 ГОСТ Р 52165-2003 | кг | 7.4334 | 1293 | 9611
45 | 247-204-5202 ССЦ РК 8.04-08-2025 | Выключатель автоматический дифференциального тока со встроенной защитой от сверхтоков, типа HDB3LE AC характеристика "С" АВДТ 2P 16A 30мА AC + OV 4,5 кА | шт. | 2 | 4672 | 9344
46 | 214-101-0201 ССЦ РК 8.04-08-2025 | Прокат толстолистовой горячекатаный из углеродистой стали ГОСТ 19903-2015 толщиной от 4 до 12 мм | т | 0.026 | 347750 | 9042
47 | 261-102-0367 ССЦ РК 8.04-08-2025 | Сталь угловая, марки Ст3, перфорированная УП 35х35 мм | м | 24.7 | 330 | 8151
48 | 252-207-3979 ССЦ РК 8.04-08-2025 | Перемычки гибкие, тип ПГС-50 | шт. | 4.8 | 1446 | 6941
49 | 236-102-0602 ПрСЦ 03.2026 № 1-2 | Лента антикоррозионная; NA1001 | шт. | 1 | 6652 | 6652
50 | 217-504-0104 ССЦ РК 8.04-08-2025 | Шнур асбестовый общего назначения (ШАОН-1) ГОСТ 1779-83 диаметром от 3 мм до 5 мм | т | 0.00228 | 2734963 | 6236
51 | 247-204-5201 ССЦ РК 8.04-08-2025 | Выключатель автоматический дифференциального тока со встроенной защитой от сверхтоков, типа HDB3LE AC характеристика "С" АВДТ 2P 10A 30мА AC + OV 4,5 кА | шт. | 1 | 4887 | 4887
52 | 247-204-5203 ССЦ РК 8.04-08-2025 | Выключатель автоматический дифференциального тока со встроенной защитой от сверхтоков, типа HDB3LE AC характеристика "С" АВДТ 2P 20A 30мА AC + OV 4,5 кА | шт. | 1 | 4742 | 4742
53 | 222-509-0801 ССЦ РК 8.04-08-2025 | Конструкции стальные индивидуальные решетчатые ГОСТ 23118-2019 сварные массой до 0,1 т | т | 0.004 | 1180596 | 4722
54 | 214-208-0103 ССЦ РК 8.04-08-2025 | Прокат сортовой стальной горячекатаный полосовой из углеродистой стали ГОСТ 535-2005 шириной от 80 до 200 мм, толщиной от 5 до 60 мм | т | 0.00984 | 461421 | 4540
55 | 261-107-0808 ССЦ РК 8.04-08-2025 | Хомутик | шт. | 3 | 1133 | 3399
56 | 217-302-0105 ССЦ РК 8.04-08-2025 | Электрод типа Э42А, Э46А, Э50А ГОСТ 9467-75, марки УОНИ-13/45 диаметром 4 мм | кг | 2.21 | 1154 | 2550
57 | 236-203-0109 ССЦ РК 8.04-08-2025 | Эмаль атмосферостойкая СТ РК 3262-2018 ПФ-115 | т | 0.002672 | 859685 | 2297
58 | 261-107-0968 ССЦ РК 8.04-08-2025 | Припои оловянно-свинцовые бессурьмянистые марки ПОС61 ГОСТ 21931-76 | кг | 0.19712 | 10935 | 2156
59 | 217-101-0101 ССЦ РК 8.04-08-2025 | Болт с гайкой и шайбой ГОСТ ISO 8992-2015 оцинкованный | кг | 1.925 | 1092 | 2102
60 | 235-202-0119 ССЦ РК 8.04-08-2025 | Герметик ГОСТ 25621-2023 силиконовый 310 мл | шт. | 0.975 | 2082 | 2030
61 | 261-601-0101 ССЦ РК 8.04-08-2025 | Бензин авиационный Б-70 ГОСТ 1012-2013 | т | 0.0152 | 93332 | 1419
62 | 236-203-0105 ССЦ РК 8.04-08-2025 | Эмаль атмосферостойкая СТ РК 3262-2018 ХВ-124 | т | 0.00078 | 1594928 | 1244
63 | 236-101-0107 ССЦ РК 8.04-08-2025 | Грунтовка глифталевая ГФ-021 СТ РК ГОСТ Р 51693-2003 | т | 0.00078 | 754778 | 589
64 | 236-104-0103 ССЦ РК 8.04-08-2025 | Растворитель Р-4 ГОСТ 7827-74 | т | 0.00052 | 1027431 | 534
65 | 214-209-0210 ССЦ РК 8.04-08-2025 | Проволока стальная термически обработанная, оцинкованная ГОСТ 3282-74 диаметром 3 мм | кг | 0.525 | 880 | 462
66 | 217-101-0107 ССЦ РК 8.04-08-2025 | Болт с гайкой и шайбой ГОСТ ISO 8992-2015 строительный | т | 0.000386 | 954056 | 368
67 | 261-404-0209 ССЦ РК 8.04-08-2025 | Скобы двухлапковые ГОСТ Р 51177-2017 | 10 шт. | 10.2 | 300 | 3060
68 | 261-107-0913 ССЦ РК 8.04-08-2025 | Парафины нефтяные твердые марки Т-1 ГОСТ 23683-89 | т | 0.00019 | 1562871 | 297
69 | 261-107-0567 ССЦ РК 8.04-08-2025 | Электроды, d=4 мм, Э42 СТ РК ISO 2560-2012 | т | 0.00104 | 278998 | 290
70 | 218-103-0201 ССЦ РК 8.04-08-2025 | Ветошь СТ РК 1160-2002 | кг | 0.2145 | 1103 | 237
71 | 247-216-1102 ССЦ РК 8.04-08-2025 | Изолента ПВХ | кг | 0.048 | 4837 | 232
72 | 236-104-0102 ССЦ РК 8.04-08-2025 | Уайт-спирит ГОСТ 3134-78 | т | 0.00026 | 642114 | 167
73 | 243-902-1002 ССЦ РК 8.04-08-2025 | Наконечник медный луженый кабельный ГОСТ 23469.0-81 марки JG-10 | 100 шт. | 1.24 | 12700 | 15748
74 | 261-404-0208 ССЦ РК 8.04-08-2025 | Скобы и накладки для крепления кабеля ГОСТ Р 51177-2017 | 10 шт. | 3.57 | 322 | 1150
75 | 235-202-0120 ССЦ РК 8.04-08-2025 | Герметик ГОСТ 25621-2023 для резьбовых, ниппельных и фланцевых соединений (ФУМ лента) | кг | 0.0036 | 31625 | 114
76 | 261-107-0936 ССЦ РК 8.04-08-2025 | Канифоль сосновая ГОСТ 19113-84 | т | 4.86e-05 | 1576025 | 77
77 | 261-107-0961 ССЦ РК 8.04-08-2025 | Бирки маркировочные | 100 шт. | 3.3233 | 1438 | 4779
78 | 217-701-0225 ССЦ РК 8.04-08-2025 | Спирт этиловый ректификованный технический ГОСТ 18300-87 | кг | 0.07424 | 445 | 33
79 | 261-107-0914 ССЦ РК 8.04-08-2025 | Вазелин технический | кг | 0.024 | 939 | 23
80 | 243-902-0301 ССЦ РК 8.04-08-2025 | Наконечник вилочный медный луженый ГОСТ 23469.0-81, марки НBИ 5,5-4 | 100 шт. | 1.08 | 1793 | 1936
81 | 243-902-1001 ССЦ РК 8.04-08-2025 | Наконечник медный луженый кабельный ГОСТ 23469.0-81 марки JG-6 | 100 шт. | 0.18 | 9175 | 1652
82 | 243-902-1003 ССЦ РК 8.04-08-2025 | Наконечник медный луженый кабельный ГОСТ 23469.0-81 марки JG-16 | 100 шт. | 0.06 | 15005 | 900
83 | 261-107-0367 ССЦ РК 8.04-08-2025 | Дихлорэтан технический ГОСТ 1942-86 1 сорта | т | 5.12e-05 | 143127 | 7
84 | 261-107-0224 ССЦ РК 8.04-08-2025 | Дюбели распорные полипропиленовые | 100 шт. | 1.076 | 594 | 639
85 | 261-201-0361 ССЦ РК 8.04-08-2025 | Лак электроизоляционный 318 ГОСТ Р 52165-2003 | кг | 0.024 | 246 | 6
86 | 261-107-0458 ССЦ РК 8.04-08-2025 | Нитки швейные ГОСТ 6309-93 | кг | 0.004 | 1416 | 6
87 | 261-107-0501 ССЦ РК 8.04-08-2025 | Лента монтажная К226 с кнопками | 100 м | 0.19424 | 2313 | 449
88 | 261-107-0450 ССЦ РК 8.04-08-2025 | Шпагат бумажный ГОСТ 17308-88 | кг | 0.004 | 401 | 2
89 | 261-107-0203 ССЦ РК 8.04-08-2025 | Гайка установочная заземляющая | 100 шт. | 0.021 | 2189 | 46
90 | 261-404-0574 ССЦ РК 8.04-08-2025 | Кнопки монтажные ГОСТ Р 51177-2017 | 1000 шт. | 0.08556 | 501 | 43
|  | Итого материальные ресурсы | тенге |  |  | 25150701
II. Оборудование (подрядчика)
1 | 541-801-2001-0008 ПрСЦ 03.2026 № 1-5 | Термостат типа Raychem модели ETS-05-L2-EP, электронный с регулированием по температуре обогреваемой поверхности с пластиной заземления, ATEX (199°C), 240В | шт. | 19 | 477155 | 9065945
|  | Итого оборудование (подрядчика) | тенге |  |  | 9065945
|  | Всего по ведомости: | тенге |  |  | 34216646

## Э153487 А1
Форма АВС А0
Наименование стройки |  | Дунга Оперэйтинг ГмбХ. Модернизация экспортного нефтепровода от ЦПС до КУУН.Месторождение Дунга Мангистауской области.2й пусковой комплекс
Наименование объекта |  | Обустройство площадок камер запуска и приема скребка.ЦПС
Локальная ресурсная смета № 2-01-04-03
| на | Электротехнические решения
(наименование работ и затрат)
Основание: 1175264/2025/1-02-00-ЭС.СО
|  |  | Сметная стоимость |  |  | 41560.033 | тыс. тенге
|  |  | Средства на оплату труда |  |  | 6096.612 | тыс. тенге
|  |  | Нормативная трудоемкость |  |  | 0.959 | тыс. чел.-ч
Составлен(а) в ценах декабря 2025 г.
№ п/п | Шифр норм и коды ресурсов | Наименование работ и затрат | Единица измерения | Количество |  | Стоимость, тенге
|  |  |  | на единицу измерения | по проекту | на единицу измерения | по проекту
1 | 2 | 3 | 4 | 5 | 6 | 7 | 8
Раздел 1: ЗЕМЛЯНЫЕ РАБОТЫ(ВОР)
1 | 1101-0102-0301 ЭСН РК 8.04-01-2024 Кзтр и Кэм=1,04 | Разработка вручную грунта в траншее с откосами, глубина до 2 м, группа грунта 1 | м³ грунта |  | 115.56 | 7487 | 865198
1.1 | 001-0128 | Затраты труда рабочих (средний разряд работы 2,8). Работы по разработке грунта и устройству земляных конструкций | чел.-ч | 1.2272 | 141.8152 | 6101 | 865215
|  | Итого оплата труда: |  |  |  | 7487 | 865198
2 | 1101-0102-0901 ЭСН РК 8.04-01-2024 Кзтр и Кэм=1,04 | Засыпка траншей, пазух, котлованов и ям, группа грунта 1 | м³ грунта |  | 82.08 | 4645 | 381262
2.1 | 001-0117 | Затраты труда рабочих (средний разряд работы 1,7). Работы по разработке грунта и устройству земляных конструкций | чел.-ч | 0.9204 | 75.5464 | 5047 | 381283
|  | Итого оплата труда: |  |  |  | 4645 | 381262
3 | 1308-0201-0301 ЭСН РК 8.04-02-2024 Кзтр и Кэм=1,03 | Устройство постели при одном кабеле в траншее | м кабеля |  | 984 | 1037 | 1020408
3.1 | 099-0100 | Затраты труда машинистов | чел.-ч | 0.051397 | 50.5746 | 3794 | 191880
3.2 | 004-0140 | Затраты труда рабочих (средний разряд работы 4). Работы по устройству внутренних и наружных инженерных систем | чел.-ч | 0.0618 | 60.8112 | 7469 | 454199
|  | Итого оплата труда: |  |  |  | 657 | 646488
3.3 | 331-101-0101 | Автомобили бортовые грузоподъёмностью до 5 т | маш.-ч | 0.051397 | 50.5746 | 10229 | 566191
|  | в т.ч. затраты труда машинистов, экипаж 1 | чел.-ч | 0.051397 | 50.5746 | 3788 | 191577
|  | Итого эксплуатация машин: |  |  |  | 575 | 565800
4 | 211-401-0101 ССЦ РК 8.04-08-2025 | Песок ГОСТ 8736-2014 природный | м³ |  | 33.48 | 2286 | 76535
|  | ИТОГО прямые затратыпо разделу 1: |  |  |  |  | 2343403
в том числе
|  | Стоимость общестроительных работ | тенге |  |  |  | 1322995
|  | Всего заработная плата | тенге |  |  |  | 1246460
|  | Материалы | тенге |  |  |  | 76535
|  | Нормативная трудоемкость | чел.-ч |  |  |  | 218
|  | Стоимость монтажных работ | тенге |  |  |  | 1020408
|  | Всего заработная плата | тенге |  |  |  | 646488
|  | Эксплуатация машин | тенге |  |  |  | 565800
|  | В том числе заработная плата машинистов | тенге |  |  |  | 191880
|  | Нормативная трудоемкость | чел.-ч |  |  |  | 112
|  | ИТОГО по разделу 1: | чел.-ч |  |  |  | 2343403
|  | Всего заработная плата | тенге |  |  |  | 1892948
|  | Всего эксплуатация машин | тенге |  |  |  | 565800
|  | В том числе заработная плата машинистов | тенге |  |  |  | 191880
|  | Всего материалы | тенге |  |  |  | 76535
|  | Нормативная трудоемкость | чел.-ч |  |  |  | 330
Раздел 2: СИЛОВОЕ ОБОРУДОВАНИЕ(215-KZ-DUCGF-ELE-BOM-000-36015,лист 3)
5 | 1308-0303-0601 ЭСН РК 8.04-02-2024 Кзтр и Кэм=1,03 | Установка автомата одно-, двух-, трехполюсного на стене или колонне, на ток до 25 А | шт. |  | 4 | 10506 | 42024
5.1 | 004-0139 | Затраты труда рабочих (средний разряд работы 3,9). Работы по устройству внутренних и наружных инженерных систем | чел.-ч | 1.03 | 4.12 | 7352 | 30290
|  | Итого оплата труда: |  |  |  | 7573 | 30292
5.2 | 343-302-0201 | Дрели электрические | маш.-ч | 0.0412 | 0.1648 | 18 | 3
5.3 | 315-103-0501 | Установки постоянного тока для ручной дуговой сварки | маш.-ч | 0.1339 | 0.5356 | 278 | 171
|  | Итого эксплуатация машин: |  |  |  | 44 | 176
5.4 | 222-509-0801 | Конструкции стальные индивидуальные решетчатые ГОСТ 23118-2019 сварные массой до 0,1 т | т | 0.001 | 0.004 | 1180596 | 4722
5.5 | 217-101-0107 | Болт с гайкой и шайбой ГОСТ ISO 8992-2015 строительный | т | 4.9e-05 | 0.000196 | 954056 | 187
5.6 | 261-107-0224 | Дюбели распорные полипропиленовые | 100 шт. | 0.014 | 0.056 | 594 | 33
5.7 | 261-107-0914 | Вазелин технический | кг | 0.006 | 0.024 | 939 | 23
5.8 | 261-107-0450 | Шпагат бумажный ГОСТ 17308-88 | кг | 0.001 | 0.004 | 401 | 2
5.9 | 261-107-0458 | Нитки швейные ГОСТ 6309-93 | кг | 0.001 | 0.004 | 1416 | 6
5.10 | 252-207-3979 | Перемычки гибкие, тип ПГС-50 | шт. | 1 | 4 | 1446 | 5784
5.11 | 261-201-0361 | Лак электроизоляционный 318 ГОСТ Р 52165-2003 | кг | 0.006 | 0.024 | 246 | 6
5.12 | 217-302-0105 | Электрод типа Э42А, Э46А, Э50А ГОСТ 9467-75, марки УОНИ-13/45 диаметром 4 мм | кг | 0.07 | 0.28 | 1154 | 323
5.13 | 261-107-0961 | Бирки маркировочные | 100 шт. | 0.02 | 0.08 | 1438 | 115
5.14 | 236-203-0109 | Эмаль атмосферостойкая СТ РК 3262-2018 ПФ-115 | т | 3.6e-05 | 0.000144 | 859685 | 124
5.15 | 247-216-1102 | Изолента ПВХ | кг | 0.012 | 0.048 | 4837 | 232
|  | Итого материалов: |  |  |  | 2889 | 11556
6 | 247-204-5201 ССЦ РК 8.04-08-2025 | Выключатель автоматический дифференциального тока со встроенной защитой от сверхтоков, типа HDB3LE AC характеристика "С" АВДТ 2P 10A 30мА AC + OV 4,5 кА | шт. |  | 1 | 4887 | 4887
7 | 247-204-5202 ССЦ РК 8.04-08-2025 | Выключатель автоматический дифференциального тока со встроенной защитой от сверхтоков, типа HDB3LE AC характеристика "С" АВДТ 2P 16A 30мА AC + OV 4,5 кА | шт. |  | 2 | 4672 | 9344
8 | 247-204-5203 ССЦ РК 8.04-08-2025 | Выключатель автоматический дифференциального тока со встроенной защитой от сверхтоков, типа HDB3LE AC характеристика "С" АВДТ 2P 20A 30мА AC + OV 4,5 кА | шт. |  | 1 | 4742 | 4742
|  | ИТОГО прямые затратыпо разделу 2: |  |  |  |  | 60997
в том числе
|  | Стоимость общестроительных работ | тенге |  |  |  | 18973
|  | Материалы | тенге |  |  |  | 18973
|  | Стоимость монтажных работ | тенге |  |  |  | 42024
|  | Всего заработная плата | тенге |  |  |  | 30292
|  | Эксплуатация машин | тенге |  |  |  | 176
|  | Материалы | тенге |  |  |  | 11556
|  | Нормативная трудоемкость | чел.-ч |  |  |  | 4
|  | ИТОГО по разделу 2: | чел.-ч |  |  |  | 60997
|  | Всего заработная плата | тенге |  |  |  | 30292
|  | Всего эксплуатация машин | тенге |  |  |  | 176
|  | Всего материалы | тенге |  |  |  | 30529
|  | Нормативная трудоемкость | чел.-ч |  |  |  | 4
Раздел 3: КАБЕЛЬНО-ПРОВОДНИКОВАЯ ПРОДУКЦИЯ(215-KZ-DUCGF-ELE-BOM-000-36015,листы 4-5)
МОНТАЖНЫЕ РАБОТЫ
9 | 1308-0201-3217 ЭСН РК 8.04-02-2024 Кзтр и Кэм=1,03 | Прокладка трубопровода для кабельных линий из труб полимерных двухслойных гофрированных в траншее, диаметр трубы 110 мм | м |  | 195 | 385 | 75075
9.1 | 099-0100 | Затраты труда машинистов | чел.-ч | 0.000309 | 0.060255 | 3236.25 | 195
9.2 | 004-0134 | Затраты труда рабочих (средний разряд работы 3,4). Работы по устройству внутренних и наружных инженерных систем | чел.-ч | 0.055105 | 10.7455 | 6740 | 72425
|  | Итого оплата труда: |  |  |  | 372 | 72540
9.3 | 331-101-0101 | Автомобили бортовые грузоподъёмностью до 5 т | маш.-ч | 0.000309 | 0.060255 | 10229 | 675
|  | в т.ч. затраты труда машинистов, экипаж 1 | чел.-ч | 0.000309 | 0.060255 | 3788 | 228
|  | Итого эксплуатация машин: |  |  |  | 3 | 585
9.4 | 235-202-0119 | Герметик ГОСТ 25621-2023 силиконовый 310 мл | шт. | 0.005 | 0.975 | 2082 | 2030
9.5 | 218-103-0201 | Ветошь СТ РК 1160-2002 | кг | 0.0011 | 0.2145 | 1103 | 237
|  | Итого материалов: |  |  |  | 11 | 2145
10 | 274-102-0101-0005 ПрСЦ 03.2026 № 1-3 | Труба кабельная ПНД двухслойная типа DKC гибкая для кабельной канализации, DN 110 мм, SN12, 1030Н | м |  | 198.9 | 1721 | 342307
11 | 1308-0503-1718 ЭСН РК 8.04-02-2024 Кзтр и Кэм=1,03 | Прокладка трубы стальной по установленной конструкции, по ферме, колонне и другим стальным конструкциям, диаметр свыше 50 мм до 80 мм | м |  | 10 | 4344 | 43440
11.1 | 099-0100 | Затраты труда машинистов | чел.-ч | 0.023896 | 0.23896 | 4603.28 | 1100
11.2 | 004-0138 | Затраты труда рабочих (средний разряд работы 3,8). Работы по устройству внутренних и наружных инженерных систем | чел.-ч | 0.47874 | 4.7874 | 7232 | 34623
|  | Итого оплата труда: |  |  |  | 3572 | 35720
11.3 | 315-103-0501 | Установки постоянного тока для ручной дуговой сварки | маш.-ч | 0.089816 | 0.89816 | 278 | 287
11.4 | 314-102-0101 | Краны на автомобильном ходу максимальной грузоподъёмностью 10 т | маш.-ч | 0.011948 | 0.11948 | 15659 | 2055
|  | в т.ч. затраты труда машинистов, экипаж 1 | чел.-ч | 0.011948 | 0.11948 | 5410 | 646
11.5 | 331-101-0101 | Автомобили бортовые грузоподъёмностью до 5 т | маш.-ч | 0.011948 | 0.11948 | 10229 | 1338
|  | в т.ч. затраты труда машинистов, экипаж 1 | чел.-ч | 0.011948 | 0.11948 | 3788 | 453
|  | Итого эксплуатация машин: |  |  |  | 368 | 3680
Удаленные ресурсы
| 241-101-0100 | Труба стальная сварная водогазопроводная легкая ГОСТ 3262-75 | м | 1.02
11.6 | 217-101-0107 | Болт с гайкой и шайбой ГОСТ ISO 8992-2015 строительный | т | 1.9e-05 | 0.00019 | 954056 | 181
11.7 | 261-107-0808 | Хомутик | шт. | 0.3 | 3 | 1133 | 3399
11.8 | 252-207-3979 | Перемычки гибкие, тип ПГС-50 | шт. | 0.08 | 0.8 | 1446 | 1157
11.9 | 261-107-0203 | Гайка установочная заземляющая | 100 шт. | 0.0021 | 0.021 | 2189 | 46
11.10 | 217-302-0105 | Электрод типа Э42А, Э46А, Э50А ГОСТ 9467-75, марки УОНИ-13/45 диаметром 4 мм | кг | 0.016 | 0.16 | 1154 | 185
11.11 | 236-203-0109 | Эмаль атмосферостойкая СТ РК 3262-2018 ПФ-115 | т | 6.8e-06 | 6.8e-05 | 859685 | 58
11.12 | 235-202-0120 | Герметик ГОСТ 25621-2023 для резьбовых, ниппельных и фланцевых соединений (ФУМ лента) | кг | 0.00036 | 0.0036 | 31625 | 114
|  | Итого материалов: |  |  |  | 514 | 5140
12 | 241-101-0211 ССЦ РК 8.04-08-2025 | Труба стальная сварная водогазопроводная обыкновенная ГОСТ 3262-75 размерами 65х4,0 мм | м |  | 10.2 | 2646 | 26989
13 | 1308-0201-0202 ЭСН РК 8.04-02-2024 Кзтр и Кэм=1,03 | Монтаж кабеля до 35 кВ в готовой траншее без покрытий, масса 1 м свыше 1 кг до 2 кг | м кабеля |  | 152 | 1503 | 228456
13.1 | 099-0100 | Затраты труда машинистов | чел.-ч | 0.044702 | 6.7947 | 3534.52 | 24016
13.2 | 004-0140 | Затраты труда рабочих (средний разряд работы 4). Работы по устройству внутренних и наружных инженерных систем | чел.-ч | 0.1236 | 18.7872 | 7469 | 140322
|  | Итого оплата труда: |  |  |  | 1081 | 164312
13.3 | 314-502-0308 | Лебедки электрические тяговым усилием свыше 122,62 до 156,96 кН (16 т) | маш.-ч | 0.033166 | 5.0412 | 10082 | 56052
|  | в т.ч. затраты труда машинистов, экипаж 1 | чел.-ч | 0.033166 | 5.0412 | 3170 | 15981
13.4 | 314-501-0104 | Домкраты гидравлические грузоподъёмностью свыше 50 до 63 т | маш.-ч | 0.033166 | 5.0412 | 23 | 133
13.5 | 314-102-0101 | Краны на автомобильном ходу максимальной грузоподъёмностью 10 т | маш.-ч | 0.005768 | 0.87674 | 15659 | 15077
|  | в т.ч. затраты труда машинистов, экипаж 1 | чел.-ч | 0.005768 | 0.87674 | 5410 | 4743
13.6 | 331-101-0101 | Автомобили бортовые грузоподъёмностью до 5 т | маш.-ч | 0.005768 | 0.87674 | 10229 | 9815
|  | в т.ч. затраты труда машинистов, экипаж 1 | чел.-ч | 0.005768 | 0.87674 | 3788 | 3321
|  | Итого эксплуатация машин: |  |  |  | 534 | 81168
13.7 | 261-107-0501 | Лента монтажная К226 с кнопками | 100 м | 9.6e-05 | 0.014592 | 2313 | 34
13.8 | 261-201-0351 | Лак битумный БТ-123 ГОСТ Р 52165-2003 | кг | 0.0006 | 0.0912 | 1293 | 118
13.9 | 214-208-0103 | Прокат сортовой стальной горячекатаный полосовой из углеродистой стали ГОСТ 535-2005 шириной от 80 до 200 мм, толщиной от 5 до 60 мм | т | 1e-05 | 0.00152 | 461421 | 701
13.10 | 214-201-0102 | Уголок стальной горячекатаный равнополочный из углеродистой стали ГОСТ 8509-93 ширина полки от 40 до 125 мм, толщиной от 2 до 16 мм | т | 0.0001 | 0.0152 | 372740 | 5666
13.11 | 261-107-0961 | Бирки маркировочные | 100 шт. | 0.00041 | 0.06232 | 1438 | 90
13.12 | 236-203-0109 | Эмаль атмосферостойкая СТ РК 3262-2018 ПФ-115 | т | 2.5e-06 | 0.00038 | 859685 | 327
|  | Итого материалов: |  |  |  | 46 | 6992
14 | 1308-0201-0201 ЭСН РК 8.04-02-2024 Кзтр и Кэм=1,03 | Монтаж кабеля до 35 кВ в готовой траншее без покрытий, масса 1 м до 1 кг | м кабеля |  | 832 | 1376 | 1144832
14.1 | 099-0100 | Затраты труда машинистов | чел.-ч | 0.0412 | 34.2784 | 3446.6 | 118144
14.2 | 004-0140 | Затраты труда рабочих (средний разряд работы 4). Работы по устройству внутренних и наружных инженерных систем | чел.-ч | 0.1133 | 94.2656 | 7469 | 704070
|  | Итого оплата труда: |  |  |  | 988 | 822016
14.3 | 314-502-0308 | Лебедки электрические тяговым усилием свыше 122,62 до 156,96 кН (16 т) | маш.-ч | 0.033166 | 27.5941 | 10082 | 306813
|  | в т.ч. затраты труда машинистов, экипаж 1 | чел.-ч | 0.033166 | 27.5941 | 3170 | 87473
14.4 | 314-501-0104 | Домкраты гидравлические грузоподъёмностью свыше 50 до 63 т | маш.-ч | 0.033166 | 27.5941 | 23 | 730
14.5 | 314-102-0101 | Краны на автомобильном ходу максимальной грузоподъёмностью 10 т | маш.-ч | 0.004017 | 3.3421 | 15659 | 57473
|  | в т.ч. затраты труда машинистов, экипаж 1 | чел.-ч | 0.004017 | 3.3421 | 5410 | 18081
14.6 | 331-101-0101 | Автомобили бортовые грузоподъёмностью до 5 т | маш.-ч | 0.004017 | 3.3421 | 10229 | 37416
|  | в т.ч. затраты труда машинистов, экипаж 1 | чел.-ч | 0.004017 | 3.3421 | 3788 | 12660
|  | Итого эксплуатация машин: |  |  |  | 484 | 402688
14.7 | 261-107-0501 | Лента монтажная К226 с кнопками | 100 м | 9.6e-05 | 0.079872 | 2313 | 185
14.8 | 261-201-0351 | Лак битумный БТ-123 ГОСТ Р 52165-2003 | кг | 0.0006 | 0.4992 | 1293 | 645
14.9 | 214-208-0103 | Прокат сортовой стальной горячекатаный полосовой из углеродистой стали ГОСТ 535-2005 шириной от 80 до 200 мм, толщиной от 5 до 60 мм | т | 1e-05 | 0.00832 | 461421 | 3839
14.10 | 214-201-0102 | Уголок стальной горячекатаный равнополочный из углеродистой стали ГОСТ 8509-93 ширина полки от 40 до 125 мм, толщиной от 2 до 16 мм | т | 0.0001 | 0.0832 | 372740 | 31012
14.11 | 261-107-0961 | Бирки маркировочные | 100 шт. | 0.00041 | 0.34112 | 1438 | 491
14.12 | 236-203-0109 | Эмаль атмосферостойкая СТ РК 3262-2018 ПФ-115 | т | 2.5e-06 | 0.00208 | 859685 | 1788
|  | Итого материалов: |  |  |  | 46 | 38272
15 | 1308-0201-0902 ЭСН РК 8.04-02-2024 Кзтр и Кэм=1,03 | Прокладка кабеля до 35 кВ в проложенной трубе, блоке и коробе, масса 1 м свыше 1 кг до 2 кг | м кабеля |  | 43 | 1881 | 80883
15.1 | 099-0100 | Затраты труда машинистов | чел.-ч | 0.055414 | 2.3828 | 3464.83 | 8256
15.2 | 004-0140 | Затраты труда рабочих (средний разряд работы 4). Работы по устройству внутренних и наружных инженерных систем | чел.-ч | 0.1545 | 6.6435 | 7469 | 49620
|  | Итого оплата труда: |  |  |  | 1346 | 57878
15.3 | 314-502-0308 | Лебедки электрические тяговым усилием свыше 122,62 до 156,96 кН (16 т) | маш.-ч | 0.043878 | 1.8868 | 10082 | 20978
|  | в т.ч. затраты труда машинистов, экипаж 1 | чел.-ч | 0.043878 | 1.8868 | 3170 | 5981
15.4 | 314-501-0104 | Домкраты гидравлические грузоподъёмностью свыше 50 до 63 т | маш.-ч | 0.043878 | 1.8868 | 23 | 50
15.5 | 314-102-0101 | Краны на автомобильном ходу максимальной грузоподъёмностью 10 т | маш.-ч | 0.005768 | 0.24802 | 15659 | 4265
|  | в т.ч. затраты труда машинистов, экипаж 1 | чел.-ч | 0.005768 | 0.24802 | 5410 | 1342
15.6 | 331-101-0101 | Автомобили бортовые грузоподъёмностью до 5 т | маш.-ч | 0.005768 | 0.24802 | 10229 | 2777
|  | в т.ч. затраты труда машинистов, экипаж 1 | чел.-ч | 0.005768 | 0.24802 | 3788 | 940
|  | Итого эксплуатация машин: |  |  |  | 653 | 28079
15.7 | 214-209-0210 | Проволока стальная термически обработанная, оцинкованная ГОСТ 3282-74 диаметром 3 мм | кг | 0.0004 | 0.0172 | 880 | 15
15.8 | 214-302-0201 | Роли свинцовые ГОСТ 89-73 толщиной 1,0 мм | т | 8e-06 | 0.000344 | 4216417 | 1450
15.9 | 261-107-0501 | Лента монтажная К226 с кнопками | 100 м | 9.6e-05 | 0.004128 | 2313 | 10
15.10 | 261-107-0967 | Припои оловянно-свинцовые в чушках бессурьмянистые, марка ПОС30 ГОСТ 21930-76 | т | 5e-06 | 0.000215 | 7763690 | 1669
15.11 | 261-404-0574 | Кнопки монтажные ГОСТ Р 51177-2017 | 1000 шт. | 8.32e-05 | 0.0035776 | 501 | 2
15.12 | 261-201-0351 | Лак битумный БТ-123 ГОСТ Р 52165-2003 | кг | 0.0006 | 0.0258 | 1293 | 33
15.13 | 261-107-0961 | Бирки маркировочные | 100 шт. | 4.1e-05 | 0.001763 | 1438 | 3
|  | Итого материалов: |  |  |  | 74 | 3182
16 | 1308-0201-0901 ЭСН РК 8.04-02-2024 Кзтр и Кэм=1,03 | Прокладка кабеля до 35 кВ в проложенной трубе, блоке и коробе, масса 1 м до 1 кг | м кабеля |  | 432 | 1302 | 562464
16.1 | 099-0100 | Затраты труда машинистов | чел.-ч | 0.038934 | 16.8195 | 3467.41 | 58320
16.2 | 004-0140 | Затраты труда рабочих (средний разряд работы 4). Работы по устройству внутренних и наружных инженерных систем | чел.-ч | 0.103 | 44.496 | 7469 | 332341
|  | Итого оплата труда: |  |  |  | 904 | 390528
16.3 | 314-502-0308 | Лебедки электрические тяговым усилием свыше 122,62 до 156,96 кН (16 т) | маш.-ч | 0.0309 | 13.3488 | 10082 | 148423
|  | в т.ч. затраты труда машинистов, экипаж 1 | чел.-ч | 0.0309 | 13.3488 | 3170 | 42316
16.4 | 314-501-0104 | Домкраты гидравлические грузоподъёмностью свыше 50 до 63 т | маш.-ч | 0.0309 | 13.3488 | 23 | 353
16.5 | 314-102-0101 | Краны на автомобильном ходу максимальной грузоподъёмностью 10 т | маш.-ч | 0.004017 | 1.7353 | 15659 | 29842
|  | в т.ч. затраты труда машинистов, экипаж 1 | чел.-ч | 0.004017 | 1.7353 | 5410 | 9388
16.6 | 331-101-0101 | Автомобили бортовые грузоподъёмностью до 5 т | маш.-ч | 0.004017 | 1.7353 | 10229 | 19427
|  | в т.ч. затраты труда машинистов, экипаж 1 | чел.-ч | 0.004017 | 1.7353 | 3788 | 6573
|  | Итого эксплуатация машин: |  |  |  | 459 | 198288
16.7 | 214-209-0210 | Проволока стальная термически обработанная, оцинкованная ГОСТ 3282-74 диаметром 3 мм | кг | 0.0004 | 0.1728 | 880 | 152
16.8 | 214-302-0201 | Роли свинцовые ГОСТ 89-73 толщиной 1,0 мм | т | 8e-06 | 0.003456 | 4216417 | 14572
16.9 | 261-107-0501 | Лента монтажная К226 с кнопками | 100 м | 9.6e-05 | 0.041472 | 2313 | 96
16.10 | 261-107-0967 | Припои оловянно-свинцовые в чушках бессурьмянистые, марка ПОС30 ГОСТ 21930-76 | т | 5e-06 | 0.00216 | 7763690 | 16770
16.11 | 261-404-0574 | Кнопки монтажные ГОСТ Р 51177-2017 | 1000 шт. | 8.32e-05 | 0.035942 | 501 | 18
16.12 | 261-201-0351 | Лак битумный БТ-123 ГОСТ Р 52165-2003 | кг | 0.0006 | 0.2592 | 1293 | 335
16.13 | 261-107-0961 | Бирки маркировочные | 100 шт. | 4.1e-05 | 0.017712 | 1438 | 25
|  | Итого материалов: |  |  |  | 74 | 31968
17 | 1308-0201-0703 ЭСН РК 8.04-02-2024 Кзтр и Кэм=1,03 | Прокладка кабеля до 35 кВ с креплением накладными скобами, масса 1 м свыше 1 кг до 2 кг | м кабеля |  | 5 | 2924 | 14620
17.1 | 099-0100 | Затраты труда машинистов | чел.-ч | 0.1202 | 0.60101 | 4018.27 | 2415
17.2 | 004-0140 | Затраты труда рабочих (средний разряд работы 4). Работы по устройству внутренних и наружных инженерных систем | чел.-ч | 0.1648 | 0.824 | 7469 | 6154
|  | Итого оплата труда: |  |  |  | 1714 | 8570
17.3 | 314-502-0308 | Лебедки электрические тяговым усилием свыше 122,62 до 156,96 кН (16 т) | маш.-ч | 0.046247 | 0.23123 | 10082 | 2571
|  | в т.ч. затраты труда машинистов, экипаж 1 | чел.-ч | 0.046247 | 0.23123 | 3170 | 733
17.4 | 314-501-0104 | Домкраты гидравлические грузоподъёмностью свыше 50 до 63 т | маш.-ч | 0.046247 | 0.23123 | 23 | 6
17.5 | 314-504-1201 | Вышки телескопические, высота подъёма 25 м | маш.-ч | 0.0618 | 0.309 | 12233 | 4137
|  | в т.ч. затраты труда машинистов, экипаж 1 | чел.-ч | 0.0618 | 0.309 | 4528 | 1399
17.6 | 314-102-0101 | Краны на автомобильном ходу максимальной грузоподъёмностью 10 т | маш.-ч | 0.006077 | 0.030385 | 15659 | 523
|  | в т.ч. затраты труда машинистов, экипаж 1 | чел.-ч | 0.006077 | 0.030385 | 5410 | 164
17.7 | 331-101-0101 | Автомобили бортовые грузоподъёмностью до 5 т | маш.-ч | 0.006077 | 0.030385 | 10229 | 340
|  | в т.ч. затраты труда машинистов, экипаж 1 | чел.-ч | 0.006077 | 0.030385 | 3788 | 115
|  | Итого эксплуатация машин: |  |  |  | 1515 | 7575
17.8 | 214-209-0210 | Проволока стальная термически обработанная, оцинкованная ГОСТ 3282-74 диаметром 3 мм | кг | 0.001 | 0.005 | 880 | 4
17.9 | 214-302-0201 | Роли свинцовые ГОСТ 89-73 толщиной 1,0 мм | т | 1.6e-05 | 8e-05 | 4216417 | 337
17.10 | 261-107-0501 | Лента монтажная К226 с кнопками | 100 м | 0.000245 | 0.001225 | 2313 | 3
17.11 | 261-107-0967 | Припои оловянно-свинцовые в чушках бессурьмянистые, марка ПОС30 ГОСТ 21930-76 | т | 5e-06 | 2.5e-05 | 7763690 | 194
17.12 | 261-404-0208 | Скобы и накладки для крепления кабеля ГОСТ Р 51177-2017 | 10 шт. | 0.102 | 0.51 | 322 | 164
17.13 | 261-404-0574 | Кнопки монтажные ГОСТ Р 51177-2017 | 1000 шт. | 0.000208 | 0.00104 | 501 | 1
17.14 | 261-201-0351 | Лак битумный БТ-123 ГОСТ Р 52165-2003 | кг | 0.0288 | 0.144 | 1293 | 186
17.15 | 261-107-0961 | Бирки маркировочные | 100 шт. | 1e-05 | 5e-05 | 1438
|  | Итого материалов: |  |  |  | 178 | 890
18 | 1308-0201-0702 ЭСН РК 8.04-02-2024 Кзтр и Кэм=1,03 | Прокладка кабеля до 35 кВ с креплением накладными скобами, масса 1 м свыше 0,5 кг до 1 кг | м кабеля |  | 30 | 2546 | 76380
18.1 | 099-0100 | Затраты труда машинистов | чел.-ч | 0.10269 | 3.0807 | 3992.56 | 12300
18.2 | 004-0140 | Затраты труда рабочих (средний разряд работы 4). Работы по устройству внутренних и наружных инженерных систем | чел.-ч | 0.1442 | 4.326 | 7469 | 32311
|  | Итого оплата труда: |  |  |  | 1487 | 44610
18.3 | 314-502-0308 | Лебедки электрические тяговым усилием свыше 122,62 до 156,96 кН (16 т) | маш.-ч | 0.040273 | 1.2082 | 10082 | 13434
|  | в т.ч. затраты труда машинистов, экипаж 1 | чел.-ч | 0.040273 | 1.2082 | 3170 | 3830
18.4 | 314-501-0104 | Домкраты гидравлические грузоподъёмностью свыше 50 до 63 т | маш.-ч | 0.040273 | 1.2082 | 23 | 32
18.5 | 314-504-1201 | Вышки телескопические, высота подъёма 25 м | маш.-ч | 0.053766 | 1.613 | 12233 | 21596
|  | в т.ч. затраты труда машинистов, экипаж 1 | чел.-ч | 0.053766 | 1.613 | 4528 | 7304
18.6 | 314-102-0101 | Краны на автомобильном ходу максимальной грузоподъёмностью 10 т | маш.-ч | 0.004326 | 0.12978 | 15659 | 2232
|  | в т.ч. затраты труда машинистов, экипаж 1 | чел.-ч | 0.004326 | 0.12978 | 5410 | 702
18.7 | 331-101-0101 | Автомобили бортовые грузоподъёмностью до 5 т | маш.-ч | 0.004326 | 0.12978 | 10229 | 1453
|  | в т.ч. затраты труда машинистов, экипаж 1 | чел.-ч | 0.004326 | 0.12978 | 3788 | 492
|  | Итого эксплуатация машин: |  |  |  | 1291 | 38730
18.8 | 214-209-0210 | Проволока стальная термически обработанная, оцинкованная ГОСТ 3282-74 диаметром 3 мм | кг | 0.001 | 0.03 | 880 | 26
18.9 | 214-302-0201 | Роли свинцовые ГОСТ 89-73 толщиной 1,0 мм | т | 1.6e-05 | 0.00048 | 4216417 | 2024
18.10 | 261-107-0501 | Лента монтажная К226 с кнопками | 100 м | 0.000245 | 0.00735 | 2313 | 17
18.11 | 261-107-0967 | Припои оловянно-свинцовые в чушках бессурьмянистые, марка ПОС30 ГОСТ 21930-76 | т | 5e-06 | 0.00015 | 7763690 | 1165
18.12 | 261-404-0208 | Скобы и накладки для крепления кабеля ГОСТ Р 51177-2017 | 10 шт. | 0.102 | 3.06 | 322 | 985
18.13 | 261-404-0574 | Кнопки монтажные ГОСТ Р 51177-2017 | 1000 шт. | 0.000208 | 0.00624 | 501 | 3
18.14 | 261-201-0351 | Лак битумный БТ-123 ГОСТ Р 52165-2003 | кг | 0.0288 | 0.864 | 1293 | 1117
18.15 | 261-107-0961 | Бирки маркировочные | 100 шт. | 1e-05 | 0.0003 | 1438
|  | Итого материалов: |  |  |  | 178 | 5340
19 | 1308-0201-0405 ЭСН РК 8.04-02-2024 Кзтр и Кэм=1,03 | Покрытие кабеля, проложенного в траншее, защитно-сигнальной лентой | м кабеля |  | 663 | 29 | 19227
19.1 | 099-0100 | Затраты труда машинистов | чел.-ч | 0.000206 | 0.13658 | 4854.37 | 663
19.2 | 004-0123 | Затраты труда рабочих (средний разряд работы 2,3). Работы по устройству внутренних и наружных инженерных систем | чел.-ч | 0.004944 | 3.2779 | 5532 | 18133
|  | Итого оплата труда: |  |  |  | 28 | 18564
19.3 | 331-101-0101 | Автомобили бортовые грузоподъёмностью до 5 т | маш.-ч | 0.000206 | 0.13658 | 10229 | 1529
|  | в т.ч. затраты труда машинистов, экипаж 1 | чел.-ч | 0.000206 | 0.13658 | 3788 | 517
|  | Итого эксплуатация машин: |  |  |  | 2 | 1326
20 | 249-101-0102 ССЦ РК 8.04-08-2025 | Лента защитно-сигнальная для обозначения мест прокладки кабелей размерами 50 м х 0,25 м | м |  | 676.26 | 941 | 636361
КАБЕЛИ
21 | 243-118-0506 ССЦ РК 8.04-08-2025 | Кабель силовой не распространяющий горение, с низким дымо- и газовыделением, число жил 3, напряжение 0,66 кВ ГОСТ 31996-2012, марки ВБбШвнг(А)-LS 3х16 (ок)-0,66 | м |  | 204 | 4022 | 820488
22 | 243-118-0505 ССЦ РК 8.04-08-2025 | Кабель силовой не распространяющий горение, с низким дымо- и газовыделением, число жил 3, напряжение 0,66 кВ ГОСТ 31996-2012, марки ВБбШвнг(А)-LS 3х10 (ок)-0,66 | м |  | 734.4 | 2666 | 1957910
23 | 243-118-0504 ССЦ РК 8.04-08-2025 | Кабель силовой не распространяющий горение, с низким дымо- и газовыделением, число жил 3, напряжение 0,66 кВ ГОСТ 31996-2012, марки ВБбШвнг(А)-LS 3х6 (ок)-0,66 | м |  | 418.2 | 1684 | 704249
24 | 243-118-0503 ССЦ РК 8.04-08-2025 | Кабель силовой не распространяющий горение, с низким дымо- и газовыделением, число жил 3, напряжение 0,66 кВ ГОСТ 31996-2012, марки ВБбШвнг(А)-LS 3х4 (ок)-0,66 | м |  | 167.28 | 1235 | 206591
СТРОИТЕЛЬНО-МОНТАЖНЫЕ РАБОТЫ
25 | 1308-0503-2104 ЭСН РК 8.04-02-2024 Кзтр и Кэм=1,03 | Установка ввода гибкого, наружный диаметр металлорукава до 27 мм | ввод |  | 52 | 6108 | 317616
25.1 | 004-0138 | Затраты труда рабочих (средний разряд работы 3,8). Работы по устройству внутренних и наружных инженерных систем | чел.-ч | 0.8446 | 43.9192 | 7232 | 317624
|  | Итого оплата труда: |  |  |  | 6108 | 317616
26 | 274-309-0203-0018 ПрСЦ 03.2026 № 1-3 | Ввод кабельный типа 25 серии E1FW | шт. |  | 2 | 19688 | 39376
27 | 274-309-0203-0019 ПрСЦ 03.2026 № 1-3 | Ввод кабельный типа 25S серии E1FW | шт. |  | 8 | 17405 | 139240
28 | 274-309-0203-0017 ПрСЦ 03.2026 № 1-3 | Ввод кабельный типа 20 серии E1FW | шт. |  | 42 | 13741 | 577122
29 | 1311-0801-0101 ЭСН РК 8.04-02-2022 Изм. и доп. вып. 42 Кзтр и Кэм=1,03 | Проводки электрические. Присоединение к приборам под винт с оконцеванием наконечником | конец |  | 156 | 815 | 127140
29.1 | 007-0143 | Затраты труда рабочих (средний разряд работы 4,3). Работы по монтажу оборудования | чел.-ч | 0.1133 | 17.6748 | 6998 | 123688
|  | Итого оплата труда: |  |  |  | 793 | 123708
Удаленные ресурсы
| 261-107-0783 | Трубка полихлорвиниловая | кг | 0.0004
29.2 | 261-107-0367 | Дихлорэтан технический ГОСТ 1942-86 1 сорта | т | 2e-07 | 3.12e-05 | 143127 | 4
29.3 | 261-107-0936 | Канифоль сосновая ГОСТ 19113-84 | т | 2e-07 | 2.96e-05 | 1576025 | 47
29.4 | 261-107-0968 | Припои оловянно-свинцовые бессурьмянистые марки ПОС61 ГОСТ 21931-76 | кг | 0.00077 | 0.12012 | 10935 | 1314
29.5 | 261-107-0961 | Бирки маркировочные | 100 шт. | 0.01 | 1.56 | 1438 | 2243
29.6 | 217-701-0225 | Спирт этиловый ректификованный технический ГОСТ 18300-87 | кг | 0.00029 | 0.04524 | 445 | 20
|  | Итого материалов: |  |  |  | 22 | 3432
30 | 243-902-1003 ССЦ РК 8.04-08-2025 | Наконечник медный луженый кабельный ГОСТ 23469.0-81 марки JG-16 | 100 шт. |  | 0.06 | 15005 | 900
31 | 243-902-1002 ССЦ РК 8.04-08-2025 | Наконечник медный луженый кабельный ГОСТ 23469.0-81 марки JG-10 | 100 шт. |  | 0.24 | 12700 | 3048
32 | 243-902-1001 ССЦ РК 8.04-08-2025 | Наконечник медный луженый кабельный ГОСТ 23469.0-81 марки JG-6 | 100 шт. |  | 0.18 | 9175 | 1652
33 | 243-902-0301 ССЦ РК 8.04-08-2025 | Наконечник вилочный медный луженый ГОСТ 23469.0-81, марки НBИ 5,5-4 | 100 шт. |  | 1.08 | 1793 | 1936
|  | ИТОГО прямые затратыпо разделу 3: |  |  |  |  | 8148302
в том числе
|  | Стоимость общестроительных работ | тенге |  |  |  | 5458169
|  | Материалы | тенге |  |  |  | 5458169
|  | Стоимость монтажных работ | тенге |  |  |  | 2690133
|  | Всего заработная плата | тенге |  |  |  | 2056062
|  | Эксплуатация машин | тенге |  |  |  | 762119
|  | В том числе заработная плата машинистов | тенге |  |  |  | 225409
|  | Материалы | тенге |  |  |  | 97361
|  | Нормативная трудоемкость | чел.-ч |  |  |  | 314
|  | ИТОГО по разделу 3: | чел.-ч |  |  |  | 8148302
|  | Всего заработная плата | тенге |  |  |  | 2056062
|  | Всего эксплуатация машин | тенге |  |  |  | 762119
|  | В том числе заработная плата машинистов | тенге |  |  |  | 225409
|  | Всего материалы | тенге |  |  |  | 5555530
|  | Нормативная трудоемкость | чел.-ч |  |  |  | 314
Раздел 4: ЗАЗЕМЛЕНИЕ(215-KZ-DUCGF-ELE-BOM-000-36015,лист 6)
СТРОИТЕЛЬНЫЕ РАБОТЫ
34 | 1122-0301-0313 ЭСН РК 8.04-01-2024 Кзтр и Кэм=1,04 | Установка фасонных частей полимерных на сварном соединении, диаметр 355 мм | шт. |  | 8 | 33216 | 265728
34.1 | 099-0100 | Затраты труда машинистов | чел.-ч | 1.1878 | 9.5023 | 3787.73 | 35992
34.2 | 004-0135 | Затраты труда рабочих (средний разряд работы 3,5). Работы по устройству внутренних и наружных инженерных систем | чел.-ч | 2.7996 | 22.3966 | 6865 | 153753
|  | Итого оплата труда: |  |  |  | 23718 | 189744
34.3 | 314-401-1201 | Краны-манипуляторы, грузоподъёмность 1,6 т | маш.-ч | 0.35537 | 2.8429 | 10021 | 31147
|  | в т.ч. затраты труда машинистов, экипаж 1 | чел.-ч | 0.35537 | 2.8429 | 3788 | 10769
34.4 | 315-101-0102 | Электростанции передвижные мощностью свыше 4 до 30 кВт | маш.-ч | 0.806 | 6.448 | 10743 | 75998
|  | в т.ч. затраты труда машинистов, экипаж 1 | чел.-ч | 0.806 | 6.448 | 3788 | 24425
34.5 | 331-101-0101 | Автомобили бортовые грузоподъёмностью до 5 т | маш.-ч | 0.026416 | 0.21133 | 10229 | 2366
|  | в т.ч. затраты труда машинистов, экипаж 1 | чел.-ч | 0.026416 | 0.21133 | 3788 | 801
34.6 | 315-202-0203 | Аппарат для сварки полимерных труб, диаметры свариваемых труб свыше 100 до 355 мм | маш.-ч | 0.71937 | 5.7549 | 372 | 2462
|  | Итого эксплуатация машин: |  |  |  | 13997 | 111976
ПРИМЕЧАНИЕ К РАСЦЕНКЕ Е1123-0302-0102:Колодец 335х240х255мм,пластик
35 | 252-301-2037 ПрСЦ 03.2026 № 1-4 | Колодец контрольно-измерительный; NE6000; 335х240х255 мм, пластик | шт. |  | 8 | 23740 | 189920
36 | 252-301-2041 ПрСЦ 03.2026 № 1-4 | Винт для забивания муфтового стержневого заземлителя; NE1404 | шт. |  | 8 | 2004 | 16032
37 | 252-301-2036 ПрСЦ 03.2026 № 1-4 | Заземлитель вертикальный, NE1202; 1500 мм, D16 мм | шт. |  | 16 | 6560 | 104960
38 | 252-301-2040 ПрСЦ 03.2026 № 1-4 | Наконечник вертикального заземлителя; NE1402 | шт. |  | 8 | 3826 | 30608
39 | 252-301-2039 ПрСЦ 03.2026 № 1-4 | Муфта соединительная, NE1304; D16 мм | шт. |  | 16 | 3730 | 59680
40 | 252-301-2038 ПрСЦ 03.2026 № 1-4 | Соединитель вертикального заземлителя универсальный; NE1302; D16 мм | шт. |  | 8 | 2294 | 18352
41 | 1308-0207-0202 ЭСН РК 8.04-02-2024 Кзтр и Кэм=1,03 | Монтаж заземлителя горизонтального из стали полосовой, сечение 160 мм2 | м |  | 90 | 1175 | 105750
41.1 | 099-0100 | Затраты труда машинистов | чел.-ч | 0.004532 | 0.40788 | 4633.72 | 1890
41.2 | 004-0138 | Затраты труда рабочих (средний разряд работы 3,8). Работы по устройству внутренних и наружных инженерных систем | чел.-ч | 0.1442 | 12.978 | 7232 | 93857
|  | Итого оплата труда: |  |  |  | 1064 | 95760
41.3 | 315-103-0501 | Установки постоянного тока для ручной дуговой сварки | маш.-ч | 0.032239 | 2.9015 | 278 | 928
41.4 | 314-102-0101 | Краны на автомобильном ходу максимальной грузоподъёмностью 10 т | маш.-ч | 0.002266 | 0.20394 | 15659 | 3507
|  | в т.ч. затраты труда машинистов, экипаж 1 | чел.-ч | 0.002266 | 0.20394 | 5410 | 1103
41.5 | 331-101-0101 | Автомобили бортовые грузоподъёмностью до 5 т | маш.-ч | 0.002266 | 0.20394 | 10229 | 2283
|  | в т.ч. затраты труда машинистов, экипаж 1 | чел.-ч | 0.002266 | 0.20394 | 3788 | 773
|  | Итого эксплуатация машин: |  |  |  | 74 | 6660
Удаленные ресурсы
| 214-208-0102 | Прокат сортовой стальной горячекатаный полосовой из углеродистой стали ГОСТ 535-2005 шириной от 28 до 70 мм, толщиной от 4 до 60 мм | т | 0.0013
41.6 | 261-201-0351 | Лак битумный БТ-123 ГОСТ Р 52165-2003 | кг | 0.037 | 3.33 | 1293 | 4306
41.7 | 217-302-0105 | Электрод типа Э42А, Э46А, Э50А ГОСТ 9467-75, марки УОНИ-13/45 диаметром 4 мм | кг | 0.009 | 0.81 | 1154 | 935
|  | Итого материалов: |  |  |  | 58 | 5220
42 | 1308-0207-0203 ЭСН РК 8.04-02-2024 Кзтр и Кэм=1,03 | Монтаж проводника заземляющего скрыто в подливке пола из стали полосовой, сечение 100 мм2 | м |  | 60 | 1222 | 73320
42.1 | 099-0100 | Затраты труда машинистов | чел.-ч | 0.01133 | 0.6798 | 4589.59 | 3120
42.2 | 004-0138 | Затраты труда рабочих (средний разряд работы 3,8). Работы по устройству внутренних и наружных инженерных систем | чел.-ч | 0.1339 | 8.034 | 7232 | 58102
|  | Итого оплата труда: |  |  |  | 1020 | 61200
42.3 | 315-103-0501 | Установки постоянного тока для ручной дуговой сварки | маш.-ч | 0.074057 | 4.4434 | 278 | 1421
42.4 | 314-102-0101 | Краны на автомобильном ходу максимальной грузоподъёмностью 10 т | маш.-ч | 0.005665 | 0.3399 | 15659 | 5845
|  | в т.ч. затраты труда машинистов, экипаж 1 | чел.-ч | 0.005665 | 0.3399 | 5410 | 1839
42.5 | 331-101-0101 | Автомобили бортовые грузоподъёмностью до 5 т | маш.-ч | 0.005665 | 0.3399 | 10229 | 3805
|  | в т.ч. затраты труда машинистов, экипаж 1 | чел.-ч | 0.005665 | 0.3399 | 3788 | 1288
|  | Итого эксплуатация машин: |  |  |  | 184 | 11040
Удаленные ресурсы
| 214-208-0102 | Прокат сортовой стальной горячекатаный полосовой из углеродистой стали ГОСТ 535-2005 шириной от 28 до 70 мм, толщиной от 4 до 60 мм | т | 0.00081
42.6 | 214-209-0210 | Проволока стальная термически обработанная, оцинкованная ГОСТ 3282-74 диаметром 3 мм | кг | 0.005 | 0.3 | 880 | 264
42.7 | 261-201-0351 | Лак битумный БТ-123 ГОСТ Р 52165-2003 | кг | 0.037 | 2.22 | 1293 | 2870
42.8 | 217-302-0105 | Электрод типа Э42А, Э46А, Э50А ГОСТ 9467-75, марки УОНИ-13/45 диаметром 4 мм | кг | 0.016 | 0.96 | 1154 | 1108
|  | Итого материалов: |  |  |  | 70 | 4200
43 | 252-301-2002 ПрСЦ 03.2026 № 1-4 | Плоский проводник из оцинкованной стали, 40х4 мм; 5052 DIN 40X4 | м |  | 90 | 3926 | 353340
44 | 252-301-2027 ПрСЦ 03.2026 № 1-4 | Полоса 25х4 мм, горячеоцинкованная сталь; NC2254 | м |  | 60 | 1288 | 77280
45 | 1308-0207-0210 ЭСН РК 8.04-02-2024 Кзтр и Кэм=1,03 | Монтаж проводника заземляющего из медного изолированного провода, сечение 25 мм2, открыто по строительным основаниям | м |  | 50 | 2989 | 149450
45.1 | 099-0100 | Затраты труда машинистов | чел.-ч | 0.000618 | 0.0309 | 4854.37 | 150
45.2 | 004-0138 | Затраты труда рабочих (средний разряд работы 3,8). Работы по устройству внутренних и наружных инженерных систем | чел.-ч | 0.4017 | 20.085 | 7232 | 145255
|  | Итого оплата труда: |  |  |  | 2908 | 145400
45.3 | 343-302-0201 | Дрели электрические | маш.-ч | 0.13184 | 6.592 | 18 | 136
45.4 | 314-102-0101 | Краны на автомобильном ходу максимальной грузоподъёмностью 10 т | маш.-ч | 0.000309 | 0.01545 | 15659 | 266
|  | в т.ч. затраты труда машинистов, экипаж 1 | чел.-ч | 0.000309 | 0.01545 | 5410 | 84
45.5 | 331-101-0101 | Автомобили бортовые грузоподъёмностью до 5 т | маш.-ч | 0.000309 | 0.01545 | 10229 | 173
|  | в т.ч. затраты труда машинистов, экипаж 1 | чел.-ч | 0.000309 | 0.01545 | 3788 | 59
|  | Итого эксплуатация машин: |  |  |  | 11 | 550
45.6 | 261-107-0224 | Дюбели распорные полипропиленовые | 100 шт. | 0.0204 | 1.02 | 594 | 606
45.7 | 261-404-0209 | Скобы двухлапковые ГОСТ Р 51177-2017 | 10 шт. | 0.204 | 10.2 | 300 | 3060
|  | Итого материалов: |  |  |  | 73 | 3650
46 | 243-142-0313 ССЦ РК 8.04-08-2025 | Провода силовые изоляция из ПВХ, для электрических установок на напряжение до 450/750 В ГОСТ 26445-85, марки ПВ3 сечением 10 мм2 | м |  | 51 | 569 | 29019
47 | 214-201-0102 ССЦ РК 8.04-08-2025 | Уголок стальной горячекатаный равнополочный из углеродистой стали ГОСТ 8509-93 ширина полки от 40 до 125 мм, толщиной от 2 до 16 мм | т |  | 0.001885 | 372740 | 703
48 | 252-301-1457 ССЦ РК 8.04-08-2025 | Точка заземления. закладная D=80мм, резьба М10, L=200мм | шт. |  | 8 | 8262 | 66096
49 | 217-101-0101 ССЦ РК 8.04-08-2025 | Болт с гайкой и шайбой ГОСТ ISO 8992-2015 оцинкованный | кг |  | 1 | 1092 | 1092
50 | 274-309-1205-0040 ПрСЦ 03.2026 № 1-3 | ZZ-006-000 Смазка контактная токопроводящая с углеродным волокном (туба; 100 г) | шт. |  | 2 | 23502 | 47004
51 | 236-102-0602 ПрСЦ 03.2026 № 1-2 | Лента антикоррозионная; NA1001 | шт. |  | 1 | 6652 | 6652
52 | 1311-0801-0101 ЭСН РК 8.04-02-2022 Изм. и доп. вып. 42 Кзтр и Кэм=1,03 | Проводки электрические. Присоединение к приборам под винт с оконцеванием наконечником | конец |  | 100 | 815 | 81500
52.1 | 007-0143 | Затраты труда рабочих (средний разряд работы 4,3). Работы по монтажу оборудования | чел.-ч | 0.1133 | 11.33 | 6998 | 79287
|  | Итого оплата труда: |  |  |  | 793 | 79300
Удаленные ресурсы
| 261-107-0783 | Трубка полихлорвиниловая | кг | 0.0004
52.2 | 261-107-0367 | Дихлорэтан технический ГОСТ 1942-86 1 сорта | т | 2e-07 | 2e-05 | 143127 | 3
52.3 | 261-107-0936 | Канифоль сосновая ГОСТ 19113-84 | т | 2e-07 | 1.9e-05 | 1576025 | 30
52.4 | 261-107-0968 | Припои оловянно-свинцовые бессурьмянистые марки ПОС61 ГОСТ 21931-76 | кг | 0.00077 | 0.077 | 10935 | 842
52.5 | 261-107-0961 | Бирки маркировочные | 100 шт. | 0.01 | 1 | 1438 | 1438
52.6 | 217-701-0225 | Спирт этиловый ректификованный технический ГОСТ 18300-87 | кг | 0.00029 | 0.029 | 445 | 13
|  | Итого материалов: |  |  |  | 22 | 2200
53 | 243-902-1002 ССЦ РК 8.04-08-2025 | Наконечник медный луженый кабельный ГОСТ 23469.0-81 марки JG-10 | 100 шт. |  | 1 | 12700 | 12700
|  | ИТОГО прямые затратыпо разделу 4: |  |  |  |  | 1689186
в том числе
|  | Стоимость общестроительных работ | тенге |  |  |  | 1279166
|  | Всего заработная плата | тенге |  |  |  | 189744
|  | Эксплуатация машин | тенге |  |  |  | 111976
|  | В том числе заработная плата машинистов | тенге |  |  |  | 35992
|  | Материалы | тенге |  |  |  | 1013438
|  | Нормативная трудоемкость | чел.-ч |  |  |  | 32
|  | Стоимость монтажных работ | тенге |  |  |  | 410020
|  | Всего заработная плата | тенге |  |  |  | 381660
|  | Эксплуатация машин | тенге |  |  |  | 18250
|  | В том числе заработная плата машинистов | тенге |  |  |  | 5160
|  | Материалы | тенге |  |  |  | 15270
|  | Нормативная трудоемкость | чел.-ч |  |  |  | 53
|  | ИТОГО по разделу 4: | чел.-ч |  |  |  | 1689186
|  | Всего заработная плата | тенге |  |  |  | 571404
|  | Всего эксплуатация машин | тенге |  |  |  | 130226
|  | В том числе заработная плата машинистов | тенге |  |  |  | 41152
|  | Всего материалы | тенге |  |  |  | 1028708
|  | Нормативная трудоемкость | чел.-ч |  |  |  | 85
Раздел 5: МОНТАЖНЫЕ ИЗДЕЛИЯ И МАТЕРИАЛЫ ПО ЭЛЕКТРООБОГРЕВУ НАДЗЕМНЫХ ТРУБОПРОВОДОВ(215-KZ-DUCGF-ELE-BOM-000-36016,лист 7)
54 | 1311-0301-0101 ЭСН РК 8.04-02-2022 Кзтр и Кэм=1,03 | Приборы, масса до 5 кг. Установка на металлоконструкциях, щитах и пультах | шт. |  | 19 | 3576 | 67944
54.1 | 007-0142 | Затраты труда рабочих (средний разряд работы 4,2). Работы по монтажу оборудования | чел.-ч | 0.515 | 9.785 | 6869 | 67213
|  | Итого оплата труда: |  |  |  | 3538 | 67222
54.2 | 217-101-0101 | Болт с гайкой и шайбой ГОСТ ISO 8992-2015 оцинкованный | кг | 0.035 | 0.665 | 1092 | 726
|  | Итого материалов: |  |  |  | 38 | 722
Подраздел 1: ИМЕЧАНИЕ К РАСЦЕНКЕ Ц13-110301-0101:ЭЛЕКТРОННЫЙ ЛИНЕЙНЫЙ ТЕРМОСТАТ
55 | 541-801-2001-0008 ПрСЦ 03.2026 № 1-5 | Термостат типа Raychem модели ETS-05-L2-EP, электронный с регулированием по температуре обогреваемой поверхности с пластиной заземления, ATEX (199°C), 240В | шт. |  | 19 | 477155 | 9065945
56 | 1308-0205-1407 ЭСН РК 8.04-02-2024 Кзтр и Кэм=1,03 | Монтаж коробки соединительной для саморегулирующегося (нагревательного) греющего кабеля | шт. |  | 7 | 4227 | 29589
56.1 | 099-0100 | Затраты труда машинистов | чел.-ч | 0.000103 | 0.000721
56.2 | 004-0140 | Затраты труда рабочих (средний разряд работы 4). Работы по устройству внутренних и наружных инженерных систем | чел.-ч | 0.3366 | 2.3562 | 7469 | 17599
|  | Итого оплата труда: |  |  |  | 2514 | 17598
56.3 | 315-202-1201 | Горелки электрические для сварки пластмасс | маш.-ч | 0.3262 | 2.2834 | 462 | 1213
56.4 | 331-101-0101 | Автомобили бортовые грузоподъёмностью до 5 т | маш.-ч | 0.000103 | 0.000721 | 10229 | 8
|  | в т.ч. затраты труда машинистов, экипаж 1 | чел.-ч | 0.000103 | 0.000721 | 3788 | 3
|  | Итого эксплуатация машин: |  |  |  | 174 | 1218
56.5 | 243-906-2103 | Комплект для муфтирования греющего кабеля с заводской концевой муфтой | комплект | 1 | 7 | 1525 | 10675
56.6 | 261-107-0961 | Бирки маркировочные | 100 шт. | 0.01 | 0.07 | 1438 | 101
|  | Итого материалов: |  |  |  | 1539 | 10773
ПРИМЕЧАНИЕ К РАСЦЕНКЕ Ц1308-0205-1407:Универсальная соединительная коробка,проходная коробка
57 | 274-702-0204-0002 ПрСЦ 03.2026 № 1-4 | Коробка распределительная типа Raychem модели JB-MB-26/16мм2, модульная 7xM25, 1xM32, ATEX, клеммы 16 мм2 | шт. |  | 1 | 119213 | 119213
58 | 274-309-1009-0073 ПрСЦ 03.2026 № 1-3 | Соединительная коробка для модульной системы, 4 x M25 с пластиной заземления | шт. |  | 6 | 75547 | 453282
59 | 1308-0205-1404 ЭСН РК 8.04-02-2024 Кзтр и Кэм=1,03 | Прокладка кабеля саморегулирующегося (нагревательного) греющего линейно по полимерной трубе, диаметр трубы свыше 50 мм до 100 мм | м |  | 552 | 1126 | 621552
59.1 | 099-0100 | Затраты труда машинистов | чел.-ч | 0.000103 | 0.056856
59.2 | 004-0135 | Затраты труда рабочих (средний разряд работы 3,5). Работы по устройству внутренних и наружных инженерных систем | чел.-ч | 0.16387 | 90.4579 | 6865 | 620993
|  | Итого оплата труда: |  |  |  | 1125 | 621000
59.3 | 331-101-0101 | Автомобили бортовые грузоподъёмностью до 5 т | маш.-ч | 0.000103 | 0.056856 | 10229 | 637
|  | в т.ч. затраты труда машинистов, экипаж 1 | чел.-ч | 0.000103 | 0.056856 | 3788 | 215
|  | Итого эксплуатация машин: |  |  |  | 1 | 552
60 | 274-304-0103-0010 ПрСЦ 03.2026 № 1-3 | Кабель cаморегулирующийся нагревательный типа Raychem модели 8XTVR2-CT, 230 В, 25 Вт/м при 10°С | м |  | 216.24 | 25576 | 5530554
61 | 274-304-0103-0011 ПрСЦ 03.2026 № 1-3 | Кабель cаморегулирующийся нагревательный типа Raychem модели 10XTVR2-CT, 230 В, 32 Вт/м при 10°С | м |  | 172.38 | 25576 | 4408791
62 | 274-304-0103-0009 ПрСЦ 03.2026 № 1-3 | Кабель cаморегулирующийся нагревательный типа Raychem модели 5XTVR2-CT, 230 В, 16 Вт/м при 10°С | м |  | 174.42 | 24338 | 4245034
63 | 274-309-1001-0001 ПрСЦ 03.2026 № 1-3 | Набор соединительный для вводов М25, не требующий горячего монтажа, АТЕХ, модели C25-100, типа Raychem | шт. |  | 19 | 14286 | 271434
64 | 274-309-1003-0017 ПрСЦ 03.2026 № 1-3 | Набор для сращивания греющих кабелей под теплоизоляцией, XTV/KTV/HTV/VPL, термоусаживаемый | шт. |  | 5 | 40791 | 203955
65 | 274-309-1005-0004 ПрСЦ 03.2026 № 1-3 | Лента типа Raychem модели GS-54, стеклотканевая для крепления греющих кабелей, подходит для труб из нержавеющей стали (в одном рулоне 16,5 м) | м |  | 1122 | 557 | 624954
66 | 1308-0201-2101 ЭСН РК 8.04-02-2024 Кзтр и Кэм=1,03 | Монтаж заделки концевой с термоусаживающимися полиэтиленовыми перчатками для 3-4-жильного кабеля с бумажной изоляцией, напряжение до 1 кВ, сечение одной жилы до 35 мм2 | шт. |  | 19 | 8097 | 153843
66.1 | 099-0100 | Затраты труда машинистов | чел.-ч | 0.0206 | 0.3914 | 4611.65 | 1805
66.2 | 004-0140 | Затраты труда рабочих (средний разряд работы 4). Работы по устройству внутренних и наружных инженерных систем | чел.-ч | 1.03 | 19.57 | 7469 | 146168
|  | Итого оплата труда: |  |  |  | 7788 | 147972
66.3 | 314-102-0101 | Краны на автомобильном ходу максимальной грузоподъёмностью 10 т | маш.-ч | 0.0103 | 0.1957 | 15659 | 3365
|  | в т.ч. затраты труда машинистов, экипаж 1 | чел.-ч | 0.0103 | 0.1957 | 5410 | 1059
66.4 | 331-101-0101 | Автомобили бортовые грузоподъёмностью до 5 т | маш.-ч | 0.0103 | 0.1957 | 10229 | 2191
|  | в т.ч. затраты труда машинистов, экипаж 1 | чел.-ч | 0.0103 | 0.1957 | 3788 | 741
|  | Итого эксплуатация машин: |  |  |  | 292 | 5548
66.5 | 261-107-0913 | Парафины нефтяные твердые марки Т-1 ГОСТ 23683-89 | т | 1e-05 | 0.00019 | 1562871 | 297
66.6 | 261-107-0501 | Лента монтажная К226 с кнопками | 100 м | 0.0024 | 0.0456 | 2313 | 105
66.7 | 261-404-0574 | Кнопки монтажные ГОСТ Р 51177-2017 | 1000 шт. | 0.00204 | 0.03876 | 501 | 19
66.8 | 261-601-0101 | Бензин авиационный Б-70 ГОСТ 1012-2013 | т | 0.0008 | 0.0152 | 93332 | 1419
66.9 | 261-107-0961 | Бирки маркировочные | 100 шт. | 0.01 | 0.19 | 1438 | 273
|  | Итого материалов: |  |  |  | 112 | 2128
67 | 274-309-1002-0005 ПрСЦ 03.2026 № 1-3 | Заделка концевая для кабелей XTV/KTV/HTV/VPL, термоусаживаемая, ATEX, модели E-40, типа Raychem | шт. |  | 19 | 14286 | 271434
68 | 274-309-1009-0074 ПрСЦ 03.2026 № 1-3 | Предупредительная надпись, казахский/русский/английский языки | шт. |  | 80 | 1321 | 105680
69 | 1308-0202-0503 ЭСН РК 8.04-02-2024 Кзтр и Кэм=1,03 | Монтаж на опоре хомута | шт. |  | 56 | 7749 | 433944
69.1 | 099-0100 | Затраты труда машинистов | чел.-ч | 0.3502 | 19.6112 | 5411.19 | 106120
69.2 | 004-0136 | Затраты труда рабочих (средний разряд работы 3,6). Работы по устройству внутренних и наружных инженерных систем | чел.-ч | 0.2472 | 13.8432 | 6985 | 96695
|  | Итого оплата труда: |  |  |  | 3622 | 202832
69.3 | 314-102-0101 | Краны на автомобильном ходу максимальной грузоподъёмностью 10 т | маш.-ч | 0.3502 | 19.6112 | 15659 | 337241
|  | в т.ч. затраты труда машинистов, экипаж 1 | чел.-ч | 0.3502 | 19.6112 | 5410 | 106097
|  | Итого эксплуатация машин: |  |  |  | 6022 | 337232
70 | 274-309-1006-0003 ПрСЦ 03.2026 № 1-3 | Хомут для крепления кронштейнов типа Raychem модели PSE-280, SS, 2-10 дюйма | шт. |  | 38 | 3235 | 122930
71 | 274-309-1006-0002 ПрСЦ 03.2026 № 1-3 | Хомут для крепления кронштейнов типа Raychem модели PSE-090, SS, 1,25-3 дюйма | шт. |  | 18 | 2131 | 38358
72 | 1308-0502-0401 ЭСН РК 8.04-02-2024 Кзтр и Кэм=1,03 | Герметизация прохода при вводе кабеля во взрывоопасное помещение уплотнительной массой | проход кабеля |  | 38 | 3780 | 143640
72.1 | 004-0140 | Затраты труда рабочих (средний разряд работы 4). Работы по устройству внутренних и наружных инженерных систем | чел.-ч | 0.4841 | 18.3958 | 7469 | 137398
|  | Итого оплата труда: |  |  |  | 3616 | 137408
Удаленные ресурсы
| 261-107-0872 | Уплотнительный состав | кг | 0.72
| 235-401-0501 | Пакля пропитанная | кг | 0.15
72.2 | 217-504-0104 | Шнур асбестовый общего назначения (ШАОН-1) ГОСТ 1779-83 диаметром от 3 мм до 5 мм | т | 6e-05 | 0.00228 | 2734963 | 6236
|  | Итого материалов: |  |  |  | 164 | 6232
ПРИМЕЧАНИЕ К РАСЦЕНКЕ Ц1308-0502-0401:НАБОР ДЛЯ УПЛОТНЕНИЙ ПРОХОДА ПОД ТЕПЛОИЗОЛЯЦИЮ
73 | 274-309-1003-0002 ПрСЦ 03.2026 № 1-3 | Набор для уплотнения прохода через теплоизоляцию типа Raychem модели IEK-25-04, для монтажа на трубе, монтируется поверх теплоизоляции | шт. |  | 38 | 9185 | 349030
74 | 1311-0101-0101 ЭСН РК 8.04-02-2022 Кзтр и Кэм=1,03 | Конструкции для установки приборов, масса до 1 кг. Монтаж оборудования | шт. |  | 26 | 4374 | 113724
74.1 | 099-0100 | Затраты труда машинистов | чел.-ч | 0.0618 | 1.6068 | 3786.41 | 6084
74.2 | 007-0132 | Затраты труда рабочих (средний разряд работы 3,2). Работы по монтажу оборудования | чел.-ч | 0.515 | 13.39 | 5753 | 77033
|  | Итого оплата труда: |  |  |  | 3197 | 83122
74.3 | 341-106-0101 | Ножницы листовые кривошипные (гильотинные) | маш.-ч | 0.0309 | 0.8034 | 330 | 305
74.4 | 341-102-0101 | Станки сверлильные | маш.-ч | 0.0309 | 0.8034 | 55 | 51
74.5 | 315-103-0501 | Установки постоянного тока для ручной дуговой сварки | маш.-ч | 0.0515 | 1.339 | 278 | 428
74.6 | 313-402-0101 | Агрегаты окрасочные высокого давления для окраски поверхностей конструкций, 1 кВт | маш.-ч | 0.0412 | 1.0712 | 196 | 241
74.7 | 341-303-0101 | Пресс листогибочный кривошипный 1000 кН (100 тс) | маш.-ч | 0.0309 | 0.8034 | 9212 | 8055
|  | в т.ч. затраты труда машинистов, экипаж 1 | чел.-ч | 0.0309 | 0.8034 | 3788 | 3043
74.8 | 341-302-0101 | Пресс кривошипный простого действия 25 кН (2,5 тс) | маш.-ч | 0.0309 | 0.8034 | 8032 | 6964
|  | в т.ч. затраты труда машинистов, экипаж 1 | чел.-ч | 0.0309 | 0.8034 | 3788 | 3043
74.9 | 343-302-0101 | Перфоратор электрический | маш.-ч | 0.515 | 13.39 | 20 | 308
|  | Итого эксплуатация машин: |  |  |  | 629 | 16354
74.10 | 261-102-0367 | Сталь угловая, марки Ст3, перфорированная УП 35х35 мм | м | 0.95 | 24.7 | 330 | 8151
74.11 | 261-107-0567 | Электроды, d=4 мм, Э42 СТ РК ISO 2560-2012 | т | 4e-05 | 0.00104 | 278998 | 290
74.12 | 236-101-0107 | Грунтовка глифталевая ГФ-021 СТ РК ГОСТ Р 51693-2003 | т | 3e-05 | 0.00078 | 754778 | 589
74.13 | 236-104-0102 | Уайт-спирит ГОСТ 3134-78 | т | 1e-05 | 0.00026 | 642114 | 167
74.14 | 236-104-0103 | Растворитель Р-4 ГОСТ 7827-74 | т | 2e-05 | 0.00052 | 1027431 | 534
74.15 | 236-203-0105 | Эмаль атмосферостойкая СТ РК 3262-2018 ХВ-124 | т | 3e-05 | 0.00078 | 1594928 | 1244
74.16 | 214-101-0201 | Прокат толстолистовой горячекатаный из углеродистой стали ГОСТ 19903-2015 толщиной от 4 до 12 мм | т | 0.001 | 0.026 | 347750 | 9042
74.17 | 217-101-0101 | Болт с гайкой и шайбой ГОСТ ISO 8992-2015 оцинкованный | кг | 0.01 | 0.26 | 1092 | 284
|  | Итого материалов: |  |  |  | 782 | 20332
ПРИМЕЧАНИЕ К РАСЦЕНКЕ Ц13-110101-0101:ОПОРНЫЕ КРОНШТЕЙНЫ
75 | 274-309-1008-0002 ПрСЦ 03.2026 № 1-3 | Кронштейн опорный типа Raychem модели SB-101, две опоры, нержавеющая сталь, горизонтальный | шт. |  | 25 | 25534 | 638350
76 | 274-309-1008-0006 ПрСЦ 03.2026 № 1-3 | Кронштейн опорный типа Raychem модели SB-125, нержавеющая сталь, горизонтальный | шт. |  | 1 | 35664 | 35664
77 | 1308-0503-2104 ЭСН РК 8.04-02-2024 Кзтр и Кэм=1,03 | Установка ввода гибкого, наружный диаметр металлорукава до 27 мм | ввод |  | 44 | 6108 | 268752
77.1 | 004-0138 | Затраты труда рабочих (средний разряд работы 3,8). Работы по устройству внутренних и наружных инженерных систем | чел.-ч | 0.8446 | 37.1624 | 7232 | 268758
|  | Итого оплата труда: |  |  |  | 6108 | 268752
ПРИМЕЧАНИЕ К РАСЦЕНКЕ 1308-0503-2104:САЛЬНИК КАБЕЛЬНЫЙ
78 | 274-309-1007-0003 ПрСЦ 03.2026 № 1-3 | Сальник кабельный типа Raychem модели GL-38-M25-METAL, металлический для бронированных кабелей, М25, АТЕХ | шт. |  | 43 | 23035 | 990505
79 | 274-309-0203-0005 ПрСЦ 03.2026 № 1-3 | Сальник кабельный взрывозащищённый латунный E1FW-32, с контргайкой, заземляющим кольцом, нейлоновым уплотнением резьбы входа, нержавеющей зубчатой шайбой и ПВХ-кожухом, для бронированных кабелей. | шт. |  | 1 | 10044 | 10044
|  | ИТОГО прямые затратыпо подразделу 1: |  |  |  |  | 29250201
в том числе
|  | Стоимость общестроительных работ | тенге |  |  |  | 18419212
|  | Материалы | тенге |  |  |  | 18419212
|  | Стоимость монтажных работ | тенге |  |  |  | 1765044
|  | Всего заработная плата | тенге |  |  |  | 1478684
|  | Эксплуатация машин | тенге |  |  |  | 360904
|  | В том числе заработная плата машинистов | тенге |  |  |  | 114009
|  | Материалы | тенге |  |  |  | 39465
|  | Нормативная трудоемкость | чел.-ч |  |  |  | 216
|  | ИТОГО по подразделу 1: | чел.-ч |  |  |  | 29250201
|  | Всего заработная плата | тенге |  |  |  | 1478684
|  | Всего эксплуатация машин | тенге |  |  |  | 360904
|  | В том числе заработная плата машинистов | тенге |  |  |  | 114009
|  | Всего материалы | тенге |  |  |  | 18458677
|  | Нормативная трудоемкость | чел.-ч |  |  |  | 216
|  | ИТОГО прямые затратыпо разделу 5: |  |  |  |  | 29318145
в том числе
|  | Стоимость общестроительных работ | тенге |  |  |  | 18419212
|  | Материалы | тенге |  |  |  | 18419212
|  | Стоимость монтажных работ | тенге |  |  |  | 1832988
|  | Всего заработная плата | тенге |  |  |  | 1545906
|  | Эксплуатация машин | тенге |  |  |  | 360904
|  | В том числе заработная плата машинистов | тенге |  |  |  | 114009
|  | Материалы | тенге |  |  |  | 40187
|  | Нормативная трудоемкость | чел.-ч |  |  |  | 226
|  | ИТОГО по разделу 5: | чел.-ч |  |  |  | 29318145
|  | Всего заработная плата | тенге |  |  |  | 1545906
|  | Всего эксплуатация машин | тенге |  |  |  | 360904
|  | В том числе заработная плата машинистов | тенге |  |  |  | 114009
|  | Всего материалы | тенге |  |  |  | 18459399
|  | Нормативная трудоемкость | чел.-ч |  |  |  | 226
|  | ВСЕГО по смете: |  |  |  |  | 41560033
в том числе
|  | Стоимость общестроительных работ | тенге |  |  |  | 26498515
|  | Всего заработная плата | тенге |  |  |  | 1436204
|  | Эксплуатация машин | тенге |  |  |  | 111976
|  | В том числе заработная плата машинистов | тенге |  |  |  | 35992
|  | Материалы | тенге |  |  |  | 24986327
|  | Нормативная трудоемкость | чел.-ч |  |  |  | 250
|  | Стоимость монтажных работ | тенге |  |  |  | 5995573
|  | Всего заработная плата | тенге |  |  |  | 4660408
|  | Эксплуатация машин | тенге |  |  |  | 1707249
|  | В том числе заработная плата машинистов | тенге |  |  |  | 536458
|  | Материалы | тенге |  |  |  | 164374
|  | Нормативная трудоемкость | чел.-ч |  |  |  | 709
|  | ИТОГО по смета: | чел.-ч |  |  |  | 41560033
|  | Всего заработная плата | тенге |  |  |  | 6096612
|  | Всего эксплуатация машин | тенге |  |  |  | 1819225
|  | В том числе заработная плата машинистов | тенге |  |  |  | 572450
|  | Всего материалы | тенге |  |  |  | 25150701
|  | Нормативная трудоемкость | чел.-ч |  |  |  | 959
| Составил |  |  |  |  | С.Т.Токарева
(должность, подпись, расшифровка подписи)
| Проверил |  |  |  |  | Г.Д.Смолина
(должность, подпись, расшифровка подписи)

## Э153507 Форма 4
[5 empty] | НДЦС РК 8.01-08-2022 | Форма 4*
Наименование стройки |  | Дунга Оперэйтинг ГмбХ."Модернизация экспортного нефтепровода от ЦПС до КУУН.Месторождение Дунга Мангистауской области".2й пусковой комплекс
Наименование объекта |  | Обустройство площадок камер запуска и приема скребка.ЦПС
Локальная смета № 2-01-04-06
(Локальный сметный расчет)
| на | ГО и ЧС
(наименование работ и затрат)
Основание: 1175264/2025/1-02-01-ГО.ЧС,СО
|  |  | Сметная стоимость |  | 173.306 | тыс. тенге
|  |  | Средства на оплату труда |  | 127.834 | тыс. тенге
|  |  | Нормативная трудоемкость |  | 0.021 | тыс. чел.-ч
Составлен(а) в ценах декабря 2025 г.
Номер по порядку | Обоснование | Наименование работ и затрат | Единица измерения | Количество | Стоимость единицы измерения, тенге | Общая стоимость, тенге
1 | 2 | 3 | 4 | 5 | 6 | 7
|  | ВСЕГО по смете: |  |  |  | 173306
из них:
|  | затраты на труд рабочих | тенге |  |  | 126252
|  | в том числе оплата труда рабочих | тенге |  |  | 64400
|  | машины и механизмы | тенге |  |  | 5570
|  | в том числе оплата труда машинистов | тенге |  |  | 1582
|  | материалы, изделия и конструкции | тенге |  |  | 41484
|  | нормативная трудоемкость | чел.-ч | 21
| Раздел 1: | КЗС, КПС (СО 215-KZ-DUCGF-HSE-MTO-000-36015 лист 4) |  |  |  | 173306
из них:
|  | затраты на труд рабочих | тенге |  |  | 126252
|  | в том числе оплата труда рабочих | тенге |  |  | 64400
|  | машины и механизмы | тенге |  |  | 5570
|  | в том числе оплата труда машинистов | тенге |  |  | 1582
|  | материалы, изделия и конструкции | тенге |  |  | 41484
|  | нормативная трудоемкость | чел.-ч | 21
1 | 6201-0802-0101 НДЦС РК 8.04-03-2025 | Установка знаков дорожных на металлических стойках | шт. | 2 | 24167 | 48334
Состав работ: 1. Бурение ям бурильно-крановыми машинами 2. Установка бесфундаментных стоек 3. Окраска стоек 4. Разделка оснований дорожных знаков 5. Переход от одного знака к следующему
из них:
1.1 |  | затраты на труд рабочих |  |  | 20684 | 41368
|  | в том числе оплата труда рабочих |  |  | 10550 | 21100
1.1.1 | 005-0130 | Затраты труда рабочих (средний разряд работы 3). Специальные строительные и монтажные работы по устройству линейных сооружений | чел.-ч | 6.656 | 6215 | 41367
1.2 |  | машины и механизмы |  |  | 2754 | 5508
|  | в том числе оплата труда машинистов |  |  | 784 | 1568
1.2.1 | 311-601-0901 | Машины бурильные с глубиной бурения 3,5 м на тракторе мощностью 85 кВт (115 л.с.) | маш.-ч | 0.2288 | 17792 | 4496
|  | в т.ч. затраты труда машинистов, экипаж 1 | чел.-ч | 0.2288 | 5410 | 1238
1.2.2 | 314-102-0101 | Краны на автомобильном ходу максимальной грузоподъёмностью 10 т | маш.-ч | 0.031616 | 15659 | 544
|  | в т.ч. затраты труда машинистов, экипаж 1 | чел.-ч | 0.031616 | 5410 | 171
1.2.3 | 331-101-0101 | Автомобили бортовые грузоподъёмностью до 5 т | маш.-ч | 0.041808 | 10229 | 468
|  | в т.ч. затраты труда машинистов, экипаж 1 | чел.-ч | 0.041808 | 3788 | 158
1.3 |  | материалы, изделия и конструкции |  |  | 729 | 1458
1.3.1 | 217-101-0107 | Болт с гайкой и шайбой ГОСТ ISO 8992-2015 строительный | т | 0.00096 | 954056 | 916
1.3.2 | 236-101-0107 | Грунтовка глифталевая ГФ-021 СТ РК ГОСТ Р 51693-2003 | т | 0.000387 | 754778 | 292
1.3.3 | 236-104-0103 | Растворитель Р-4 ГОСТ 7827-74 | т | 6.76e-05 | 1027431 | 69
1.3.4 | 236-203-0105 | Эмаль атмосферостойкая СТ РК 3262-2018 ХВ-124 | т | 0.0001124 | 1594928 | 179
2 | 214-201-0102 ССЦ РК 8.04-08-2025 | Уголок стальной горячекатаный равнополочный из углеродистой стали ГОСТ 8509-93 ширина полки от 40 до 125 мм, толщиной от 2 до 16 мм | т | 0.022 | 372740 | 8200
Формула объема = 11/1000*2
3 | 1106-0301-0101 ЭСН РК 8.04-01-2024 Кзтр и Кэм=1,04 | Устройство бетонной подготовки | м³ | 0.02 | 12052 | 241
Состав работ: 1. Устройство бетонной подготовки
Формула объема = 0,01*2
из них:
3.1 |  | затраты на труд рабочих |  |  | 7183 | 144
|  | в том числе оплата труда рабочих |  |  | 3725 | 75
3.1.1 | 002-0120 | Затраты труда рабочих (средний разряд работы 2). Работы по устройству несущих и ограждающих конструкций | чел.-ч | 0.02808 | 5116 | 144
3.2 |  | машины и механизмы |  |  | 3117 | 62
|  | в том числе оплата труда машинистов |  |  | 714 | 14
3.2.1 | 314-101-0103 | Краны башенные максимальной грузоподъёмностью 8 т, высота подъема до 41,5 м, максимальный вылет стрелы до 55 м | маш.-ч | 0.003744 | 14837 | 62
|  | в т.ч. затраты труда машинистов, экипаж 1 | чел.-ч | 0.003744 | 3788 | 14
3.2.2 | 313-302-0202 | Вибратор поверхностный | маш.-ч | 0.009984 | 25
3.2.3 | 331-101-0101 | Автомобили бортовые грузоподъёмностью до 5 т | маш.-ч | 2.7e-05 | 10229
|  | в т.ч. затраты труда машинистов, экипаж 1 | чел.-ч | 2.7e-05 | 3788
3.3 |  | материалы, изделия и конструкции |  |  | 1752 | 35
3.3.1 | 217-603-0104 | Вода техническая | м³ | 4e-05 | 164
3.3.2 | 218-103-0206 | Ткань мешочная ГОСТ 30090-93 | 10 м² | 0.005 | 7006 | 35
4 | 212-101-0707 ССЦ РК 8.04-08-2025 | Бетон тяжелый класса В20 ГОСТ 7473-2010 F150, W4 | м³ | 0.0204 | 34491 | 704
Формула объема = 1,02*0,01*2
5 | 6201-0802-0201 НДЦС РК 8.04-03-2025 | Добавлять к норме 6201-0802-0101 | шт. | 19 | 4460 | 84740
Состав работ: 1. Крепление щитков
Формула объема = 21-2
из них:
5.1 |  | затраты на труд рабочих |  |  | 4460 | 84740
|  | в том числе оплата труда рабочих |  |  | 2275 | 43225
5.1.1 | 005-0130 | Затраты труда рабочих (средний разряд работы 3). Специальные строительные и монтажные работы по устройству линейных сооружений | чел.-ч | 13.6344 | 6215 | 84738
| Подраздел 1: | ЗАПРЕЩАЮЩИЕ ЗНАКИ |  |  |  | 2244
из них:
|  | материалы, изделия и конструкции | тенге |  |  | 2244
6 | 556-105-0900,п.173 НДЦС РК 8.04-07-2025, п. 3.7 а), Кмат=0,981 | "Запрещается пользоваться открытым огнем и курить",250х250 мм | шт | 2 | 1122.23 | 2244
Формула стоимости = (750+577)*Ф4
| Подраздел 2: | ПРЕДУПРЕЖДАЮЩИЕ ЗНАКИ |  |  |  | 2244
из них:
|  | материалы, изделия и конструкции | тенге |  |  | 2244
7 | 556-105-0900,п.175 НДЦС РК 8.04-07-2025, п. 3.7 а), Кмат=0,981 | "Опасно.Ядовитые вещества | шт | 2 | 1122.23 | 2244
Формула стоимости = (750+577)*Ф4
| Подраздел 3: | ПРЕДПИСЫВАЮЩИЕ ЗНАКИ |  |  |  | 11220
из них:
|  | материалы, изделия и конструкции | тенге |  |  | 11220
8 | 556-105-0900,п.168 НДЦС РК 8.04-07-2025, п. 3.7 а), Кмат=0,981 | "Работать в защитных очках",250х250 мм | шт | 2 | 1122.23 | 2244
Формула стоимости = (750+577)*Ф4
9 | 556-105-0900,п.176 НДЦС РК 8.04-07-2025, п. 3.7 а), Кмат=0,981 | "Работать в защитной каске(шлеме)",250х250 мм | шт | 2 | 1122.23 | 2244
Формула стоимости = (750+577)*Ф4
10 | 556-105-0900,п.174 НДЦС РК 8.04-07-2025, п. 3.7 а), Кмат=0,981 | "Работать в защитной обуви",250х250 мм | шт | 2 | 1122.23 | 2244
Формула стоимости = (750+577)*Ф4
11 | 556-105-0900,п.177 НДЦС РК 8.04-07-2025, п. 3.7 а), Кмат=0,981 | "Работать в защитных перчатках",250х250 мм | шт | 2 | 1122.23 | 2244
Формула стоимости = (750+577)*Ф4
12 | 556-105-0900,п.172 НДЦС РК 8.04-07-2025, п. 3.7 а), Кмат=0,981 | "Работать в защитной одежде",250х250 мм | шт | 2 | 1122.23 | 2244
Формула стоимости = (750+577)*Ф4
| Подраздел 4: | ЭВАКУАЦИОННЫЕ, САНИТАРНЫЕ ЗНАКИ |  |  |  | 2986
из них:
|  | материалы, изделия и конструкции | тенге |  |  | 2986
13 | 556-105-0900,п.170 НДЦС РК 8.04-07-2025, п. 3.7 а), Кмат=0,981 | "Направляющая стрелка",а=100мм,а=200мм | шт | 3 | 995.38 | 2986
Формула стоимости = (600+577)*Ф4
| Подраздел 5: | ГРУППОВОЙ ЗНАК 750х750 мм |  |  |  | 12393
из них:
|  | материалы, изделия и конструкции | тенге |  |  | 12393
14 | 556-105-0900,п.196 НДЦС РК 8.04-07-2025, п. 3.7 а), Кмат=0,981 | Групповой знак "Взрывоопасно", 250х250 мм и "Запрещается пользоваться открытым огнем и курить", 250х250 мм | шт | 2 | 6196.37 | 12393
Формула стоимости = (6750+577)*Ф4
| Составил |  |  |  | Заозерова М.А.
(должность, подпись, расшифровка подписи)
| Проверил |  |  |  | Смолина Г.Д.
(должность, подпись, расшифровка подписи)

## Э153507 Форма 4(2)
Ведомость материальных ресурсов и оборудования
к локальной смете № 2-01-04-06
Составлен(а) в ценах декабря 2025 г.
Номер по порядку | Обоснование | Наименование ресурса | Единица измерения | Количество | Стоимость единицы измерения, тенге | Общая стоимость, тенге
1 | 2 | 3 | 4 | 5 | 6 | 7
I. Материалы
1 | 556-105-0900,п.196 | Групповой знак "Взрывоопасно", 250х250 мм и "Запрещается пользоваться открытым огнем и курить", 250х250 мм | шт | 2 | 6196.37 | 12393
2 | 214-201-0102 ССЦ РК 8.04-08-2025 | Уголок стальной горячекатаный равнополочный из углеродистой стали ГОСТ 8509-93 ширина полки от 40 до 125 мм, толщиной от 2 до 16 мм | т | 0.022 | 372740 | 8200
3 | 556-105-0900,п.170 | "Направляющая стрелка",а=100мм,а=200мм | шт | 3 | 995.38 | 2986
4 | 556-105-0900,п.168 | "Работать в защитных очках",250х250 мм | шт | 2 | 1122.23 | 2244
5 | 556-105-0900,п.172 | "Работать в защитной одежде",250х250 мм | шт | 2 | 1122.23 | 2244
6 | 556-105-0900,п.173 | "Запрещается пользоваться открытым огнем и курить",250х250 мм | шт | 2 | 1122.23 | 2244
7 | 556-105-0900,п.174 | "Работать в защитной обуви",250х250 мм | шт | 2 | 1122.23 | 2244
8 | 556-105-0900,п.175 | "Опасно.Ядовитые вещества | шт | 2 | 1122.23 | 2244
9 | 556-105-0900,п.176 | "Работать в защитной каске(шлеме)",250х250 мм | шт | 2 | 1122.23 | 2244
10 | 556-105-0900,п.177 | "Работать в защитных перчатках",250х250 мм | шт | 2 | 1122.23 | 2244
11 | 217-101-0107 ССЦ РК 8.04-08-2025 | Болт с гайкой и шайбой ГОСТ ISO 8992-2015 строительный | т | 0.00096 | 954056 | 916
12 | 212-101-0707 ССЦ РК 8.04-08-2025 | Бетон тяжелый класса В20 ГОСТ 7473-2010 F150, W4 | м³ | 0.0204 | 34491 | 704
13 | 236-101-0107 ССЦ РК 8.04-08-2025 | Грунтовка глифталевая ГФ-021 СТ РК ГОСТ Р 51693-2003 | т | 0.000387 | 754778 | 292
14 | 236-203-0105 ССЦ РК 8.04-08-2025 | Эмаль атмосферостойкая СТ РК 3262-2018 ХВ-124 | т | 0.0001124 | 1594928 | 179
15 | 236-104-0103 ССЦ РК 8.04-08-2025 | Растворитель Р-4 ГОСТ 7827-74 | т | 6.76e-05 | 1027431 | 69
16 | 218-103-0206 ССЦ РК 8.04-08-2025 | Ткань мешочная ГОСТ 30090-93 | 10 м² | 0.005 | 7006 | 35
17 | 217-603-0104 ССЦ РК 8.04-08-2025 | Вода техническая | м³ | 4e-05 | 164 | 0.01
|  | Итого материальные ресурсы | тенге |  |  | 41484
|  | Всего по ведомости: | тенге |  |  | 41484

## Э153507 А1
Форма АВС А0
Наименование стройки |  | Дунга Оперэйтинг ГмбХ."Модернизация экспортного нефтепровода от ЦПС до КУУН.Месторождение Дунга Мангистауской области".2й пусковой комплекс
Наименование объекта |  | Обустройство площадок камер запуска и приема скребка.ЦПС
Локальная ресурсная смета № 2-01-04-06
| на | ГО и ЧС
(наименование работ и затрат)
Основание: 1175264/2025/1-02-01-ГО.ЧС,СО
|  |  | Сметная стоимость |  |  | 173.306 | тыс. тенге
|  |  | Средства на оплату труда |  |  | 127.834 | тыс. тенге
|  |  | Нормативная трудоемкость |  |  | 0.021 | тыс. чел.-ч
Составлен(а) в ценах декабря 2025 г.
№ п/п | Шифр норм и коды ресурсов | Наименование работ и затрат | Единица измерения | Количество |  | Стоимость, тенге
|  |  |  | на единицу измерения | по проекту | на единицу измерения | по проекту
1 | 2 | 3 | 4 | 5 | 6 | 7 | 8
Раздел 1: КЗС, КПС (СО 215-KZ-DUCGF-HSE-MTO-000-36015 лист 4)
1 | 6201-0802-0101 НДЦС РК 8.04-03-2025 | Установка знаков дорожных на металлических стойках | шт. |  | 2 | 24167 | 48334
Состав работ: 1. Бурение ям бурильно-крановыми машинами 2. Установка бесфундаментных стоек 3. Окраска стоек 4. Разделка оснований дорожных знаков 5. Переход от одного знака к следующему
1.1 | 099-0100 | Затраты труда машинистов | чел.-ч | 0.15111 | 0.30222 | 5188.2 | 1568
1.2 | 005-0130 | Затраты труда рабочих (средний разряд работы 3). Специальные строительные и монтажные работы по устройству линейных сооружений | чел.-ч | 3.328 | 6.656 | 6215 | 41367
|  | Итого оплата труда: |  |  |  | 21468 | 42936
1.3 | 311-601-0901 | Машины бурильные с глубиной бурения 3,5 м на тракторе мощностью 85 кВт (115 л.с.) | маш.-ч | 0.1144 | 0.2288 | 17792 | 4496
|  | в т.ч. затраты труда машинистов, экипаж 1 | чел.-ч | 0.1144 | 0.2288 | 5410 | 1238
1.4 | 314-102-0101 | Краны на автомобильном ходу максимальной грузоподъёмностью 10 т | маш.-ч | 0.015808 | 0.031616 | 15659 | 544
|  | в т.ч. затраты труда машинистов, экипаж 1 | чел.-ч | 0.015808 | 0.031616 | 5410 | 171
1.5 | 331-101-0101 | Автомобили бортовые грузоподъёмностью до 5 т | маш.-ч | 0.020904 | 0.041808 | 10229 | 468
|  | в т.ч. затраты труда машинистов, экипаж 1 | чел.-ч | 0.020904 | 0.041808 | 3788 | 158
|  | Итого эксплуатация машин: |  |  |  | 2754 | 5508
Удаленные ресурсы
| 261-102-0352 | Стойки металлические опорные | т
| 261-107-0650 | Щитки металлические | шт. | 1
1.6 | 217-101-0107 | Болт с гайкой и шайбой ГОСТ ISO 8992-2015 строительный | т | 0.00048 | 0.00096 | 954056 | 916
1.7 | 236-101-0107 | Грунтовка глифталевая ГФ-021 СТ РК ГОСТ Р 51693-2003 | т | 0.0001935 | 0.000387 | 754778 | 292
1.8 | 236-104-0103 | Растворитель Р-4 ГОСТ 7827-74 | т | 3.38e-05 | 6.76e-05 | 1027431 | 69
1.9 | 236-203-0105 | Эмаль атмосферостойкая СТ РК 3262-2018 ХВ-124 | т | 5.62e-05 | 0.0001124 | 1594928 | 179
|  | Итого материалов: |  |  |  | 729 | 1458
2 | 214-201-0102 ССЦ РК 8.04-08-2025 | Уголок стальной горячекатаный равнополочный из углеродистой стали ГОСТ 8509-93 ширина полки от 40 до 125 мм, толщиной от 2 до 16 мм | т |  | 0.022 | 372740 | 8200
Формула объема = 11/1000*2
3 | 1106-0301-0101 ЭСН РК 8.04-01-2024 Кзтр и Кэм=1,04 | Устройство бетонной подготовки | м³ |  | 0.02 | 12052 | 241
Состав работ: 1. Устройство бетонной подготовки
Формула объема = 0,01*2
3.1 | 099-0100 | Затраты труда машинистов | чел.-ч | 0.18855 | 0.003771 | 3786.79 | 14
3.2 | 002-0120 | Затраты труда рабочих (средний разряд работы 2). Работы по устройству несущих и ограждающих конструкций | чел.-ч | 1.404 | 0.02808 | 5116 | 144
|  | Итого оплата труда: |  |  |  | 7897 | 158
3.3 | 314-101-0103 | Краны башенные максимальной грузоподъёмностью 8 т, высота подъема до 41,5 м, максимальный вылет стрелы до 55 м | маш.-ч | 0.1872 | 0.003744 | 14837 | 62
|  | в т.ч. затраты труда машинистов, экипаж 1 | чел.-ч | 0.1872 | 0.003744 | 3788 | 14
3.4 | 313-302-0202 | Вибратор поверхностный | маш.-ч | 0.4992 | 0.009984 | 25
3.5 | 331-101-0101 | Автомобили бортовые грузоподъёмностью до 5 т | маш.-ч | 0.001352 | 2.7e-05 | 10229
|  | в т.ч. затраты труда машинистов, экипаж 1 | чел.-ч | 0.001352 | 2.7e-05 | 3788
|  | Итого эксплуатация машин: |  |  |  | 3117 | 62
Удаленные ресурсы
| 212-101-0101 | Бетон тяжелый класса В3,5 ГОСТ 7473-2010 без добавок | м³ | 1.02
3.6 | 217-603-0104 | Вода техническая | м³ | 0.002 | 4e-05 | 164
3.7 | 218-103-0206 | Ткань мешочная ГОСТ 30090-93 | 10 м² | 0.25 | 0.005 | 7006 | 35
|  | Итого материалов: |  |  |  | 1752 | 35
4 | 212-101-0707 ССЦ РК 8.04-08-2025 | Бетон тяжелый класса В20 ГОСТ 7473-2010 F150, W4 | м³ |  | 0.0204 | 34491 | 704
Формула объема = 1,02*0,01*2
5 | 6201-0802-0201 НДЦС РК 8.04-03-2025 | Добавлять к норме 6201-0802-0101 | шт. |  | 19 | 4460 | 84740
Состав работ: 1. Крепление щитков
Формула объема = 21-2
5.1 | 005-0130 | Затраты труда рабочих (средний разряд работы 3). Специальные строительные и монтажные работы по устройству линейных сооружений | чел.-ч | 0.7176 | 13.6344 | 6215 | 84738
|  | Итого оплата труда: |  |  |  | 4460 | 84740
Подраздел 1: ЗАПРЕЩАЮЩИЕ ЗНАКИ
6 | 556-105-0900,п.173 НДЦС РК 8.04-07-2025, п. 3.7 а), Кмат=0,981 | "Запрещается пользоваться открытым огнем и курить",250х250 мм | шт |  | 2 | 1122.23 | 2244
Формула стоимости = (750+577)*Ф4
|  | ИТОГО прямые затратыпо подразделу 1: |  |  |  |  | 2244
в том числе
|  | Стоимость общестроительных работ | тенге |  |  |  | 2244
|  | Материалы | тенге |  |  |  | 2244
|  | ИТОГО по подразделу 1: | тенге |  |  |  | 2244
|  | Всего материалы | тенге |  |  |  | 2244
Подраздел 2: ПРЕДУПРЕЖДАЮЩИЕ ЗНАКИ
7 | 556-105-0900,п.175 НДЦС РК 8.04-07-2025, п. 3.7 а), Кмат=0,981 | "Опасно.Ядовитые вещества | шт |  | 2 | 1122.23 | 2244
Формула стоимости = (750+577)*Ф4
|  | ИТОГО прямые затратыпо подразделу 2: |  |  |  |  | 2244
в том числе
|  | Стоимость общестроительных работ | тенге |  |  |  | 2244
|  | Материалы | тенге |  |  |  | 2244
|  | ИТОГО по подразделу 2: | тенге |  |  |  | 2244
|  | Всего материалы | тенге |  |  |  | 2244
Подраздел 3: ПРЕДПИСЫВАЮЩИЕ ЗНАКИ
8 | 556-105-0900,п.168 НДЦС РК 8.04-07-2025, п. 3.7 а), Кмат=0,981 | "Работать в защитных очках",250х250 мм | шт |  | 2 | 1122.23 | 2244
Формула стоимости = (750+577)*Ф4
9 | 556-105-0900,п.176 НДЦС РК 8.04-07-2025, п. 3.7 а), Кмат=0,981 | "Работать в защитной каске(шлеме)",250х250 мм | шт |  | 2 | 1122.23 | 2244
Формула стоимости = (750+577)*Ф4
10 | 556-105-0900,п.174 НДЦС РК 8.04-07-2025, п. 3.7 а), Кмат=0,981 | "Работать в защитной обуви",250х250 мм | шт |  | 2 | 1122.23 | 2244
Формула стоимости = (750+577)*Ф4
11 | 556-105-0900,п.177 НДЦС РК 8.04-07-2025, п. 3.7 а), Кмат=0,981 | "Работать в защитных перчатках",250х250 мм | шт |  | 2 | 1122.23 | 2244
Формула стоимости = (750+577)*Ф4
12 | 556-105-0900,п.172 НДЦС РК 8.04-07-2025, п. 3.7 а), Кмат=0,981 | "Работать в защитной одежде",250х250 мм | шт |  | 2 | 1122.23 | 2244
Формула стоимости = (750+577)*Ф4
|  | ИТОГО прямые затратыпо подразделу 3: |  |  |  |  | 11220
в том числе
|  | Стоимость общестроительных работ | тенге |  |  |  | 11220
|  | Материалы | тенге |  |  |  | 11220
|  | ИТОГО по подразделу 3: | тенге |  |  |  | 11220
|  | Всего материалы | тенге |  |  |  | 11220
Подраздел 4: ЭВАКУАЦИОННЫЕ, САНИТАРНЫЕ ЗНАКИ
13 | 556-105-0900,п.170 НДЦС РК 8.04-07-2025, п. 3.7 а), Кмат=0,981 | "Направляющая стрелка",а=100мм,а=200мм | шт |  | 3 | 995.38 | 2986
Формула стоимости = (600+577)*Ф4
|  | ИТОГО прямые затратыпо подразделу 4: |  |  |  |  | 2986
в том числе
|  | Стоимость общестроительных работ | тенге |  |  |  | 2986
|  | Материалы | тенге |  |  |  | 2986
|  | ИТОГО по подразделу 4: | тенге |  |  |  | 2986
|  | Всего материалы | тенге |  |  |  | 2986
Подраздел 5: ГРУППОВОЙ ЗНАК 750х750 мм
14 | 556-105-0900,п.196 НДЦС РК 8.04-07-2025, п. 3.7 а), Кмат=0,981 | Групповой знак "Взрывоопасно", 250х250 мм и "Запрещается пользоваться открытым огнем и курить", 250х250 мм | шт |  | 2 | 6196.37 | 12393
Формула стоимости = (6750+577)*Ф4
|  | ИТОГО прямые затратыпо подразделу 5: |  |  |  |  | 12393
в том числе
|  | Стоимость общестроительных работ | тенге |  |  |  | 12393
|  | Материалы | тенге |  |  |  | 12393
|  | ИТОГО по подразделу 5: | тенге |  |  |  | 12393
|  | Всего материалы | тенге |  |  |  | 12393
|  | ИТОГО прямые затратыпо разделу 1: |  |  |  |  | 173306
в том числе
|  | Стоимость общестроительных работ | тенге |  |  |  | 173306
|  | Всего заработная плата | тенге |  |  |  | 127834
|  | Эксплуатация машин | тенге |  |  |  | 5570
|  | В том числе заработная плата машинистов | тенге |  |  |  | 1582
|  | Материалы | тенге |  |  |  | 41484
|  | Нормативная трудоемкость | чел.-ч |  |  |  | 21
|  | ИТОГО по разделу 1: | чел.-ч |  |  |  | 173306
|  | Всего заработная плата | тенге |  |  |  | 127834
|  | Всего эксплуатация машин | тенге |  |  |  | 5570
|  | В том числе заработная плата машинистов | тенге |  |  |  | 1582
|  | Всего материалы | тенге |  |  |  | 41484
|  | Нормативная трудоемкость | чел.-ч |  |  |  | 21
|  | ВСЕГО по смете: |  |  |  |  | 173306
в том числе
|  | Стоимость общестроительных работ | тенге |  |  |  | 173306
|  | Всего заработная плата | тенге |  |  |  | 127834
|  | Эксплуатация машин | тенге |  |  |  | 5570
|  | В том числе заработная плата машинистов | тенге |  |  |  | 1582
|  | Материалы | тенге |  |  |  | 41484
|  | Нормативная трудоемкость | чел.-ч |  |  |  | 21
|  | ИТОГО по смета: | чел.-ч |  |  |  | 173306
|  | Всего заработная плата | тенге |  |  |  | 127834
|  | Всего эксплуатация машин | тенге |  |  |  | 5570
|  | В том числе заработная плата машинистов | тенге |  |  |  | 1582
|  | Всего материалы | тенге |  |  |  | 41484
|  | Нормативная трудоемкость | чел.-ч |  |  |  | 21
| Составил |  |  |  |  | Заозерова М.А.
(должность, подпись, расшифровка подписи)
| Проверил |  |  |  |  | Смолина Г.Д.
(должность, подпись, расшифровка подписи)

## Э153567 Форма 4
[5 empty] | НДЦС РК 8.01-08-2022 | Форма 4*
Наименование стройки |  | Дунга Оперэйтинг ГмбХ. Модернизация экспортного нефтепровода от ЦПС до КУУН.Месторождение Дунга Мангистауской области.2й пусковой комплекс
Наименование объекта |  | Обустройство площадок камер запуска и приема скребка.КУУН
Локальная смета № 2-02-01-01
(Локальный сметный расчет)
| на | Площадку дренажной емкости и вытяжной свечи камеры приема скребка.
(наименование работ и затрат)
Основание: 1175264/2025/1-02-01-АС,-АС.ВР, л.АС-2-:-5, АС-19. ВОР 17-25
|  |  | Сметная стоимость |  | 7746.756 | тыс. тенге
|  |  | Средства на оплату труда |  | 2512.85 | тыс. тенге
|  |  | Нормативная трудоемкость |  | 0.443 | тыс. чел.-ч
Составлен(а) в ценах декабря 2025 г.
Номер по порядку | Обоснование | Наименование работ и затрат | Единица измерения | Количество | Стоимость единицы измерения, тенге | Общая стоимость, тенге
1 | 2 | 3 | 4 | 5 | 6 | 7
|  | ВСЕГО по смете: |  |  |  | 7746756
из них:
|  | затраты на труд рабочих | тенге |  |  | 2089547
|  | в том числе оплата труда рабочих | тенге |  |  | 1067630
|  | машины и механизмы | тенге |  |  | 1638925
|  | в том числе оплата труда машинистов | тенге |  |  | 423303
|  | материалы, изделия и конструкции | тенге |  |  | 3746104
|  | перевозки | тенге |  |  | 272180
|  | нормативная трудоемкость | чел.-ч | 443
| Раздел 1: | ПЛОЩАДКА ДРЕНАЖНОЙ ЕМКОСТИ |  |  |  | 5714813
из них:
|  | затраты на труд рабочих | тенге |  |  | 1737704
|  | в том числе оплата труда рабочих | тенге |  |  | 886205
|  | машины и механизмы | тенге |  |  | 1512091
|  | в том числе оплата труда машинистов | тенге |  |  | 389006
|  | материалы, изделия и конструкции | тенге |  |  | 2205610
|  | перевозки | тенге |  |  | 259408
|  | нормативная трудоемкость | чел.-ч | 383
| Подраздел 1: | ЗЕМЛЯНЫЕ РАБОТЫ (ВОР л.17) |  |  |  | 1689776
из них:
|  | затраты на труд рабочих | тенге |  |  | 496578
|  | в том числе оплата труда рабочих | тенге |  |  | 249022
|  | машины и механизмы | тенге |  |  | 948446
|  | в том числе оплата труда машинистов | тенге |  |  | 232276
|  | материалы, изделия и конструкции | тенге |  |  | 10888
|  | перевозки | тенге |  |  | 233864
|  | нормативная трудоемкость | чел.-ч | 147
1 | 1101-0201-0801 ЭСН РК 8.04-01-2024 Изм. и доп. вып. 47 Кзтр и Кэм=1,04 | Разработка грунта в котловане с погрузкой на автомобиль-самосвал экскаватором "Обратная лопата", объем свыше 1000 до 3000 м³, вместимость ковша 0,65 м³, группа грунта 1. При разработке грунта экскаватором при глубине котлована до 3 м независимо от объема котлована или его площади, применять Кзтр=1,2, Кэм=1,2, Кзтм=1,2 | м³ грунта | 96.1 | 844 | 81108
| 1101-109 Кзтр=1,2, Кэм=1,2, Кзтм=1,2 | При разработке грунта экскаватором в котловане, объем до 300 м³ или площадь до 100 м², применять Кзтр=1,2, Кэм=1,2, Кзтм=1,2
| 1101-190 Кзтр=1,2, Кэм=1,2, Кзтм=1,2 | При разработке грунта экскаватором при глубине котлована до 3 м независимо от объема колтована или его площади, применять Кзтр=1,2, Кэм=1,2, Кзтм=1,2
Состав работ: 1. Разработка грунта в котлованах по размерам и отметкам с погрузкой в автомобили-самосвалы 2. Обработка откосов котлованов до проектных 3. Перемещение экскаватора в пределах фронта работ 4. Устройство въездов в котлован (при необходимости)
из них:
1.1 |  | машины и механизмы |  |  | 844 | 81108
|  | в том числе оплата труда машинистов |  |  | 198 | 19028
1.1.1 | 311-401-0105 | Экскаваторы одноковшовые дизельные на гусеничном ходу ковш свыше 0,5 до 0,65 м³, масса свыше 10 до 13 т | маш.-ч | 3.5116 | 20799 | 81145
|  | в т.ч. затраты труда машинистов, экипаж 1 | чел.-ч | 3.5116 | 5410 | 18998
2 | 412-102-0218 СЦПГ РК 8.04-12-2025 класс груза 1, k=1, на расст. 50 км. | Перевозка строительных грузов самосвалами вне населенных пунктов. Грузоподъемность свыше 10 т. (осевая нагрузка до 8 тонн) Расстояние перевозки свыше 30 до 50 км | т·км | 7544 | 31 | 233864
Формула объема = 150,88*50
3 | 1101-0203-0301 ЭСН РК 8.04-01-2024 Изм. и доп. вып. 47 Кзтр и Кэм=1,04 | Работа на отвале, группа грунта 1 | м³ грунта | 96.1 | 87 | 8361
Состав работ: 1. Перемещение и разравнивание выгруженного грунта из автомобилей-самосвалов 2. Содержание проездов на отвале 3. Очистка кузовов автомобилей-самосвалов при их выгрузке
из них:
3.1 |  | затраты на труд рабочих |  |  | 15 | 1442
|  | в том числе оплата труда рабочих |  |  | 8 | 769
3.1.1 | 001-0120 | Затраты труда рабочих (средний разряд работы 2). Работы по разработке грунта и устройству земляных конструкций | чел.-ч | 0.27185 | 5288 | 1438
3.2 |  | машины и механизмы |  |  | 72 | 6919
|  | в том числе оплата труда машинистов |  |  | 19 | 1826
3.2.1 | 332-101-0101 | Автомобили-самосвалы общестроительные (дорожные) грузоподъёмностью 7 т | маш.-ч | 0.0069961 | 10424 | 80
|  | в т.ч. затраты труда машинистов, экипаж 1 | чел.-ч | 0.0069961 | 3788 | 27
3.2.2 | 311-101-0102 | Бульдозеры-рыхлители на гусеничном ходу, легкого класса мощностью свыше 66 до 96 кВт, массой свыше 8,5 до 14 т | маш.-ч | 0.32982 | 18609 | 6791
|  | в т.ч. затраты труда машинистов, экипаж 1 | чел.-ч | 0.32982 | 5410 | 1784
4 | 1101-0705-2501 ЭСН РК 8.04-01-2024 К=100 Кзтр и Кэм=1,04 | Ремонт и содержание дорог грунтовых землевозных на каждые 0,5 км длины, группа грунтов 1 | м³ грунта | 96.1 | 2733 | 262641
Состав работ: 1. Ремонт и содержание дороги от забоя до отвала при транспортировке грунта автомобилями-самосвалами, полуприцепами-самосвалами или думперами
из них:
4.1 |  | машины и механизмы |  |  | 2671 | 256683
|  | в том числе оплата труда машинистов |  |  | 557 | 53528
4.1.1 | 311-201-0201 | Автогрейдеры среднего типа мощностью от 88,9 до 117,6 кВт (от 121 до 160 л.с.), массой от 9,1 до 13 т | маш.-ч | 9.8945 | 23265 | 256694
|  | в т.ч. затраты труда машинистов, экипаж 1 | чел.-ч | 9.8945 | 5410 | 53529
4.2 |  | материалы, изделия и конструкции |  |  | 62 | 5958
4.2.1 | 211-201-0607 | Щебень из плотных горных пород для строительных работ М1000 СТ РК 1284-2004 фракция 40-80 (70) мм | м³ | 0.961 | 6219 | 5976
5 | 1101-0201-0401 ЭСН РК 8.04-01-2024 Изм. и доп. вып. 47 Кзтр и Кэм=1,04 | Разработка грунта в котловане в отвал экскаватором "Обратная лопата" объем свыше 1000 до 3000 м³, вместимость ковша 0,65 м³, группа грунта 1 | м³ грунта | 354.47 | 671 | 237849
| 1101-109 Кзтр=1,2, Кэм=1,2, Кзтм=1,2 | При разработке грунта экскаватором в котловане, объем до 300 м³ или площадь до 100 м², применять Кзтр=1,2, Кэм=1,2, Кзтм=1,2
| 1101-190 Кзтр=1,2, Кэм=1,2, Кзтм=1,2 | При разработке грунта экскаватором при глубине котлована до 3 м независимо от объема колтована или его площади, применять Кзтр=1,2, Кэм=1,2, Кзтм=1,2
Состав работ: 1. Разработка грунта в котлованах по размерам и отметкам 2. Обработка откосов котлованов до проектных 3. Перемещение экскаватора в пределах фронта работ 4. Устройство въездов в котлован (при необходимости)
из них:
5.1 |  | машины и механизмы |  |  | 671 | 237849
|  | в том числе оплата труда машинистов |  |  | 157 | 55652
5.1.1 | 311-401-0105 | Экскаваторы одноковшовые дизельные на гусеничном ходу ковш свыше 0,5 до 0,65 м³, масса свыше 10 до 13 т | маш.-ч | 10.2986 | 20799 | 237973
|  | в т.ч. затраты труда машинистов, экипаж 1 | чел.-ч | 10.2986 | 5410 | 55715
6 | 1101-0102-0301 ЭСН РК 8.04-01-2024 Кзтр и Кэм=1,04 | Разработка вручную грунта в траншее с откосами, глубина до 2 м, группа грунта 1 | м³ грунта | 8.03 | 8985 | 72150
| 1101-176 Кзтр=1,2 | При доработке вручную зачистка дна и стенок, с выкидкой грунта в котлованах и траншеях, разработанных механизированным способом, применять Кзтр=1,2
Состав работ: 1. Разработка грунта с выбрасыванием на бровку 2. Зачистка дна и поверхности стенок 3. Откидка грунта от бровки
из них:
6.1 |  | затраты на труд рабочих |  |  | 8985 | 72150
|  | в том числе оплата труда рабочих |  |  | 4508 | 36199
6.1.1 | 001-0128 | Затраты труда рабочих (средний разряд работы 2,8). Работы по разработке грунта и устройству земляных конструкций | чел.-ч | 11.8253 | 6101 | 72146
7 | 1101-0203-0137 ЭСН РК 8.04-01-2024 Изм. и доп. вып. 47 Кзтр и Кэм=1,04 | Разработка грунта бульдозером, мощность 79 кВт(108 л.с.), при перемещении грунта до 10 м, группа грунта 1 | м³ грунта | 362.5 | 131 | 47488
Состав работ: 1. Разработка грунта с перемещением
из них:
7.1 |  | машины и механизмы |  |  | 131 | 47488
|  | в том числе оплата труда машинистов |  |  | 34 | 12325
7.1.1 | 311-101-0102 | Бульдозеры-рыхлители на гусеничном ходу, легкого класса мощностью свыше 66 до 96 кВт, массой свыше 8,5 до 14 т | маш.-ч | 2.2997 | 18609 | 47348
|  | в т.ч. затраты труда машинистов, экипаж 1 | чел.-ч | 2.2997 | 5410 | 12441
8 | 1101-0203-0145 ЭСН РК 8.04-01-2024 К=2 Кзтр и Кэм=1,04 | Разработка грунта бульдозером, мощность 79 кВт(108 л.с.), при перемещении грунта до 10 м. Добавлять на каждые последующие 10 м перемещения грунта группа грунта 1 | м³ грунта | 362.5 | 189 | 68513
| 1101-038 Кэм=0,85, Кзтм=0,85 | При перемещении бульдозером ранее разрыхленного грунта, за исключением взорванной скальной породы, сыпучих барханных и дюнных песков, применять Кэм=0,85, Кзтм=0,85
Состав работ: 1. Разработка грунта с перемещением
из них:
8.1 |  | машины и механизмы |  |  | 189 | 68513
|  | в том числе оплата труда машинистов |  |  | 50 | 18125
8.1.1 | 311-101-0102 | Бульдозеры-рыхлители на гусеничном ходу, легкого класса мощностью свыше 66 до 96 кВт, массой свыше 8,5 до 14 т | маш.-ч | 3.3327 | 18609 | 68616
|  | в т.ч. затраты труда машинистов, экипаж 1 | чел.-ч | 3.3327 | 5410 | 18030
9 | 1101-0102-0901 ЭСН РК 8.04-01-2024 Кзтр и Кэм=1,04 | Засыпка траншей, пазух, котлованов и ям, группа грунта 1 | м³ грунта | 54.38 | 4645 | 252595
Состав работ: 1. Засыпка ранее выброшенным грунтом с разбивкой комьев и трамбованием 2. Поливка водой при необходимости
из них:
9.1 |  | затраты на труд рабочих |  |  | 4645 | 252595
|  | в том числе оплата труда рабочих |  |  | 2330 | 126705
9.1.1 | 001-0117 | Затраты труда рабочих (средний разряд работы 1,7). Работы по разработке грунта и устройству земляных конструкций | чел.-ч | 50.0514 | 5047 | 252609
10 | 1101-0203-0152 ЭСН РК 8.04-01-2024 Изм. и доп. вып. 47 Кзтр и Кэм=1,04 | Засыпка траншеи или котлована бульдозером, мощность 79 кВт(108 л.с.), при перемещении грунта до 5 м, группа грунта 1 | м³ грунта | 308.12 | 75 | 23109
Состав работ: 1. Перемещение грунта с засыпкой траншей и котлованов
из них:
10.1 |  | машины и механизмы |  |  | 75 | 23109
|  | в том числе оплата труда машинистов |  |  | 20 | 6162
10.1.1 | 311-101-0102 | Бульдозеры-рыхлители на гусеничном ходу, легкого класса мощностью свыше 66 до 96 кВт, массой свыше 8,5 до 14 т | маш.-ч | 1.1216 | 18609 | 23092
|  | в т.ч. затраты труда машинистов, экипаж 1 | чел.-ч | 1.1216 | 5410 | 6068
11 | 1101-0203-0158 ЭСН РК 8.04-01-2024 К=4 Кзтр и Кэм=1,04 | Засыпка траншеи или котлована бульдозером, мощность 79 кВт(108 л.с.), при перемещении грунта до 5 м. Добавлять на каждые последующие 5 м перемещения грунта группа грунта 1 | м³ грунта | 308.12 | 146 | 44986
Состав работ: 1. Перемещение грунта с засыпкой траншей и котлованов
из них:
11.1 |  | машины и механизмы |  |  | 146 | 44986
|  | в том числе оплата труда машинистов |  |  | 38 | 11709
11.1.1 | 311-101-0102 | Бульдозеры-рыхлители на гусеничном ходу, легкого класса мощностью свыше 66 до 96 кВт, массой свыше 8,5 до 14 т | маш.-ч | 2.179 | 18609 | 44864
|  | в т.ч. затраты труда машинистов, экипаж 1 | чел.-ч | 2.179 | 5410 | 11789
12 | 1101-0701-0601 ЭСН РК 8.04-01-2024 Изм. и доп. вып. 47 Кзтр и Кэм=1,04 | Уплотнение грунта пневматической трамбовкой, группа грунта 1-2 | м³ уплотненного грунта | 308.12 | 860 | 264984
Состав работ: 1. Уплотнение грунта
из них:
12.1 |  | затраты на труд рабочих |  |  | 497 | 153136
|  | в том числе оплата труда рабочих |  |  | 249 | 76722
12.1.1 | 001-0110 | Затраты труда рабочих (средний разряд работы 1). Работы по разработке грунта и устройству земляных конструкций | чел.-ч | 34.608 | 4424 | 153106
12.2 |  | машины и механизмы |  |  | 363 | 111848
|  | в том числе оплата труда машинистов |  |  | 120 | 36974
12.2.1 | 315-102-0102 | Компрессоры передвижные с двигателем внутреннего сгорания давлением до 686 кПа (7 атм), производительность 5 м³/мин | маш.-ч | 9.7736 | 10402 | 111361
|  | в т.ч. затраты труда машинистов, экипаж 1 | чел.-ч | 9.7736 | 3788 | 37022
12.2.2 | 343-402-0101 | Трамбовки пневматические при работе от компрессора | маш.-ч | 39.0302 | 17 | 763
13 | 1101-0701-1401 ЭСН РК 8.04-01-2024 Изм. и доп. вып. 47 Кзтр и Кэм=1,04 | Уплотнение грунтовой насыпи поливом воды | м³ уплотненного грунта | 308.12 | 299 | 92128
Состав работ: 1. Полив водой
из них:
13.1 |  | затраты на труд рабочих |  |  | 56 | 17255
|  | в том числе оплата труда рабочих |  |  | 28 | 8627
13.1.1 | 001-0110 | Затраты труда рабочих (средний разряд работы 1). Работы по разработке грунта и устройству земляных конструкций | чел.-ч | 3.9094 | 4424 | 17295
13.2 |  | машины и механизмы |  |  | 227 | 69943
|  | в том числе оплата труда машинистов |  |  | 55 | 16947
13.2.1 | 321-211-0201 | Машины поливомоечные 6000 л | маш.-ч | 4.4542 | 14174 | 70073
|  | в т.ч. затраты труда машинистов, экипаж 1 | чел.-ч | 4.4542 | 3788 | 16872
13.3 |  | материалы, изделия и конструкции |  |  | 16 | 4930
13.3.1 | 217-603-0104 | Вода техническая | м³ | 30.812 | 164 | 5053
| Подраздел 2: | ПЛОЩАДКА ДРЕНАЖНОЙ ЕМКОСТИ (215-KZ-DUCGF-CIV-DWG-050-36015-36017-АС-2, ВОР л.17) |  |  |  | 150917
из них:
|  | затраты на труд рабочих | тенге |  |  | 39967
|  | в том числе оплата труда рабочих | тенге |  |  | 20054
|  | машины и механизмы | тенге |  |  | 53212
|  | в том числе оплата труда машинистов | тенге |  |  | 17074
|  | материалы, изделия и конструкции | тенге |  |  | 57738
|  | нормативная трудоемкость | чел.-ч | 11
14 | 1101-0701-1503 ЭСН РК 8.04-01-2024 Изм. и доп. вып. 47 Кзтр и Кэм=1,04 | Устройство основания под фундамент гравийного/ОБСЫПКА ГРАВИЕМ | м³ основания | 7.8 | 11971 | 93374
Состав работ: 1. Разравнивание и трамбование основания под фундаменты ручными трамбовками
из них:
14.1 |  | затраты на труд рабочих |  |  | 5124 | 39967
|  | в том числе оплата труда рабочих |  |  | 2571 | 20054
14.1.1 | 001-0125 | Затраты труда рабочих (средний разряд работы 2,5). Работы по разработке грунта и устройству земляных конструкций | чел.-ч | 6.8952 | 5796 | 39965
14.2 |  | машины и механизмы |  |  | 6822 | 53212
|  | в том числе оплата труда машинистов |  |  | 2189 | 17074
14.2.1 | 315-102-0102 | Компрессоры передвижные с двигателем внутреннего сгорания давлением до 686 кПа (7 атм), производительность 5 м³/мин | маш.-ч | 3.7315 | 10402 | 42517
|  | в т.ч. затраты труда машинистов, экипаж 1 | чел.-ч | 3.7315 | 3788 | 14135
14.2.2 | 343-402-0101 | Трамбовки пневматические при работе от компрессора | маш.-ч | 7.463 | 17 | 146
14.2.3 | 314-503-0102 | Погрузчики одноковшовые универсальные фронтальные пневмоколесные грузоподъёмностью 3 т | маш.-ч | 0.64896 | 14717 | 10543
|  | в т.ч. затраты труда машинистов, экипаж 1 | чел.-ч | 0.64896 | 4528 | 2938
14.3 |  | материалы, изделия и конструкции |  |  | 25 | 195
14.3.1 | 217-603-0104 | Вода техническая | м³ | 1.17 | 164 | 192
15 | 211-201-0506 ССЦ РК 8.04-08-2025 | Щебень из плотных горных пород для строительных работ М800 СТ РК 1284-2004 фракция 20-40 мм | м³ | 8.97 | 6415 | 57543
Формула объема = 1,15*7,8
| Подраздел 3: | ПОДДОН П-1(215-KZ-DUCGF-CIF-LAY-050-36015,АС-2 ВОР л.17,18) |  |  |  | 1745854
из них:
|  | затраты на труд рабочих | тенге |  |  | 579701
|  | в том числе оплата труда рабочих | тенге |  |  | 298231
|  | машины и механизмы | тенге |  |  | 214095
|  | в том числе оплата труда машинистов | тенге |  |  | 61637
|  | материалы, изделия и конструкции | тенге |  |  | 952058
|  | нормативная трудоемкость | чел.-ч | 107
16 | 1101-0701-1501 ЭСН РК 8.04-01-2024 Изм. и доп. вып. 47 Кзтр и Кэм=1,04 | Устройство основания под фундамент песчаного/ПГС толщ.600мм | м³ основания | 34 | 8576 | 291584
Состав работ: 1. Разравнивание и трамбование основания под фундаменты ручными трамбовками
из них:
16.1 |  | затраты на труд рабочих |  |  | 4702 | 159868
|  | в том числе оплата труда рабочих |  |  | 2359 | 80206
16.1.1 | 001-0125 | Затраты труда рабочих (средний разряд работы 2,5). Работы по разработке грунта и устройству земляных конструкций | чел.-ч | 27.5808 | 5796 | 159858
16.2 |  | машины и механизмы |  |  | 3849 | 130866
|  | в том числе оплата труда машинистов |  |  | 1204 | 40936
16.2.1 | 315-102-0102 | Компрессоры передвижные с двигателем внутреннего сгорания давлением до 686 кПа (7 атм), производительность 5 м³/мин | маш.-ч | 7.4256 | 10402 | 84608
|  | в т.ч. затраты труда машинистов, экипаж 1 | чел.-ч | 7.4256 | 3788 | 28128
16.2.2 | 343-402-0101 | Трамбовки пневматические при работе от компрессора | маш.-ч | 14.8512 | 17 | 290
16.2.3 | 314-503-0102 | Погрузчики одноковшовые универсальные фронтальные пневмоколесные грузоподъёмностью 3 т | маш.-ч | 2.8288 | 14717 | 45955
|  | в т.ч. затраты труда машинистов, экипаж 1 | чел.-ч | 2.8288 | 4528 | 12809
16.3 |  | материалы, изделия и конструкции |  |  | 25 | 850
16.3.1 | 217-603-0104 | Вода техническая | м³ | 5.1 | 164 | 836
17 | 211-601-0101 ССЦ РК 8.04-08-2025 | Смесь песчано-гравийная природная ГОСТ 23735-2014 | м³ | 37.4 | 2027 | 75810
Формула объема = 1,1*34
18 | 1113-0101-0313 ЭСН РК 8.04-01-2024 Кзтр и Кэм=1,02 | Устройство гидроизоляции из полиэтиленовой пленки насухо в один слой | м² изолируемой поверхности | 44 | 215 | 9460
Состав работ: 1. Раскатка рулонов с нарезкой на полотнища 2. Укладка полиэтиленовой пленки в один слой на плиты перекрытий с напуском полотен
из них:
18.1 |  | затраты на труд рабочих |  |  | 213 | 9372
|  | в том числе оплата труда рабочих |  |  | 112 | 4928
18.1.1 | 003-0130 | Затраты труда рабочих (средний разряд работы 3). Работы отделочные и изоляционные | чел.-ч | 1.5484 | 6056 | 9377
18.2 |  | машины и механизмы |  |  | 2 | 88
|  | в том числе оплата труда машинистов |  |  | 1 | 44
18.2.1 | 331-101-0101 | Автомобили бортовые грузоподъёмностью до 5 т | маш.-ч | 0.008976 | 10229 | 100
|  | в т.ч. затраты труда машинистов, экипаж 1 | чел.-ч | 0.008976 | 3788 | 34
19 | 261-107-0509 ССЦ РК 8.04-08-2025 | Пленка полиэтиленовая, толщина 0,2-0,5 мм ГОСТ 10354-82 | т | 0.012144 | 521019 | 6327
Формула объема = 44*1,2*0,00023
20 | 1106-0301-0101 ЭСН РК 8.04-01-2024 Кзтр и Кэм=1,04 | Устройство бетонной подготовки | м³ | 3.8 | 12052 | 45798
Состав работ: 1. Устройство бетонной подготовки
из них:
20.1 |  | затраты на труд рабочих |  |  | 7183 | 27295
|  | в том числе оплата труда рабочих |  |  | 3725 | 14155
20.1.1 | 002-0120 | Затраты труда рабочих (средний разряд работы 2). Работы по устройству несущих и ограждающих конструкций | чел.-ч | 5.3352 | 5116 | 27295
20.2 |  | машины и механизмы |  |  | 3117 | 11845
|  | в том числе оплата труда машинистов |  |  | 714 | 2713
20.2.1 | 314-101-0103 | Краны башенные максимальной грузоподъёмностью 8 т, высота подъема до 41,5 м, максимальный вылет стрелы до 55 м | маш.-ч | 0.71136 | 14837 | 11733
|  | в т.ч. затраты труда машинистов, экипаж 1 | чел.-ч | 0.71136 | 3788 | 2695
20.2.2 | 313-302-0202 | Вибратор поверхностный | маш.-ч | 1.897 | 25 | 55
20.2.3 | 331-101-0101 | Автомобили бортовые грузоподъёмностью до 5 т | маш.-ч | 0.0051376 | 10229 | 58
|  | в т.ч. затраты труда машинистов, экипаж 1 | чел.-ч | 0.0051376 | 3788 | 19
20.3 |  | материалы, изделия и конструкции |  |  | 1752 | 6658
20.3.1 | 217-603-0104 | Вода техническая | м³ | 0.0076 | 164 | 1
20.3.2 | 218-103-0206 | Ткань мешочная ГОСТ 30090-93 | 10 м² | 0.95 | 7006 | 6656
21 | 212-101-2009 ССЦ РК 8.04-08-2025 | Бетон тяжелый класса В15, сульфатостойкий ГОСТ 7473-2010 F100, W6 | м³ | 3.876 | 34625 | 134207
Формула объема = 1,02*3,8
22 | 1106-0101-0220 ЭСН РК 8.04-01-2024 Кзтр и Кэм=1,04 | Устройство плит фундаментных железобетонных с ребрами вверх | м³ | 9.2 | 37464 | 344668
Состав работ: 1. Раскрой и установка досок 2. Установка щитов опалубки 3. Крепление элементов опалубки проволокой и гвоздями строительными 4. Установка арматуры 5. Укладка бетонной смеси
из них:
22.1 |  | затраты на труд рабочих |  |  | 26325 | 242190
|  | в том числе оплата труда рабочих |  |  | 13651 | 125589
22.1.1 | 002-0137 | Затраты труда рабочих (средний разряд работы 3,7). Работы по устройству несущих и ограждающих конструкций | чел.-ч | 34.8275 | 6954 | 242191
22.2 |  | машины и механизмы |  |  | 5957 | 54804
|  | в том числе оплата труда машинистов |  |  | 1368 | 12586
22.2.1 | 313-302-0201 | Вибратор глубинный | маш.-ч | 2.0724 | 57 | 136
22.2.2 | 314-101-0103 | Краны башенные максимальной грузоподъёмностью 8 т, высота подъема до 41,5 м, максимальный вылет стрелы до 55 м | маш.-ч | 2.8006 | 14837 | 46193
|  | в т.ч. затраты труда машинистов, экипаж 1 | чел.-ч | 2.8006 | 3788 | 10609
22.2.3 | 315-103-0501 | Установки постоянного тока для ручной дуговой сварки | маш.-ч | 7.287 | 278 | 2330
22.2.4 | 314-503-0601 | Автопогрузчики, грузоподъёмность 5 т | маш.-ч | 0.025834 | 13241 | 379
|  | в т.ч. затраты труда машинистов, экипаж 1 | чел.-ч | 0.025834 | 3788 | 98
22.2.5 | 314-102-0101 | Краны на автомобильном ходу максимальной грузоподъёмностью 10 т | маш.-ч | 0.17031 | 15659 | 2929
|  | в т.ч. затраты труда машинистов, экипаж 1 | чел.-ч | 0.17031 | 5410 | 921
22.2.6 | 331-101-0101 | Автомобили бортовые грузоподъёмностью до 5 т | маш.-ч | 0.25355 | 10229 | 2839
|  | в т.ч. затраты труда машинистов, экипаж 1 | чел.-ч | 0.25355 | 3788 | 960
22.3 |  | материалы, изделия и конструкции |  |  | 5182 | 47674
22.3.1 | 215-204-0303 | Доска обрезная хвойных пород длиной до 6,5 м, шириной от 75 мм до 150 мм, толщиной 25 мм ГОСТ 8486-86 сорт 3 | м³ | 0.00184 | 122783 | 226
22.3.2 | 215-204-0503 | Доска обрезная хвойных пород длиной до 6,5 м, шириной от 75 мм до 150 мм, толщиной 44 мм и более ГОСТ 8486-86 сорт 3 | м³ | 0.01196 | 122783 | 1468
22.3.3 | 216-102-0301 | Известь строительная негашеная комовая ГОСТ 9179-2018 сорт 1 | т | 0.007544 | 64654 | 488
22.3.4 | 217-603-0104 | Вода техническая | м³ | 0.039008 | 164 | 6
22.3.5 | 217-301-0105 | Электрод типа Э38, Э42, Э46, Э50 ГОСТ 9467-75, марки АНО-4 диаметром 4 мм | кг | 7.36 | 2236 | 16457
22.3.6 | 218-101-0102 | Щиты из досок, толщина 40 мм | м² | 1.3156 | 4684 | 6162
22.3.7 | 214-209-0802 | Проволока сварочная легированная марки СВ-10НМА с неомедненной поверхностью ГОСТ 2246-70 диаметром 4 мм | кг | 1.3064 | 2146 | 2804
22.3.8 | 217-108-0101 | Гвоздь ГОСТ 283-75 строительный | кг | 0.828 | 861 | 713
22.3.9 | 218-103-0206 | Ткань мешочная ГОСТ 30090-93 | 10 м² | 2.76 | 7006 | 19337
23 | 212-101-2302 ССЦ РК 8.04-08-2025 | Бетон тяжелый класса В25, сульфатостойкий ГОСТ 7473-2010 F150, W6 | м³ | 9.338 | 36944 | 344983
Формула объема = 9,2*1,015
24 | 214-210-0201 ССЦ РК 8.04-08-2025 | Сталь арматурная периодического профиля класса А-III (А400) СТ РК 2591-2014 диаметром от 6 до 12 мм | т | 0.4654 | 332575 | 154780
Формула объема = 465,4/1000
25 | 1106-0301-0906 ЭСН РК 8.04-01-2024 Изм. и доп. вып. 47 Кзтр и Кэм=1,04 | Установка конструкций стальных, остающиеся в теле бетона | т | 0.1674 | 403340 | 67519
Состав работ: 1. Установка поддерживающих конструкций кондукторных устройств, остающихся в теле бетона, с закреплением
Формула объема = 167,4/1000
из них:
25.1 |  | затраты на труд рабочих |  |  | 322837 | 54043
|  | в том числе оплата труда рабочих |  |  | 167430 | 28028
25.1.1 | 002-0140 | Затраты труда рабочих (средний разряд работы 4). Работы по устройству несущих и ограждающих конструкций | чел.-ч | 7.3991 | 7304 | 54043
25.2 |  | машины и механизмы |  |  | 64851 | 10856
|  | в том числе оплата труда машинистов |  |  | 20207 | 3383
25.2.1 | 315-103-0501 | Установки постоянного тока для ручной дуговой сварки | маш.-ч | 1.5355 | 278 | 491
25.2.2 | 314-102-0101 | Краны на автомобильном ходу максимальной грузоподъёмностью 10 т | маш.-ч | 0.30467 | 15659 | 5239
|  | в т.ч. затраты труда машинистов, экипаж 1 | чел.-ч | 0.30467 | 5410 | 1648
25.2.3 | 331-101-0101 | Автомобили бортовые грузоподъёмностью до 5 т | маш.-ч | 0.45787 | 10229 | 5126
|  | в т.ч. затраты труда машинистов, экипаж 1 | чел.-ч | 0.45787 | 3788 | 1734
25.3 |  | материалы, изделия и конструкции |  |  | 15652 | 2620
25.3.1 | 217-301-0105 | Электрод типа Э38, Э42, Э46, Э50 ГОСТ 9467-75, марки АНО-4 диаметром 4 мм | кг | 1.1718 | 2236 | 2620
26 | 214-203-0202 ССЦ РК 8.04-08-2025 ССЦ РК 8.04-08-2025,табл.6 | Швеллер горячекатаный с параллельными гранями полок из углеродистой стали ГОСТ 8240-97 № 12П-20П/СТАЛЬ 245 | т | 0.1674 | 433478 | 72564
Формула объема = 167,4/1000
27 | 1113-0101-0208 ЭСН РК 8.04-01-2024 Кзтр и Кэм=1,02 | Устройство гидроизоляции битумной поверхности вертикальной в 2 слоя по выровненной поверхности бутовой кладки, кирпичу, бетону | м² поверхности | 24.8 | 1442 | 35762
Состав работ: 1. Огрунтовка поверхности 2. Нанесение слоев битумной мастики с разогреванием ее
из них:
27.1 |  | затраты на труд рабочих |  |  | 1142 | 28322
|  | в том числе оплата труда рабочих |  |  | 592 | 14682
27.1.1 | 002-0137 | Затраты труда рабочих (средний разряд работы 3,7). Работы по устройству несущих и ограждающих конструкций | чел.-ч | 4.0727 | 6954 | 28321
27.2 |  | машины и механизмы |  |  | 23 | 570
|  | в том числе оплата труда машинистов |  |  | 8 | 198
27.2.1 | 331-101-0101 | Автомобили бортовые грузоподъёмностью до 5 т | маш.-ч | 0.050592 | 10229 | 566
|  | в т.ч. затраты труда машинистов, экипаж 1 | чел.-ч | 0.050592 | 3788 | 192
27.3 |  | материалы, изделия и конструкции |  |  | 277 | 6870
27.3.1 | 235-201-0101 | Праймер битумный ГОСТ 30693-2000 эмульсионный | кг | 12.4 | 554 | 6870
28 | 216-201-1001 ССЦ РК 8.04-08-2025 | Битумно-латексная эмульсия на водной основе для гидроизоляции фундаментов, устройства и ремонта мастичных и рулонных кровель, антикоррозионной защиты строительных конструкций | л | 23.56 | 1943 | 45777
Формула объема = 24,8*0,95
29 | 1111-0103-0101 ЭСН РК 8.04-01-2024 Кзтр и Кэм=1,02 | Устройство стяжек цементных, толщиной 20 мм | м² стяжки/РАЗУКЛОНКА | 30 | 2029 | 60870
Состав работ: 1. Подготовка основания 2. Укладка и разравнивание слоя раствора 3. Уход за стяжкой
из них:
29.1 |  | затраты на труд рабочих |  |  | 1911 | 57330
|  | в том числе оплата труда рабочих |  |  | 1000 | 30000
29.1.1 | 003-0122 | Затраты труда рабочих (средний разряд работы 2,2). Работы отделочные и изоляционные | чел.-ч | 10.8936 | 5263 | 57333
29.2 |  | машины и механизмы |  |  | 112 | 3360
|  | в том числе оплата труда машинистов |  |  | 41 | 1230
29.2.1 | 314-504-0501 | Подъемники мачтовые высотой подъема 50 м | маш.-ч | 0.38862 | 7759 | 3283
|  | в т.ч. затраты труда машинистов, экипаж 1 | чел.-ч | 0.38862 | 3170 | 1232
29.2.2 | 313-302-0202 | Вибратор поверхностный | маш.-ч | 2.7754 | 25 | 80
29.3 |  | материалы, изделия и конструкции |  |  | 6 | 180
29.3.1 | 217-603-0104 | Вода техническая | м³ | 1.05 | 164 | 172
30 | 212-401-0102 ССЦ РК 8.04-08-2025 | Раствор кладочный цементный ГОСТ 28013-98 марки М50 | м³ | 2.3 | 22093 | 50814
31 | 1101-0701-1503 ЭСН РК 8.04-01-2024 Изм. и доп. вып. 47 Кзтр и Кэм=1,04 | Устройство основания под фундамент гравийного/ОБСЫПКА ГРАВИЕМ | м³ основания | 0.25 | 11971 | 2993
Состав работ: 1. Разравнивание и трамбование основания под фундаменты ручными трамбовками
из них:
31.1 |  | затраты на труд рабочих |  |  | 5124 | 1281
|  | в том числе оплата труда рабочих |  |  | 2571 | 643
31.1.1 | 001-0125 | Затраты труда рабочих (средний разряд работы 2,5). Работы по разработке грунта и устройству земляных конструкций | чел.-ч | 0.221 | 5796 | 1281
31.2 |  | машины и механизмы |  |  | 6822 | 1706
|  | в том числе оплата труда машинистов |  |  | 2189 | 547
31.2.1 | 315-102-0102 | Компрессоры передвижные с двигателем внутреннего сгорания давлением до 686 кПа (7 атм), производительность 5 м³/мин | маш.-ч | 0.1196 | 10402 | 1363
|  | в т.ч. затраты труда машинистов, экипаж 1 | чел.-ч | 0.1196 | 3788 | 453
31.2.2 | 343-402-0101 | Трамбовки пневматические при работе от компрессора | маш.-ч | 0.2392 | 17 | 5
31.2.3 | 314-503-0102 | Погрузчики одноковшовые универсальные фронтальные пневмоколесные грузоподъёмностью 3 т | маш.-ч | 0.0208 | 14717 | 338
|  | в т.ч. затраты труда машинистов, экипаж 1 | чел.-ч | 0.0208 | 4528 | 94
31.3 |  | материалы, изделия и конструкции |  |  | 25 | 6
31.3.1 | 217-603-0104 | Вода техническая | м³ | 0.0375 | 164 | 6
32 | 211-201-0504 ССЦ РК 8.04-08-2025 | Щебень из плотных горных пород для строительных работ М800 СТ РК 1284-2004 фракция 10-20 мм | м³ | 0.2875 | 6741 | 1938
Формула объема = 1,15*0,25
| Подраздел 4: | СМОТРОВАЯ ТРУБА Т-1 (215-KZ-DUOMA-CIV-LAY-050-36015,АС-2 ВОР л.18) |  |  |  | 475786
из них:
|  | затраты на труд рабочих | тенге |  |  | 103116
|  | в том числе оплата труда рабочих | тенге |  |  | 53268
|  | машины и механизмы | тенге |  |  | 4856
|  | в том числе оплата труда машинистов | тенге |  |  | 1303
|  | материалы, изделия и конструкции | тенге |  |  | 367814
|  | нормативная трудоемкость | чел.-ч | 16
33 | 1123-0202-0104 ЭСН РК 8.04-01-2024 Кзтр и Кэм=1,04 | Укладка трубопровода из асбестоцементных безнапорных труб, диаметр 400 мм/СМОТРОВАЯ ТРУБА | км трубопровода | 0.004011 | 6156003 | 24692
Состав работ: 1. Зачистка дна траншеи 2. Опускание и укладка труб 3. Установка муфт на стык с заделкой смоляной прядью и асбестоцементным раствором 4. Испытание на герметичность
Формула объема = 4,011/1000
из них:
33.1 |  | затраты на труд рабочих |  |  | 4937747 | 19805
|  | в том числе оплата труда рабочих |  |  | 2504477 | 10045
33.1.1 | 004-0135 | Затраты труда рабочих (средний разряд работы 3,5). Работы по устройству внутренних и наружных инженерных систем | чел.-ч | 2.885 | 6865 | 19805
33.2 |  | машины и механизмы |  |  | 914136 | 3667
|  | в том числе оплата труда машинистов |  |  | 259109 | 1039
33.2.1 | 324-102-0101 | Трубоукладчики грузоподъёмность 6,3 т | маш.-ч | 0.17979 | 17452 | 3462
|  | в т.ч. затраты труда машинистов, экипаж 1 | чел.-ч | 0.17979 | 5410 | 973
33.2.2 | 314-102-0101 | Краны на автомобильном ходу максимальной грузоподъёмностью 10 т | маш.-ч | 0.0060069 | 15659 | 103
|  | в т.ч. затраты труда машинистов, экипаж 1 | чел.-ч | 0.0060069 | 5410 | 33
33.2.3 | 331-101-0101 | Автомобили бортовые грузоподъёмностью до 5 т | маш.-ч | 0.0090103 | 10229 | 101
|  | в т.ч. затраты труда машинистов, экипаж 1 | чел.-ч | 0.0090103 | 3788 | 34
33.3 |  | материалы, изделия и конструкции |  |  | 304120 | 1220
33.3.1 | 212-401-0104 | Раствор кладочный цементный ГОСТ 28013-2023 марки М100 | м³ | 0.0083429 | 23711 | 198
33.3.2 | 215-202-0503 | Брусок обрезной хвойных пород длиной от 4 м до 6,5 м, шириной от 75 мм до 150 мм, толщиной от 40 мм до 75 мм ГОСТ 8486-86 сорт 3 | м³ | 0.00365 | 127301 | 465
33.3.3 | 218-103-0208 | Каболка | т | 0.0013156 | 423648 | 557
34 | 241-701-0107 ССЦ РК 8.04-08-2025 | Труба хризотилцементная напорная ВТ9 ГОСТ 31416-2009 диаметром 400 мм с муфтами типа САМ-9 и уплотнительными резиновыми кольцами | м | 4.0431 | 17932 | 72501
Формула объема = 1,008*4,011
35 | 1109-0501-0103 ЭСН РК 8.04-01-2024 Кзтр и Кэм=1,04 | Монтаж стеллажей и других конструкций, закрепляемые на фундаментах внутри зданий | т конструкций | 0.12722 | 614290 | 78152
Состав работ: 1. Монтаж конструкций с креплением на болтах, сварке 2. Устройство подмостей 3. Антикоррозийное покрытие сварных швов
Формула объема = (70,07+36,96+15,3)/1000*1,04
из них:
35.1 |  | затраты на труд рабочих |  |  | 603964 | 76838
|  | в том числе оплата труда рабочих |  |  | 313196 | 39846
35.1.1 | 002-0130 | Затраты труда рабочих (средний разряд работы 3). Работы по устройству несущих и ограждающих конструкций | чел.-ч | 12.5697 | 6113 | 76838
35.2 |  | машины и механизмы |  |  | 7676 | 977
|  | в том числе оплата труда машинистов |  |  | 1845 | 235
35.2.1 | 315-103-0101 | Выпрямители сварочные однопостовые с номинальным сварочным током 315-500 А | маш.-ч | 0.42605 | 475 | 233
35.2.2 | 343-202-0101 | Машины шлифовальные электрические | маш.-ч | 0.096588 | 46 | 5
35.2.3 | 315-103-0701 | Электрические печи для сушки сварочных материалов с регулированием температуры в пределах 80-500°С | маш.-ч | 0.034401 | 267 | 11
35.2.4 | 314-102-0101 | Краны на автомобильном ходу максимальной грузоподъёмностью 10 т | маш.-ч | 0.02117 | 15659 | 364
|  | в т.ч. затраты труда машинистов, экипаж 1 | чел.-ч | 0.02117 | 5410 | 115
35.2.5 | 331-101-0101 | Автомобили бортовые грузоподъёмностью до 5 т | маш.-ч | 0.031755 | 10229 | 356
|  | в т.ч. затраты труда машинистов, экипаж 1 | чел.-ч | 0.031755 | 3788 | 120
35.2.6 | 315-202-0501 | Аппарат для газовой сварки и резки | маш.-ч | 0.092619 | 82 | 9
35.3 |  | материалы, изделия и конструкции |  |  | 2650 | 337
35.3.1 | 214-214-0108 | Канат стальной двойной свивки типа ТК конструкции 6х37(1+6+12+18)+1 о.с., оцинкованный, из проволоки марки В, маркировочная группа 1770 Н/мм2, диаметром 5 мм | 10 м | 0.0023791 | 10602 | 25
35.3.2 | 217-605-0101 | Кислород технический газообразный ГОСТ 5583-78 | м³ | 0.050889 | 604 | 31
35.3.3 | 217-605-0104 | Пропан-бутан, смесь техническая ГОСТ 34858-2022 | кг | 0.05725 | 241 | 14
35.3.4 | 261-107-0576 | Электроды, d=4 мм, Э46 СТ РК ISO 2560-2012 | т | 0.000458 | 289955 | 133
35.3.5 | 236-101-0107 | Грунтовка глифталевая ГФ-021 СТ РК ГОСТ Р 51693-2003 | т | 3.94e-05 | 754778 | 30
35.3.6 | 236-104-0103 | Растворитель Р-4 ГОСТ 7827-74 | т | 7.63e-05 | 1027431 | 78
35.3.7 | 214-209-0802 | Проволока сварочная легированная марки СВ-10НМА с неомедненной поверхностью ГОСТ 2246-70 диаметром 4 мм | кг | 0.0038167 | 2146 | 8
35.3.8 | 217-108-0101 | Гвоздь ГОСТ 283-75 строительный | кг | 0.0012722 | 861 | 1
35.3.9 | 218-103-0207 | Канаты пеньковые пропитанные ГОСТ 30055-93 | т | 1.27e-05 | 1352536 | 17
36 | 222-525-0101 ССЦ РК 8.04-08-2025 ССЦ РК 8.04-08-2025,табл.6 | Отдельные конструктивные элементы зданий и сооружений с преобладанием горячекатаных профилей средняя масса сборочной единицы до 0,1 т/СТАЛЬ С245 | т | 0.015912 | 1173175 | 18668
Формула объема = 15,3/1000*1,04
37 | 241-417-0112 ССЦ РК 8.04-08-2025 | Труба стальная электросварная прямошовная в ППМ изоляции ГОСТ 10704-91 размерами 219х6-47 мм, Ст20 | м | 1 | 75210 | 75210
38 | 241-417-0116 ССЦ РК 8.04-08-2025 | Труба стальная электросварная прямошовная в ППМ изоляции ГОСТ 10704-91 размерами 530х8-55 мм, Ст20 | м | 0.6 | 266810 | 160086
39 | 1109-0501-0102 ЭСН РК 8.04-01-2024 Кзтр и Кэм=1,04 | Монтаж лотков, решеток, затворов из полосовой и тонколистовой стали/КРЫШКА СМОТРОВОЙ ТРУБЫ | т конструкций | 0.0062088 | 310219 | 1925
Состав работ: 1. Монтаж конструкций с креплением на болтах, сварке 2. Устройство подмостей 3. Антикоррозийное покрытие сварных швов
Формула объема = (2,02+3,63+0,32)/1000*1,04
из них:
39.1 |  | затраты на труд рабочих |  |  | 296260 | 1839
|  | в том числе оплата труда рабочих |  |  | 153631 | 954
39.1.1 | 002-0130 | Затраты труда рабочих (средний разряд работы 3). Работы по устройству несущих и ограждающих конструкций | чел.-ч | 0.3009 | 6113 | 1839
39.2 |  | машины и механизмы |  |  | 6807 | 42
|  | в том числе оплата труда машинистов |  |  | 1424 | 9
39.2.1 | 315-103-0101 | Выпрямители сварочные однопостовые с номинальным сварочным током 315-500 А | маш.-ч | 0.0113 | 475 | 6
39.2.2 | 343-202-0101 | Машины шлифовальные электрические | маш.-ч | 0.0026474 | 46
39.2.3 | 314-502-0304 | Лебедки электрические тяговым усилием свыше 19,62 до 31,39 кН (3,2 т) | маш.-ч | 0.058631 | 111 | 7
39.2.4 | 315-103-0701 | Электрические печи для сушки сварочных материалов с регулированием температуры в пределах 80-500°С | маш.-ч | 0.000904 | 267
39.2.5 | 314-102-0101 | Краны на автомобильном ходу максимальной грузоподъёмностью 10 т | маш.-ч | 0.0007749 | 15659 | 13
|  | в т.ч. затраты труда машинистов, экипаж 1 | чел.-ч | 0.0007749 | 5410 | 4
39.2.6 | 331-101-0101 | Автомобили бортовые грузоподъёмностью до 5 т | маш.-ч | 0.0012269 | 10229 | 14
|  | в т.ч. затраты труда машинистов, экипаж 1 | чел.-ч | 0.0012269 | 3788 | 5
39.2.7 | 315-202-0501 | Аппарат для газовой сварки и резки | маш.-ч | 0.01201 | 82 | 1
39.3 |  | материалы, изделия и конструкции |  |  | 7152 | 44
39.3.1 | 214-214-0108 | Канат стальной двойной свивки типа ТК конструкции 6х37(1+6+12+18)+1 о.с., оцинкованный, из проволоки марки В, маркировочная группа 1770 Н/мм2, диаметром 5 мм | 10 м | 0.0001161 | 10602 | 1
39.3.2 | 217-101-0107 | Болт с гайкой и шайбой ГОСТ ISO 8992-2015 строительный | т | 2.05e-05 | 954056 | 20
39.3.3 | 217-605-0101 | Кислород технический газообразный ГОСТ 5583-78 | м³ | 0.0093132 | 604 | 6
39.3.4 | 217-605-0104 | Пропан-бутан, смесь техническая ГОСТ 34858-2022 | кг | 0.002794 | 241 | 1
39.3.5 | 261-107-0576 | Электроды, d=4 мм, Э46 СТ РК ISO 2560-2012 | т | 8.7e-06 | 289955 | 3
39.3.6 | 236-101-0107 | Грунтовка глифталевая ГФ-021 СТ РК ГОСТ Р 51693-2003 | т | 1.9e-06 | 754778 | 1
39.3.7 | 236-104-0103 | Растворитель Р-4 ГОСТ 7827-74 | т | 3.7e-06 | 1027431 | 4
39.3.8 | 214-209-0802 | Проволока сварочная легированная марки СВ-10НМА с неомедненной поверхностью ГОСТ 2246-70 диаметром 4 мм | кг | 0.0001863 | 2146
39.3.9 | 214-203-0103 | Швеллер горячекатаный с внутренним уклоном граней полок из углеродистой стали ГОСТ 8240-97 № 22У-40У | т | 1.2e-05 | 684474 | 8
39.3.10 | 217-108-0101 | Гвоздь ГОСТ 283-75 строительный | кг | 6.21e-05 | 861
39.3.11 | 218-103-0207 | Канаты пеньковые пропитанные ГОСТ 30055-93 | т | 6e-07 | 1352536 | 1
40 | 222-525-0101 ССЦ РК 8.04-08-2025 ССЦ РК 8.04-08-2025,табл.6 | Отдельные конструктивные элементы зданий и сооружений с преобладанием горячекатаных профилей средняя масса сборочной единицы до 0,1 т/СТАЛЬ С245 | т | 0.0062088 | 1173175 | 7284
Формула объема = (2,02+3,63+0,32)/1000*1,04
41 | 1113-0203-0210 ЭСН РК 8.04-01-2024 Кзтр и Кэм=1,02 | Огрунтовка поверхностей металлических эпоксидной грунтовкой ЭП-057 за один раз/ЭПОКСИДНАЯ ГРУНТОВКА С ВЫСОКИМ СОДЕРЖАНИЕМ ЦИНКА | м² | 10.05 | 219 | 2201
Состав работ: 1. Подготовка окрасочных агрегатов 2. Приготовление грунтовочных составов 3. Огрунтовка поверхности 4. Промывка, очистка окрасочных агрегатов и шлангов 5. Контроль качества
из них:
41.1 |  | затраты на труд рабочих |  |  | 190 | 1910
|  | в том числе оплата труда рабочих |  |  | 99 | 995
41.1.1 | 003-0149 | Затраты труда рабочих (средний разряд работы 4,9). Работы отделочные и изоляционные | чел.-ч | 0.2245 | 8496 | 1907
41.2 |  | машины и механизмы |  |  | 7 | 70
|  | в том числе оплата труда машинистов |  |  | 1 | 10
41.2.1 | 314-502-0301 | Лебедки электрические тяговым усилием до 5,79 кН (0,59 т) | маш.-ч | 0.0010251 | 34
41.2.2 | 314-503-0601 | Автопогрузчики, грузоподъёмность 5 т | маш.-ч | 0.0010251 | 13241 | 15
|  | в т.ч. затраты труда машинистов, экипаж 1 | чел.-ч | 0.0010251 | 3788 | 4
41.2.3 | 331-101-0101 | Автомобили бортовые грузоподъёмностью до 5 т | маш.-ч | 0.0030753 | 10229 | 34
|  | в т.ч. затраты труда машинистов, экипаж 1 | чел.-ч | 0.0030753 | 3788 | 12
41.2.4 | 313-402-0101 | Агрегаты окрасочные высокого давления для окраски поверхностей конструкций, 1 кВт | маш.-ч | 0.11481 | 196 | 26
41.3 |  | материалы, изделия и конструкции |  |  | 22 | 221
41.3.1 | 236-104-0107 | Ацетон | т | 0.0001005 | 2179535 | 219
42 | 273-601-0101-0005 ПрСЦ 03.2026 № 1-2 | Грунтовка двухкомпонентная цинксодержащая эпоксидная типа ECOMAST Е Zn | кг | 4.22 | 4002 | 16888
43 | 1113-0203-0506 ЭСН РК 8.04-01-2024 Кзтр и Кэм=1,02 | Окраска поверхности металлической огрунтованной эпоксидной грунт-шпаклевкой ЭП-0010/ЭП-0020 | м² | 10.05 | 202 | 2030
Состав работ: 1. Подготовка окрасочных агрегатов 2. Приготовление составов 3. Окраска поверхностей 4. Промывка, очистка окрасочных агрегатов и шлангов 5. Контроль качества
из них:
43.1 |  | затраты на труд рабочих |  |  | 175 | 1759
|  | в том числе оплата труда рабочих |  |  | 92 | 925
43.1.1 | 003-0135 | Затраты труда рабочих (средний разряд работы 3,5). Работы отделочные и изоляционные | чел.-ч | 0.26448 | 6652 | 1759
43.2 |  | машины и механизмы |  |  | 3 | 30
43.2.1 | 314-502-0301 | Лебедки электрические тяговым усилием до 5,79 кН (0,59 т) | маш.-ч | 0.0010251 | 34
43.2.2 | 314-503-0601 | Автопогрузчики, грузоподъёмность 5 т | маш.-ч | 0.0010251 | 13241 | 15
|  | в т.ч. затраты труда машинистов, экипаж 1 | чел.-ч | 0.0010251 | 3788 | 4
43.2.3 | 331-101-0101 | Автомобили бортовые грузоподъёмностью до 5 т | маш.-ч | 0.0010251 | 10229 | 11
|  | в т.ч. затраты труда машинистов, экипаж 1 | чел.-ч | 0.0010251 | 3788 | 4
43.2.4 | 313-402-0101 | Агрегаты окрасочные высокого давления для окраски поверхностей конструкций, 1 кВт | маш.-ч | 0.066631 | 196 | 15
43.3 |  | материалы, изделия и конструкции |  |  | 24 | 241
43.3.1 | 236-104-0103 | Растворитель Р-4 ГОСТ 7827-74 | т | 0.0002312 | 1027431 | 237
44 | 236-103-0108 ССЦ РК 8.04-08-2025 | Шпатлевка двухкомпонентная эпоксидная ЭП-0010 СТ РК 3443-2019 | кг | 1.11 | 8274 | 9184
45 | 1113-0203-0522 ЭСН РК 8.04-01-2024 Кзтр и Кэм=1,02 | Окраска поверхности металлической огрунтованной композицией ОС-12-01/ПОКРЫТИЕ ИЗ АКРИЛ-ПОЛИУРЕТАНОВОЙ ЭМАЛИ | м² | 10.05 | 103 | 1035
Состав работ: 1. Подготовка окрасочных агрегатов 2. Нанесение органосиликатной композиции 3. Промывка, очистка окрасочных агрегатов и шлангов 4. Контроль качества
из них:
45.1 |  | затраты на труд рабочих |  |  | 96 | 965
|  | в том числе оплата труда рабочих |  |  | 50 | 503
45.1.1 | 003-0135 | Затраты труда рабочих (средний разряд работы 3,5). Работы отделочные и изоляционные | чел.-ч | 0.14454 | 6652 | 961
45.2 |  | машины и механизмы |  |  | 7 | 70
|  | в том числе оплата труда машинистов |  |  | 1 | 10
45.2.1 | 314-502-0301 | Лебедки электрические тяговым усилием до 5,79 кН (0,59 т) | маш.-ч | 0.0010251 | 34
45.2.2 | 314-503-0601 | Автопогрузчики, грузоподъёмность 5 т | маш.-ч | 0.0010251 | 13241 | 15
|  | в т.ч. затраты труда машинистов, экипаж 1 | чел.-ч | 0.0010251 | 3788 | 4
45.2.3 | 331-101-0101 | Автомобили бортовые грузоподъёмностью до 5 т | маш.-ч | 0.0030753 | 10229 | 34
|  | в т.ч. затраты труда машинистов, экипаж 1 | чел.-ч | 0.0030753 | 3788 | 12
45.2.4 | 313-402-0101 | Агрегаты окрасочные высокого давления для окраски поверхностей конструкций, 1 кВт | маш.-ч | 0.11481 | 196 | 26
46 | 236-203-0114 ССЦ РК 8.04-08-2025 | Эмаль атмосферостойкая СТ РК 3262-2018 акрилуретановая на основе алифатического полиизоцианатного отвердителя для защиты металлических поверхностей | кг | 1.81 | 3276 | 5930
| Подраздел 5: | ПЛОЩАДКА ПЛ-1 (215-KZ-DUOMA-CIV-LAY-050-36015,АС-2 ВОР л.18,19) |  |  |  | 208950
из них:
|  | затраты на труд рабочих | тенге |  |  | 59855
|  | в том числе оплата труда рабочих | тенге |  |  | 30668
|  | машины и механизмы | тенге |  |  | 26961
|  | в том числе оплата труда машинистов | тенге |  |  | 7737
|  | материалы, изделия и конструкции | тенге |  |  | 122134
|  | нормативная трудоемкость | чел.-ч | 10
47 | 1101-0701-1501 ЭСН РК 8.04-01-2024 Изм. и доп. вып. 47 Кзтр и Кэм=1,04 | Устройство основания под фундамент песчаного/ПГС толщ.600мм | м³ основания | 4.8 | 8576 | 41165
Состав работ: 1. Разравнивание и трамбование основания под фундаменты ручными трамбовками
из них:
47.1 |  | затраты на труд рабочих |  |  | 4702 | 22570
|  | в том числе оплата труда рабочих |  |  | 2359 | 11323
47.1.1 | 001-0125 | Затраты труда рабочих (средний разряд работы 2,5). Работы по разработке грунта и устройству земляных конструкций | чел.-ч | 3.8938 | 5796 | 22568
47.2 |  | машины и механизмы |  |  | 3849 | 18475
|  | в том числе оплата труда машинистов |  |  | 1204 | 5779
47.2.1 | 315-102-0102 | Компрессоры передвижные с двигателем внутреннего сгорания давлением до 686 кПа (7 атм), производительность 5 м³/мин | маш.-ч | 1.0483 | 10402 | 11945
|  | в т.ч. затраты труда машинистов, экипаж 1 | чел.-ч | 1.0483 | 3788 | 3971
47.2.2 | 343-402-0101 | Трамбовки пневматические при работе от компрессора | маш.-ч | 2.0966 | 17 | 41
47.2.3 | 314-503-0102 | Погрузчики одноковшовые универсальные фронтальные пневмоколесные грузоподъёмностью 3 т | маш.-ч | 0.39936 | 14717 | 6488
|  | в т.ч. затраты труда машинистов, экипаж 1 | чел.-ч | 0.39936 | 4528 | 1808
47.3 |  | материалы, изделия и конструкции |  |  | 25 | 120
47.3.1 | 217-603-0104 | Вода техническая | м³ | 0.72 | 164 | 118
48 | 211-601-0101 ССЦ РК 8.04-08-2025 | Смесь песчано-гравийная природная ГОСТ 23735-2014 | м³ | 5.28 | 2027 | 10703
Формула объема = 1,1*4,8
49 | 1113-0101-0313 ЭСН РК 8.04-01-2024 Кзтр и Кэм=1,02 | Устройство гидроизоляции из полиэтиленовой пленки насухо в один слой | м² изолируемой поверхности | 7.6 | 215 | 1634
Состав работ: 1. Раскатка рулонов с нарезкой на полотнища 2. Укладка полиэтиленовой пленки в один слой на плиты перекрытий с напуском полотен
из них:
49.1 |  | затраты на труд рабочих |  |  | 213 | 1619
|  | в том числе оплата труда рабочих |  |  | 112 | 851
49.1.1 | 003-0130 | Затраты труда рабочих (средний разряд работы 3). Работы отделочные и изоляционные | чел.-ч | 0.26744 | 6056 | 1620
49.2 |  | машины и механизмы |  |  | 2 | 15
|  | в том числе оплата труда машинистов |  |  | 1 | 8
49.2.1 | 331-101-0101 | Автомобили бортовые грузоподъёмностью до 5 т | маш.-ч | 0.0015504 | 10229 | 17
|  | в т.ч. затраты труда машинистов, экипаж 1 | чел.-ч | 0.0015504 | 3788 | 6
50 | 261-107-0509 ССЦ РК 8.04-08-2025 | Пленка полиэтиленовая, толщина 0,2-0,5 мм ГОСТ 10354-82 | т | 0.0020976 | 521019 | 1093
Формула объема = 7,6*1,2*0,00023
51 | 1106-0301-0101 ЭСН РК 8.04-01-2024 Кзтр и Кэм=1,04 | Устройство бетонной подготовки | м³ | 0.6 | 12052 | 7231
Состав работ: 1. Устройство бетонной подготовки
из них:
51.1 |  | затраты на труд рабочих |  |  | 7183 | 4310
|  | в том числе оплата труда рабочих |  |  | 3725 | 2235
51.1.1 | 002-0120 | Затраты труда рабочих (средний разряд работы 2). Работы по устройству несущих и ограждающих конструкций | чел.-ч | 0.8424 | 5116 | 4310
51.2 |  | машины и механизмы |  |  | 3117 | 1870
|  | в том числе оплата труда машинистов |  |  | 714 | 428
51.2.1 | 314-101-0103 | Краны башенные максимальной грузоподъёмностью 8 т, высота подъема до 41,5 м, максимальный вылет стрелы до 55 м | маш.-ч | 0.11232 | 14837 | 1853
|  | в т.ч. затраты труда машинистов, экипаж 1 | чел.-ч | 0.11232 | 3788 | 425
51.2.2 | 313-302-0202 | Вибратор поверхностный | маш.-ч | 0.29952 | 25 | 9
51.2.3 | 331-101-0101 | Автомобили бортовые грузоподъёмностью до 5 т | маш.-ч | 0.0008112 | 10229 | 9
|  | в т.ч. затраты труда машинистов, экипаж 1 | чел.-ч | 0.0008112 | 3788 | 3
51.3 |  | материалы, изделия и конструкции |  |  | 1752 | 1051
51.3.1 | 217-603-0104 | Вода техническая | м³ | 0.0012 | 164
51.3.2 | 218-103-0206 | Ткань мешочная ГОСТ 30090-93 | 10 м² | 0.15 | 7006 | 1051
52 | 212-101-2009 ССЦ РК 8.04-08-2025 | Бетон тяжелый класса В15, сульфатостойкий ГОСТ 7473-2010 F100, W6 | м³ | 0.612 | 34625 | 21191
Формула объема = 1,02*0,6
53 | 1106-0101-0220 ЭСН РК 8.04-01-2024 Кзтр и Кэм=1,04 | Устройство плит фундаментных железобетонных с ребрами вверх | м³ | 1.1 | 37464 | 41211
Состав работ: 1. Раскрой и установка досок 2. Установка щитов опалубки 3. Крепление элементов опалубки проволокой и гвоздями строительными 4. Установка арматуры 5. Укладка бетонной смеси
из них:
53.1 |  | затраты на труд рабочих |  |  | 26325 | 28958
|  | в том числе оплата труда рабочих |  |  | 13651 | 15016
53.1.1 | 002-0137 | Затраты труда рабочих (средний разряд работы 3,7). Работы по устройству несущих и ограждающих конструкций | чел.-ч | 4.1642 | 6954 | 28958
53.2 |  | машины и механизмы |  |  | 5957 | 6553
|  | в том числе оплата труда машинистов |  |  | 1368 | 1505
53.2.1 | 313-302-0201 | Вибратор глубинный | маш.-ч | 0.24779 | 57 | 16
53.2.2 | 314-101-0103 | Краны башенные максимальной грузоподъёмностью 8 т, высота подъема до 41,5 м, максимальный вылет стрелы до 55 м | маш.-ч | 0.33485 | 14837 | 5523
|  | в т.ч. затраты труда машинистов, экипаж 1 | чел.-ч | 0.33485 | 3788 | 1268
53.2.3 | 315-103-0501 | Установки постоянного тока для ручной дуговой сварки | маш.-ч | 0.87127 | 278 | 279
53.2.4 | 314-503-0601 | Автопогрузчики, грузоподъёмность 5 т | маш.-ч | 0.0030888 | 13241 | 45
|  | в т.ч. затраты труда машинистов, экипаж 1 | чел.-ч | 0.0030888 | 3788 | 12
53.2.5 | 314-102-0101 | Краны на автомобильном ходу максимальной грузоподъёмностью 10 т | маш.-ч | 0.020363 | 15659 | 350
|  | в т.ч. затраты труда машинистов, экипаж 1 | чел.-ч | 0.020363 | 5410 | 110
53.2.6 | 331-101-0101 | Автомобили бортовые грузоподъёмностью до 5 т | маш.-ч | 0.030316 | 10229 | 339
|  | в т.ч. затраты труда машинистов, экипаж 1 | чел.-ч | 0.030316 | 3788 | 115
53.3 |  | материалы, изделия и конструкции |  |  | 5182 | 5700
53.3.1 | 215-204-0303 | Доска обрезная хвойных пород длиной до 6,5 м, шириной от 75 мм до 150 мм, толщиной 25 мм ГОСТ 8486-86 сорт 3 | м³ | 0.00022 | 122783 | 27
53.3.2 | 215-204-0503 | Доска обрезная хвойных пород длиной до 6,5 м, шириной от 75 мм до 150 мм, толщиной 44 мм и более ГОСТ 8486-86 сорт 3 | м³ | 0.00143 | 122783 | 176
53.3.3 | 216-102-0301 | Известь строительная негашеная комовая ГОСТ 9179-2018 сорт 1 | т | 0.000902 | 64654 | 58
53.3.4 | 217-603-0104 | Вода техническая | м³ | 0.004664 | 164 | 1
53.3.5 | 217-301-0105 | Электрод типа Э38, Э42, Э46, Э50 ГОСТ 9467-75, марки АНО-4 диаметром 4 мм | кг | 0.88 | 2236 | 1968
53.3.6 | 218-101-0102 | Щиты из досок, толщина 40 мм | м² | 0.1573 | 4684 | 737
53.3.7 | 214-209-0802 | Проволока сварочная легированная марки СВ-10НМА с неомедненной поверхностью ГОСТ 2246-70 диаметром 4 мм | кг | 0.1562 | 2146 | 335
53.3.8 | 217-108-0101 | Гвоздь ГОСТ 283-75 строительный | кг | 0.099 | 861 | 85
53.3.9 | 218-103-0206 | Ткань мешочная ГОСТ 30090-93 | 10 м² | 0.33 | 7006 | 2312
54 | 212-101-2302 ССЦ РК 8.04-08-2025 | Бетон тяжелый класса В25, сульфатостойкий ГОСТ 7473-2010 F150, W6 | м³ | 1.1165 | 36944 | 41248
Формула объема = 1,1*1,015
55 | 214-210-0201 ССЦ РК 8.04-08-2025 | Сталь арматурная периодического профиля класса А-III (А400) СТ РК 2591-2014 диаметром от 6 до 12 мм | т | 0.10996 | 332575 | 36570
Формула объема = (35,43+35,64+38,89)/1000
56 | 1113-0101-0208 ЭСН РК 8.04-01-2024 Кзтр и Кэм=1,02 | Устройство гидроизоляции битумной поверхности вертикальной в 2 слоя по выровненной поверхности бутовой кладки, кирпичу, бетону | м² поверхности | 2.1 | 1442 | 3028
Состав работ: 1. Огрунтовка поверхности 2. Нанесение слоев битумной мастики с разогреванием ее
из них:
56.1 |  | затраты на труд рабочих |  |  | 1142 | 2398
|  | в том числе оплата труда рабочих |  |  | 592 | 1243
56.1.1 | 002-0137 | Затраты труда рабочих (средний разряд работы 3,7). Работы по устройству несущих и ограждающих конструкций | чел.-ч | 0.34486 | 6954 | 2398
56.2 |  | машины и механизмы |  |  | 23 | 48
|  | в том числе оплата труда машинистов |  |  | 8 | 17
56.2.1 | 331-101-0101 | Автомобили бортовые грузоподъёмностью до 5 т | маш.-ч | 0.004284 | 10229 | 48
|  | в т.ч. затраты труда машинистов, экипаж 1 | чел.-ч | 0.004284 | 3788 | 16
56.3 |  | материалы, изделия и конструкции |  |  | 277 | 582
56.3.1 | 235-201-0101 | Праймер битумный ГОСТ 30693-2000 эмульсионный | кг | 1.05 | 554 | 582
57 | 216-201-1001 ССЦ РК 8.04-08-2025 | Битумно-латексная эмульсия на водной основе для гидроизоляции фундаментов, устройства и ремонта мастичных и рулонных кровель, антикоррозионной защиты строительных конструкций | л | 1.995 | 1943 | 3876
Формула объема = 2,1*0,95
| Подраздел 6: | ОПОРА О-1-1шт (215-KZ--DUOMA-CIF-DWG-050-36015,АС-3 ВОР л.19) |  |  |  | 97166
из них:
|  | затраты на труд рабочих | тенге |  |  | 31247
|  | в том числе оплата труда рабочих | тенге |  |  | 16205
|  | машины и механизмы | тенге |  |  | 707
|  | в том числе оплата труда машинистов | тенге |  |  | 68
|  | материалы, изделия и конструкции | тенге |  |  | 65212
|  | нормативная трудоемкость | чел.-ч | 5
58 | 1109-0105-0301 ЭСН РК 8.04-01-2024 Кзтр и Кэм=1,04 | Монтаж опорных конструкций для крепления трубопроводов внутри зданий и сооружений массой до 0,1 т | т конструкций | 0.046488 | 541031 | 25152
Состав работ: 1. Установка и крепление опорных конструкций 2. Устройство подмостей 3. Антикоррозийное покрытие сварных швов
Формула объема = 0,0447*1,04
из них:
58.1 |  | затраты на труд рабочих |  |  | 513993 | 23895
|  | в том числе оплата труда рабочих |  |  | 266526 | 12390
58.1.1 | 002-0135 | Затраты труда рабочих (средний разряд работы 3,5). Работы по устройству несущих и ограждающих конструкций | чел.-ч | 3.5584 | 6715 | 23895
58.2 |  | машины и механизмы |  |  | 14189 | 660
|  | в том числе оплата труда машинистов |  |  | 1249 | 58
58.2.1 | 315-103-0101 | Выпрямители сварочные однопостовые с номинальным сварочным током 315-500 А | маш.-ч | 0.78806 | 475 | 430
58.2.2 | 314-502-0304 | Лебедки электрические тяговым усилием свыше 19,62 до 31,39 кН (3,2 т) | маш.-ч | 0.17889 | 111 | 23
58.2.3 | 315-103-0701 | Электрические печи для сушки сварочных материалов с регулированием температуры в пределах 80-500°С | маш.-ч | 0.057534 | 267 | 18
58.2.4 | 314-102-0101 | Краны на автомобильном ходу максимальной грузоподъёмностью 10 т | маш.-ч | 0.0053182 | 15659 | 91
|  | в т.ч. затраты труда машинистов, экипаж 1 | чел.-ч | 0.0053182 | 5410 | 29
58.2.5 | 331-101-0101 | Автомобили бортовые грузоподъёмностью до 5 т | маш.-ч | 0.0077356 | 10229 | 87
|  | в т.ч. затраты труда машинистов, экипаж 1 | чел.-ч | 0.0077356 | 3788 | 29
58.2.6 | 315-202-0501 | Аппарат для газовой сварки и резки | маш.-ч | 0.11217 | 82 | 11
58.3 |  | материалы, изделия и конструкции |  |  | 12849 | 597
58.3.1 | 214-214-0108 | Канат стальной двойной свивки типа ТК конструкции 6х37(1+6+12+18)+1 о.с., оцинкованный, из проволоки марки В, маркировочная группа 1770 Н/мм2, диаметром 5 мм | 10 м | 0.0008693 | 10602 | 9
58.3.2 | 215-202-0501 | Брусок обрезной хвойных пород длиной от 4 м до 6,5 м, шириной от 75 мм до 150 мм, толщиной от 40 мм до 75 мм ГОСТ 8486-86 сорт 1 | м³ | 4.79e-05 | 112242 | 5
58.3.3 | 217-101-0107 | Болт с гайкой и шайбой ГОСТ ISO 8992-2015 строительный | т | 0.0002324 | 954056 | 222
58.3.4 | 217-605-0101 | Кислород технический газообразный ГОСТ 5583-78 | м³ | 0.090652 | 604 | 55
58.3.5 | 217-605-0104 | Пропан-бутан, смесь техническая ГОСТ 34858-2022 | кг | 0.027428 | 241 | 7
58.3.6 | 261-107-0576 | Электроды, d=4 мм, Э46 СТ РК ISO 2560-2012 | т | 0.0006508 | 289955 | 189
58.3.7 | 236-101-0107 | Грунтовка глифталевая ГФ-021 СТ РК ГОСТ Р 51693-2003 | т | 1.44e-05 | 754778 | 11
58.3.8 | 236-104-0103 | Растворитель Р-4 ГОСТ 7827-74 | т | 2.79e-05 | 1027431 | 29
58.3.9 | 214-209-0802 | Проволока сварочная легированная марки СВ-10НМА с неомедненной поверхностью ГОСТ 2246-70 диаметром 4 мм | кг | 0.0013946 | 2146 | 3
58.3.10 | 214-203-0103 | Швеллер горячекатаный с внутренним уклоном граней полок из углеродистой стали ГОСТ 8240-97 № 22У-40У | т | 9.02e-05 | 684474 | 62
58.3.11 | 217-108-0101 | Гвоздь ГОСТ 283-75 строительный | кг | 0.0004649 | 861
58.3.12 | 218-103-0207 | Канаты пеньковые пропитанные ГОСТ 30055-93 | т | 4.6e-06 | 1352536 | 6
59 | 222-525-0101 ССЦ РК 8.04-08-2025 ССЦ РК 8.04-08-2025,табл.6 | Отдельные конструктивные элементы зданий и сооружений с преобладанием горячекатаных профилей средняя масса сборочной единицы до 0,1 т/СТАЛЬ С245 | т | 0.046488 | 1173175 | 54539
Формула объема = 0,0447*1,04
60 | 1106-0301-0907 ЭСН РК 8.04-01-2024 Кзтр и Кэм=1,04 | Установка закладных деталей, вес до 4 кг | т | 0.0049 | 1387881 | 6800
Состав работ: 1. Вырезка и заделка отверстий в опалубке (при необходимости), установка и закрепление закладных деталей
Формула объема = 2*2,45/1000
из них:
60.1 |  | затраты на труд рабочих |  |  | 1382753 | 6775
|  | в том числе оплата труда рабочих |  |  | 717013 | 3513
60.1.1 | 002-0135 | Затраты труда рабочих (средний разряд работы 3,5). Работы по устройству несущих и ограждающих конструкций | чел.-ч | 1.009 | 6715 | 6775
60.2 |  | машины и механизмы |  |  | 5128 | 25
|  | в том числе оплата труда машинистов |  |  | 1671 | 8
60.2.1 | 314-102-0101 | Краны на автомобильном ходу максимальной грузоподъёмностью 10 т | маш.-ч | 0.0007644 | 15659 | 13
|  | в т.ч. затраты труда машинистов, экипаж 1 | чел.-ч | 0.0007644 | 5410 | 4
60.2.2 | 331-101-0101 | Автомобили бортовые грузоподъёмностью до 5 т | маш.-ч | 0.0010702 | 10229 | 12
|  | в т.ч. затраты труда машинистов, экипаж 1 | чел.-ч | 0.0010702 | 3788 | 4
61 | 222-509-1003 ССЦ РК 8.04-08-2025 ССЦ РК 8.04-08-2025,табл.6 | Закладные детали и детали крепления ГОСТ 23118-2019 массой не более 50 кг с преобладанием толстолистовой стали, с отверстиями и без отверстий, соединяемые на сварке/СТАЛЬ С245 | т | 0.0049 | 1221684 | 5986
Формула объема = 2*2,45/1000
62 | 1113-0203-0210 ЭСН РК 8.04-01-2024 Кзтр и Кэм=1,02 | Огрунтовка поверхностей металлических эпоксидной грунтовкой ЭП-057 за один раз/ЭПОКСИДНАЯ ГРУНТОВКА С ВЫСОКИМ СОДЕРЖАНИЕМ ЦИНКА | м² | 1.25 | 219 | 275
Состав работ: 1. Подготовка окрасочных агрегатов 2. Приготовление грунтовочных составов 3. Огрунтовка поверхности 4. Промывка, очистка окрасочных агрегатов и шлангов 5. Контроль качества
из них:
62.1 |  | затраты на труд рабочих |  |  | 190 | 238
|  | в том числе оплата труда рабочих |  |  | 99 | 124
62.1.1 | 003-0149 | Затраты труда рабочих (средний разряд работы 4,9). Работы отделочные и изоляционные | чел.-ч | 0.027922 | 8496 | 237
62.2 |  | машины и механизмы |  |  | 7 | 9
|  | в том числе оплата труда машинистов |  |  | 1 | 1
62.2.1 | 314-502-0301 | Лебедки электрические тяговым усилием до 5,79 кН (0,59 т) | маш.-ч | 0.0001275 | 34
62.2.2 | 314-503-0601 | Автопогрузчики, грузоподъёмность 5 т | маш.-ч | 0.0001275 | 13241 | 2
|  | в т.ч. затраты труда машинистов, экипаж 1 | чел.-ч | 0.0001275 | 3788
62.2.3 | 331-101-0101 | Автомобили бортовые грузоподъёмностью до 5 т | маш.-ч | 0.0003825 | 10229 | 4
|  | в т.ч. затраты труда машинистов, экипаж 1 | чел.-ч | 0.0003825 | 3788 | 1
62.2.4 | 313-402-0101 | Агрегаты окрасочные высокого давления для окраски поверхностей конструкций, 1 кВт | маш.-ч | 0.01428 | 196 | 3
62.3 |  | материалы, изделия и конструкции |  |  | 22 | 28
62.3.1 | 236-104-0107 | Ацетон | т | 1.25e-05 | 2179535 | 27
63 | 273-601-0101-0005 ПрСЦ 03.2026 № 1-2 | Грунтовка двухкомпонентная цинксодержащая эпоксидная типа ECOMAST Е Zn | кг | 0.53 | 4002 | 2121
64 | 1113-0203-0506 ЭСН РК 8.04-01-2024 Кзтр и Кэм=1,02 | Окраска поверхности металлической огрунтованной эпоксидной грунт-шпаклевкой ЭП-0010/ЭП-0020 | м² | 1.25 | 202 | 253
Состав работ: 1. Подготовка окрасочных агрегатов 2. Приготовление составов 3. Окраска поверхностей 4. Промывка, очистка окрасочных агрегатов и шлангов 5. Контроль качества
из них:
64.1 |  | затраты на труд рабочих |  |  | 175 | 219
|  | в том числе оплата труда рабочих |  |  | 92 | 115
64.1.1 | 003-0135 | Затраты труда рабочих (средний разряд работы 3,5). Работы отделочные и изоляционные | чел.-ч | 0.032895 | 6652 | 219
64.2 |  | машины и механизмы |  |  | 3 | 4
64.2.1 | 314-502-0301 | Лебедки электрические тяговым усилием до 5,79 кН (0,59 т) | маш.-ч | 0.0001275 | 34
64.2.2 | 314-503-0601 | Автопогрузчики, грузоподъёмность 5 т | маш.-ч | 0.0001275 | 13241 | 2
|  | в т.ч. затраты труда машинистов, экипаж 1 | чел.-ч | 0.0001275 | 3788
64.2.3 | 331-101-0101 | Автомобили бортовые грузоподъёмностью до 5 т | маш.-ч | 0.0001275 | 10229 | 1
|  | в т.ч. затраты труда машинистов, экипаж 1 | чел.-ч | 0.0001275 | 3788
64.2.4 | 313-402-0101 | Агрегаты окрасочные высокого давления для окраски поверхностей конструкций, 1 кВт | маш.-ч | 0.0082875 | 196 | 2
64.3 |  | материалы, изделия и конструкции |  |  | 24 | 30
64.3.1 | 236-104-0103 | Растворитель Р-4 ГОСТ 7827-74 | т | 2.88e-05 | 1027431 | 30
65 | 236-103-0108 ССЦ РК 8.04-08-2025 | Шпатлевка двухкомпонентная эпоксидная ЭП-0010 СТ РК 3443-2019 | кг | 0.14 | 8274 | 1158
66 | 1113-0203-0522 ЭСН РК 8.04-01-2024 Кзтр и Кэм=1,02 | Окраска поверхности металлической огрунтованной композицией ОС-12-01/ПОКРЫТИЕ ИЗ АКРИЛ-ПОЛИУРЕТАНОВОЙ ЭМАЛИ | м² | 1.25 | 103 | 129
Состав работ: 1. Подготовка окрасочных агрегатов 2. Нанесение органосиликатной композиции 3. Промывка, очистка окрасочных агрегатов и шлангов 4. Контроль качества
из них:
66.1 |  | затраты на труд рабочих |  |  | 96 | 120
|  | в том числе оплата труда рабочих |  |  | 50 | 63
66.1.1 | 003-0135 | Затраты труда рабочих (средний разряд работы 3,5). Работы отделочные и изоляционные | чел.-ч | 0.017978 | 6652 | 120
66.2 |  | машины и механизмы |  |  | 7 | 9
|  | в том числе оплата труда машинистов |  |  | 1 | 1
66.2.1 | 314-502-0301 | Лебедки электрические тяговым усилием до 5,79 кН (0,59 т) | маш.-ч | 0.0001275 | 34
66.2.2 | 314-503-0601 | Автопогрузчики, грузоподъёмность 5 т | маш.-ч | 0.0001275 | 13241 | 2
|  | в т.ч. затраты труда машинистов, экипаж 1 | чел.-ч | 0.0001275 | 3788
66.2.3 | 331-101-0101 | Автомобили бортовые грузоподъёмностью до 5 т | маш.-ч | 0.0003825 | 10229 | 4
|  | в т.ч. затраты труда машинистов, экипаж 1 | чел.-ч | 0.0003825 | 3788 | 1
66.2.4 | 313-402-0101 | Агрегаты окрасочные высокого давления для окраски поверхностей конструкций, 1 кВт | маш.-ч | 0.01428 | 196 | 3
67 | 236-203-0114 ССЦ РК 8.04-08-2025 | Эмаль атмосферостойкая СТ РК 3262-2018 акрилуретановая на основе алифатического полиизоцианатного отвердителя для защиты металлических поверхностей | кг | 0.23 | 3276 | 753
| Подраздел 7: | ФУНДАМЕНТ ФМ-1 (8 шт)(215-KZ-DUOMA-CIV-DWG-050-36015,АС-3 ВОР л.19) |  |  |  | 1062973
из них:
|  | затраты на труд рабочих | тенге |  |  | 346419
|  | в том числе оплата труда рабочих | тенге |  |  | 176872
|  | машины и механизмы | тенге |  |  | 260130
|  | в том числе оплата труда машинистов | тенге |  |  | 68216
|  | материалы, изделия и конструкции | тенге |  |  | 430880
|  | перевозки | тенге |  |  | 25544
|  | нормативная трудоемкость | чел.-ч | 76
68 | 1101-0201-0801 ЭСН РК 8.04-01-2024 Изм. и доп. вып. 47 Кзтр и Кэм=1,04 | Разработка грунта в котловане с погрузкой на автомобиль-самосвал экскаватором "Обратная лопата", объем свыше 1000 до 3000 м³, вместимость ковша 0,65 м³, группа грунта 1. При разработке грунта экскаватором при глубине котлована до 3 м независимо от объема котлована или его площади, применять Кзтр=1,2, Кэм=1,2, Кзтм=1,2 | м³ грунта | 10.48 | 844 | 8845
| 1101-109 Кзтр=1,2, Кэм=1,2, Кзтм=1,2 | При разработке грунта экскаватором в котловане, объем до 300 м³ или площадь до 100 м², применять Кзтр=1,2, Кэм=1,2, Кзтм=1,2
| 1101-190 Кзтр=1,2, Кэм=1,2, Кзтм=1,2 | При разработке грунта экскаватором при глубине котлована до 3 м независимо от объема колтована или его площади, применять Кзтр=1,2, Кэм=1,2, Кзтм=1,2
Состав работ: 1. Разработка грунта в котлованах по размерам и отметкам с погрузкой в автомобили-самосвалы 2. Обработка откосов котлованов до проектных 3. Перемещение экскаватора в пределах фронта работ 4. Устройство въездов в котлован (при необходимости)
Формула объема = 1,31*8
из них:
68.1 |  | машины и механизмы |  |  | 844 | 8845
|  | в том числе оплата труда машинистов |  |  | 198 | 2075
68.1.1 | 311-401-0105 | Экскаваторы одноковшовые дизельные на гусеничном ходу ковш свыше 0,5 до 0,65 м³, масса свыше 10 до 13 т | маш.-ч | 0.38295 | 20799 | 8849
|  | в т.ч. затраты труда машинистов, экипаж 1 | чел.-ч | 0.38295 | 5410 | 2072
69 | 412-102-0218 СЦПГ РК 8.04-12-2025 класс груза 1, k=1, на расст. 50 км. | Перевозка строительных грузов самосвалами вне населенных пунктов. Грузоподъемность свыше 10 т. (осевая нагрузка до 8 тонн) Расстояние перевозки свыше 30 до 50 км | т·км | 824 | 31 | 25544
Формула объема = 2,06*50*8
70 | 1101-0203-0301 ЭСН РК 8.04-01-2024 Изм. и доп. вып. 47 Кзтр и Кэм=1,04 | Работа на отвале, группа грунта 1 | м³ грунта | 10.48 | 87 | 912
Состав работ: 1. Перемещение и разравнивание выгруженного грунта из автомобилей-самосвалов 2. Содержание проездов на отвале 3. Очистка кузовов автомобилей-самосвалов при их выгрузке
Формула объема = 1,31*8
из них:
70.1 |  | затраты на труд рабочих |  |  | 15 | 157
|  | в том числе оплата труда рабочих |  |  | 8 | 84
70.1.1 | 001-0120 | Затраты труда рабочих (средний разряд работы 2). Работы по разработке грунта и устройству земляных конструкций | чел.-ч | 0.029646 | 5288 | 157
70.2 |  | машины и механизмы |  |  | 72 | 755
|  | в том числе оплата труда машинистов |  |  | 19 | 199
70.2.1 | 332-101-0101 | Автомобили-самосвалы общестроительные (дорожные) грузоподъёмностью 7 т | маш.-ч | 0.0007629 | 10424 | 9
|  | в т.ч. затраты труда машинистов, экипаж 1 | чел.-ч | 0.0007629 | 3788 | 3
70.2.2 | 311-101-0102 | Бульдозеры-рыхлители на гусеничном ходу, легкого класса мощностью свыше 66 до 96 кВт, массой свыше 8,5 до 14 т | маш.-ч | 0.035967 | 18609 | 741
|  | в т.ч. затраты труда машинистов, экипаж 1 | чел.-ч | 0.035967 | 5410 | 195
71 | 1101-0705-2501 ЭСН РК 8.04-01-2024 К=100 Кзтр и Кэм=1,04 | Ремонт и содержание дорог грунтовых землевозных на каждые 0,5 км длины, группа грунтов 1 | м³ грунта | 10.48 | 2733 | 28642
Состав работ: 1. Ремонт и содержание дороги от забоя до отвала при транспортировке грунта автомобилями-самосвалами, полуприцепами-самосвалами или думперами
Формула объема = 1,31*8
из них:
71.1 |  | машины и механизмы |  |  | 2671 | 27992
|  | в том числе оплата труда машинистов |  |  | 557 | 5837
71.1.1 | 311-201-0201 | Автогрейдеры среднего типа мощностью от 88,9 до 117,6 кВт (от 121 до 160 л.с.), массой от 9,1 до 13 т | маш.-ч | 1.079 | 23265 | 27993
|  | в т.ч. затраты труда машинистов, экипаж 1 | чел.-ч | 1.079 | 5410 | 5838
71.2 |  | материалы, изделия и конструкции |  |  | 62 | 650
71.2.1 | 211-201-0607 | Щебень из плотных горных пород для строительных работ М1000 СТ РК 1284-2004 фракция 40-80 (70) мм | м³ | 0.1048 | 6219 | 652
72 | 1101-0201-0401 ЭСН РК 8.04-01-2024 Изм. и доп. вып. 47 Кзтр и Кэм=1,04 | Разработка грунта в котловане в отвал экскаватором "Обратная лопата" объем свыше 1000 до 3000 м³, вместимость ковша 0,65 м³, группа грунта 1 | м³ грунта | 95.84 | 671 | 64309
| 1101-109 Кзтр=1,2, Кэм=1,2, Кзтм=1,2 | При разработке грунта экскаватором в котловане, объем до 300 м³ или площадь до 100 м², применять Кзтр=1,2, Кэм=1,2, Кзтм=1,2
| 1101-190 Кзтр=1,2, Кэм=1,2, Кзтм=1,2 | При разработке грунта экскаватором при глубине котлована до 3 м независимо от объема колтована или его площади, применять Кзтр=1,2, Кэм=1,2, Кзтм=1,2
Состав работ: 1. Разработка грунта в котлованах по размерам и отметкам 2. Обработка откосов котлованов до проектных 3. Перемещение экскаватора в пределах фронта работ 4. Устройство въездов в котлован (при необходимости)
Формула объема = 11,98*8
из них:
72.1 |  | машины и механизмы |  |  | 671 | 64309
|  | в том числе оплата труда машинистов |  |  | 157 | 15047
72.1.1 | 311-401-0105 | Экскаваторы одноковшовые дизельные на гусеничном ходу ковш свыше 0,5 до 0,65 м³, масса свыше 10 до 13 т | маш.-ч | 2.7845 | 20799 | 64342
|  | в т.ч. затраты труда машинистов, экипаж 1 | чел.-ч | 2.7845 | 5410 | 15064
73 | 1101-0102-0301 ЭСН РК 8.04-01-2024 Кзтр и Кэм=1,04 | Разработка вручную грунта в траншее с откосами, глубина до 2 м, группа грунта 1 | м³ грунта | 1.92 | 8985 | 17251
| 1101-176 Кзтр=1,2 | При доработке вручную зачистка дна и стенок, с выкидкой грунта в котлованах и траншеях, разработанных механизированным способом, применять Кзтр=1,2
Состав работ: 1. Разработка грунта с выбрасыванием на бровку 2. Зачистка дна и поверхности стенок 3. Откидка грунта от бровки
Формула объема = 0,24*8
из них:
73.1 |  | затраты на труд рабочих |  |  | 8985 | 17251
|  | в том числе оплата труда рабочих |  |  | 4508 | 8655
73.1.1 | 001-0128 | Затраты труда рабочих (средний разряд работы 2,8). Работы по разработке грунта и устройству земляных конструкций | чел.-ч | 2.8275 | 6101 | 17250
74 | 1101-0203-0137 ЭСН РК 8.04-01-2024 Изм. и доп. вып. 47 Кзтр и Кэм=1,04 | Разработка грунта бульдозером, мощность 79 кВт(108 л.с.), при перемещении грунта до 10 м, группа грунта 1 /В РЕЗЕРВ | м³ грунта | 97.76 | 131 | 12807
Состав работ: 1. Разработка грунта с перемещением
Формула объема = 12,22*8
из них:
74.1 |  | машины и механизмы |  |  | 131 | 12807
|  | в том числе оплата труда машинистов |  |  | 34 | 3324
74.1.1 | 311-101-0102 | Бульдозеры-рыхлители на гусеничном ходу, легкого класса мощностью свыше 66 до 96 кВт, массой свыше 8,5 до 14 т | маш.-ч | 0.62019 | 18609 | 12769
|  | в т.ч. затраты труда машинистов, экипаж 1 | чел.-ч | 0.62019 | 5410 | 3355
75 | 1101-0203-0145 ЭСН РК 8.04-01-2024 К=2 Кзтр и Кэм=1,04 | Разработка грунта бульдозером, мощность 79 кВт(108 л.с.), при перемещении грунта до 10 м. Добавлять на каждые последующие 10 м перемещения грунта группа грунта 1 | м³ грунта | 97.76 | 189 | 18477
| 1101-038 Кэм=0,85, Кзтм=0,85 | При перемещении бульдозером ранее разрыхленного грунта, за исключением взорванной скальной породы, сыпучих барханных и дюнных песков, применять Кэм=0,85, Кзтм=0,85
Состав работ: 1. Разработка грунта с перемещением
Формула объема = 12,22*8
из них:
75.1 |  | машины и механизмы |  |  | 189 | 18477
|  | в том числе оплата труда машинистов |  |  | 50 | 4888
75.1.1 | 311-101-0102 | Бульдозеры-рыхлители на гусеничном ходу, легкого класса мощностью свыше 66 до 96 кВт, массой свыше 8,5 до 14 т | маш.-ч | 0.89877 | 18609 | 18505
|  | в т.ч. затраты труда машинистов, экипаж 1 | чел.-ч | 0.89877 | 5410 | 4862
76 | 1101-0203-0137 ЭСН РК 8.04-01-2024 Изм. и доп. вып. 47 Кзтр и Кэм=1,04 | Разработка грунта бульдозером, мощность 79 кВт(108 л.с.), при перемещении грунта до 10 м, группа грунта 1/ИЗ РЕЗЕРВА | м³ грунта | 97.76 | 131 | 12807
Состав работ: 1. Разработка грунта с перемещением
Формула объема = 12,22*8
из них:
76.1 |  | машины и механизмы |  |  | 131 | 12807
|  | в том числе оплата труда машинистов |  |  | 34 | 3324
76.1.1 | 311-101-0102 | Бульдозеры-рыхлители на гусеничном ходу, легкого класса мощностью свыше 66 до 96 кВт, массой свыше 8,5 до 14 т | маш.-ч | 0.62019 | 18609 | 12769
|  | в т.ч. затраты труда машинистов, экипаж 1 | чел.-ч | 0.62019 | 5410 | 3355
77 | 1101-0203-0145 ЭСН РК 8.04-01-2024 К=2 Кзтр и Кэм=1,04 | Разработка грунта бульдозером, мощность 79 кВт(108 л.с.), при перемещении грунта до 10 м. Добавлять на каждые последующие 10 м перемещения грунта группа грунта 1 | м³ грунта | 97.76 | 189 | 18477
| 1101-038 Кэм=0,85, Кзтм=0,85 | При перемещении бульдозером ранее разрыхленного грунта, за исключением взорванной скальной породы, сыпучих барханных и дюнных песков, применять Кэм=0,85, Кзтм=0,85
Состав работ: 1. Разработка грунта с перемещением
Формула объема = 12,22*8
из них:
77.1 |  | машины и механизмы |  |  | 189 | 18477
|  | в том числе оплата труда машинистов |  |  | 50 | 4888
77.1.1 | 311-101-0102 | Бульдозеры-рыхлители на гусеничном ходу, легкого класса мощностью свыше 66 до 96 кВт, массой свыше 8,5 до 14 т | маш.-ч | 0.89877 | 18609 | 18505
|  | в т.ч. затраты труда машинистов, экипаж 1 | чел.-ч | 0.89877 | 5410 | 4862
78 | 1101-0102-0901 ЭСН РК 8.04-01-2024 Кзтр и Кэм=1,04 | Засыпка траншей, пазух, котлованов и ям, группа грунта 2 | м³ грунта | 14.64 | 4645 | 68003
Состав работ: 1. Засыпка ранее выброшенным грунтом с разбивкой комьев и трамбованием 2. Поливка водой при необходимости
Формула объема = 1,83*8
из них:
78.1 |  | затраты на труд рабочих |  |  | 4645 | 68003
|  | в том числе оплата труда рабочих |  |  | 2330 | 34111
78.1.1 | 001-0117 | Затраты труда рабочих (средний разряд работы 1,7). Работы по разработке грунта и устройству земляных конструкций | чел.-ч | 13.4747 | 5047 | 68007
79 | 1101-0203-0152 ЭСН РК 8.04-01-2024 Изм. и доп. вып. 47 Кзтр и Кэм=1,04 | Засыпка траншеи или котлована бульдозером, мощность 79 кВт(108 л.с.), при перемещении грунта до 5 м, группа грунта 1 | м³ грунта | 83.12 | 75 | 6234
Состав работ: 1. Перемещение грунта с засыпкой траншей и котлованов
Формула объема = 10,39*8
из них:
79.1 |  | машины и механизмы |  |  | 75 | 6234
|  | в том числе оплата труда машинистов |  |  | 20 | 1662
79.1.1 | 311-101-0102 | Бульдозеры-рыхлители на гусеничном ходу, легкого класса мощностью свыше 66 до 96 кВт, массой свыше 8,5 до 14 т | маш.-ч | 0.30256 | 18609 | 6229
|  | в т.ч. затраты труда машинистов, экипаж 1 | чел.-ч | 0.30256 | 5410 | 1637
80 | 1101-0701-0601 ЭСН РК 8.04-01-2024 Изм. и доп. вып. 47 Кзтр и Кэм=1,04 | Уплотнение грунта пневматической трамбовкой, группа грунта 1-2 | м³ уплотненного грунта | 83.12 | 860 | 71484
Состав работ: 1. Уплотнение грунта
Формула объема = 10,39*8
из них:
80.1 |  | затраты на труд рабочих |  |  | 497 | 41311
|  | в том числе оплата труда рабочих |  |  | 249 | 20697
80.1.1 | 001-0110 | Затраты труда рабочих (средний разряд работы 1). Работы по разработке грунта и устройству земляных конструкций | чел.-ч | 9.336 | 4424 | 41303
80.2 |  | машины и механизмы |  |  | 363 | 30173
|  | в том числе оплата труда машинистов |  |  | 120 | 9974
80.2.1 | 315-102-0102 | Компрессоры передвижные с двигателем внутреннего сгорания давлением до 686 кПа (7 атм), производительность 5 м³/мин | маш.-ч | 2.6366 | 10402 | 30041
|  | в т.ч. затраты труда машинистов, экипаж 1 | чел.-ч | 2.6366 | 3788 | 9987
80.2.2 | 343-402-0101 | Трамбовки пневматические при работе от компрессора | маш.-ч | 10.529 | 17 | 206
81 | 1101-0701-1401 ЭСН РК 8.04-01-2024 Изм. и доп. вып. 47 Кзтр и Кэм=1,04 | Уплотнение грунтовой насыпи поливом воды | м³ уплотненного грунта | 83.12 | 299 | 24853
Состав работ: 1. Полив водой
Формула объема = 10,39*8
из них:
81.1 |  | затраты на труд рабочих |  |  | 56 | 4655
|  | в том числе оплата труда рабочих |  |  | 28 | 2327
81.1.1 | 001-0110 | Затраты труда рабочих (средний разряд работы 1). Работы по разработке грунта и устройству земляных конструкций | чел.-ч | 1.0546 | 4424 | 4666
81.2 |  | машины и механизмы |  |  | 227 | 18868
|  | в том числе оплата труда машинистов |  |  | 55 | 4572
81.2.1 | 321-211-0201 | Машины поливомоечные 6000 л | маш.-ч | 1.2016 | 14174 | 18903
|  | в т.ч. затраты труда машинистов, экипаж 1 | чел.-ч | 1.2016 | 3788 | 4552
81.3 |  | материалы, изделия и конструкции |  |  | 16 | 1330
81.3.1 | 217-603-0104 | Вода техническая | м³ | 8.312 | 164 | 1363
82 | 1101-0701-1501 ЭСН РК 8.04-01-2024 Изм. и доп. вып. 47 Кзтр и Кэм=1,04 | Устройство основания под фундамент песчаного/ПГС толщ.600мм | м³ основания | 6.88 | 8576 | 59003
Состав работ: 1. Разравнивание и трамбование основания под фундаменты ручными трамбовками
Формула объема = 0,86*8
из них:
82.1 |  | затраты на труд рабочих |  |  | 4702 | 32350
|  | в том числе оплата труда рабочих |  |  | 2359 | 16230
82.1.1 | 001-0125 | Затраты труда рабочих (средний разряд работы 2,5). Работы по разработке грунта и устройству земляных конструкций | чел.-ч | 5.5811 | 5796 | 32348
82.2 |  | машины и механизмы |  |  | 3849 | 26481
|  | в том числе оплата труда машинистов |  |  | 1204 | 8284
82.2.1 | 315-102-0102 | Компрессоры передвижные с двигателем внутреннего сгорания давлением до 686 кПа (7 атм), производительность 5 м³/мин | маш.-ч | 1.5026 | 10402 | 17121
|  | в т.ч. затраты труда машинистов, экипаж 1 | чел.-ч | 1.5026 | 3788 | 5692
82.2.2 | 343-402-0101 | Трамбовки пневматические при работе от компрессора | маш.-ч | 3.0052 | 17 | 59
82.2.3 | 314-503-0102 | Погрузчики одноковшовые универсальные фронтальные пневмоколесные грузоподъёмностью 3 т | маш.-ч | 0.57242 | 14717 | 9299
|  | в т.ч. затраты труда машинистов, экипаж 1 | чел.-ч | 0.57242 | 4528 | 2592
82.3 |  | материалы, изделия и конструкции |  |  | 25 | 172
82.3.1 | 217-603-0104 | Вода техническая | м³ | 1.032 | 164 | 169
83 | 211-601-0101 ССЦ РК 8.04-08-2025 | Смесь песчано-гравийная природная ГОСТ 23735-2014 | м³ | 7.568 | 2027 | 15340
Формула объема = 1,1*0,86*8
84 | 1113-0101-0313 ЭСН РК 8.04-01-2024 Кзтр и Кэм=1,02 | Устройство гидроизоляции из полиэтиленовой пленки насухо в один слой | м² изолируемой поверхности | 28.88 | 215 | 6209
Состав работ: 1. Раскатка рулонов с нарезкой на полотнища 2. Укладка полиэтиленовой пленки в один слой на плиты перекрытий с напуском полотен
Формула объема = 3,61*8
из них:
84.1 |  | затраты на труд рабочих |  |  | 213 | 6151
|  | в том числе оплата труда рабочих |  |  | 112 | 3235
84.1.1 | 003-0130 | Затраты труда рабочих (средний разряд работы 3). Работы отделочные и изоляционные | чел.-ч | 1.0163 | 6056 | 6155
84.2 |  | машины и механизмы |  |  | 2 | 58
|  | в том числе оплата труда машинистов |  |  | 1 | 29
84.2.1 | 331-101-0101 | Автомобили бортовые грузоподъёмностью до 5 т | маш.-ч | 0.0058915 | 10229 | 66
|  | в т.ч. затраты труда машинистов, экипаж 1 | чел.-ч | 0.0058915 | 3788 | 22
85 | 261-107-0509 ССЦ РК 8.04-08-2025 | Пленка полиэтиленовая, толщина 0,2-0,5 мм ГОСТ 10354-82 | т | 0.0079712 | 521019 | 4153
Формула объема = 3,61*1,2*0,00023*8
86 | 1106-0301-0101 ЭСН РК 8.04-01-2024 Кзтр и Кэм=1,04 | Устройство бетонной подготовки | м³ | 0.96 | 12052 | 11570
Состав работ: 1. Устройство бетонной подготовки
Формула объема = 0,12*8
из них:
86.1 |  | затраты на труд рабочих |  |  | 7183 | 6896
|  | в том числе оплата труда рабочих |  |  | 3725 | 3576
86.1.1 | 002-0120 | Затраты труда рабочих (средний разряд работы 2). Работы по устройству несущих и ограждающих конструкций | чел.-ч | 1.3478 | 5116 | 6896
86.2 |  | машины и механизмы |  |  | 3117 | 2992
|  | в том числе оплата труда машинистов |  |  | 714 | 685
86.2.1 | 314-101-0103 | Краны башенные максимальной грузоподъёмностью 8 т, высота подъема до 41,5 м, максимальный вылет стрелы до 55 м | маш.-ч | 0.17971 | 14837 | 2964
|  | в т.ч. затраты труда машинистов, экипаж 1 | чел.-ч | 0.17971 | 3788 | 681
86.2.2 | 313-302-0202 | Вибратор поверхностный | маш.-ч | 0.47923 | 25 | 14
86.2.3 | 331-101-0101 | Автомобили бортовые грузоподъёмностью до 5 т | маш.-ч | 0.0012979 | 10229 | 15
|  | в т.ч. затраты труда машинистов, экипаж 1 | чел.-ч | 0.0012979 | 3788 | 5
86.3 |  | материалы, изделия и конструкции |  |  | 1752 | 1682
86.3.1 | 217-603-0104 | Вода техническая | м³ | 0.00192 | 164
86.3.2 | 218-103-0206 | Ткань мешочная ГОСТ 30090-93 | 10 м² | 0.24 | 7006 | 1681
87 | 212-101-2009 ССЦ РК 8.04-08-2025 | Бетон тяжелый класса В15, сульфатостойкий ГОСТ 7473-2010 F100, W6 | м³ | 0.9792 | 34625 | 33905
Формула объема = 1,02*0,12*8
88 | 1106-0102-0104 ЭСН РК 8.04-01-2024 Кзтр и Кэм=1,04 | Устройство фундаментов общего назначения под оборудование железобетонных, объем до 5 м³ | м³ | 4.56 | 32407 | 147777
Состав работ: 1. Раскрой и установка досок 2. Установка щитов опалубки 3. Крепление элементов опалубки проволокой и гвоздями строительными 4. Укладка бетонной смеси 5. Установка арматуры
Формула объема = 0,57*8
из них:
88.1 |  | затраты на труд рабочих |  |  | 25289 | 115318
|  | в том числе оплата труда рабочих |  |  | 13112 | 59791
88.1.1 | 002-0129 | Затраты труда рабочих (средний разряд работы 2,9). Работы по устройству несущих и ограждающих конструкций | чел.-ч | 19.2067 | 6004 | 115317
88.2 |  | машины и механизмы |  |  | 2176 | 9923
|  | в том числе оплата труда машинистов |  |  | 682 | 3110
88.2.1 | 313-302-0201 | Вибратор глубинный | маш.-ч | 0.80621 | 57 | 53
88.2.2 | 314-104-0101 | Краны на гусеничном ходу максимальной грузоподъёмностью до 16 т | маш.-ч | 0.56909 | 13081 | 8174
|  | в т.ч. затраты труда машинистов, экипаж 1 | чел.-ч | 0.56909 | 4528 | 2577
88.2.3 | 315-103-0501 | Установки постоянного тока для ручной дуговой сварки | маш.-ч | 0.095797 | 278 | 31
88.2.4 | 314-503-0601 | Автопогрузчики, грузоподъёмность 5 т | маш.-ч | 0.012804 | 13241 | 188
|  | в т.ч. затраты труда машинистов, экипаж 1 | чел.-ч | 0.012804 | 3788 | 49
88.2.5 | 314-102-0101 | Краны на автомобильном ходу максимальной грузоподъёмностью 10 т | маш.-ч | 0.034619 | 15659 | 595
|  | в т.ч. затраты труда машинистов, экипаж 1 | чел.-ч | 0.034619 | 5410 | 187
88.2.6 | 331-101-0101 | Автомобили бортовые грузоподъёмностью до 5 т | маш.-ч | 0.07825 | 10229 | 876
|  | в т.ч. затраты труда машинистов, экипаж 1 | чел.-ч | 0.07825 | 3788 | 296
88.3 |  | материалы, изделия и конструкции |  |  | 4942 | 22536
88.3.1 | 215-101-0102 | Лесоматериал круглый хвойных пород для строительства ГОСТ 9463-2016 толщиной от 140 мм до 240 мм, длиной от 3 м до 6,5 м, сорт 2 | м³ | 0.031464 | 145504 | 4578
88.3.2 | 215-202-0503 | Брусок обрезной хвойных пород длиной от 4 м до 6,5 м, шириной от 75 мм до 150 мм, толщиной от 40 мм до 75 мм ГОСТ 8486-86 сорт 3 | м³ | 0.003648 | 127301 | 464
88.3.3 | 215-204-0303 | Доска обрезная хвойных пород длиной до 6,5 м, шириной от 75 мм до 150 мм, толщиной 25 мм ГОСТ 8486-86 сорт 3 | м³ | 0.00912 | 122783 | 1120
88.3.4 | 215-204-0503 | Доска обрезная хвойных пород длиной до 6,5 м, шириной от 75 мм до 150 мм, толщиной 44 мм и более ГОСТ 8486-86 сорт 3 | м³ | 0.031464 | 122783 | 3863
88.3.5 | 216-102-0301 | Известь строительная негашеная комовая ГОСТ 9179-2018 сорт 1 | т | 0.0020976 | 64654 | 136
88.3.6 | 261-107-0577 | Электроды, d=6 мм, Э42 СТ РК ISO 2560-2012 | т | 0.0001824 | 274757 | 50
88.3.7 | 217-603-0104 | Вода техническая | м³ | 0.13393 | 164 | 22
88.3.8 | 218-101-0101 | Щиты из досок, толщина 25 мм | м² | 2.2572 | 2928 | 6609
88.3.9 | 214-209-0802 | Проволока сварочная легированная марки СВ-10НМА с неомедненной поверхностью ГОСТ 2246-70 диаметром 4 мм | кг | 1.824 | 2146 | 3914
88.3.10 | 217-108-0101 | Гвоздь ГОСТ 283-75 строительный | кг | 1.6872 | 861 | 1453
88.3.11 | 218-103-0206 | Ткань мешочная ГОСТ 30090-93 | 10 м² | 0.046056 | 7006 | 323
89 | 212-101-2302 ССЦ РК 8.04-08-2025 | Бетон тяжелый класса В25, сульфатостойкий ГОСТ 7473-2010 F150, W6 | м³ | 4.6284 | 36944 | 170992
Формула объема = 0,57*1,015*8
90 | 214-210-0201 ССЦ РК 8.04-08-2025 | Сталь арматурная периодического профиля класса А-III (А400) СТ РК 2591-2014 диаметром от 6 до 12 мм | т | 0.1624 | 332575 | 54010
Формула объема = (10*0,75+8*1,02+16*0,22+8*0,14)/1000*8
91 | 1106-0301-0908 ЭСН РК 8.04-01-2024 Кзтр и Кэм=1,04 | Установка закладных деталей, вес от 4 до 20 кг | т | 0.0536 | 410177 | 21986
Состав работ: 1. Вырезка и заделка отверстий в опалубке (при необходимости), установка и закрепление закладных деталей
Формула объема = 6,7/1000*8
из них:
91.1 |  | затраты на труд рабочих |  |  | 405049 | 21711
|  | в том числе оплата труда рабочих |  |  | 210034 | 11258
91.1.1 | 002-0135 | Затраты труда рабочих (средний разряд работы 3,5). Работы по устройству несущих и ограждающих конструкций | чел.-ч | 3.2332 | 6715 | 21711
91.2 |  | машины и механизмы |  |  | 5128 | 275
|  | в том числе оплата труда машинистов |  |  | 1671 | 90
91.2.1 | 314-102-0101 | Краны на автомобильном ходу максимальной грузоподъёмностью 10 т | маш.-ч | 0.0083616 | 15659 | 144
|  | в т.ч. затраты труда машинистов, экипаж 1 | чел.-ч | 0.0083616 | 5410 | 45
91.2.2 | 331-101-0101 | Автомобили бортовые грузоподъёмностью до 5 т | маш.-ч | 0.011706 | 10229 | 131
|  | в т.ч. затраты труда машинистов, экипаж 1 | чел.-ч | 0.011706 | 3788 | 44
92 | 222-509-1003 ССЦ РК 8.04-08-2025 ССЦ РК 8.04-08-2025,табл.6 | Закладные детали и детали крепления ГОСТ 23118-2019 массой не более 50 кг с преобладанием толстолистовой стали, с отверстиями и без отверстий, соединяемые на сварке/Сталь С245 | т | 0.0536 | 1221684 | 65482
Формула объема = 6,7/1000*8
93 | 1113-0101-0208 ЭСН РК 8.04-01-2024 Кзтр и Кэм=1,02 | Устройство гидроизоляции битумной поверхности вертикальной в 2 слоя по выровненной поверхности бутовой кладки, кирпичу, бетону | м² поверхности | 28.56 | 1442 | 41184
Состав работ: 1. Огрунтовка поверхности 2. Нанесение слоев битумной мастики с разогреванием ее
Формула объема = 3,57*8
из них:
93.1 |  | затраты на труд рабочих |  |  | 1142 | 32616
|  | в том числе оплата труда рабочих |  |  | 592 | 16908
93.1.1 | 002-0137 | Затраты труда рабочих (средний разряд работы 3,7). Работы по устройству несущих и ограждающих конструкций | чел.-ч | 4.6901 | 6954 | 32615
93.2 |  | машины и механизмы |  |  | 23 | 657
|  | в том числе оплата труда машинистов |  |  | 8 | 228
93.2.1 | 331-101-0101 | Автомобили бортовые грузоподъёмностью до 5 т | маш.-ч | 0.058262 | 10229 | 652
|  | в т.ч. затраты труда машинистов, экипаж 1 | чел.-ч | 0.058262 | 3788 | 221
93.3 |  | материалы, изделия и конструкции |  |  | 277 | 7911
93.3.1 | 235-201-0101 | Праймер битумный ГОСТ 30693-2000 эмульсионный | кг | 14.28 | 554 | 7911
94 | 216-201-1001 ССЦ РК 8.04-08-2025 | Битумно-латексная эмульсия на водной основе для гидроизоляции фундаментов, устройства и ремонта мастичных и рулонных кровель, антикоррозионной защиты строительных конструкций | л | 27.132 | 1943 | 52717
Формула объема = 3,57*0,95*8
| Подраздел 8: | ОПОРЫ-ОП-1...ОП-8 - 8шт (215-KZ-DUOMA-CIF-DWG-050-36015,АС-3 ВОР л.20,21) |  |  |  | 251740
из них:
|  | затраты на труд рабочих | тенге |  |  | 73362
|  | в том числе оплата труда рабочих | тенге |  |  | 38048
|  | машины и механизмы | тенге |  |  | 2053
|  | в том числе оплата труда машинистов | тенге |  |  | 184
|  | материалы, изделия и конструкции | тенге |  |  | 176325
|  | нормативная трудоемкость | чел.-ч | 11
95 | 1109-0105-0301 ЭСН РК 8.04-01-2024 Кзтр и Кэм=1,04 | Монтаж опорных конструкций для крепления трубопроводов внутри зданий и сооружений массой до 0,1 т | т конструкций | 0.13905 | 541031 | 75230
Состав работ: 1. Установка и крепление опорных конструкций 2. Устройство подмостей 3. Антикоррозийное покрытие сварных швов
Формула объема = 0,1337*1,04*1
из них:
95.1 |  | затраты на труд рабочих |  |  | 513993 | 71470
|  | в том числе оплата труда рабочих |  |  | 266526 | 37060
95.1.1 | 002-0135 | Затраты труда рабочих (средний разряд работы 3,5). Работы по устройству несущих и ограждающих конструкций | чел.-ч | 10.6433 | 6715 | 71470
95.2 |  | машины и механизмы |  |  | 14189 | 1973
|  | в том числе оплата труда машинистов |  |  | 1249 | 174
95.2.1 | 315-103-0101 | Выпрямители сварочные однопостовые с номинальным сварочным током 315-500 А | маш.-ч | 2.3571 | 475 | 1288
95.2.2 | 314-502-0304 | Лебедки электрические тяговым усилием свыше 19,62 до 31,39 кН (3,2 т) | маш.-ч | 0.53506 | 111 | 68
95.2.3 | 315-103-0701 | Электрические печи для сушки сварочных материалов с регулированием температуры в пределах 80-500°С | маш.-ч | 0.17209 | 267 | 53
95.2.4 | 314-102-0101 | Краны на автомобильном ходу максимальной грузоподъёмностью 10 т | маш.-ч | 0.015907 | 15659 | 274
|  | в т.ч. затраты труда машинистов, экипаж 1 | чел.-ч | 0.015907 | 5410 | 86
95.2.5 | 331-101-0101 | Автомобили бортовые грузоподъёмностью до 5 т | маш.-ч | 0.023138 | 10229 | 259
|  | в т.ч. затраты труда машинистов, экипаж 1 | чел.-ч | 0.023138 | 3788 | 88
95.2.6 | 315-202-0501 | Аппарат для газовой сварки и резки | маш.-ч | 0.33549 | 82 | 32
95.3 |  | материалы, изделия и конструкции |  |  | 12849 | 1787
95.3.1 | 214-214-0108 | Канат стальной двойной свивки типа ТК конструкции 6х37(1+6+12+18)+1 о.с., оцинкованный, из проволоки марки В, маркировочная группа 1770 Н/мм2, диаметром 5 мм | 10 м | 0.0026002 | 10602 | 28
95.3.2 | 215-202-0501 | Брусок обрезной хвойных пород длиной от 4 м до 6,5 м, шириной от 75 мм до 150 мм, толщиной от 40 мм до 75 мм ГОСТ 8486-86 сорт 1 | м³ | 0.0001432 | 112242 | 16
95.3.3 | 217-101-0107 | Болт с гайкой и шайбой ГОСТ ISO 8992-2015 строительный | т | 0.0006952 | 954056 | 663
95.3.4 | 217-605-0101 | Кислород технический газообразный ГОСТ 5583-78 | м³ | 0.27114 | 604 | 164
95.3.5 | 217-605-0104 | Пропан-бутан, смесь техническая ГОСТ 34858-2022 | кг | 0.082038 | 241 | 20
95.3.6 | 261-107-0576 | Электроды, d=4 мм, Э46 СТ РК ISO 2560-2012 | т | 0.0019467 | 289955 | 564
95.3.7 | 236-101-0107 | Грунтовка глифталевая ГФ-021 СТ РК ГОСТ Р 51693-2003 | т | 4.31e-05 | 754778 | 33
95.3.8 | 236-104-0103 | Растворитель Р-4 ГОСТ 7827-74 | т | 8.34e-05 | 1027431 | 86
95.3.9 | 214-209-0802 | Проволока сварочная легированная марки СВ-10НМА с неомедненной поверхностью ГОСТ 2246-70 диаметром 4 мм | кг | 0.0041714 | 2146 | 9
95.3.10 | 214-203-0103 | Швеллер горячекатаный с внутренним уклоном граней полок из углеродистой стали ГОСТ 8240-97 № 22У-40У | т | 0.0002698 | 684474 | 185
95.3.11 | 217-108-0101 | Гвоздь ГОСТ 283-75 строительный | кг | 0.0013905 | 861 | 1
95.3.12 | 218-103-0207 | Канаты пеньковые пропитанные ГОСТ 30055-93 | т | 1.39e-05 | 1352536 | 19
96 | 222-525-0101 ССЦ РК 8.04-08-2025 ССЦ РК 8.04-08-2025,табл.6 | Отдельные конструктивные элементы зданий и сооружений с преобладанием горячекатаных профилей средняя масса сборочной единицы до 0,1 т/СТАЛЬ С245 | т | 0.13905 | 1173175 | 163128
Формула объема = 0,1337*1,04*1
97 | 1113-0203-0210 ЭСН РК 8.04-01-2024 Кзтр и Кэм=1,02 | Огрунтовка поверхностей металлических эпоксидной грунтовкой ЭП-057 за один раз/ЭПОКСИДНАЯ ГРУНТОВКА С ВЫСОКИМ СОДЕРЖАНИЕМ ЦИНКА | м² | 3.53 | 219 | 774
Состав работ: 1. Подготовка окрасочных агрегатов 2. Приготовление грунтовочных составов 3. Огрунтовка поверхности 4. Промывка, очистка окрасочных агрегатов и шлангов 5. Контроль качества
Формула объема = 3,53*1
из них:
97.1 |  | затраты на труд рабочих |  |  | 190 | 671
|  | в том числе оплата труда рабочих |  |  | 99 | 349
97.1.1 | 003-0149 | Затраты труда рабочих (средний разряд работы 4,9). Работы отделочные и изоляционные | чел.-ч | 0.078853 | 8496 | 670
97.2 |  | машины и механизмы |  |  | 7 | 25
|  | в том числе оплата труда машинистов |  |  | 1 | 4
97.2.1 | 314-502-0301 | Лебедки электрические тяговым усилием до 5,79 кН (0,59 т) | маш.-ч | 0.0003601 | 34
97.2.2 | 314-503-0601 | Автопогрузчики, грузоподъёмность 5 т | маш.-ч | 0.0003601 | 13241 | 5
|  | в т.ч. затраты труда машинистов, экипаж 1 | чел.-ч | 0.0003601 | 3788 | 1
97.2.3 | 331-101-0101 | Автомобили бортовые грузоподъёмностью до 5 т | маш.-ч | 0.0010802 | 10229 | 12
|  | в т.ч. затраты труда машинистов, экипаж 1 | чел.-ч | 0.0010802 | 3788 | 4
97.2.4 | 313-402-0101 | Агрегаты окрасочные высокого давления для окраски поверхностей конструкций, 1 кВт | маш.-ч | 0.040327 | 196 | 9
97.3 |  | материалы, изделия и конструкции |  |  | 22 | 78
97.3.1 | 236-104-0107 | Ацетон | т | 3.53e-05 | 2179535 | 77
98 | 273-601-0101-0005 ПрСЦ 03.2026 № 1-2 | Грунтовка двухкомпонентная цинксодержащая эпоксидная типа ECOMAST Е Zn | кг | 1.48 | 4002 | 5923
Формула объема = 1,48*1
99 | 1113-0203-0506 ЭСН РК 8.04-01-2024 Кзтр и Кэм=1,02 | Окраска поверхности металлической огрунтованной эпоксидной грунт-шпаклевкой ЭП-0010/ЭП-0020 | м² | 3.53 | 202 | 714
Состав работ: 1. Подготовка окрасочных агрегатов 2. Приготовление составов 3. Окраска поверхностей 4. Промывка, очистка окрасочных агрегатов и шлангов 5. Контроль качества
Формула объема = 3,53*1
из них:
99.1 |  | затраты на труд рабочих |  |  | 175 | 618
|  | в том числе оплата труда рабочих |  |  | 92 | 325
99.1.1 | 003-0135 | Затраты труда рабочих (средний разряд работы 3,5). Работы отделочные и изоляционные | чел.-ч | 0.092896 | 6652 | 618
99.2 |  | машины и механизмы |  |  | 3 | 11
99.2.1 | 314-502-0301 | Лебедки электрические тяговым усилием до 5,79 кН (0,59 т) | маш.-ч | 0.0003601 | 34
99.2.2 | 314-503-0601 | Автопогрузчики, грузоподъёмность 5 т | маш.-ч | 0.0003601 | 13241 | 5
|  | в т.ч. затраты труда машинистов, экипаж 1 | чел.-ч | 0.0003601 | 3788 | 1
99.2.3 | 331-101-0101 | Автомобили бортовые грузоподъёмностью до 5 т | маш.-ч | 0.0003601 | 10229 | 4
|  | в т.ч. затраты труда машинистов, экипаж 1 | чел.-ч | 0.0003601 | 3788 | 1
99.2.4 | 313-402-0101 | Агрегаты окрасочные высокого давления для окраски поверхностей конструкций, 1 кВт | маш.-ч | 0.023404 | 196 | 5
99.3 |  | материалы, изделия и конструкции |  |  | 24 | 85
99.3.1 | 236-104-0103 | Растворитель Р-4 ГОСТ 7827-74 | т | 8.12e-05 | 1027431 | 83
100 | 236-103-0108 ССЦ РК 8.04-08-2025 | Шпатлевка двухкомпонентная эпоксидная ЭП-0010 СТ РК 3443-2019 | кг | 0.39 | 8274 | 3227
Формула объема = 0,39*1
101 | 1113-0203-0522 ЭСН РК 8.04-01-2024 Кзтр и Кэм=1,02 | Окраска поверхности металлической огрунтованной композицией ОС-12-01/ПОКРЫТИЕ ИЗ АКРИЛ-ПОЛИУРЕТАНОВОЙ ЭМАЛИ | м² | 6.28 | 103 | 647
Состав работ: 1. Подготовка окрасочных агрегатов 2. Нанесение органосиликатной композиции 3. Промывка, очистка окрасочных агрегатов и шлангов 4. Контроль качества
Формула объема = 6,28*1
из них:
101.1 |  | затраты на труд рабочих |  |  | 96 | 603
|  | в том числе оплата труда рабочих |  |  | 50 | 314
101.1.1 | 003-0135 | Затраты труда рабочих (средний разряд работы 3,5). Работы отделочные и изоляционные | чел.-ч | 0.090319 | 6652 | 601
101.2 |  | машины и механизмы |  |  | 7 | 44
|  | в том числе оплата труда машинистов |  |  | 1 | 6
101.2.1 | 314-502-0301 | Лебедки электрические тяговым усилием до 5,79 кН (0,59 т) | маш.-ч | 0.0006406 | 34
101.2.2 | 314-503-0601 | Автопогрузчики, грузоподъёмность 5 т | маш.-ч | 0.0006406 | 13241 | 9
|  | в т.ч. затраты труда машинистов, экипаж 1 | чел.-ч | 0.0006406 | 3788 | 2
101.2.3 | 331-101-0101 | Автомобили бортовые грузоподъёмностью до 5 т | маш.-ч | 0.0019217 | 10229 | 22
|  | в т.ч. затраты труда машинистов, экипаж 1 | чел.-ч | 0.0019217 | 3788 | 7
101.2.4 | 313-402-0101 | Агрегаты окрасочные высокого давления для окраски поверхностей конструкций, 1 кВт | маш.-ч | 0.071743 | 196 | 16
102 | 236-203-0114 ССЦ РК 8.04-08-2025 | Эмаль атмосферостойкая СТ РК 3262-2018 акрилуретановая на основе алифатического полиизоцианатного отвердителя для защиты металлических поверхностей | кг | 0.64 | 3276 | 2097
Формула объема = 0,64*1
| Подраздел 9: | ОПОРА SUPPT-7 - 1ШТ (215-KZ-DUOMA-CIV-FND-038-36015, АС-19 ВОР л.21) |  |  |  | 31651
из них:
|  | затраты на труд рабочих | тенге |  |  | 7459
|  | в том числе оплата труда рабочих | тенге |  |  | 3837
|  | машины и механизмы | тенге |  |  | 1631
|  | в том числе оплата труда машинистов | тенге |  |  | 511
|  | материалы, изделия и конструкции | тенге |  |  | 22561
103 | 1101-0701-1501 ЭСН РК 8.04-01-2024 Изм. и доп. вып. 47 Кзтр и Кэм=1,04 | Устройство основания под фундамент песчаного | м³ основания | 0.36 | 11091 | 3993
Состав работ: 1. Разравнивание и трамбование основания под фундаменты ручными трамбовками
Формула объема = 0,36*1
из них:
103.1 |  | затраты на труд рабочих |  |  | 4702 | 1693
|  | в том числе оплата труда рабочих |  |  | 2359 | 849
103.1.1 | 001-0125 | Затраты труда рабочих (средний разряд работы 2,5). Работы по разработке грунта и устройству земляных конструкций | чел.-ч | 0.29203 | 5796 | 1693
103.2 |  | машины и механизмы |  |  | 3849 | 1386
|  | в том числе оплата труда машинистов |  |  | 1204 | 433
103.2.1 | 315-102-0102 | Компрессоры передвижные с двигателем внутреннего сгорания давлением до 686 кПа (7 атм), производительность 5 м³/мин | маш.-ч | 0.078624 | 10402 | 896
|  | в т.ч. затраты труда машинистов, экипаж 1 | чел.-ч | 0.078624 | 3788 | 298
103.2.2 | 343-402-0101 | Трамбовки пневматические при работе от компрессора | маш.-ч | 0.15725 | 17 | 3
103.2.3 | 314-503-0102 | Погрузчики одноковшовые универсальные фронтальные пневмоколесные грузоподъёмностью 3 т | маш.-ч | 0.029952 | 14717 | 487
|  | в т.ч. затраты труда машинистов, экипаж 1 | чел.-ч | 0.029952 | 4528 | 136
103.3 |  | материалы, изделия и конструкции |  |  | 2540 | 914
103.3.1 | 211-401-0101 | Песок ГОСТ 8736-2014 природный | м³ | 0.396 | 2286 | 905
103.3.2 | 217-603-0104 | Вода техническая | м³ | 0.054 | 164 | 9
104 | 1113-0101-0313 ЭСН РК 8.04-01-2024 Кзтр и Кэм=1,02 | Устройство гидроизоляции из полиэтиленовой пленки насухо в один слой | м² изолируемой поверхности | 0.64 | 215 | 137
Состав работ: 1. Раскатка рулонов с нарезкой на полотнища 2. Укладка полиэтиленовой пленки в один слой на плиты перекрытий с напуском полотен
Формула объема = 0,64*1
из них:
104.1 |  | затраты на труд рабочих |  |  | 213 | 136
|  | в том числе оплата труда рабочих |  |  | 112 | 72
104.1.1 | 003-0130 | Затраты труда рабочих (средний разряд работы 3). Работы отделочные и изоляционные | чел.-ч | 0.022522 | 6056 | 136
104.2 |  | машины и механизмы |  |  | 2 | 1
|  | в том числе оплата труда машинистов |  |  | 1 | 1
104.2.1 | 331-101-0101 | Автомобили бортовые грузоподъёмностью до 5 т | маш.-ч | 0.0001306 | 10229 | 1
|  | в т.ч. затраты труда машинистов, экипаж 1 | чел.-ч | 0.0001306 | 3788
105 | 261-107-0509 ССЦ РК 8.04-08-2025 | Пленка полиэтиленовая, толщина 0,2-0,5 мм ГОСТ 10354-82 | т | 0.0004192 | 521019 | 218
Формула объема = 0,64*1,78*0,000368*1
106 | 1106-0102-0104 ЭСН РК 8.04-01-2024 Кзтр и Кэм=1,04 | Устройство фундаментов общего назначения под оборудование железобетонных, объем до 5 м³ | м³ | 0.1 | 32407 | 3241
Состав работ: 1. Раскрой и установка досок 2. Установка щитов опалубки 3. Крепление элементов опалубки проволокой и гвоздями строительными 4. Укладка бетонной смеси 5. Установка арматуры
Формула объема = 0,1*1
из них:
106.1 |  | затраты на труд рабочих |  |  | 25289 | 2529
|  | в том числе оплата труда рабочих |  |  | 13112 | 1311
106.1.1 | 002-0129 | Затраты труда рабочих (средний разряд работы 2,9). Работы по устройству несущих и ограждающих конструкций | чел.-ч | 0.4212 | 6004 | 2529
106.2 |  | машины и механизмы |  |  | 2176 | 218
|  | в том числе оплата труда машинистов |  |  | 682 | 68
106.2.1 | 313-302-0201 | Вибратор глубинный | маш.-ч | 0.01768 | 57 | 1
106.2.2 | 314-104-0101 | Краны на гусеничном ходу максимальной грузоподъёмностью до 16 т | маш.-ч | 0.01248 | 13081 | 179
|  | в т.ч. затраты труда машинистов, экипаж 1 | чел.-ч | 0.01248 | 4528 | 57
106.2.3 | 315-103-0501 | Установки постоянного тока для ручной дуговой сварки | маш.-ч | 0.0021008 | 278 | 1
106.2.4 | 314-503-0601 | Автопогрузчики, грузоподъёмность 5 т | маш.-ч | 0.0002808 | 13241 | 4
|  | в т.ч. затраты труда машинистов, экипаж 1 | чел.-ч | 0.0002808 | 3788 | 1
106.2.5 | 314-102-0101 | Краны на автомобильном ходу максимальной грузоподъёмностью 10 т | маш.-ч | 0.0007592 | 15659 | 13
|  | в т.ч. затраты труда машинистов, экипаж 1 | чел.-ч | 0.0007592 | 5410 | 4
106.2.6 | 331-101-0101 | Автомобили бортовые грузоподъёмностью до 5 т | маш.-ч | 0.001716 | 10229 | 19
|  | в т.ч. затраты труда машинистов, экипаж 1 | чел.-ч | 0.001716 | 3788 | 7
106.3 |  | материалы, изделия и конструкции |  |  | 4942 | 494
106.3.1 | 215-101-0102 | Лесоматериал круглый хвойных пород для строительства ГОСТ 9463-2016 толщиной от 140 мм до 240 мм, длиной от 3 м до 6,5 м, сорт 2 | м³ | 0.00069 | 145504 | 100
106.3.2 | 215-202-0503 | Брусок обрезной хвойных пород длиной от 4 м до 6,5 м, шириной от 75 мм до 150 мм, толщиной от 40 мм до 75 мм ГОСТ 8486-86 сорт 3 | м³ | 8e-05 | 127301 | 10
106.3.3 | 215-204-0303 | Доска обрезная хвойных пород длиной до 6,5 м, шириной от 75 мм до 150 мм, толщиной 25 мм ГОСТ 8486-86 сорт 3 | м³ | 0.0002 | 122783 | 25
106.3.4 | 215-204-0503 | Доска обрезная хвойных пород длиной до 6,5 м, шириной от 75 мм до 150 мм, толщиной 44 мм и более ГОСТ 8486-86 сорт 3 | м³ | 0.00069 | 122783 | 85
106.3.5 | 216-102-0301 | Известь строительная негашеная комовая ГОСТ 9179-2018 сорт 1 | т | 4.6e-05 | 64654 | 3
106.3.6 | 261-107-0577 | Электроды, d=6 мм, Э42 СТ РК ISO 2560-2012 | т | 4e-06 | 274757 | 1
106.3.7 | 217-603-0104 | Вода техническая | м³ | 0.002937 | 164
106.3.8 | 218-101-0101 | Щиты из досок, толщина 25 мм | м² | 0.0495 | 2928 | 145
106.3.9 | 214-209-0802 | Проволока сварочная легированная марки СВ-10НМА с неомедненной поверхностью ГОСТ 2246-70 диаметром 4 мм | кг | 0.04 | 2146 | 86
106.3.10 | 217-108-0101 | Гвоздь ГОСТ 283-75 строительный | кг | 0.037 | 861 | 32
106.3.11 | 218-103-0206 | Ткань мешочная ГОСТ 30090-93 | 10 м² | 0.00101 | 7006 | 7
107 | 212-101-2103 ССЦ РК 8.04-08-2025 | Бетон тяжелый класса В20, сульфатостойкий ГОСТ 7473-2010 F100, W6 | м³ | 0.1015 | 35117 | 3564
Формула объема = 1,015*0,1*1
108 | 214-403-0103 ССЦ РК 8.04-08-2025 | Сетка арматурная сварная из арматурной стали А-III (А400), диаметром от 6 до 40 мм ГОСТ 23279-2012 | т | 0.007 | 436933 | 3059
Формула объема = 2*3,5/1000*1
109 | 214-210-0101 ССЦ РК 8.04-08-2025 | Сталь арматурная гладкого профиля класса А-I (А240) СТ РК 2591-2014 диаметром от 6 до 12 мм | т | 0.00168 | 337413 | 567
Формула объема = 12*0,14/1000*1
110 | 1146-0502-0101 ЭСН РК 8.04-01-2024 Кзтр и Кэм=1,04 | Сверление перфоратором вертикального отверстия в железобетонной конструкции пола, глубина 200 мм, диаметр до 25 мм | шт. | 4 | 474 | 1896
Состав работ: 1. Разметка мест сверления отверстий 2. Приведение перфоратора в рабочее положение 3. Сверление отверстий 4. Уборка мусора
Формула объема = 4*1
из них:
110.1 |  | затраты на труд рабочих |  |  | 473 | 1892
|  | в том числе оплата труда рабочих |  |  | 244 | 976
110.1.1 | 006-0130 | Затраты труда рабочих (средний разряд работы 3). Специальные работы в грунтах, работы по устройству конструкций башенного и мачтового типа, промышленных печей и труб | чел.-ч | 0.30742 | 6151 | 1891
110.2 |  | машины и механизмы |  |  | 1 | 4
110.2.1 | 343-302-0101 | Перфоратор электрический | маш.-ч | 0.2521 | 20 | 6
111 | 1146-0502-0106 ЭСН РК 8.04-01-2024 К=13 Кзтр и Кэм=1,04 | Вычитается позиция: На каждые 10 мм изменения глубины сверления исключать к норме 1146-0502-0101 | шт. | 4 | -259 | -1036
Состав работ: 1. Сверление отверстий 2. Уборка мусора
Формула объема = 4*1
из них:
111.1 |  | затраты на труд рабочих |  |  | -258 | -1032
|  | в том числе оплата труда рабочих |  |  | -133 | -532
111.1.1 | 006-0130 | Затраты труда рабочих (средний разряд работы 3). Специальные работы в грунтах, работы по устройству конструкций башенного и мачтового типа, промышленных печей и труб | чел.-ч | 0.16765 | 6151 | 1031
111.2 |  | машины и механизмы |  |  | -1 | -4
111.2.1 | 343-302-0101 | Перфоратор электрический | маш.-ч | 0.1352 | 20 | 3
112 | 1106-0301-0901 ЭСН РК 8.04-01-2024 Кзтр и Кэм=1,04 | Установка анкерных болтов в готовые гнезда с заделкой, длина до 1 м | т | 0.0005 | 1954604 | 977
Состав работ: 1. Установка кондукторов (шаблонов) с выверкой, закреплением и разборкой 2. Установка анкерных болтов с выверкой и закреплением 3. Заливка анкерных болтов, устанавливаемых в гнезда, раствором или бетоном
Формула объема = 0,5/1000*1
из них:
112.1 |  | затраты на труд рабочих |  |  | 1945825 | 973
|  | в том числе оплата труда рабочих |  |  | 1008980 | 504
112.1.1 | 002-0133 | Затраты труда рабочих (средний разряд работы 3,3). Работы по устройству несущих и ограждающих конструкций | чел.-ч | 0.15028 | 6474 | 973
112.2 |  | машины и механизмы |  |  | 8779 | 4
|  | в том числе оплата труда машинистов |  |  | 2865 | 1
112.2.1 | 314-102-0101 | Краны на автомобильном ходу максимальной грузоподъёмностью 10 т | маш.-ч | 0.00013 | 15659 | 2
|  | в т.ч. затраты труда машинистов, экипаж 1 | чел.-ч | 0.00013 | 5410 | 1
112.2.2 | 331-101-0101 | Автомобили бортовые грузоподъёмностью до 5 т | маш.-ч | 0.0001924 | 10229 | 2
|  | в т.ч. затраты труда машинистов, экипаж 1 | чел.-ч | 0.0001924 | 3788 | 1
113 | 271-701-0304-0004 ПрСЦ 03.2026 № 1-2 | Анкерная шпилька HIT-Z, типа Hilti | кг | 0.5 | 21477 | 10739
Формула объема = 0,5*1
114 | 1106-0301-0301 ЭСН РК 8.04-01-2024 Кзтр и Кэм=1,04 | Устройство подливки под оборудование, толщина 20 мм/25мм | м² | 0.08 | 3090 | 247
Состав работ: 1. Раскрой и установка досок 2. Крепление досок гвоздями строительными 3. Укладка бетонной смеси
Формула объема = 0,002/0,025*1
из них:
114.1 |  | затраты на труд рабочих |  |  | 2880 | 230
|  | в том числе оплата труда рабочих |  |  | 1493 | 119
114.1.1 | 002-0134 | Затраты труда рабочих (средний разряд работы 3,4). Работы по устройству несущих и ограждающих конструкций | чел.-ч | 0.034944 | 6593 | 230
114.2 |  | машины и механизмы |  |  | 21 | 2
|  | в том числе оплата труда машинистов |  |  | 7 | 1
114.2.1 | 314-102-0101 | Краны на автомобильном ходу максимальной грузоподъёмностью 10 т | маш.-ч | 6.66e-05 | 15659 | 1
|  | в т.ч. затраты труда машинистов, экипаж 1 | чел.-ч | 6.66e-05 | 5410
114.2.2 | 313-302-0202 | Вибратор поверхностный | маш.-ч | 0.0020301 | 25
114.2.3 | 331-101-0101 | Автомобили бортовые грузоподъёмностью до 5 т | маш.-ч | 4.16e-05 | 10229
|  | в т.ч. затраты труда машинистов, экипаж 1 | чел.-ч | 4.16e-05 | 3788
114.3 |  | материалы, изделия и конструкции |  |  | 189 | 15
114.3.1 | 215-204-0303 | Доска обрезная хвойных пород длиной до 6,5 м, шириной от 75 мм до 150 мм, толщиной 25 мм ГОСТ 8486-86 сорт 3 | м³ | 8e-05 | 122783 | 10
114.3.2 | 215-204-0503 | Доска обрезная хвойных пород длиной до 6,5 м, шириной от 75 мм до 150 мм, толщиной 44 мм и более ГОСТ 8486-86 сорт 3 | м³ | 3.2e-05 | 122783 | 4
114.3.3 | 217-108-0101 | Гвоздь ГОСТ 283-75 строительный | кг | 0.0016 | 861 | 1
115 | 1106-0301-0302 ЭСН РК 8.04-01-2024 К=0,5 Кзтр и Кэм=1,04 | Добавлять или исключать к норме 1106-0301-0301 на каждые 10 мм изменения толщины | м² | 0.08 | 438 | 35
Формула объема = 0,002/0,025*1
из них:
115.1 |  | затраты на труд рабочих |  |  | 411 | 33
|  | в том числе оплата труда рабочих |  |  | 213 | 17
115.1.1 | 002-0134 | Затраты труда рабочих (средний разряд работы 3,4). Работы по устройству несущих и ограждающих конструкций | чел.-ч | 0.004992 | 6593 | 33
115.2 |  | материалы, изделия и конструкции |  |  | 22 | 2
115.2.1 | 215-204-0303 | Доска обрезная хвойных пород длиной до 6,5 м, шириной от 75 мм до 150 мм, толщиной 25 мм ГОСТ 8486-86 сорт 3 | м³ | 8e-06 | 122783 | 1
115.2.2 | 215-204-0503 | Доска обрезная хвойных пород длиной до 6,5 м, шириной от 75 мм до 150 мм, толщиной 44 мм и более ГОСТ 8486-86 сорт 3 | м³ | 4e-06 | 122783
115.2.3 | 217-108-0101 | Гвоздь ГОСТ 283-75 строительный | кг | 0.0004 | 861
116 | 235-302-0101 ССЦ РК 8.04-08-2025 | Смесь сухая - безусадочный быстротвердеющий подливочный состав на цементной основе для монтажа оборудования и металлоконструкций толщина нанесения до 50 мм | кг | 4.2 | 267 | 1121
Формула объема = 2100*0,002*1
117 | 1113-0101-0208 ЭСН РК 8.04-01-2024 Кзтр и Кэм=1,02 | Устройство гидроизоляции битумной поверхности вертикальной в 2 слоя по выровненной поверхности бутовой кладки, кирпичу, бетону | м² поверхности | 0.88 | 1442 | 1269
Состав работ: 1. Огрунтовка поверхности 2. Нанесение слоев битумной мастики с разогреванием ее
Формула объема = 0,88*1
из них:
117.1 |  | затраты на труд рабочих |  |  | 1142 | 1005
|  | в том числе оплата труда рабочих |  |  | 592 | 521
117.1.1 | 002-0137 | Затраты труда рабочих (средний разряд работы 3,7). Работы по устройству несущих и ограждающих конструкций | чел.-ч | 0.14451 | 6954 | 1005
117.2 |  | машины и механизмы |  |  | 23 | 20
|  | в том числе оплата труда машинистов |  |  | 8 | 7
117.2.1 | 331-101-0101 | Автомобили бортовые грузоподъёмностью до 5 т | маш.-ч | 0.0017952 | 10229 | 20
|  | в т.ч. затраты труда машинистов, экипаж 1 | чел.-ч | 0.0017952 | 3788 | 7
117.3 |  | материалы, изделия и конструкции |  |  | 277 | 244
117.3.1 | 235-201-0101 | Праймер битумный ГОСТ 30693-2000 эмульсионный | кг | 0.44 | 554 | 244
118 | 216-201-1001 ССЦ РК 8.04-08-2025 | Битумно-латексная эмульсия на водной основе для гидроизоляции фундаментов, устройства и ремонта мастичных и рулонных кровель, антикоррозионной защиты строительных конструкций | л | 0.836 | 1943 | 1624
Формула объема = 0,88*0,95*1
| Раздел 2: | ПЛОЩАДКА ВЫТЯЖНОЙ СВЕЧИ 1шт (215-KZ-DUOMA-CIV-DWG-050-36016, АС-4 ВОР л.21) |  |  |  | 2031943
из них:
|  | затраты на труд рабочих | тенге |  |  | 351843
|  | в том числе оплата труда рабочих | тенге |  |  | 181425
|  | машины и механизмы | тенге |  |  | 126834
|  | в том числе оплата труда машинистов | тенге |  |  | 34297
|  | материалы, изделия и конструкции | тенге |  |  | 1540494
|  | перевозки | тенге |  |  | 12772
|  | нормативная трудоемкость | чел.-ч | 60
ЗЕМЛЯНЫЕ РАБОТЫ (ВОР л.21)
119 | 1101-0201-0801 ЭСН РК 8.04-01-2024 Изм. и доп. вып. 47 Кзтр и Кэм=1,04 | Разработка грунта в котловане с погрузкой на автомобиль-самосвал экскаватором "Обратная лопата", объем свыше 1000 до 3000 м³, вместимость ковша 0,65 м³, группа грунта 1. При разработке грунта экскаватором при глубине котлована до 3 м независимо от объема котлована или его площади, применять Кзтр=1,2, Кэм=1,2, Кзтм=1,2 | м³ грунта | 5.25 | 844 | 4431
| 1101-109 Кзтр=1,2, Кэм=1,2, Кзтм=1,2 | При разработке грунта экскаватором в котловане, объем до 300 м³ или площадь до 100 м², применять Кзтр=1,2, Кэм=1,2, Кзтм=1,2
| 1101-190 Кзтр=1,2, Кэм=1,2, Кзтм=1,2 | При разработке грунта экскаватором при глубине котлована до 3 м независимо от объема колтована или его площади, применять Кзтр=1,2, Кэм=1,2, Кзтм=1,2
Состав работ: 1. Разработка грунта в котлованах по размерам и отметкам с погрузкой в автомобили-самосвалы 2. Обработка откосов котлованов до проектных 3. Перемещение экскаватора в пределах фронта работ 4. Устройство въездов в котлован (при необходимости)
Формула объема = 5,25*1
из них:
119.1 |  | машины и механизмы |  |  | 844 | 4431
|  | в том числе оплата труда машинистов |  |  | 198 | 1040
119.1.1 | 311-401-0105 | Экскаваторы одноковшовые дизельные на гусеничном ходу ковш свыше 0,5 до 0,65 м³, масса свыше 10 до 13 т | маш.-ч | 0.19184 | 20799 | 4433
|  | в т.ч. затраты труда машинистов, экипаж 1 | чел.-ч | 0.19184 | 5410 | 1038
120 | 412-102-0218 СЦПГ РК 8.04-12-2025 класс груза 1, k=1, на расст. 50 км. | Перевозка строительных грузов самосвалами вне населенных пунктов. Грузоподъемность свыше 10 т. (осевая нагрузка до 8 тонн) Расстояние перевозки свыше 30 до 50 км | т·км | 412 | 31 | 12772
Формула объема = 8,24*50*1
121 | 1101-0203-0301 ЭСН РК 8.04-01-2024 Изм. и доп. вып. 47 Кзтр и Кэм=1,04 | Работа на отвале, группа грунта 1 | м³ грунта | 5.25 | 87 | 457
Состав работ: 1. Перемещение и разравнивание выгруженного грунта из автомобилей-самосвалов 2. Содержание проездов на отвале 3. Очистка кузовов автомобилей-самосвалов при их выгрузке
Формула объема = 5,25*1
из них:
121.1 |  | затраты на труд рабочих |  |  | 15 | 79
|  | в том числе оплата труда рабочих |  |  | 8 | 42
121.1.1 | 001-0120 | Затраты труда рабочих (средний разряд работы 2). Работы по разработке грунта и устройству земляных конструкций | чел.-ч | 0.014851 | 5288 | 79
121.2 |  | машины и механизмы |  |  | 72 | 378
|  | в том числе оплата труда машинистов |  |  | 19 | 100
121.2.1 | 332-101-0101 | Автомобили-самосвалы общестроительные (дорожные) грузоподъёмностью 7 т | маш.-ч | 0.0003822 | 10424 | 4
|  | в т.ч. затраты труда машинистов, экипаж 1 | чел.-ч | 0.0003822 | 3788 | 1
121.2.2 | 311-101-0102 | Бульдозеры-рыхлители на гусеничном ходу, легкого класса мощностью свыше 66 до 96 кВт, массой свыше 8,5 до 14 т | маш.-ч | 0.018018 | 18609 | 371
|  | в т.ч. затраты труда машинистов, экипаж 1 | чел.-ч | 0.018018 | 5410 | 97
122 | 1101-0705-2501 ЭСН РК 8.04-01-2024 К=100 Кзтр и Кэм=1,04 | Ремонт и содержание дорог грунтовых землевозных на каждые 0,5 км длины, группа грунтов 1 | м³ грунта | 5.25 | 2733 | 14349
Состав работ: 1. Ремонт и содержание дороги от забоя до отвала при транспортировке грунта автомобилями-самосвалами, полуприцепами-самосвалами или думперами
Формула объема = 5,25*1
из них:
122.1 |  | машины и механизмы |  |  | 2671 | 14023
|  | в том числе оплата труда машинистов |  |  | 557 | 2924
122.1.1 | 311-201-0201 | Автогрейдеры среднего типа мощностью от 88,9 до 117,6 кВт (от 121 до 160 л.с.), массой от 9,1 до 13 т | маш.-ч | 0.54054 | 23265 | 14023
|  | в т.ч. затраты труда машинистов, экипаж 1 | чел.-ч | 0.54054 | 5410 | 2924
122.2 |  | материалы, изделия и конструкции |  |  | 62 | 326
122.2.1 | 211-201-0607 | Щебень из плотных горных пород для строительных работ М1000 СТ РК 1284-2004 фракция 40-80 (70) мм | м³ | 0.0525 | 6219 | 327
123 | 1101-0201-0401 ЭСН РК 8.04-01-2024 Изм. и доп. вып. 47 Кзтр и Кэм=1,04 | Разработка грунта в котловане в отвал экскаватором "Обратная лопата" объем свыше 1000 до 3000 м³, вместимость ковша 0,65 м³, группа грунта 1 | м³ грунта | 30.32 | 671 | 20345
| 1101-109 Кзтр=1,2, Кэм=1,2, Кзтм=1,2 | При разработке грунта экскаватором в котловане, объем до 300 м³ или площадь до 100 м², применять Кзтр=1,2, Кэм=1,2, Кзтм=1,2
| 1101-190 Кзтр=1,2, Кэм=1,2, Кзтм=1,2 | При разработке грунта экскаватором при глубине котлована до 3 м независимо от объема колтована или его площади, применять Кзтр=1,2, Кэм=1,2, Кзтм=1,2
Состав работ: 1. Разработка грунта в котлованах по размерам и отметкам 2. Обработка откосов котлованов до проектных 3. Перемещение экскаватора в пределах фронта работ 4. Устройство въездов в котлован (при необходимости)
Формула объема = 30,32*1
из них:
123.1 |  | машины и механизмы |  |  | 671 | 20345
|  | в том числе оплата труда машинистов |  |  | 157 | 4760
123.1.1 | 311-401-0105 | Экскаваторы одноковшовые дизельные на гусеничном ходу ковш свыше 0,5 до 0,65 м³, масса свыше 10 до 13 т | маш.-ч | 0.8809 | 20799 | 20355
|  | в т.ч. затраты труда машинистов, экипаж 1 | чел.-ч | 0.8809 | 5410 | 4766
124 | 1101-0102-0301 ЭСН РК 8.04-01-2024 Кзтр и Кэм=1,04 | Разработка вручную грунта в траншее с откосами, глубина до 2 м, группа грунта 1 | м³ грунта | 0.63 | 8985 | 5661
| 1101-176 Кзтр=1,2 | При доработке вручную зачистка дна и стенок, с выкидкой грунта в котлованах и траншеях, разработанных механизированным способом, применять Кзтр=1,2
Состав работ: 1. Разработка грунта с выбрасыванием на бровку 2. Зачистка дна и поверхности стенок 3. Откидка грунта от бровки
Формула объема = 0,63*1
из них:
124.1 |  | затраты на труд рабочих |  |  | 8985 | 5661
|  | в том числе оплата труда рабочих |  |  | 4508 | 2840
124.1.1 | 001-0128 | Затраты труда рабочих (средний разряд работы 2,8). Работы по разработке грунта и устройству земляных конструкций | чел.-ч | 0.92776 | 6101 | 5660
125 | 1101-0203-0137 ЭСН РК 8.04-01-2024 Изм. и доп. вып. 47 Кзтр и Кэм=1,04 | Разработка грунта бульдозером, мощность 79 кВт(108 л.с.), при перемещении грунта до 10 м, группа грунта 1 | м³ грунта | 30.95 | 131 | 4054
Состав работ: 1. Разработка грунта с перемещением
Формула объема = 30,95*1
из них:
125.1 |  | машины и механизмы |  |  | 131 | 4054
|  | в том числе оплата труда машинистов |  |  | 34 | 1052
125.1.1 | 311-101-0102 | Бульдозеры-рыхлители на гусеничном ходу, легкого класса мощностью свыше 66 до 96 кВт, массой свыше 8,5 до 14 т | маш.-ч | 0.19635 | 18609 | 4043
|  | в т.ч. затраты труда машинистов, экипаж 1 | чел.-ч | 0.19635 | 5410 | 1062
126 | 1101-0203-0145 ЭСН РК 8.04-01-2024 К=2 Кзтр и Кэм=1,04 | Разработка грунта бульдозером, мощность 79 кВт(108 л.с.), при перемещении грунта до 10 м. Добавлять на каждые последующие 10 м перемещения грунта группа грунта 1 | м³ грунта | 30.95 | 189 | 5850
| 1101-038 Кэм=0,85, Кзтм=0,85 | При перемещении бульдозером ранее разрыхленного грунта, за исключением взорванной скальной породы, сыпучих барханных и дюнных песков, применять Кэм=0,85, Кзтм=0,85
Состав работ: 1. Разработка грунта с перемещением
Формула объема = 30,95*1
из них:
126.1 |  | машины и механизмы |  |  | 189 | 5850
|  | в том числе оплата труда машинистов |  |  | 50 | 1548
126.1.1 | 311-101-0102 | Бульдозеры-рыхлители на гусеничном ходу, легкого класса мощностью свыше 66 до 96 кВт, массой свыше 8,5 до 14 т | маш.-ч | 0.28454 | 18609 | 5858
|  | в т.ч. затраты труда машинистов, экипаж 1 | чел.-ч | 0.28454 | 5410 | 1539
127 | 1101-0102-0901 ЭСН РК 8.04-01-2024 Кзтр и Кэм=1,04 | Засыпка траншей, пазух, котлованов и ям, группа грунта 2 | м³ грунта | 4.64 | 4645 | 21553
Состав работ: 1. Засыпка ранее выброшенным грунтом с разбивкой комьев и трамбованием 2. Поливка водой при необходимости
Формула объема = 4,64*1
из них:
127.1 |  | затраты на труд рабочих |  |  | 4645 | 21553
|  | в том числе оплата труда рабочих |  |  | 2330 | 10811
127.1.1 | 001-0117 | Затраты труда рабочих (средний разряд работы 1,7). Работы по разработке грунта и устройству земляных конструкций | чел.-ч | 4.2707 | 5047 | 21554
128 | 1101-0203-0152 ЭСН РК 8.04-01-2024 Изм. и доп. вып. 47 Кзтр и Кэм=1,04 | Засыпка траншеи или котлована бульдозером, мощность 79 кВт(108 л.с.), при перемещении грунта до 5 м, группа грунта 1 | м³ грунта | 26.31 | 75 | 1973
Состав работ: 1. Перемещение грунта с засыпкой траншей и котлованов
Формула объема = 26,31*1
из них:
128.1 |  | машины и механизмы |  |  | 75 | 1973
|  | в том числе оплата труда машинистов |  |  | 20 | 526
128.1.1 | 311-101-0102 | Бульдозеры-рыхлители на гусеничном ходу, легкого класса мощностью свыше 66 до 96 кВт, массой свыше 8,5 до 14 т | маш.-ч | 0.095768 | 18609 | 1972
|  | в т.ч. затраты труда машинистов, экипаж 1 | чел.-ч | 0.095768 | 5410 | 518
129 | 1101-0203-0158 ЭСН РК 8.04-01-2024 К=4 Кзтр и Кэм=1,04 | Засыпка траншеи или котлована бульдозером, мощность 79 кВт(108 л.с.), при перемещении грунта до 5 м. Добавлять на каждые последующие 5 м перемещения грунта группа грунта 1 | м³ грунта | 26.31 | 182 | 4788
Состав работ: 1. Перемещение грунта с засыпкой траншей и котлованов
Формула объема = 26,31*1
из них:
129.1 |  | машины и механизмы |  |  | 182 | 4788
|  | в том числе оплата труда машинистов |  |  | 48 | 1263
129.1.1 | 311-101-0102 | Бульдозеры-рыхлители на гусеничном ходу, легкого класса мощностью свыше 66 до 96 кВт, массой свыше 8,5 до 14 т | маш.-ч | 0.23258 | 18609 | 4789
|  | в т.ч. затраты труда машинистов, экипаж 1 | чел.-ч | 0.23258 | 5410 | 1258
130 | 1101-0701-0601 ЭСН РК 8.04-01-2024 Изм. и доп. вып. 47 Кзтр и Кэм=1,04 | Уплотнение грунта пневматической трамбовкой, группа грунта 1-2 | м³ уплотненного грунта | 26.31 | 860 | 22627
Состав работ: 1. Уплотнение грунта
Формула объема = 26,31*1
из них:
130.1 |  | затраты на труд рабочих |  |  | 497 | 13076
|  | в том числе оплата труда рабочих |  |  | 249 | 6551
130.1.1 | 001-0110 | Затраты труда рабочих (средний разряд работы 1). Работы по разработке грунта и устройству земляных конструкций | чел.-ч | 2.9551 | 4424 | 13074
130.2 |  | машины и механизмы |  |  | 363 | 9551
|  | в том числе оплата труда машинистов |  |  | 120 | 3157
130.2.1 | 315-102-0102 | Компрессоры передвижные с двигателем внутреннего сгорания давлением до 686 кПа (7 атм), производительность 5 м³/мин | маш.-ч | 0.83455 | 10402 | 9509
|  | в т.ч. затраты труда машинистов, экипаж 1 | чел.-ч | 0.83455 | 3788 | 3161
130.2.2 | 343-402-0101 | Трамбовки пневматические при работе от компрессора | маш.-ч | 3.3327 | 17 | 65
131 | 1101-0701-1401 ЭСН РК 8.04-01-2024 Изм. и доп. вып. 47 Кзтр и Кэм=1,04 | Уплотнение грунтовой насыпи поливом воды | м³ уплотненного грунта | 26.31 | 299 | 7866
Состав работ: 1. Полив водой
Формула объема = 26,31*1
из них:
131.1 |  | затраты на труд рабочих |  |  | 56 | 1473
|  | в том числе оплата труда рабочих |  |  | 28 | 737
131.1.1 | 001-0110 | Затраты труда рабочих (средний разряд работы 1). Работы по разработке грунта и устройству земляных конструкций | чел.-ч | 0.33382 | 4424 | 1477
131.2 |  | машины и механизмы |  |  | 227 | 5972
|  | в том числе оплата труда машинистов |  |  | 55 | 1447
131.2.1 | 321-211-0201 | Машины поливомоечные 6000 л | маш.-ч | 0.38034 | 14174 | 5983
|  | в т.ч. затраты труда машинистов, экипаж 1 | чел.-ч | 0.38034 | 3788 | 1441
131.3 |  | материалы, изделия и конструкции |  |  | 16 | 421
131.3.1 | 217-603-0104 | Вода техническая | м³ | 2.631 | 164 | 431
| Подраздел 1: | ПЛОЩАДКА ВЫТЯЖНОЙ СВЕЧИ (215-KZ-DUOMA-CIV-DWG-050-36016,АС-4 ВОР л.22) |  |  |  | 15479
из них:
|  | затраты на труд рабочих | тенге |  |  | 4099
|  | в том числе оплата труда рабочих | тенге |  |  | 2057
|  | машины и механизмы | тенге |  |  | 5458
|  | в том числе оплата труда машинистов | тенге |  |  | 1751
|  | материалы, изделия и конструкции | тенге |  |  | 5922
|  | нормативная трудоемкость | чел.-ч | 1
132 | 1101-0701-1503 ЭСН РК 8.04-01-2024 Изм. и доп. вып. 47 Кзтр и Кэм=1,04 | Устройство основания под фундамент гравийного/ОБСЫПКА ГРАВИЕМ | м³ основания | 0.8 | 11971 | 9577
Состав работ: 1. Разравнивание и трамбование основания под фундаменты ручными трамбовками
Формула объема = 0,8*1
из них:
132.1 |  | затраты на труд рабочих |  |  | 5124 | 4099
|  | в том числе оплата труда рабочих |  |  | 2571 | 2057
132.1.1 | 001-0125 | Затраты труда рабочих (средний разряд работы 2,5). Работы по разработке грунта и устройству земляных конструкций | чел.-ч | 0.7072 | 5796 | 4099
132.2 |  | машины и механизмы |  |  | 6822 | 5458
|  | в том числе оплата труда машинистов |  |  | 2189 | 1751
132.2.1 | 315-102-0102 | Компрессоры передвижные с двигателем внутреннего сгорания давлением до 686 кПа (7 атм), производительность 5 м³/мин | маш.-ч | 0.38272 | 10402 | 4361
|  | в т.ч. затраты труда машинистов, экипаж 1 | чел.-ч | 0.38272 | 3788 | 1450
132.2.2 | 343-402-0101 | Трамбовки пневматические при работе от компрессора | маш.-ч | 0.76544 | 17 | 15
132.2.3 | 314-503-0102 | Погрузчики одноковшовые универсальные фронтальные пневмоколесные грузоподъёмностью 3 т | маш.-ч | 0.06656 | 14717 | 1081
|  | в т.ч. затраты труда машинистов, экипаж 1 | чел.-ч | 0.06656 | 4528 | 301
132.3 |  | материалы, изделия и конструкции |  |  | 25 | 20
132.3.1 | 217-603-0104 | Вода техническая | м³ | 0.12 | 164 | 20
133 | 211-201-0506 ССЦ РК 8.04-08-2025 | Щебень из плотных горных пород для строительных работ М800 СТ РК 1284-2004 фракция 20-40 мм | м³ | 0.92 | 6415 | 5902
Формула объема = 1,15*0,8*1
| Подраздел 2: | Площадка обслуживания ПО-1 (215-KZ-DUOMA-CIV-DWG-050-36016, лист АС-4 ВОР л.22) |  |  |  | 920221
из них:
|  | затраты на труд рабочих | тенге |  |  | 85115
|  | в том числе оплата труда рабочих | тенге |  |  | 44149
|  | машины и механизмы | тенге |  |  | 26888
|  | в том числе оплата труда машинистов | тенге |  |  | 7970
|  | материалы, изделия и конструкции | тенге |  |  | 808218
|  | нормативная трудоемкость | чел.-ч | 13
134 | 1109-0103-0201 ЭСН РК 8.04-01-2024 Кзтр и Кэм=1,04 | Монтаж площадок с настилом и ограждением из листовой, рифленой, просечной и круглой стали | т конструкций | 0.30025 | 351447 | 105521
Состав работ: 1. Установка и крепление стальных конструкций площадок с настилом и ограждением 2. Устройство подмостей 3. Антикоррозийное покрытие сварных швов
Формула объема = 0,2887*1,04*1
из них:
134.1 |  | затраты на труд рабочих |  |  | 255117 | 76598
|  | в том числе оплата труда рабочих |  |  | 132281 | 39717
134.1.1 | 002-0136 | Затраты труда рабочих (средний разряд работы 3,6). Работы по устройству несущих и ограждающих конструкций | чел.-ч | 11.2101 | 6833 | 76598
134.2 |  | машины и механизмы |  |  | 82605 | 24802
|  | в том числе оплата труда машинистов |  |  | 24578 | 7379
134.2.1 | 315-103-0101 | Выпрямители сварочные однопостовые с номинальным сварочным током 315-500 А | маш.-ч | 1.9235 | 475 | 1051
134.2.2 | 314-501-0105 | Домкраты гидравлические грузоподъёмностью свыше 63 до 100 т | маш.-ч | 0.98986 | 30 | 34
134.2.3 | 314-102-0104 | Краны на автомобильном ходу максимальной грузоподъёмностью 25 т | маш.-ч | 0.027479 | 25856 | 790
|  | в т.ч. затраты труда машинистов, экипаж 1 | чел.-ч | 0.027479 | 6466 | 178
134.2.4 | 343-202-0101 | Машины шлифовальные электрические | маш.-ч | 0.090555 | 46 | 5
134.2.5 | 315-103-0701 | Электрические печи для сушки сварочных материалов с регулированием температуры в пределах 80-500°С | маш.-ч | 0.10617 | 267 | 33
134.2.6 | 314-102-0101 | Краны на автомобильном ходу максимальной грузоподъёмностью 10 т | маш.-ч | 1.2896 | 15659 | 22177
|  | в т.ч. затраты труда машинистов, экипаж 1 | чел.-ч | 1.2896 | 5410 | 6977
134.2.7 | 331-101-0101 | Автомобили бортовые грузоподъёмностью до 5 т | маш.-ч | 0.059329 | 10229 | 664
|  | в т.ч. затраты труда машинистов, экипаж 1 | чел.-ч | 0.059329 | 3788 | 225
134.2.8 | 315-202-0501 | Аппарат для газовой сварки и резки | маш.-ч | 0.50898 | 82 | 48
134.3 |  | материалы, изделия и конструкции |  |  | 13725 | 4121
134.3.1 | 214-214-0108 | Канат стальной двойной свивки типа ТК конструкции 6х37(1+6+12+18)+1 о.с., оцинкованный, из проволоки марки В, маркировочная группа 1770 Н/мм2, диаметром 5 мм | 10 м | 0.0056146 | 10602 | 60
134.3.2 | 222-525-0102 | Отдельные конструктивные элементы зданий и сооружений с преобладанием горячекатаных профилей средняя масса сборочной единицы от 0,1 до 0,5 т | т | 0.0003002 | 1155109 | 347
134.3.3 | 215-202-0501 | Брусок обрезной хвойных пород длиной от 4 м до 6,5 м, шириной от 75 мм до 150 мм, толщиной от 40 мм до 75 мм ГОСТ 8486-86 сорт 1 | м³ | 0.0003093 | 112242 | 35
134.3.4 | 217-605-0101 | Кислород технический газообразный ГОСТ 5583-78 | м³ | 0.41134 | 604 | 248
134.3.5 | 217-605-0104 | Пропан-бутан, смесь техническая ГОСТ 34858-2022 | кг | 0.1231 | 241 | 30
134.3.6 | 236-101-0107 | Грунтовка глифталевая ГФ-021 СТ РК ГОСТ Р 51693-2003 | т | 9.31e-05 | 754778 | 70
134.3.7 | 236-104-0103 | Растворитель Р-4 ГОСТ 7827-74 | т | 0.0001801 | 1027431 | 185
134.3.8 | 217-301-0105 | Электрод типа Э38, Э42, Э46, Э50 ГОСТ 9467-75, марки АНО-4 диаметром 4 мм | кг | 1.201 | 2236 | 2685
134.3.9 | 214-209-0802 | Проволока сварочная легированная марки СВ-10НМА с неомедненной поверхностью ГОСТ 2246-70 диаметром 4 мм | кг | 0.0090074 | 2146 | 19
134.3.10 | 214-203-0103 | Швеллер горячекатаный с внутренним уклоном граней полок из углеродистой стали ГОСТ 8240-97 № 22У-40У | т | 0.0005825 | 684474 | 399
134.3.11 | 217-108-0101 | Гвоздь ГОСТ 283-75 строительный | кг | 0.0030025 | 861 | 3
134.3.12 | 218-103-0207 | Канаты пеньковые пропитанные ГОСТ 30055-93 | т | 3e-05 | 1352536 | 41
135 | 222-525-0101 ССЦ РК 8.04-08-2025 ССЦ РК 8.04-08-2025,табл.6 | Отдельные конструктивные элементы зданий и сооружений с преобладанием горячекатаных профилей средняя масса сборочной единицы до 0,1 т/СТАЛЬ С245 | т | 0.27913 | 1173175 | 327463
Формула объема = (0,2887-20,31/1000)*1,04*1
136 | 214-107-0113 ССЦ РК 8.04-08-2025 ССЦ РК 8.04-08-2025,табл.6 | Лист стальной просечно-вытяжной из углеродистой стали ПВЛ-508, толщиной 5 мм/СТАЛЬ С245 | т | 0.021122 | 449900 | 9503
Формула объема = 20,31/1000*1,04*1
137 | 1109-0103-0101 ЭСН РК 8.04-01-2024 Кзтр и Кэм=1,04 | Монтаж лестниц прямолинейных и криволинейных, пожарных с ограждением | т конструкций | 0.023192 | 310611 | 7203
Состав работ: 1. Установка и крепление лестниц 2. Устройство подмостей 3. Антикоррозийное покрытие сварных швов
Формула объема = 11,15*2/1000*1,04*1
из них:
137.1 |  | затраты на труд рабочих |  |  | 212586 | 4930
|  | в том числе оплата труда рабочих |  |  | 110245 | 2557
137.1.1 | 002-0138 | Затраты труда рабочих (средний разряд работы 3,8). Работы по устройству несущих и ограждающих конструкций | чел.-ч | 0.69706 | 7073 | 4930
137.2 |  | машины и механизмы |  |  | 84300 | 1955
|  | в том числе оплата труда машинистов |  |  | 24801 | 575
137.2.1 | 315-103-0101 | Выпрямители сварочные однопостовые с номинальным сварочным током 315-500 А | маш.-ч | 0.20719 | 475 | 113
137.2.2 | 314-501-0105 | Домкраты гидравлические грузоподъёмностью свыше 63 до 100 т | маш.-ч | 0.020743 | 30 | 1
137.2.3 | 314-104-0101 | Краны на гусеничном ходу максимальной грузоподъёмностью до 16 т | маш.-ч | 0.11746 | 13081 | 1687
|  | в т.ч. затраты труда машинистов, экипаж 1 | чел.-ч | 0.11746 | 4528 | 532
137.2.4 | 314-102-0104 | Краны на автомобильном ходу максимальной грузоподъёмностью 25 т | маш.-ч | 0.0015919 | 25856 | 46
|  | в т.ч. затраты труда машинистов, экипаж 1 | чел.-ч | 0.0015919 | 6466 | 10
137.2.5 | 343-202-0101 | Машины шлифовальные электрические | маш.-ч | 0.0069947 | 46
137.2.6 | 315-103-0701 | Электрические печи для сушки сварочных материалов с регулированием температуры в пределах 80-500°С | маш.-ч | 0.0094067 | 267 | 3
137.2.7 | 314-102-0101 | Краны на автомобильном ходу максимальной грузоподъёмностью 10 т | маш.-ч | 0.0028944 | 15659 | 50
|  | в т.ч. затраты труда машинистов, экипаж 1 | чел.-ч | 0.0028944 | 5410 | 16
137.2.8 | 331-101-0101 | Автомобили бортовые грузоподъёмностью до 5 т | маш.-ч | 0.0045827 | 10229 | 51
|  | в т.ч. затраты труда машинистов, экипаж 1 | чел.-ч | 0.0045827 | 3788 | 17
137.2.9 | 315-202-0501 | Аппарат для газовой сварки и резки | маш.-ч | 0.040521 | 82 | 4
137.3 |  | материалы, изделия и конструкции |  |  | 13725 | 318
137.3.1 | 214-214-0108 | Канат стальной двойной свивки типа ТК конструкции 6х37(1+6+12+18)+1 о.с., оцинкованный, из проволоки марки В, маркировочная группа 1770 Н/мм2, диаметром 5 мм | 10 м | 0.0004337 | 10602 | 5
137.3.2 | 222-525-0102 | Отдельные конструктивные элементы зданий и сооружений с преобладанием горячекатаных профилей средняя масса сборочной единицы от 0,1 до 0,5 т | т | 2.32e-05 | 1155109 | 27
137.3.3 | 215-202-0501 | Брусок обрезной хвойных пород длиной от 4 м до 6,5 м, шириной от 75 мм до 150 мм, толщиной от 40 мм до 75 мм ГОСТ 8486-86 сорт 1 | м³ | 2.39e-05 | 112242 | 3
137.3.4 | 217-605-0101 | Кислород технический газообразный ГОСТ 5583-78 | м³ | 0.031773 | 604 | 19
137.3.5 | 217-605-0104 | Пропан-бутан, смесь техническая ГОСТ 34858-2022 | кг | 0.0095087 | 241 | 2
137.3.6 | 236-101-0107 | Грунтовка глифталевая ГФ-021 СТ РК ГОСТ Р 51693-2003 | т | 7.2e-06 | 754778 | 5
137.3.7 | 236-104-0103 | Растворитель Р-4 ГОСТ 7827-74 | т | 1.39e-05 | 1027431 | 14
137.3.8 | 217-301-0105 | Электрод типа Э38, Э42, Э46, Э50 ГОСТ 9467-75, марки АНО-4 диаметром 4 мм | кг | 0.092768 | 2236 | 207
137.3.9 | 214-209-0802 | Проволока сварочная легированная марки СВ-10НМА с неомедненной поверхностью ГОСТ 2246-70 диаметром 4 мм | кг | 0.0006958 | 2146 | 1
137.3.10 | 214-203-0103 | Швеллер горячекатаный с внутренним уклоном граней полок из углеродистой стали ГОСТ 8240-97 № 22У-40У | т | 4.5e-05 | 684474 | 31
137.3.11 | 217-108-0101 | Гвоздь ГОСТ 283-75 строительный | кг | 0.0002319 | 861
137.3.12 | 218-103-0207 | Канаты пеньковые пропитанные ГОСТ 30055-93 | т | 2.3e-06 | 1352536 | 3
138 | 222-525-0101 ССЦ РК 8.04-08-2025 ССЦ РК 8.04-08-2025,табл.6 | Отдельные конструктивные элементы зданий и сооружений с преобладанием горячекатаных профилей средняя масса сборочной единицы до 0,1 т/СТАЛЬ С245 | т | 0.015018 | 1173175 | 17618
Формула объема = (2*2,98+2*0,63)*2/1000*1,04*1
139 | 214-107-0113 ССЦ РК 8.04-08-2025 ССЦ РК 8.04-08-2025,табл.6 | Лист стальной просечно-вытяжной из углеродистой стали ПВЛ-508, толщиной 5 мм/СТАЛЬ С245 | т | 0.0081744 | 449900 | 3678
Формула объема = 2*3,93/1000*1,04*1
140 | 261-107-0982 ССЦ РК 8.04-08-2025 | Болты строительные с гайками анкерные СТ РК ИСО 4759-1-2010 | т | 0.48112 | 694126 | 333958
Формула объема = (8*56+16*2,07)/1000*1
141 | 261-107-0984 ССЦ РК 8.04-08-2025 | Гайка шестигранная оцинкованная ГОСТ 18126-94 | кг | 49.92 | 1381 | 68940
Формула объема = (32*0,49+32*1,07)*1
142 | 261-107-0987 ССЦ РК 8.04-08-2025 | Шайбы оцинкованные ГОСТ 11371-78 | кг | 17.92 | 975 | 17472
Формула объема = (32*0,2+32*0,36)*1
143 | 1113-0203-0210 ЭСН РК 8.04-01-2024 Кзтр и Кэм=1,02 | Огрунтовка поверхностей металлических эпоксидной грунтовкой ЭП-057 за один раз/ЭПОКСИДНАЯ ГРУНТОВКА С ВЫСОКИМ СОДЕРЖАНИЕМ ЦИНКА | м² | 7.78 | 219 | 1703
Состав работ: 1. Подготовка окрасочных агрегатов 2. Приготовление грунтовочных составов 3. Огрунтовка поверхности 4. Промывка, очистка окрасочных агрегатов и шлангов 5. Контроль качества
Формула объема = 7,78*1
из них:
143.1 |  | затраты на труд рабочих |  |  | 190 | 1478
|  | в том числе оплата труда рабочих |  |  | 99 | 770
143.1.1 | 003-0149 | Затраты труда рабочих (средний разряд работы 4,9). Работы отделочные и изоляционные | чел.-ч | 0.17379 | 8496 | 1477
143.2 |  | машины и механизмы |  |  | 7 | 54
|  | в том числе оплата труда машинистов |  |  | 1 | 8
143.2.1 | 314-502-0301 | Лебедки электрические тяговым усилием до 5,79 кН (0,59 т) | маш.-ч | 0.0007936 | 34
143.2.2 | 314-503-0601 | Автопогрузчики, грузоподъёмность 5 т | маш.-ч | 0.0007936 | 13241 | 12
|  | в т.ч. затраты труда машинистов, экипаж 1 | чел.-ч | 0.0007936 | 3788 | 3
143.2.3 | 331-101-0101 | Автомобили бортовые грузоподъёмностью до 5 т | маш.-ч | 0.0023807 | 10229 | 27
|  | в т.ч. затраты труда машинистов, экипаж 1 | чел.-ч | 0.0023807 | 3788 | 9
143.2.4 | 313-402-0101 | Агрегаты окрасочные высокого давления для окраски поверхностей конструкций, 1 кВт | маш.-ч | 0.088879 | 196 | 20
143.3 |  | материалы, изделия и конструкции |  |  | 22 | 171
143.3.1 | 236-104-0107 | Ацетон | т | 7.78e-05 | 2179535 | 170
144 | 273-601-0101-0005 ПрСЦ 03.2026 № 1-2 | Грунтовка двухкомпонентная цинксодержащая эпоксидная типа ECOMAST Е Zn | кг | 3.27 | 4002 | 13087
Формула объема = 3,27*1
145 | 1113-0203-0506 ЭСН РК 8.04-01-2024 Кзтр и Кэм=1,02 | Окраска поверхности металлической огрунтованной эпоксидной грунт-шпаклевкой ЭП-0010/ЭП-0020 | м² | 7.78 | 202 | 1572
Состав работ: 1. Подготовка окрасочных агрегатов 2. Приготовление составов 3. Окраска поверхностей 4. Промывка, очистка окрасочных агрегатов и шлангов 5. Контроль качества
Формула объема = 7,78*1
из них:
145.1 |  | затраты на труд рабочих |  |  | 175 | 1362
|  | в том числе оплата труда рабочих |  |  | 92 | 716
145.1.1 | 003-0135 | Затраты труда рабочих (средний разряд работы 3,5). Работы отделочные и изоляционные | чел.-ч | 0.20474 | 6652 | 1362
145.2 |  | машины и механизмы |  |  | 3 | 23
145.2.1 | 314-502-0301 | Лебедки электрические тяговым усилием до 5,79 кН (0,59 т) | маш.-ч | 0.0007936 | 34
145.2.2 | 314-503-0601 | Автопогрузчики, грузоподъёмность 5 т | маш.-ч | 0.0007936 | 13241 | 12
|  | в т.ч. затраты труда машинистов, экипаж 1 | чел.-ч | 0.0007936 | 3788 | 3
145.2.3 | 331-101-0101 | Автомобили бортовые грузоподъёмностью до 5 т | маш.-ч | 0.0007936 | 10229 | 9
|  | в т.ч. затраты труда машинистов, экипаж 1 | чел.-ч | 0.0007936 | 3788 | 3
145.2.4 | 313-402-0101 | Агрегаты окрасочные высокого давления для окраски поверхностей конструкций, 1 кВт | маш.-ч | 0.051581 | 196 | 12
145.3 |  | материалы, изделия и конструкции |  |  | 24 | 187
145.3.1 | 236-104-0103 | Растворитель Р-4 ГОСТ 7827-74 | т | 0.0001789 | 1027431 | 184
146 | 236-103-0108 ССЦ РК 8.04-08-2025 | Шпатлевка двухкомпонентная эпоксидная ЭП-0010 СТ РК 3443-2019 | кг | 0.86 | 8274 | 7116
Формула объема = 0,86*1
147 | 1113-0203-0522 ЭСН РК 8.04-01-2024 Кзтр и Кэм=1,02 | Окраска поверхности металлической огрунтованной композицией ОС-12-01/ПОКРЫТИЕ ИЗ АКРИЛ-ПОЛИУРЕТАНОВОЙ ЭМАЛИ | м² | 7.78 | 103 | 801
Состав работ: 1. Подготовка окрасочных агрегатов 2. Нанесение органосиликатной композиции 3. Промывка, очистка окрасочных агрегатов и шлангов 4. Контроль качества
Формула объема = 7,78*1
из них:
147.1 |  | затраты на труд рабочих |  |  | 96 | 747
|  | в том числе оплата труда рабочих |  |  | 50 | 389
147.1.1 | 003-0135 | Затраты труда рабочих (средний разряд работы 3,5). Работы отделочные и изоляционные | чел.-ч | 0.11189 | 6652 | 744
147.2 |  | машины и механизмы |  |  | 7 | 54
|  | в том числе оплата труда машинистов |  |  | 1 | 8
147.2.1 | 314-502-0301 | Лебедки электрические тяговым усилием до 5,79 кН (0,59 т) | маш.-ч | 0.0007936 | 34
147.2.2 | 314-503-0601 | Автопогрузчики, грузоподъёмность 5 т | маш.-ч | 0.0007936 | 13241 | 12
|  | в т.ч. затраты труда машинистов, экипаж 1 | чел.-ч | 0.0007936 | 3788 | 3
147.2.3 | 331-101-0101 | Автомобили бортовые грузоподъёмностью до 5 т | маш.-ч | 0.0023807 | 10229 | 27
|  | в т.ч. затраты труда машинистов, экипаж 1 | чел.-ч | 0.0023807 | 3788 | 9
147.2.4 | 313-402-0101 | Агрегаты окрасочные высокого давления для окраски поверхностей конструкций, 1 кВт | маш.-ч | 0.088879 | 196 | 20
148 | 236-203-0114 ССЦ РК 8.04-08-2025 | Эмаль атмосферостойкая СТ РК 3262-2018 акрилуретановая на основе алифатического полиизоцианатного отвердителя для защиты металлических поверхностей | кг | 1.4 | 3276 | 4586
Формула объема = 1,4*1
| Подраздел 3: | ПЛИТА П-1(215-KZ-DUOMA-CIV-DWG-050-36016, АС-4 ВОР л.22,23) |  |  |  | 198360
из них:
|  | затраты на труд рабочих | тенге |  |  | 34589
|  | в том числе оплата труда рабочих | тенге |  |  | 17934
|  | машины и механизмы | тенге |  |  | 2482
|  | в том числе оплата труда машинистов | тенге |  |  | 687
|  | материалы, изделия и конструкции | тенге |  |  | 161289
|  | нормативная трудоемкость | чел.-ч | 6
149 | 1106-0301-0101 ЭСН РК 8.04-01-2024 Кзтр и Кэм=1,04 | Устройство бетонной подготовки | м³ | 0.36 | 12052 | 4339
Состав работ: 1. Устройство бетонной подготовки
Формула объема = 0,36*1
из них:
149.1 |  | затраты на труд рабочих |  |  | 7183 | 2586
|  | в том числе оплата труда рабочих |  |  | 3725 | 1341
149.1.1 | 002-0120 | Затраты труда рабочих (средний разряд работы 2). Работы по устройству несущих и ограждающих конструкций | чел.-ч | 0.50544 | 5116 | 2586
149.2 |  | машины и механизмы |  |  | 3117 | 1122
|  | в том числе оплата труда машинистов |  |  | 714 | 257
149.2.1 | 314-101-0103 | Краны башенные максимальной грузоподъёмностью 8 т, высота подъема до 41,5 м, максимальный вылет стрелы до 55 м | маш.-ч | 0.067392 | 14837 | 1112
|  | в т.ч. затраты труда машинистов, экипаж 1 | чел.-ч | 0.067392 | 3788 | 255
149.2.2 | 313-302-0202 | Вибратор поверхностный | маш.-ч | 0.17971 | 25 | 5
149.2.3 | 331-101-0101 | Автомобили бортовые грузоподъёмностью до 5 т | маш.-ч | 0.0004867 | 10229 | 5
|  | в т.ч. затраты труда машинистов, экипаж 1 | чел.-ч | 0.0004867 | 3788 | 2
149.3 |  | материалы, изделия и конструкции |  |  | 1752 | 631
149.3.1 | 217-603-0104 | Вода техническая | м³ | 0.00072 | 164
149.3.2 | 218-103-0206 | Ткань мешочная ГОСТ 30090-93 | 10 м² | 0.09 | 7006 | 631
150 | 212-101-2009 ССЦ РК 8.04-08-2025 | Бетон тяжелый класса В15, сульфатостойкий ГОСТ 7473-2010 F100, W6 | м³ | 0.3672 | 34625 | 12714
Формула объема = 1,02*0,36*1
151 | 1113-0101-0313 ЭСН РК 8.04-01-2024 Кзтр и Кэм=1,02 | Устройство гидроизоляции из полиэтиленовой пленки насухо в один слой | м² изолируемой поверхности | 3.25 | 215 | 699
Состав работ: 1. Раскатка рулонов с нарезкой на полотнища 2. Укладка полиэтиленовой пленки в один слой на плиты перекрытий с напуском полотен
Формула объема = 3,25*1
из них:
151.1 |  | затраты на труд рабочих |  |  | 213 | 692
|  | в том числе оплата труда рабочих |  |  | 112 | 364
151.1.1 | 003-0130 | Затраты труда рабочих (средний разряд работы 3). Работы отделочные и изоляционные | чел.-ч | 0.11437 | 6056 | 693
151.2 |  | машины и механизмы |  |  | 2 | 7
|  | в том числе оплата труда машинистов |  |  | 1 | 3
151.2.1 | 331-101-0101 | Автомобили бортовые грузоподъёмностью до 5 т | маш.-ч | 0.000663 | 10229 | 7
|  | в т.ч. затраты труда машинистов, экипаж 1 | чел.-ч | 0.000663 | 3788 | 3
152 | 261-107-0509 ССЦ РК 8.04-08-2025 | Пленка полиэтиленовая, толщина 0,2-0,5 мм ГОСТ 10354-82 | т | 0.000897 | 521019 | 467
Формула объема = 3,25*1,2*0,00023*1
153 | 1106-0102-0104 ЭСН РК 8.04-01-2024 Кзтр и Кэм=1,04 | Устройство фундаментов общего назначения под оборудование железобетонных, объем до 5 м³ | м³ | 0.58 | 32407 | 18796
Состав работ: 1. Раскрой и установка досок 2. Установка щитов опалубки 3. Крепление элементов опалубки проволокой и гвоздями строительными 4. Укладка бетонной смеси 5. Установка арматуры
Формула объема = 0,58*1
из них:
153.1 |  | затраты на труд рабочих |  |  | 25289 | 14668
|  | в том числе оплата труда рабочих |  |  | 13112 | 7605
153.1.1 | 002-0129 | Затраты труда рабочих (средний разряд работы 2,9). Работы по устройству несущих и ограждающих конструкций | чел.-ч | 2.443 | 6004 | 14668
153.2 |  | машины и механизмы |  |  | 2176 | 1262
|  | в том числе оплата труда машинистов |  |  | 682 | 396
153.2.1 | 313-302-0201 | Вибратор глубинный | маш.-ч | 0.10254 | 57 | 7
153.2.2 | 314-104-0101 | Краны на гусеничном ходу максимальной грузоподъёмностью до 16 т | маш.-ч | 0.072384 | 13081 | 1040
|  | в т.ч. затраты труда машинистов, экипаж 1 | чел.-ч | 0.072384 | 4528 | 328
153.2.3 | 315-103-0501 | Установки постоянного тока для ручной дуговой сварки | маш.-ч | 0.012185 | 278 | 4
153.2.4 | 314-503-0601 | Автопогрузчики, грузоподъёмность 5 т | маш.-ч | 0.0016286 | 13241 | 24
|  | в т.ч. затраты труда машинистов, экипаж 1 | чел.-ч | 0.0016286 | 3788 | 6
153.2.5 | 314-102-0101 | Краны на автомобильном ходу максимальной грузоподъёмностью 10 т | маш.-ч | 0.0044034 | 15659 | 76
|  | в т.ч. затраты труда машинистов, экипаж 1 | чел.-ч | 0.0044034 | 5410 | 24
153.2.6 | 331-101-0101 | Автомобили бортовые грузоподъёмностью до 5 т | маш.-ч | 0.0099528 | 10229 | 111
|  | в т.ч. затраты труда машинистов, экипаж 1 | чел.-ч | 0.0099528 | 3788 | 38
153.3 |  | материалы, изделия и конструкции |  |  | 4942 | 2866
153.3.1 | 215-101-0102 | Лесоматериал круглый хвойных пород для строительства ГОСТ 9463-2016 толщиной от 140 мм до 240 мм, длиной от 3 м до 6,5 м, сорт 2 | м³ | 0.004002 | 145504 | 582
153.3.2 | 215-202-0503 | Брусок обрезной хвойных пород длиной от 4 м до 6,5 м, шириной от 75 мм до 150 мм, толщиной от 40 мм до 75 мм ГОСТ 8486-86 сорт 3 | м³ | 0.000464 | 127301 | 59
153.3.3 | 215-204-0303 | Доска обрезная хвойных пород длиной до 6,5 м, шириной от 75 мм до 150 мм, толщиной 25 мм ГОСТ 8486-86 сорт 3 | м³ | 0.00116 | 122783 | 142
153.3.4 | 215-204-0503 | Доска обрезная хвойных пород длиной до 6,5 м, шириной от 75 мм до 150 мм, толщиной 44 мм и более ГОСТ 8486-86 сорт 3 | м³ | 0.004002 | 122783 | 491
153.3.5 | 216-102-0301 | Известь строительная негашеная комовая ГОСТ 9179-2018 сорт 1 | т | 0.0002668 | 64654 | 17
153.3.6 | 261-107-0577 | Электроды, d=6 мм, Э42 СТ РК ISO 2560-2012 | т | 2.32e-05 | 274757 | 6
153.3.7 | 217-603-0104 | Вода техническая | м³ | 0.017035 | 164 | 3
153.3.8 | 218-101-0101 | Щиты из досок, толщина 25 мм | м² | 0.2871 | 2928 | 841
153.3.9 | 214-209-0802 | Проволока сварочная легированная марки СВ-10НМА с неомедненной поверхностью ГОСТ 2246-70 диаметром 4 мм | кг | 0.232 | 2146 | 498
153.3.10 | 217-108-0101 | Гвоздь ГОСТ 283-75 строительный | кг | 0.2146 | 861 | 185
153.3.11 | 218-103-0206 | Ткань мешочная ГОСТ 30090-93 | 10 м² | 0.005858 | 7006 | 41
154 | 212-101-2302 ССЦ РК 8.04-08-2025 | Бетон тяжелый класса В25, сульфатостойкий ГОСТ 7473-2010 F150, W6 | м³ | 0.5887 | 36944 | 21749
Формула объема = 0,58*1,015*1
155 | 214-210-0201 ССЦ РК 8.04-08-2025 | Сталь арматурная периодического профиля класса А-III (А400) СТ РК 2591-2014 диаметром от 6 до 12 мм | т | 0.03444 | 332575 | 11454
Формула объема = 34,44/1000*1
156 | 1113-0101-0208 ЭСН РК 8.04-01-2024 Кзтр и Кэм=1,02 | Устройство гидроизоляции битумной поверхности вертикальной в 2 слоя по выровненной поверхности бутовой кладки, кирпичу, бетону | м² поверхности | 0.88 | 1442 | 1269
Состав работ: 1. Огрунтовка поверхности 2. Нанесение слоев битумной мастики с разогреванием ее
Формула объема = 0,88*1
из них:
156.1 |  | затраты на труд рабочих |  |  | 1142 | 1005
|  | в том числе оплата труда рабочих |  |  | 592 | 521
156.1.1 | 002-0137 | Затраты труда рабочих (средний разряд работы 3,7). Работы по устройству несущих и ограждающих конструкций | чел.-ч | 0.14451 | 6954 | 1005
156.2 |  | машины и механизмы |  |  | 23 | 20
|  | в том числе оплата труда машинистов |  |  | 8 | 7
156.2.1 | 331-101-0101 | Автомобили бортовые грузоподъёмностью до 5 т | маш.-ч | 0.0017952 | 10229 | 20
|  | в т.ч. затраты труда машинистов, экипаж 1 | чел.-ч | 0.0017952 | 3788 | 7
156.3 |  | материалы, изделия и конструкции |  |  | 277 | 244
156.3.1 | 235-201-0101 | Праймер битумный ГОСТ 30693-2000 эмульсионный | кг | 0.44 | 554 | 244
157 | 216-201-1001 ССЦ РК 8.04-08-2025 | Битумно-латексная эмульсия на водной основе для гидроизоляции фундаментов, устройства и ремонта мастичных и рулонных кровель, антикоррозионной защиты строительных конструкций | л | 0.836 | 1943 | 1624
Формула объема = 0,88*0,95*1
158 | 1146-0502-0101 ЭСН РК 8.04-01-2024 Кзтр и Кэм=1,04 | Сверление перфоратором вертикального отверстия в железобетонной конструкции пола, глубина 200 мм, диаметр до 25 мм | шт. | 10 | 474 | 4740
Состав работ: 1. Разметка мест сверления отверстий 2. Приведение перфоратора в рабочее положение 3. Сверление отверстий 4. Уборка мусора
Формула объема = 10*1
из них:
158.1 |  | затраты на труд рабочих |  |  | 473 | 4730
|  | в том числе оплата труда рабочих |  |  | 244 | 2440
158.1.1 | 006-0130 | Затраты труда рабочих (средний разряд работы 3). Специальные работы в грунтах, работы по устройству конструкций башенного и мачтового типа, промышленных печей и труб | чел.-ч | 0.76856 | 6151 | 4727
158.2 |  | машины и механизмы |  |  | 1 | 10
158.2.1 | 343-302-0101 | Перфоратор электрический | маш.-ч | 0.63024 | 20 | 15
159 | 1146-0502-0106 ЭСН РК 8.04-01-2024 К=8,5 Кзтр и Кэм=1,04 | Вычитается позиция: На каждые 10 мм изменения глубины сверления исключать к норме 1146-0502-0101 | шт. | 10 | -170 | -1700
Состав работ: 1. Сверление отверстий 2. Уборка мусора
Формула объема = 10*1
из них:
159.1 |  | затраты на труд рабочих |  |  | -169 | -1690
|  | в том числе оплата труда рабочих |  |  | -87 | -870
159.1.1 | 006-0130 | Затраты труда рабочих (средний разряд работы 3). Специальные работы в грунтах, работы по устройству конструкций башенного и мачтового типа, промышленных печей и труб | чел.-ч | 0.27404 | 6151 | 1686
159.2 |  | машины и механизмы |  |  | -1 | -10
159.2.1 | 343-302-0101 | Перфоратор электрический | маш.-ч | 0.221 | 20 | 5
160 | 1106-0301-0901 ЭСН РК 8.04-01-2024 Кзтр и Кэм=1,04 | Установка анкерных болтов в готовые гнезда с заделкой, длина до 1 м | т | 0.0051 | 1954604 | 9969
Состав работ: 1. Установка кондукторов (шаблонов) с выверкой, закреплением и разборкой 2. Установка анкерных болтов с выверкой и закреплением 3. Заливка анкерных болтов, устанавливаемых в гнезда, раствором или бетоном
Формула объема = 5,1/1000*1
из них:
160.1 |  | затраты на труд рабочих |  |  | 1945825 | 9924
|  | в том числе оплата труда рабочих |  |  | 1008980 | 5146
160.1.1 | 002-0133 | Затраты труда рабочих (средний разряд работы 3,3). Работы по устройству несущих и ограждающих конструкций | чел.-ч | 1.5329 | 6474 | 9924
160.2 |  | машины и механизмы |  |  | 8779 | 45
|  | в том числе оплата труда машинистов |  |  | 2865 | 15
160.2.1 | 314-102-0101 | Краны на автомобильном ходу максимальной грузоподъёмностью 10 т | маш.-ч | 0.001326 | 15659 | 23
|  | в т.ч. затраты труда машинистов, экипаж 1 | чел.-ч | 0.001326 | 5410 | 7
160.2.2 | 331-101-0101 | Автомобили бортовые грузоподъёмностью до 5 т | маш.-ч | 0.0019625 | 10229 | 22
|  | в т.ч. затраты труда машинистов, экипаж 1 | чел.-ч | 0.0019625 | 3788 | 7
161 | 271-701-0304-0005 ПрСЦ 03.2026 № 1-2 | Анкерная шпилька для сейсмических нагрузок HST3, типа Hilti | кг | 5.1 | 20127 | 102648
Формула объема = 5,1*1
162 | 1106-0301-0301 ЭСН РК 8.04-01-2024 Кзтр и Кэм=1,04 | Устройство подливки под оборудование, толщина 20 мм | м² | 0.5 | 3090 | 1546
Состав работ: 1. Раскрой и установка досок 2. Крепление досок гвоздями строительными 3. Укладка бетонной смеси
Формула объема = 0,5*1
из них:
162.1 |  | затраты на труд рабочих |  |  | 2880 | 1440
|  | в том числе оплата труда рабочих |  |  | 1493 | 747
162.1.1 | 002-0134 | Затраты труда рабочих (средний разряд работы 3,4). Работы по устройству несущих и ограждающих конструкций | чел.-ч | 0.2184 | 6593 | 1440
162.2 |  | машины и механизмы |  |  | 21 | 11
|  | в том числе оплата труда машинистов |  |  | 7 | 4
162.2.1 | 314-102-0101 | Краны на автомобильном ходу максимальной грузоподъёмностью 10 т | маш.-ч | 0.000416 | 15659 | 7
|  | в т.ч. затраты труда машинистов, экипаж 1 | чел.-ч | 0.000416 | 5410 | 2
162.2.2 | 313-302-0202 | Вибратор поверхностный | маш.-ч | 0.012688 | 25
162.2.3 | 331-101-0101 | Автомобили бортовые грузоподъёмностью до 5 т | маш.-ч | 0.00026 | 10229 | 3
|  | в т.ч. затраты труда машинистов, экипаж 1 | чел.-ч | 0.00026 | 3788 | 1
162.3 |  | материалы, изделия и конструкции |  |  | 189 | 95
162.3.1 | 215-204-0303 | Доска обрезная хвойных пород длиной до 6,5 м, шириной от 75 мм до 150 мм, толщиной 25 мм ГОСТ 8486-86 сорт 3 | м³ | 0.0005 | 122783 | 61
162.3.2 | 215-204-0503 | Доска обрезная хвойных пород длиной до 6,5 м, шириной от 75 мм до 150 мм, толщиной 44 мм и более ГОСТ 8486-86 сорт 3 | м³ | 0.0002 | 122783 | 25
162.3.3 | 217-108-0101 | Гвоздь ГОСТ 283-75 строительный | кг | 0.01 | 861 | 9
163 | 1106-0301-0302 ЭСН РК 8.04-01-2024 К=3 Кзтр и Кэм=1,04 | Добавлять или исключать к норме 1106-0301-0301 на каждые 10 мм изменения толщины | м² | 0.5 | 2634 | 1318
Формула объема = 0,5*1
из них:
163.1 |  | затраты на труд рабочих |  |  | 2468 | 1234
|  | в том числе оплата труда рабочих |  |  | 1280 | 640
163.1.1 | 002-0134 | Затраты труда рабочих (средний разряд работы 3,4). Работы по устройству несущих и ограждающих конструкций | чел.-ч | 0.1872 | 6593 | 1234
163.2 |  | машины и механизмы |  |  | 29 | 15
|  | в том числе оплата труда машинистов |  |  | 9 | 5
163.2.1 | 314-102-0101 | Краны на автомобильном ходу максимальной грузоподъёмностью 10 т | маш.-ч | 0.000624 | 15659 | 11
|  | в т.ч. затраты труда машинистов, экипаж 1 | чел.-ч | 0.000624 | 5410 | 3
163.2.2 | 313-302-0202 | Вибратор поверхностный | маш.-ч | 0.01092 | 25
163.2.3 | 331-101-0101 | Автомобили бортовые грузоподъёмностью до 5 т | маш.-ч | 0.000312 | 10229 | 3
|  | в т.ч. затраты труда машинистов, экипаж 1 | чел.-ч | 0.000312 | 3788 | 1
163.3 |  | материалы, изделия и конструкции |  |  | 137 | 69
163.3.1 | 215-204-0303 | Доска обрезная хвойных пород длиной до 6,5 м, шириной от 75 мм до 150 мм, толщиной 25 мм ГОСТ 8486-86 сорт 3 | м³ | 0.0003 | 122783 | 37
163.3.2 | 215-204-0503 | Доска обрезная хвойных пород длиной до 6,5 м, шириной от 75 мм до 150 мм, толщиной 44 мм и более ГОСТ 8486-86 сорт 3 | м³ | 0.00015 | 122783 | 18
163.3.3 | 217-108-0101 | Гвоздь ГОСТ 283-75 строительный | кг | 0.015 | 861 | 13
164 | 235-302-0101 ССЦ РК 8.04-08-2025 | Смесь сухая - безусадочный быстротвердеющий подливочный состав на цементной основе для монтажа оборудования и металлоконструкций толщина нанесения до 50 мм | кг | 25.2 | 267 | 6728
Формула объема = 2100*0,012*1
| Подраздел 4: | СТОЙКА ПОД ВЫТЯЖНУЮ СВЕЧУ.(215-KZ-DUOMA-CIV-DWG-050-36017,АС-5 и ВОР л.23) |  |  |  | 448219
из них:
|  | затраты на труд рабочих | тенге |  |  | 92889
|  | в том числе оплата труда рабочих | тенге |  |  | 48180
|  | машины и механизмы | тенге |  |  | 2158
|  | в том числе оплата труда машинистов | тенге |  |  | 368
|  | материалы, изделия и конструкции | тенге |  |  | 353172
|  | нормативная трудоемкость | чел.-ч | 13
165 | 1109-0105-0302 ЭСН РК 8.04-01-2024 Кзтр и Кэм=1,04 | Монтаж опорных конструкций для крепления трубопроводов внутри зданий и сооружений массой до 0,5 т | т конструкций | 0.28309 | 331355 | 93803
Состав работ: 1. Установка и крепление опорных конструкций 2. Устройство подмостей 3. Антикоррозийное покрытие сварных швов
Формула объема = 0,2722*1,04*1
из них:
165.1 |  | затраты на труд рабочих |  |  | 317055 | 89754
|  | в том числе оплата труда рабочих |  |  | 164406 | 46541
165.1.1 | 002-0135 | Затраты труда рабочих (средний разряд работы 3,5). Работы по устройству несущих и ограждающих конструкций | чел.-ч | 13.3663 | 6715 | 89755
165.2 |  | машины и механизмы |  |  | 7212 | 2042
|  | в том числе оплата труда машинистов |  |  | 1249 | 354
165.2.1 | 315-103-0101 | Выпрямители сварочные однопостовые с номинальным сварочным током 315-500 А | маш.-ч | 1.4426 | 475 | 788
165.2.2 | 314-502-0304 | Лебедки электрические тяговым усилием свыше 19,62 до 31,39 кН (3,2 т) | маш.-ч | 0.52994 | 111 | 68
165.2.3 | 315-103-0701 | Электрические печи для сушки сварочных материалов с регулированием температуры в пределах 80-500°С | маш.-ч | 0.12071 | 267 | 37
165.2.4 | 314-102-0101 | Краны на автомобильном ходу максимальной грузоподъёмностью 10 т | маш.-ч | 0.032385 | 15659 | 557
|  | в т.ч. затраты труда машинистов, экипаж 1 | чел.-ч | 0.032385 | 5410 | 175
165.2.5 | 331-101-0101 | Автомобили бортовые грузоподъёмностью до 5 т | маш.-ч | 0.047106 | 10229 | 527
|  | в т.ч. затраты труда машинистов, экипаж 1 | чел.-ч | 0.047106 | 3788 | 178
165.2.6 | 315-202-0501 | Аппарат для газовой сварки и резки | маш.-ч | 0.68303 | 82 | 64
165.3 |  | материалы, изделия и конструкции |  |  | 7088 | 2007
165.3.1 | 214-214-0108 | Канат стальной двойной свивки типа ТК конструкции 6х37(1+6+12+18)+1 о.с., оцинкованный, из проволоки марки В, маркировочная группа 1770 Н/мм2, диаметром 5 мм | 10 м | 0.0052937 | 10602 | 56
165.3.2 | 215-202-0501 | Брусок обрезной хвойных пород длиной от 4 м до 6,5 м, шириной от 75 мм до 150 мм, толщиной от 40 мм до 75 мм ГОСТ 8486-86 сорт 1 | м³ | 0.0002916 | 112242 | 33
165.3.3 | 217-101-0107 | Болт с гайкой и шайбой ГОСТ ISO 8992-2015 строительный | т | 0.0005662 | 954056 | 540
165.3.4 | 217-605-0101 | Кислород технический газообразный ГОСТ 5583-78 | м³ | 0.55202 | 604 | 333
165.3.5 | 217-605-0104 | Пропан-бутан, смесь техническая ГОСТ 34858-2022 | кг | 0.16702 | 241 | 40
165.3.6 | 261-107-0576 | Электроды, d=4 мм, Э46 СТ РК ISO 2560-2012 | т | 0.0011324 | 289955 | 328
165.3.7 | 236-101-0107 | Грунтовка глифталевая ГФ-021 СТ РК ГОСТ Р 51693-2003 | т | 8.78e-05 | 754778 | 66
165.3.8 | 236-104-0103 | Растворитель Р-4 ГОСТ 7827-74 | т | 0.0001699 | 1027431 | 175
165.3.9 | 214-209-0802 | Проволока сварочная легированная марки СВ-10НМА с неомедненной поверхностью ГОСТ 2246-70 диаметром 4 мм | кг | 0.0084926 | 2146 | 18
165.3.10 | 214-203-0103 | Швеллер горячекатаный с внутренним уклоном граней полок из углеродистой стали ГОСТ 8240-97 № 22У-40У | т | 0.0005492 | 684474 | 376
165.3.11 | 217-108-0101 | Гвоздь ГОСТ 283-75 строительный | кг | 0.0028309 | 861 | 2
165.3.12 | 218-103-0207 | Канаты пеньковые пропитанные ГОСТ 30055-93 | т | 2.83e-05 | 1352536 | 38
166 | 222-525-0102 ССЦ РК 8.04-08-2025 ССЦ РК 8.04-08-2025,табл.6 | Отдельные конструктивные элементы зданий и сооружений с преобладанием горячекатаных профилей средняя масса сборочной единицы от 0,1 до 0,5 т/СТАЛЬ С245 | т | 0.28309 | 1162900 | 329203
Формула объема = 0,2722*1,04*1
167 | 1113-0203-0210 ЭСН РК 8.04-01-2024 Кзтр и Кэм=1,02 | Огрунтовка поверхностей металлических эпоксидной грунтовкой ЭП-057 за один раз/ЭПОКСИДНАЯ ГРУНТОВКА С ВЫСОКИМ СОДЕРЖАНИЕМ ЦИНКА | м² | 6.8 | 219 | 1490
Состав работ: 1. Подготовка окрасочных агрегатов 2. Приготовление грунтовочных составов 3. Огрунтовка поверхности 4. Промывка, очистка окрасочных агрегатов и шлангов 5. Контроль качества
Формула объема = 6,8*1
из них:
167.1 |  | затраты на труд рабочих |  |  | 190 | 1292
|  | в том числе оплата труда рабочих |  |  | 99 | 673
167.1.1 | 003-0149 | Затраты труда рабочих (средний разряд работы 4,9). Работы отделочные и изоляционные | чел.-ч | 0.1519 | 8496 | 1291
167.2 |  | машины и механизмы |  |  | 7 | 48
|  | в том числе оплата труда машинистов |  |  | 1 | 7
167.2.1 | 314-502-0301 | Лебедки электрические тяговым усилием до 5,79 кН (0,59 т) | маш.-ч | 0.0006936 | 34
167.2.2 | 314-503-0601 | Автопогрузчики, грузоподъёмность 5 т | маш.-ч | 0.0006936 | 13241 | 10
|  | в т.ч. затраты труда машинистов, экипаж 1 | чел.-ч | 0.0006936 | 3788 | 3
167.2.3 | 331-101-0101 | Автомобили бортовые грузоподъёмностью до 5 т | маш.-ч | 0.0020808 | 10229 | 23
|  | в т.ч. затраты труда машинистов, экипаж 1 | чел.-ч | 0.0020808 | 3788 | 8
167.2.4 | 313-402-0101 | Агрегаты окрасочные высокого давления для окраски поверхностей конструкций, 1 кВт | маш.-ч | 0.077683 | 196 | 18
167.3 |  | материалы, изделия и конструкции |  |  | 22 | 150
167.3.1 | 236-104-0107 | Ацетон | т | 6.8e-05 | 2179535 | 148
168 | 273-601-0101-0005 ПрСЦ 03.2026 № 1-2 | Грунтовка двухкомпонентная цинксодержащая эпоксидная типа ECOMAST Е Zn | кг | 2.86 | 4002 | 11446
Формула объема = 2,86*1
169 | 1113-0203-0506 ЭСН РК 8.04-01-2024 Кзтр и Кэм=1,02 | Окраска поверхности металлической огрунтованной эпоксидной грунт-шпаклевкой ЭП-0010/ЭП-0020 | м² | 6.8 | 202 | 1373
Состав работ: 1. Подготовка окрасочных агрегатов 2. Приготовление составов 3. Окраска поверхностей 4. Промывка, очистка окрасочных агрегатов и шлангов 5. Контроль качества
Формула объема = 6,8*1
из них:
169.1 |  | затраты на труд рабочих |  |  | 175 | 1190
|  | в том числе оплата труда рабочих |  |  | 92 | 626
169.1.1 | 003-0135 | Затраты труда рабочих (средний разряд работы 3,5). Работы отделочные и изоляционные | чел.-ч | 0.17895 | 6652 | 1190
169.2 |  | машины и механизмы |  |  | 3 | 20
169.2.1 | 314-502-0301 | Лебедки электрические тяговым усилием до 5,79 кН (0,59 т) | маш.-ч | 0.0006936 | 34
169.2.2 | 314-503-0601 | Автопогрузчики, грузоподъёмность 5 т | маш.-ч | 0.0006936 | 13241 | 10
|  | в т.ч. затраты труда машинистов, экипаж 1 | чел.-ч | 0.0006936 | 3788 | 3
169.2.3 | 331-101-0101 | Автомобили бортовые грузоподъёмностью до 5 т | маш.-ч | 0.0006936 | 10229 | 8
|  | в т.ч. затраты труда машинистов, экипаж 1 | чел.-ч | 0.0006936 | 3788 | 3
169.2.4 | 313-402-0101 | Агрегаты окрасочные высокого давления для окраски поверхностей конструкций, 1 кВт | маш.-ч | 0.045084 | 196 | 10
169.3 |  | материалы, изделия и конструкции |  |  | 24 | 163
169.3.1 | 236-104-0103 | Растворитель Р-4 ГОСТ 7827-74 | т | 0.0001564 | 1027431 | 161
170 | 236-103-0108 ССЦ РК 8.04-08-2025 | Шпатлевка двухкомпонентная эпоксидная ЭП-0010 СТ РК 3443-2019 | кг | 0.75 | 8274 | 6206
Формула объема = 0,75*1
171 | 1113-0203-0522 ЭСН РК 8.04-01-2024 Кзтр и Кэм=1,02 | Окраска поверхности металлической огрунтованной композицией ОС-12-01/ПОКРЫТИЕ ИЗ АКРИЛ-ПОЛИУРЕТАНОВОЙ ЭМАЛИ | м² | 6.8 | 103 | 701
Состав работ: 1. Подготовка окрасочных агрегатов 2. Нанесение органосиликатной композиции 3. Промывка, очистка окрасочных агрегатов и шлангов 4. Контроль качества
Формула объема = 6,8*1
из них:
171.1 |  | затраты на труд рабочих |  |  | 96 | 653
|  | в том числе оплата труда рабочих |  |  | 50 | 340
171.1.1 | 003-0135 | Затраты труда рабочих (средний разряд работы 3,5). Работы отделочные и изоляционные | чел.-ч | 0.097798 | 6652 | 651
171.2 |  | машины и механизмы |  |  | 7 | 48
|  | в том числе оплата труда машинистов |  |  | 1 | 7
171.2.1 | 314-502-0301 | Лебедки электрические тяговым усилием до 5,79 кН (0,59 т) | маш.-ч | 0.0006936 | 34
171.2.2 | 314-503-0601 | Автопогрузчики, грузоподъёмность 5 т | маш.-ч | 0.0006936 | 13241 | 10
|  | в т.ч. затраты труда машинистов, экипаж 1 | чел.-ч | 0.0006936 | 3788 | 3
171.2.3 | 331-101-0101 | Автомобили бортовые грузоподъёмностью до 5 т | маш.-ч | 0.0020808 | 10229 | 23
|  | в т.ч. затраты труда машинистов, экипаж 1 | чел.-ч | 0.0020808 | 3788 | 8
171.2.4 | 313-402-0101 | Агрегаты окрасочные высокого давления для окраски поверхностей конструкций, 1 кВт | маш.-ч | 0.077683 | 196 | 18
172 | 236-203-0114 ССЦ РК 8.04-08-2025 | Эмаль атмосферостойкая СТ РК 3262-2018 акрилуретановая на основе алифатического полиизоцианатного отвердителя для защиты металлических поверхностей | кг | 1.22 | 3276 | 3997
Формула объема = 1,22*1
| Подраздел 5: | ОПОРА ОП-9 - 1 шт (215-KZ-DUOMA-CIV-DWG-050-36017,АС-5 и ВОР л.23,24) |  |  |  | 26785
из них:
|  | затраты на труд рабочих | тенге |  |  | 5564
|  | в том числе оплата труда рабочих | тенге |  |  | 2887
|  | машины и механизмы | тенге |  |  | 129
|  | в том числе оплата труда машинистов | тенге |  |  | 21
|  | материалы, изделия и конструкции | тенге |  |  | 21092
|  | нормативная трудоемкость | чел.-ч | 1
173 | 1109-0105-0302 ЭСН РК 8.04-01-2024 Кзтр и Кэм=1,04 | Монтаж опорных конструкций для крепления трубопроводов внутри зданий и сооружений массой до 0,5 т | т конструкций | 0.016952 | 331355 | 5617
Состав работ: 1. Установка и крепление опорных конструкций 2. Устройство подмостей 3. Антикоррозийное покрытие сварных швов
Формула объема = 0,0163*1,04*1
из них:
173.1 |  | затраты на труд рабочих |  |  | 317055 | 5375
|  | в том числе оплата труда рабочих |  |  | 164406 | 2787
173.1.1 | 002-0135 | Затраты труда рабочих (средний разряд работы 3,5). Работы по устройству несущих и ограждающих конструкций | чел.-ч | 0.80041 | 6715 | 5375
173.2 |  | машины и механизмы |  |  | 7212 | 122
|  | в том числе оплата труда машинистов |  |  | 1249 | 21
173.2.1 | 315-103-0101 | Выпрямители сварочные однопостовые с номинальным сварочным током 315-500 А | маш.-ч | 0.086387 | 475 | 47
173.2.2 | 314-502-0304 | Лебедки электрические тяговым усилием свыше 19,62 до 31,39 кН (3,2 т) | маш.-ч | 0.031734 | 111 | 4
173.2.3 | 315-103-0701 | Электрические печи для сушки сварочных материалов с регулированием температуры в пределах 80-500°С | маш.-ч | 0.0072283 | 267 | 2
173.2.4 | 314-102-0101 | Краны на автомобильном ходу максимальной грузоподъёмностью 10 т | маш.-ч | 0.0019393 | 15659 | 33
|  | в т.ч. затраты труда машинистов, экипаж 1 | чел.-ч | 0.0019393 | 5410 | 10
173.2.5 | 331-101-0101 | Автомобили бортовые грузоподъёмностью до 5 т | маш.-ч | 0.0028208 | 10229 | 32
|  | в т.ч. затраты труда машинистов, экипаж 1 | чел.-ч | 0.0028208 | 3788 | 11
173.2.6 | 315-202-0501 | Аппарат для газовой сварки и резки | маш.-ч | 0.040902 | 82 | 4
173.3 |  | материалы, изделия и конструкции |  |  | 7088 | 120
173.3.1 | 214-214-0108 | Канат стальной двойной свивки типа ТК конструкции 6х37(1+6+12+18)+1 о.с., оцинкованный, из проволоки марки В, маркировочная группа 1770 Н/мм2, диаметром 5 мм | 10 м | 0.000317 | 10602 | 3
173.3.2 | 215-202-0501 | Брусок обрезной хвойных пород длиной от 4 м до 6,5 м, шириной от 75 мм до 150 мм, толщиной от 40 мм до 75 мм ГОСТ 8486-86 сорт 1 | м³ | 1.75e-05 | 112242 | 2
173.3.3 | 217-101-0107 | Болт с гайкой и шайбой ГОСТ ISO 8992-2015 строительный | т | 3.39e-05 | 954056 | 32
173.3.4 | 217-605-0101 | Кислород технический газообразный ГОСТ 5583-78 | м³ | 0.033056 | 604 | 20
173.3.5 | 217-605-0104 | Пропан-бутан, смесь техническая ГОСТ 34858-2022 | кг | 0.010002 | 241 | 2
173.3.6 | 261-107-0576 | Электроды, d=4 мм, Э46 СТ РК ISO 2560-2012 | т | 6.78e-05 | 289955 | 20
173.3.7 | 236-101-0107 | Грунтовка глифталевая ГФ-021 СТ РК ГОСТ Р 51693-2003 | т | 5.3e-06 | 754778 | 4
173.3.8 | 236-104-0103 | Растворитель Р-4 ГОСТ 7827-74 | т | 1.02e-05 | 1027431 | 10
173.3.9 | 214-209-0802 | Проволока сварочная легированная марки СВ-10НМА с неомедненной поверхностью ГОСТ 2246-70 диаметром 4 мм | кг | 0.0005086 | 2146 | 1
173.3.10 | 214-203-0103 | Швеллер горячекатаный с внутренним уклоном граней полок из углеродистой стали ГОСТ 8240-97 № 22У-40У | т | 3.29e-05 | 684474 | 23
173.3.11 | 217-108-0101 | Гвоздь ГОСТ 283-75 строительный | кг | 0.0001695 | 861
173.3.12 | 218-103-0207 | Канаты пеньковые пропитанные ГОСТ 30055-93 | т | 1.7e-06 | 1352536 | 2
174 | 222-525-0102 ССЦ РК 8.04-08-2025 ССЦ РК 8.04-08-2025,табл.6 | Отдельные конструктивные элементы зданий и сооружений с преобладанием горячекатаных профилей средняя масса сборочной единицы от 0,1 до 0,5 т/СТАЛЬ С245 | т | 0.016952 | 1162900 | 19713
Формула объема = 0,0163*1,04*1
175 | 1113-0203-0210 ЭСН РК 8.04-01-2024 Кзтр и Кэм=1,02 | Огрунтовка поверхностей металлических эпоксидной грунтовкой ЭП-057 за один раз/ЭПОКСИДНАЯ ГРУНТОВКА С ВЫСОКИМ СОДЕРЖАНИЕМ ЦИНКА | м² | 0.41 | 219 | 90
Состав работ: 1. Подготовка окрасочных агрегатов 2. Приготовление грунтовочных составов 3. Огрунтовка поверхности 4. Промывка, очистка окрасочных агрегатов и шлангов 5. Контроль качества
Формула объема = 0,41*1
из них:
175.1 |  | затраты на труд рабочих |  |  | 190 | 78
|  | в том числе оплата труда рабочих |  |  | 99 | 41
175.1.1 | 003-0149 | Затраты труда рабочих (средний разряд работы 4,9). Работы отделочные и изоляционные | чел.-ч | 0.0091586 | 8496 | 78
175.2 |  | машины и механизмы |  |  | 7 | 3
175.2.1 | 314-502-0301 | Лебедки электрические тяговым усилием до 5,79 кН (0,59 т) | маш.-ч | 4.18e-05 | 34
175.2.2 | 314-503-0601 | Автопогрузчики, грузоподъёмность 5 т | маш.-ч | 4.18e-05 | 13241 | 1
|  | в т.ч. затраты труда машинистов, экипаж 1 | чел.-ч | 4.18e-05 | 3788
175.2.3 | 331-101-0101 | Автомобили бортовые грузоподъёмностью до 5 т | маш.-ч | 0.0001255 | 10229 | 1
|  | в т.ч. затраты труда машинистов, экипаж 1 | чел.-ч | 0.0001255 | 3788
175.2.4 | 313-402-0101 | Агрегаты окрасочные высокого давления для окраски поверхностей конструкций, 1 кВт | маш.-ч | 0.0046838 | 196 | 1
175.3 |  | материалы, изделия и конструкции |  |  | 22 | 9
175.3.1 | 236-104-0107 | Ацетон | т | 4.1e-06 | 2179535 | 9
176 | 273-601-0101-0005 ПрСЦ 03.2026 № 1-2 | Грунтовка двухкомпонентная цинксодержащая эпоксидная типа ECOMAST Е Zn | кг | 0.17 | 4002 | 680
Формула объема = 0,17*1
177 | 1113-0203-0506 ЭСН РК 8.04-01-2024 Кзтр и Кэм=1,02 | Окраска поверхности металлической огрунтованной эпоксидной грунт-шпаклевкой ЭП-0010/ЭП-0020 | м² | 0.41 | 202 | 83
Состав работ: 1. Подготовка окрасочных агрегатов 2. Приготовление составов 3. Окраска поверхностей 4. Промывка, очистка окрасочных агрегатов и шлангов 5. Контроль качества
Формула объема = 0,41*1
из них:
177.1 |  | затраты на труд рабочих |  |  | 175 | 72
|  | в том числе оплата труда рабочих |  |  | 92 | 38
177.1.1 | 003-0135 | Затраты труда рабочих (средний разряд работы 3,5). Работы отделочные и изоляционные | чел.-ч | 0.01079 | 6652 | 72
177.2 |  | машины и механизмы |  |  | 3 | 1
177.2.1 | 314-502-0301 | Лебедки электрические тяговым усилием до 5,79 кН (0,59 т) | маш.-ч | 4.18e-05 | 34
177.2.2 | 314-503-0601 | Автопогрузчики, грузоподъёмность 5 т | маш.-ч | 4.18e-05 | 13241 | 1
|  | в т.ч. затраты труда машинистов, экипаж 1 | чел.-ч | 4.18e-05 | 3788
177.2.3 | 331-101-0101 | Автомобили бортовые грузоподъёмностью до 5 т | маш.-ч | 4.18e-05 | 10229
|  | в т.ч. затраты труда машинистов, экипаж 1 | чел.-ч | 4.18e-05 | 3788
177.2.4 | 313-402-0101 | Агрегаты окрасочные высокого давления для окраски поверхностей конструкций, 1 кВт | маш.-ч | 0.0027183 | 196 | 1
177.3 |  | материалы, изделия и конструкции |  |  | 24 | 10
177.3.1 | 236-104-0103 | Растворитель Р-4 ГОСТ 7827-74 | т | 9.4e-06 | 1027431 | 10
178 | 236-103-0108 ССЦ РК 8.04-08-2025 | Шпатлевка двухкомпонентная эпоксидная ЭП-0010 СТ РК 3443-2019 | кг | 0.04 | 8274 | 331
Формула объема = 0,04*1
179 | 1113-0203-0522 ЭСН РК 8.04-01-2024 Кзтр и Кэм=1,02 | Окраска поверхности металлической огрунтованной композицией ОС-12-01/ПОКРЫТИЕ ИЗ АКРИЛ-ПОЛИУРЕТАНОВОЙ ЭМАЛИ | м² | 0.41 | 103 | 42
Состав работ: 1. Подготовка окрасочных агрегатов 2. Нанесение органосиликатной композиции 3. Промывка, очистка окрасочных агрегатов и шлангов 4. Контроль качества
Формула объема = 0,41*1
из них:
179.1 |  | затраты на труд рабочих |  |  | 96 | 39
|  | в том числе оплата труда рабочих |  |  | 50 | 21
179.1.1 | 003-0135 | Затраты труда рабочих (средний разряд работы 3,5). Работы отделочные и изоляционные | чел.-ч | 0.0058966 | 6652 | 39
179.2 |  | машины и механизмы |  |  | 7 | 3
179.2.1 | 314-502-0301 | Лебедки электрические тяговым усилием до 5,79 кН (0,59 т) | маш.-ч | 4.18e-05 | 34
179.2.2 | 314-503-0601 | Автопогрузчики, грузоподъёмность 5 т | маш.-ч | 4.18e-05 | 13241 | 1
|  | в т.ч. затраты труда машинистов, экипаж 1 | чел.-ч | 4.18e-05 | 3788
179.2.3 | 331-101-0101 | Автомобили бортовые грузоподъёмностью до 5 т | маш.-ч | 0.0001255 | 10229 | 1
|  | в т.ч. затраты труда машинистов, экипаж 1 | чел.-ч | 0.0001255 | 3788
179.2.4 | 313-402-0101 | Агрегаты окрасочные высокого давления для окраски поверхностей конструкций, 1 кВт | маш.-ч | 0.0046838 | 196 | 1
180 | 236-203-0114 ССЦ РК 8.04-08-2025 | Эмаль атмосферостойкая СТ РК 3262-2018 акрилуретановая на основе алифатического полиизоцианатного отвердителя для защиты металлических поверхностей | кг | 0.07 | 3276 | 229
Формула объема = 0,07*1
| Подраздел 6: | ФУНДАМЕНТ ПОД ВЫТЯЖНУЮ СВЕЧУ ФМ-2-1шт (215-KZ-DUOMA-CIV-DWG-050-36017,АС-5 и ВОР л.24,25) |  |  |  | 296153
из них:
|  | затраты на труд рабочих | тенге |  |  | 87745
|  | в том числе оплата труда рабочих | тенге |  |  | 45237
|  | машины и механизмы | тенге |  |  | 18354
|  | в том числе оплата труда машинистов | тенге |  |  | 5683
|  | материалы, изделия и конструкции | тенге |  |  | 190054
|  | нормативная трудоемкость | чел.-ч | 15
181 | 1101-0701-1501 ЭСН РК 8.04-01-2024 Изм. и доп. вып. 47 Кзтр и Кэм=1,04 | Устройство основания под фундамент песчаного/ПГС толщ.600мм | м³ основания | 3.32 | 8576 | 28473
Состав работ: 1. Разравнивание и трамбование основания под фундаменты ручными трамбовками
Формула объема = 3,32*1
из них:
181.1 |  | затраты на труд рабочих |  |  | 4702 | 15611
|  | в том числе оплата труда рабочих |  |  | 2359 | 7832
181.1.1 | 001-0125 | Затраты труда рабочих (средний разряд работы 2,5). Работы по разработке грунта и устройству земляных конструкций | чел.-ч | 2.6932 | 5796 | 15610
181.2 |  | машины и механизмы |  |  | 3849 | 12779
|  | в том числе оплата труда машинистов |  |  | 1204 | 3997
181.2.1 | 315-102-0102 | Компрессоры передвижные с двигателем внутреннего сгорания давлением до 686 кПа (7 атм), производительность 5 м³/мин | маш.-ч | 0.72509 | 10402 | 8262
|  | в т.ч. затраты труда машинистов, экипаж 1 | чел.-ч | 0.72509 | 3788 | 2747
181.2.2 | 343-402-0101 | Трамбовки пневматические при работе от компрессора | маш.-ч | 1.4502 | 17 | 28
181.2.3 | 314-503-0102 | Погрузчики одноковшовые универсальные фронтальные пневмоколесные грузоподъёмностью 3 т | маш.-ч | 0.27622 | 14717 | 4487
|  | в т.ч. затраты труда машинистов, экипаж 1 | чел.-ч | 0.27622 | 4528 | 1251
181.3 |  | материалы, изделия и конструкции |  |  | 25 | 83
181.3.1 | 217-603-0104 | Вода техническая | м³ | 0.498 | 164 | 82
182 | 211-601-0101 ССЦ РК 8.04-08-2025 | Смесь песчано-гравийная природная ГОСТ 23735-2014 | м³ | 3.652 | 2027 | 7403
Формула объема = 1,1*3,32*1
183 | 1113-0101-0313 ЭСН РК 8.04-01-2024 Кзтр и Кэм=1,02 | Устройство гидроизоляции из полиэтиленовой пленки насухо в один слой | м² изолируемой поверхности | 4 | 215 | 860
Состав работ: 1. Раскатка рулонов с нарезкой на полотнища 2. Укладка полиэтиленовой пленки в один слой на плиты перекрытий с напуском полотен
Формула объема = 4*1
из них:
183.1 |  | затраты на труд рабочих |  |  | 213 | 852
|  | в том числе оплата труда рабочих |  |  | 112 | 448
183.1.1 | 003-0130 | Затраты труда рабочих (средний разряд работы 3). Работы отделочные и изоляционные | чел.-ч | 0.14076 | 6056 | 852
183.2 |  | машины и механизмы |  |  | 2 | 8
|  | в том числе оплата труда машинистов |  |  | 1 | 4
183.2.1 | 331-101-0101 | Автомобили бортовые грузоподъёмностью до 5 т | маш.-ч | 0.000816 | 10229 | 9
|  | в т.ч. затраты труда машинистов, экипаж 1 | чел.-ч | 0.000816 | 3788 | 3
184 | 261-107-0509 ССЦ РК 8.04-08-2025 | Пленка полиэтиленовая, толщина 0,2-0,5 мм ГОСТ 10354-82 | т | 0.001104 | 521019 | 575
Формула объема = 4*1,2*0,00023*1
185 | 1106-0301-0101 ЭСН РК 8.04-01-2024 Кзтр и Кэм=1,04 | Устройство бетонной подготовки | м³ | 0.25 | 12052 | 3013
Состав работ: 1. Устройство бетонной подготовки
Формула объема = 0,25*1
из них:
185.1 |  | затраты на труд рабочих |  |  | 7183 | 1796
|  | в том числе оплата труда рабочих |  |  | 3725 | 931
185.1.1 | 002-0120 | Затраты труда рабочих (средний разряд работы 2). Работы по устройству несущих и ограждающих конструкций | чел.-ч | 0.351 | 5116 | 1796
185.2 |  | машины и механизмы |  |  | 3117 | 779
|  | в том числе оплата труда машинистов |  |  | 714 | 179
185.2.1 | 314-101-0103 | Краны башенные максимальной грузоподъёмностью 8 т, высота подъема до 41,5 м, максимальный вылет стрелы до 55 м | маш.-ч | 0.0468 | 14837 | 772
|  | в т.ч. затраты труда машинистов, экипаж 1 | чел.-ч | 0.0468 | 3788 | 177
185.2.2 | 313-302-0202 | Вибратор поверхностный | маш.-ч | 0.1248 | 25 | 4
185.2.3 | 331-101-0101 | Автомобили бортовые грузоподъёмностью до 5 т | маш.-ч | 0.000338 | 10229 | 4
|  | в т.ч. затраты труда машинистов, экипаж 1 | чел.-ч | 0.000338 | 3788 | 1
185.3 |  | материалы, изделия и конструкции |  |  | 1752 | 438
185.3.1 | 217-603-0104 | Вода техническая | м³ | 0.0005 | 164
185.3.2 | 218-103-0206 | Ткань мешочная ГОСТ 30090-93 | 10 м² | 0.0625 | 7006 | 438
186 | 212-101-2009 ССЦ РК 8.04-08-2025 | Бетон тяжелый класса В15, сульфатостойкий ГОСТ 7473-2010 F100, W6 | м³ | 0.255 | 34625 | 8829
Формула объема = 1,02*0,25*1
187 | 1106-0102-0104 ЭСН РК 8.04-01-2024 Кзтр и Кэм=1,04 | Устройство фундаментов общего назначения под оборудование железобетонных, объем до 5 м³ | м³ | 2.04 | 32407 | 66111
Состав работ: 1. Раскрой и установка досок 2. Установка щитов опалубки 3. Крепление элементов опалубки проволокой и гвоздями строительными 4. Укладка бетонной смеси 5. Установка арматуры
Формула объема = 2,04*1
из них:
187.1 |  | затраты на труд рабочих |  |  | 25289 | 51590
|  | в том числе оплата труда рабочих |  |  | 13112 | 26748
187.1.1 | 002-0129 | Затраты труда рабочих (средний разряд работы 2,9). Работы по устройству несущих и ограждающих конструкций | чел.-ч | 8.5925 | 6004 | 51589
187.2 |  | машины и механизмы |  |  | 2176 | 4439
|  | в том числе оплата труда машинистов |  |  | 682 | 1391
187.2.1 | 313-302-0201 | Вибратор глубинный | маш.-ч | 0.36067 | 57 | 24
187.2.2 | 314-104-0101 | Краны на гусеничном ходу максимальной грузоподъёмностью до 16 т | маш.-ч | 0.25459 | 13081 | 3657
|  | в т.ч. затраты труда машинистов, экипаж 1 | чел.-ч | 0.25459 | 4528 | 1153
187.2.3 | 315-103-0501 | Установки постоянного тока для ручной дуговой сварки | маш.-ч | 0.042856 | 278 | 14
187.2.4 | 314-503-0601 | Автопогрузчики, грузоподъёмность 5 т | маш.-ч | 0.0057283 | 13241 | 84
|  | в т.ч. затраты труда машинистов, экипаж 1 | чел.-ч | 0.0057283 | 3788 | 22
187.2.5 | 314-102-0101 | Краны на автомобильном ходу максимальной грузоподъёмностью 10 т | маш.-ч | 0.015488 | 15659 | 266
|  | в т.ч. затраты труда машинистов, экипаж 1 | чел.-ч | 0.015488 | 5410 | 84
187.2.6 | 331-101-0101 | Автомобили бортовые грузоподъёмностью до 5 т | маш.-ч | 0.035006 | 10229 | 392
|  | в т.ч. затраты труда машинистов, экипаж 1 | чел.-ч | 0.035006 | 3788 | 133
187.3 |  | материалы, изделия и конструкции |  |  | 4942 | 10082
187.3.1 | 215-101-0102 | Лесоматериал круглый хвойных пород для строительства ГОСТ 9463-2016 толщиной от 140 мм до 240 мм, длиной от 3 м до 6,5 м, сорт 2 | м³ | 0.014076 | 145504 | 2048
187.3.2 | 215-202-0503 | Брусок обрезной хвойных пород длиной от 4 м до 6,5 м, шириной от 75 мм до 150 мм, толщиной от 40 мм до 75 мм ГОСТ 8486-86 сорт 3 | м³ | 0.001632 | 127301 | 208
187.3.3 | 215-204-0303 | Доска обрезная хвойных пород длиной до 6,5 м, шириной от 75 мм до 150 мм, толщиной 25 мм ГОСТ 8486-86 сорт 3 | м³ | 0.00408 | 122783 | 501
187.3.4 | 215-204-0503 | Доска обрезная хвойных пород длиной до 6,5 м, шириной от 75 мм до 150 мм, толщиной 44 мм и более ГОСТ 8486-86 сорт 3 | м³ | 0.014076 | 122783 | 1728
187.3.5 | 216-102-0301 | Известь строительная негашеная комовая ГОСТ 9179-2018 сорт 1 | т | 0.0009384 | 64654 | 61
187.3.6 | 261-107-0577 | Электроды, d=6 мм, Э42 СТ РК ISO 2560-2012 | т | 8.16e-05 | 274757 | 22
187.3.7 | 217-603-0104 | Вода техническая | м³ | 0.059915 | 164 | 10
187.3.8 | 218-101-0101 | Щиты из досок, толщина 25 мм | м² | 1.0098 | 2928 | 2957
187.3.9 | 214-209-0802 | Проволока сварочная легированная марки СВ-10НМА с неомедненной поверхностью ГОСТ 2246-70 диаметром 4 мм | кг | 0.816 | 2146 | 1751
187.3.10 | 217-108-0101 | Гвоздь ГОСТ 283-75 строительный | кг | 0.7548 | 861 | 650
187.3.11 | 218-103-0206 | Ткань мешочная ГОСТ 30090-93 | 10 м² | 0.020604 | 7006 | 144
188 | 212-101-2302 ССЦ РК 8.04-08-2025 | Бетон тяжелый класса В25, сульфатостойкий ГОСТ 7473-2010 F150, W6 | м³ | 2.0706 | 36944 | 76496
Формула объема = 2,04*1,015*1
189 | 214-210-0201 ССЦ РК 8.04-08-2025 | Сталь арматурная периодического профиля класса А-III (А400) СТ РК 2591-2014 диаметром от 6 до 12 мм | т | 0.05892 | 332575 | 19595
Формула объема = 58,92/1000*1
190 | 1113-0101-0208 ЭСН РК 8.04-01-2024 Кзтр и Кэм=1,02 | Устройство гидроизоляции битумной поверхности вертикальной в 2 слоя по выровненной поверхности бутовой кладки, кирпичу, бетону | м² поверхности | 7.15 | 1442 | 10310
Состав работ: 1. Огрунтовка поверхности 2. Нанесение слоев битумной мастики с разогреванием ее
Формула объема = 7,15*1
из них:
190.1 |  | затраты на труд рабочих |  |  | 1142 | 8165
|  | в том числе оплата труда рабочих |  |  | 592 | 4233
190.1.1 | 002-0137 | Затраты труда рабочих (средний разряд работы 3,7). Работы по устройству несущих и ограждающих конструкций | чел.-ч | 1.1742 | 6954 | 8165
190.2 |  | машины и механизмы |  |  | 23 | 164
|  | в том числе оплата труда машинистов |  |  | 8 | 57
190.2.1 | 331-101-0101 | Автомобили бортовые грузоподъёмностью до 5 т | маш.-ч | 0.014586 | 10229 | 163
|  | в т.ч. затраты труда машинистов, экипаж 1 | чел.-ч | 0.014586 | 3788 | 55
190.3 |  | материалы, изделия и конструкции |  |  | 277 | 1981
190.3.1 | 235-201-0101 | Праймер битумный ГОСТ 30693-2000 эмульсионный | кг | 3.575 | 554 | 1981
191 | 216-201-1001 ССЦ РК 8.04-08-2025 | Битумно-латексная эмульсия на водной основе для гидроизоляции фундаментов, устройства и ремонта мастичных и рулонных кровель, антикоррозионной защиты строительных конструкций | л | 6.7925 | 1943 | 13198
Формула объема = 7,15*0,95*1
192 | 1106-0301-0904 ЭСН РК 8.04-01-2024 Кзтр и Кэм=1,04 | Установка при бетонировании анкерных болтов на поддерживающие конструкции | т | 0.01694 | 251090 | 4254
Состав работ: 1. Установка кондукторов (шаблонов) с выверкой, закреплением и разборкой 2. Установка анкерных болтов с выверкой и закреплением 3. Установка фиксирующих элементов, остающихся в теле бетона, с закреплением (при необходимости)
Формула объема = 16,94/1000*1
из них:
192.1 |  | затраты на труд рабочих |  |  | 231157 | 3916
|  | в том числе оплата труда рабочих |  |  | 119864 | 2030
192.1.1 | 002-0135 | Затраты труда рабочих (средний разряд работы 3,5). Работы по устройству несущих и ограждающих конструкций | чел.-ч | 0.58314 | 6715 | 3916
192.2 |  | машины и механизмы |  |  | 7186 | 122
|  | в том числе оплата труда машинистов |  |  | 2092 | 35
192.2.1 | 315-103-0501 | Установки постоянного тока для ручной дуговой сварки | маш.-ч | 0.02854 | 278 | 9
192.2.2 | 314-102-0101 | Краны на автомобильном ходу максимальной грузоподъёмностью 10 т | маш.-ч | 0.0065185 | 15659 | 112
|  | в т.ч. затраты труда машинистов, экипаж 1 | чел.-ч | 0.0065185 | 5410 | 35
192.2.3 | 331-101-0101 | Автомобили бортовые грузоподъёмностью до 5 т | маш.-ч | 4.58e-05 | 10229 | 1
|  | в т.ч. затраты труда машинистов, экипаж 1 | чел.-ч | 4.58e-05 | 3788
192.3 |  | материалы, изделия и конструкции |  |  | 12747 | 216
192.3.1 | 217-301-0105 | Электрод типа Э38, Э42, Э46, Э50 ГОСТ 9467-75, марки АНО-4 диаметром 4 мм | кг | 0.03388 | 2236 | 76
192.3.2 | 222-509-1701 | Кондуктор инвентарный металлический | шт. | 0.0001694 | 827451 | 140
193 | 217-101-0401 ССЦ РК 8.04-08-2025 | Болт анкерный ГОСТ ISO 8992-2015 оцинкованный | кг | 15.2 | 1590 | 24168
Формула объема = 4*3,8*1
194 | 261-107-0987 ССЦ РК 8.04-08-2025 | Шайбы оцинкованные ГОСТ 11371-78 | кг | 0.256 | 975 | 250
Формула объема = 8*0,032*1
195 | 261-107-0984 ССЦ РК 8.04-08-2025 | Гайка шестигранная оцинкованная ГОСТ 18126-94 | кг | 1.476 | 1381 | 2038
Формула объема = 12*0,123*1
196 | 1106-0301-0908 ЭСН РК 8.04-01-2024 Кзтр и Кэм=1,04 | Установка закладных деталей, вес от 4 до 20 кг | т | 0.0067 | 410177 | 2748
Состав работ: 1. Вырезка и заделка отверстий в опалубке (при необходимости), установка и закрепление закладных деталей
Формула объема = 0,0067*1
из них:
196.1 |  | затраты на труд рабочих |  |  | 405049 | 2714
|  | в том числе оплата труда рабочих |  |  | 210034 | 1407
196.1.1 | 002-0135 | Затраты труда рабочих (средний разряд работы 3,5). Работы по устройству несущих и ограждающих конструкций | чел.-ч | 0.40414 | 6715 | 2714
196.2 |  | машины и механизмы |  |  | 5128 | 34
|  | в том числе оплата труда машинистов |  |  | 1671 | 11
196.2.1 | 314-102-0101 | Краны на автомобильном ходу максимальной грузоподъёмностью 10 т | маш.-ч | 0.0010452 | 15659 | 18
|  | в т.ч. затраты труда машинистов, экипаж 1 | чел.-ч | 0.0010452 | 5410 | 6
196.2.2 | 331-101-0101 | Автомобили бортовые грузоподъёмностью до 5 т | маш.-ч | 0.0014633 | 10229 | 16
|  | в т.ч. затраты труда машинистов, экипаж 1 | чел.-ч | 0.0014633 | 3788 | 6
197 | 222-509-1001 ССЦ РК 8.04-08-2025 | Закладные детали и детали крепления ГОСТ 23118-2019 массой не более 50 кг с преобладанием толстолистовой стали без отверстий и сборосварочных операций | т | 0.0067 | 1148086 | 7692
Формула объема = 0,0067*1
198 | 1106-0301-0301 ЭСН РК 8.04-01-2024 Кзтр и Кэм=1,04 | Устройство подливки под оборудование, толщина 20 мм | м² | 0.58 | 3090 | 1792
Состав работ: 1. Раскрой и установка досок 2. Крепление досок гвоздями строительными 3. Укладка бетонной смеси
Формула объема = 0,58*1
из них:
198.1 |  | затраты на труд рабочих |  |  | 2880 | 1670
|  | в том числе оплата труда рабочих |  |  | 1493 | 866
198.1.1 | 002-0134 | Затраты труда рабочих (средний разряд работы 3,4). Работы по устройству несущих и ограждающих конструкций | чел.-ч | 0.25334 | 6593 | 1670
198.2 |  | машины и механизмы |  |  | 21 | 12
|  | в том числе оплата труда машинистов |  |  | 7 | 4
198.2.1 | 314-102-0101 | Краны на автомобильном ходу максимальной грузоподъёмностью 10 т | маш.-ч | 0.0004826 | 15659 | 8
|  | в т.ч. затраты труда машинистов, экипаж 1 | чел.-ч | 0.0004826 | 5410 | 3
198.2.2 | 313-302-0202 | Вибратор поверхностный | маш.-ч | 0.014718 | 25
198.2.3 | 331-101-0101 | Автомобили бортовые грузоподъёмностью до 5 т | маш.-ч | 0.0003016 | 10229 | 3
|  | в т.ч. затраты труда машинистов, экипаж 1 | чел.-ч | 0.0003016 | 3788 | 1
198.3 |  | материалы, изделия и конструкции |  |  | 189 | 110
198.3.1 | 215-204-0303 | Доска обрезная хвойных пород длиной до 6,5 м, шириной от 75 мм до 150 мм, толщиной 25 мм ГОСТ 8486-86 сорт 3 | м³ | 0.00058 | 122783 | 71
198.3.2 | 215-204-0503 | Доска обрезная хвойных пород длиной до 6,5 м, шириной от 75 мм до 150 мм, толщиной 44 мм и более ГОСТ 8486-86 сорт 3 | м³ | 0.000232 | 122783 | 28
198.3.3 | 217-108-0101 | Гвоздь ГОСТ 283-75 строительный | кг | 0.0116 | 861 | 10
199 | 1106-0301-0302 ЭСН РК 8.04-01-2024 К=3 Кзтр и Кэм=1,04 | Добавлять или исключать к норме 1106-0301-0301 на каждые 10 мм изменения толщины | м² | 0.58 | 2634 | 1527
Формула объема = 0,58*1
из них:
199.1 |  | затраты на труд рабочих |  |  | 2468 | 1431
|  | в том числе оплата труда рабочих |  |  | 1280 | 742
199.1.1 | 002-0134 | Затраты труда рабочих (средний разряд работы 3,4). Работы по устройству несущих и ограждающих конструкций | чел.-ч | 0.21715 | 6593 | 1432
199.2 |  | машины и механизмы |  |  | 29 | 17
|  | в том числе оплата труда машинистов |  |  | 9 | 5
199.2.1 | 314-102-0101 | Краны на автомобильном ходу максимальной грузоподъёмностью 10 т | маш.-ч | 0.0007238 | 15659 | 12
|  | в т.ч. затраты труда машинистов, экипаж 1 | чел.-ч | 0.0007238 | 5410 | 4
199.2.2 | 313-302-0202 | Вибратор поверхностный | маш.-ч | 0.012667 | 25
199.2.3 | 331-101-0101 | Автомобили бортовые грузоподъёмностью до 5 т | маш.-ч | 0.0003619 | 10229 | 4
|  | в т.ч. затраты труда машинистов, экипаж 1 | чел.-ч | 0.0003619 | 3788 | 1
199.3 |  | материалы, изделия и конструкции |  |  | 137 | 79
199.3.1 | 215-204-0303 | Доска обрезная хвойных пород длиной до 6,5 м, шириной от 75 мм до 150 мм, толщиной 25 мм ГОСТ 8486-86 сорт 3 | м³ | 0.000348 | 122783 | 43
199.3.2 | 215-204-0503 | Доска обрезная хвойных пород длиной до 6,5 м, шириной от 75 мм до 150 мм, толщиной 44 мм и более ГОСТ 8486-86 сорт 3 | м³ | 0.000174 | 122783 | 21
199.3.3 | 217-108-0101 | Гвоздь ГОСТ 283-75 строительный | кг | 0.0174 | 861 | 15
200 | 235-302-0101 ССЦ РК 8.04-08-2025 | Смесь сухая - безусадочный быстротвердеющий подливочный состав на цементной основе для монтажа оборудования и металлоконструкций толщина нанесения до 50 мм | кг | 63 | 267 | 16821
Формула объема = 2100*0,03*1
| Составил |  |  |  | Смолина Г.Д.
(должность, подпись, расшифровка подписи)
| Проверил |  |  |  | Заозерова М.А.
(должность, подпись, расшифровка подписи)

## Э153567 Форма 4(2)
Ведомость материальных ресурсов и оборудования
к локальной смете № 2-02-01-01
Составлен(а) в ценах декабря 2025 г.
Номер по порядку | Обоснование | Наименование ресурса | Единица измерения | Количество | Стоимость единицы измерения, тенге | Общая стоимость, тенге
1 | 2 | 3 | 4 | 5 | 6 | 7
I. Материалы
1 | 212-101-2302 ССЦ РК 8.04-08-2025 | Бетон тяжелый класса В25, сульфатостойкий ГОСТ 7473-2010 F150, W6 | м³ | 17.7422 | 36944 | 655468
2 | 222-525-0101 ССЦ РК 8.04-08-2025 | Отдельные конструктивные элементы зданий и сооружений с преобладанием горячекатаных профилей средняя масса сборочной единицы до 0,1 т/СТАЛЬ С245 | т | 0.5018 | 1173175 | 588699
3 | 222-525-0102 ССЦ РК 8.04-08-2025 | Отдельные конструктивные элементы зданий и сооружений с преобладанием горячекатаных профилей средняя масса сборочной единицы от 0,1 до 0,5 т/СТАЛЬ С245 | т | 0.30004 | 1162900 | 348917
4 | 261-107-0982 ССЦ РК 8.04-08-2025 | Болты строительные с гайками анкерные СТ РК ИСО 4759-1-2010 | т | 0.48112 | 694126 | 333958
5 | 214-210-0201 ССЦ РК 8.04-08-2025 | Сталь арматурная периодического профиля класса А-III (А400) СТ РК 2591-2014 диаметром от 6 до 12 мм | т | 0.83112 | 332575 | 276410
6 | 212-101-2009 ССЦ РК 8.04-08-2025 | Бетон тяжелый класса В15, сульфатостойкий ГОСТ 7473-2010 F100, W6 | м³ | 6.0894 | 34625 | 210845
7 | 241-417-0116 ССЦ РК 8.04-08-2025 | Труба стальная электросварная прямошовная в ППМ изоляции ГОСТ 10704-91 размерами 530х8-55 мм, Ст20 | м | 0.6 | 266810 | 160086
8 | 216-201-1001 ССЦ РК 8.04-08-2025 | Битумно-латексная эмульсия на водной основе для гидроизоляции фундаментов, устройства и ремонта мастичных и рулонных кровель, антикоррозионной защиты строительных конструкций | л | 61.1515 | 1943 | 118817
9 | 211-601-0101 ССЦ РК 8.04-08-2025 | Смесь песчано-гравийная природная ГОСТ 23735-2014 | м³ | 53.9 | 2027 | 109255
10 | 271-701-0304-0005 ПрСЦ 03.2026 № 1-2 | Анкерная шпилька для сейсмических нагрузок HST3, типа Hilti | кг | 5.1 | 20127 | 102648
11 | 241-417-0112 ССЦ РК 8.04-08-2025 | Труба стальная электросварная прямошовная в ППМ изоляции ГОСТ 10704-91 размерами 219х6-47 мм, Ст20 | м | 1 | 75210 | 75210
12 | 214-203-0202 ССЦ РК 8.04-08-2025 | Швеллер горячекатаный с параллельными гранями полок из углеродистой стали ГОСТ 8240-97 № 12П-20П/СТАЛЬ 245 | т | 0.1674 | 433478 | 72564
13 | 241-701-0107 ССЦ РК 8.04-08-2025 | Труба хризотилцементная напорная ВТ9 ГОСТ 31416-2009 диаметром 400 мм с муфтами типа САМ-9 и уплотнительными резиновыми кольцами | м | 4.0431 | 17932 | 72501
14 | 222-509-1003 ССЦ РК 8.04-08-2025 | Закладные детали и детали крепления ГОСТ 23118-2019 массой не более 50 кг с преобладанием толстолистовой стали, с отверстиями и без отверстий, соединяемые на сварке/СТАЛЬ С245 | т | 0.0585 | 1221684 | 71469
15 | 261-107-0984 ССЦ РК 8.04-08-2025 | Гайка шестигранная оцинкованная ГОСТ 18126-94 | кг | 51.396 | 1381 | 70978
16 | 211-201-0506 ССЦ РК 8.04-08-2025 | Щебень из плотных горных пород для строительных работ М800 СТ РК 1284-2004 фракция 20-40 мм | м³ | 9.89 | 6415 | 63444
17 | 212-401-0102 ССЦ РК 8.04-08-2025 | Раствор кладочный цементный ГОСТ 28013-98 марки М50 | м³ | 2.3 | 22093 | 50814
18 | 273-601-0101-0005 ПрСЦ 03.2026 № 1-2 | Грунтовка двухкомпонентная цинксодержащая эпоксидная типа ECOMAST Е Zn | кг | 12.53 | 4002 | 50145
19 | 236-103-0108 ССЦ РК 8.04-08-2025 | Шпатлевка двухкомпонентная эпоксидная ЭП-0010 СТ РК 3443-2019 | кг | 3.29 | 8274 | 27221
20 | 235-302-0101 ССЦ РК 8.04-08-2025 | Смесь сухая - безусадочный быстротвердеющий подливочный состав на цементной основе для монтажа оборудования и металлоконструкций толщина нанесения до 50 мм | кг | 92.4 | 267 | 24671
21 | 217-101-0401 ССЦ РК 8.04-08-2025 | Болт анкерный ГОСТ ISO 8992-2015 оцинкованный | кг | 15.2 | 1590 | 24168
22 | 217-301-0105 ССЦ РК 8.04-08-2025 | Электрод типа Э38, Э42, Э46, Э50 ГОСТ 9467-75, марки АНО-4 диаметром 4 мм | кг | 10.7394 | 2236 | 24013
23 | 235-201-0101 ССЦ РК 8.04-08-2025 | Праймер битумный ГОСТ 30693-2000 эмульсионный | кг | 32.185 | 554 | 17830
24 | 261-107-0987 ССЦ РК 8.04-08-2025 | Шайбы оцинкованные ГОСТ 11371-78 | кг | 18.176 | 975 | 17722
25 | 236-203-0114 ССЦ РК 8.04-08-2025 | Эмаль атмосферостойкая СТ РК 3262-2018 акрилуретановая на основе алифатического полиизоцианатного отвердителя для защиты металлических поверхностей | кг | 5.37 | 3276 | 17592
26 | 214-107-0113 ССЦ РК 8.04-08-2025 | Лист стальной просечно-вытяжной из углеродистой стали ПВЛ-508, толщиной 5 мм/СТАЛЬ С245 | т | 0.029297 | 449900 | 13181
27 | 261-107-0509 ССЦ РК 8.04-08-2025 | Пленка полиэтиленовая, толщина 0,2-0,5 мм ГОСТ 10354-82 | т | 0.024633 | 521019 | 12834
28 | 271-701-0304-0004 ПрСЦ 03.2026 № 1-2 | Анкерная шпилька HIT-Z, типа Hilti | кг | 0.5 | 21477 | 10739
29 | 218-101-0101 ССЦ РК 8.04-08-2025 | Щиты из досок, толщина 25 мм | м² | 3.6036 | 2928 | 10551
30 | 214-209-0802 ССЦ РК 8.04-08-2025 | Проволока сварочная легированная марки СВ-10НМА с неомедненной поверхностью ГОСТ 2246-70 диаметром 4 мм | кг | 4.4029 | 2146 | 9449
31 | 217-603-0104 ССЦ РК 8.04-08-2025 | Вода техническая | м³ | 51.8059 | 164 | 8496
32 | 215-204-0503 ССЦ РК 8.04-08-2025 | Доска обрезная хвойных пород длиной до 6,5 м, шириной от 75 мм до 150 мм, толщиной 44 мм и более ГОСТ 8486-86 сорт 3 | м³ | 0.064414 | 122783 | 7909
33 | 222-509-1001 ССЦ РК 8.04-08-2025 | Закладные детали и детали крепления ГОСТ 23118-2019 массой не более 50 кг с преобладанием толстолистовой стали без отверстий и сборосварочных операций | т | 0.0067 | 1148086 | 7692
34 | 215-101-0102 ССЦ РК 8.04-08-2025 | Лесоматериал круглый хвойных пород для строительства ГОСТ 9463-2016 толщиной от 140 мм до 240 мм, длиной от 3 м до 6,5 м, сорт 2 | м³ | 0.050232 | 145504 | 7309
35 | 211-201-0607 ССЦ РК 8.04-08-2025 | Щебень из плотных горных пород для строительных работ М1000 СТ РК 1284-2004 фракция 40-80 (70) мм | м³ | 1.1205 | 6219 | 6969
36 | 218-101-0102 ССЦ РК 8.04-08-2025 | Щиты из досок, толщина 40 мм | м² | 1.4729 | 4684 | 6899
37 | 212-101-2103 ССЦ РК 8.04-08-2025 | Бетон тяжелый класса В20, сульфатостойкий ГОСТ 7473-2010 F100, W6 | м³ | 0.1015 | 35117 | 3564
38 | 218-103-0206 ССЦ РК 8.04-08-2025 | Ткань мешочная ГОСТ 30090-93 | 10 м² | 4.656 | 7006 | 32620
39 | 217-108-0101 ССЦ РК 8.04-08-2025 | Гвоздь ГОСТ 283-75 строительный | кг | 3.686 | 861 | 3174
40 | 214-403-0103 ССЦ РК 8.04-08-2025 | Сетка арматурная сварная из арматурной стали А-III (А400), диаметром от 6 до 40 мм ГОСТ 23279-2012 | т | 0.007 | 436933 | 3059
41 | 215-204-0303 ССЦ РК 8.04-08-2025 | Доска обрезная хвойных пород длиной до 6,5 м, шириной от 75 мм до 150 мм, толщиной 25 мм ГОСТ 8486-86 сорт 3 | м³ | 0.018436 | 122783 | 2264
42 | 211-201-0504 ССЦ РК 8.04-08-2025 | Щебень из плотных горных пород для строительных работ М800 СТ РК 1284-2004 фракция 10-20 мм | м³ | 0.2875 | 6741 | 1938
43 | 217-101-0107 ССЦ РК 8.04-08-2025 | Болт с гайкой и шайбой ГОСТ ISO 8992-2015 строительный | т | 0.0015482 | 954056 | 1477
44 | 236-104-0103 ССЦ РК 8.04-08-2025 | Растворитель Р-4 ГОСТ 7827-74 | т | 0.0012513 | 1027431 | 1286
45 | 261-107-0576 ССЦ РК 8.04-08-2025 | Электроды, d=4 мм, Э46 СТ РК ISO 2560-2012 | т | 0.0042644 | 289955 | 1236
46 | 215-202-0503 ССЦ РК 8.04-08-2025 | Брусок обрезной хвойных пород длиной от 4 м до 6,5 м, шириной от 75 мм до 150 мм, толщиной от 40 мм до 75 мм ГОСТ 8486-86 сорт 3 | м³ | 0.009474 | 127301 | 1206
47 | 214-203-0103 ССЦ РК 8.04-08-2025 | Швеллер горячекатаный с внутренним уклоном граней полок из углеродистой стали ГОСТ 8240-97 № 22У-40У | т | 0.0015815 | 684474 | 1083
48 | 211-401-0101 ССЦ РК 8.04-08-2025 | Песок ГОСТ 8736-2014 природный | м³ | 0.396 | 2286 | 905
49 | 217-605-0101 ССЦ РК 8.04-08-2025 | Кислород технический газообразный ГОСТ 5583-78 | м³ | 1.4502 | 604 | 876
50 | 216-102-0301 ССЦ РК 8.04-08-2025 | Известь строительная негашеная комовая ГОСТ 9179-2018 сорт 1 | т | 0.011795 | 64654 | 763
51 | 236-104-0107 ССЦ РК 8.04-08-2025 | Ацетон | т | 0.0002982 | 2179535 | 650
52 | 214-210-0101 ССЦ РК 8.04-08-2025 | Сталь арматурная гладкого профиля класса А-I (А240) СТ РК 2591-2014 диаметром от 6 до 12 мм | т | 0.00168 | 337413 | 567
53 | 218-103-0208 ССЦ РК 8.04-08-2025 | Каболка | т | 0.0013156 | 423648 | 557
54 | 222-525-0102 ССЦ РК 8.04-08-2025 | Отдельные конструктивные элементы зданий и сооружений с преобладанием горячекатаных профилей средняя масса сборочной единицы от 0,1 до 0,5 т | т | 0.0003234 | 1155109 | 374
55 | 236-101-0107 ССЦ РК 8.04-08-2025 | Грунтовка глифталевая ГФ-021 СТ РК ГОСТ Р 51693-2003 | т | 0.0002922 | 754778 | 221
56 | 212-401-0104 ССЦ РК 8.04-08-2025 | Раствор кладочный цементный ГОСТ 28013-2023 марки М100 | м³ | 0.0083429 | 23711 | 198
57 | 222-509-1701 ССЦ РК 8.04-08-2025 | Кондуктор инвентарный металлический | шт. | 0.0001694 | 827451 | 140
58 | 218-103-0207 ССЦ РК 8.04-08-2025 | Канаты пеньковые пропитанные ГОСТ 30055-93 | т | 9.42e-05 | 1352536 | 127
59 | 217-605-0104 ССЦ РК 8.04-08-2025 | Пропан-бутан, смесь техническая ГОСТ 34858-2022 | кг | 0.47914 | 241 | 115
60 | 215-202-0501 ССЦ РК 8.04-08-2025 | Брусок обрезной хвойных пород длиной от 4 м до 6,5 м, шириной от 75 мм до 150 мм, толщиной от 40 мм до 75 мм ГОСТ 8486-86 сорт 1 | м³ | 0.0008333 | 112242 | 94
61 | 261-107-0577 ССЦ РК 8.04-08-2025 | Электроды, d=6 мм, Э42 СТ РК ISO 2560-2012 | т | 0.0002912 | 274757 | 80
62 | 214-214-0108 ССЦ РК 8.04-08-2025 | Канат стальной двойной свивки типа ТК конструкции 6х37(1+6+12+18)+1 о.с., оцинкованный, из проволоки марки В, маркировочная группа 1770 Н/мм2, диаметром 5 мм | 10 м | 0.017624 | 10602 | 187
|  | Итого материальные ресурсы | тенге |  |  | 3746104
|  | Всего по ведомости: | тенге |  |  | 3746104

## Э153567 А1
Форма АВС А0
Наименование стройки |  | Дунга Оперэйтинг ГмбХ. Модернизация экспортного нефтепровода от ЦПС до КУУН.Месторождение Дунга Мангистауской области.2й пусковой комплекс
Наименование объекта |  | Обустройство площадок камер запуска и приема скребка.КУУН
Локальная ресурсная смета № 2-02-01-01
| на | Площадку дренажной емкости и вытяжной свечи камеры приема скребка.
(наименование работ и затрат)
Основание: 1175264/2025/1-02-01-АС,-АС.ВР, л.АС-2-:-5, АС-19. ВОР 17-25
|  |  | Сметная стоимость |  |  | 7746.756 | тыс. тенге
|  |  | Средства на оплату труда |  |  | 2512.85 | тыс. тенге
|  |  | Нормативная трудоемкость |  |  | 0.443 | тыс. чел.-ч
Составлен(а) в ценах декабря 2025 г.
№ п/п | Шифр норм и коды ресурсов | Наименование работ и затрат | Единица измерения | Количество |  | Стоимость, тенге
|  |  |  | на единицу измерения | по проекту | на единицу измерения | по проекту
1 | 2 | 3 | 4 | 5 | 6 | 7 | 8
Раздел 1: ПЛОЩАДКА ДРЕНАЖНОЙ ЕМКОСТИ
Подраздел 1: ЗЕМЛЯНЫЕ РАБОТЫ (ВОР л.17)
1 | 1101-0201-0801 ЭСН РК 8.04-01-2024 Изм. и доп. вып. 47 Кзтр и Кэм=1,04 | Разработка грунта в котловане с погрузкой на автомобиль-самосвал экскаватором "Обратная лопата", объем свыше 1000 до 3000 м³, вместимость ковша 0,65 м³, группа грунта 1. При разработке грунта экскаватором при глубине котлована до 3 м независимо от объема котлована или его площади, применять Кзтр=1,2, Кэм=1,2, Кзтм=1,2 | м³ грунта |  | 96.1 | 844 | 81108
| 1101-109 Кзтр=1,2, Кэм=1,2, Кзтм=1,2 | При разработке грунта экскаватором в котловане, объем до 300 м³ или площадь до 100 м², применять Кзтр=1,2, Кэм=1,2, Кзтм=1,2
| 1101-190 Кзтр=1,2, Кэм=1,2, Кзтм=1,2 | При разработке грунта экскаватором при глубине котлована до 3 м независимо от объема колтована или его площади, применять Кзтр=1,2, Кэм=1,2, Кзтм=1,2
Состав работ: 1. Разработка грунта в котлованах по размерам и отметкам с погрузкой в автомобили-самосвалы 2. Обработка откосов котлованов до проектных 3. Перемещение экскаватора в пределах фронта работ 4. Устройство въездов в котлован (при необходимости)
1.1 | 099-0100 | Затраты труда машинистов | чел.-ч | 0.036541 | 3.5116 | 5418.51 | 19028
|  | Итого оплата труда: |  |  |  | 198 | 19028
1.2 | 311-401-0105 | Экскаваторы одноковшовые дизельные на гусеничном ходу ковш свыше 0,5 до 0,65 м³, масса свыше 10 до 13 т | маш.-ч | 0.036541 | 3.5116 | 20799 | 81145
|  | в т.ч. затраты труда машинистов, экипаж 1 | чел.-ч | 0.036541 | 3.5116 | 5410 | 18998
|  | Итого эксплуатация машин: |  |  |  | 844 | 81108
2 | 412-102-0218 СЦПГ РК 8.04-12-2025 класс груза 1, k=1, на расст. 50 км. | Перевозка строительных грузов самосвалами вне населенных пунктов. Грузоподъемность свыше 10 т. (осевая нагрузка до 8 тонн) Расстояние перевозки свыше 30 до 50 км | т·км |  | 7544 | 31 | 233864
Формула объема = 150,88*50
3 | 1101-0203-0301 ЭСН РК 8.04-01-2024 Изм. и доп. вып. 47 Кзтр и Кэм=1,04 | Работа на отвале, группа грунта 1 | м³ грунта |  | 96.1 | 87 | 8361
Состав работ: 1. Перемещение и разравнивание выгруженного грунта из автомобилей-самосвалов 2. Содержание проездов на отвале 3. Очистка кузовов автомобилей-самосвалов при их выгрузке
3.1 | 099-0100 | Затраты труда машинистов | чел.-ч | 0.0035048 | 0.33681 | 5421.14 | 1826
3.2 | 001-0120 | Затраты труда рабочих (средний разряд работы 2). Работы по разработке грунта и устройству земляных конструкций | чел.-ч | 0.0028288 | 0.27185 | 5288 | 1438
|  | Итого оплата труда: |  |  |  | 34 | 3268
3.3 | 332-101-0101 | Автомобили-самосвалы общестроительные (дорожные) грузоподъёмностью 7 т | маш.-ч | 7.28e-05 | 0.0069961 | 10424 | 80
|  | в т.ч. затраты труда машинистов, экипаж 1 | чел.-ч | 7.28e-05 | 0.0069961 | 3788 | 27
3.4 | 311-101-0102 | Бульдозеры-рыхлители на гусеничном ходу, легкого класса мощностью свыше 66 до 96 кВт, массой свыше 8,5 до 14 т | маш.-ч | 0.003432 | 0.32982 | 18609 | 6791
|  | в т.ч. затраты труда машинистов, экипаж 1 | чел.-ч | 0.003432 | 0.32982 | 5410 | 1784
|  | Итого эксплуатация машин: |  |  |  | 72 | 6919
4 | 1101-0705-2501 ЭСН РК 8.04-01-2024 К=100 Кзтр и Кэм=1,04 | Ремонт и содержание дорог грунтовых землевозных на каждые 0,5 км длины, группа грунтов 1 | м³ грунта |  | 96.1 | 2733 | 262641
Состав работ: 1. Ремонт и содержание дороги от забоя до отвала при транспортировке грунта автомобилями-самосвалами, полуприцепами-самосвалами или думперами
4.1 | 099-0100 | Затраты труда машинистов | чел.-ч | 0.10296 | 9.8945 | 5409.87 | 53528
|  | Итого оплата труда: |  |  |  | 557 | 53528
4.2 | 311-201-0201 | Автогрейдеры среднего типа мощностью от 88,9 до 117,6 кВт (от 121 до 160 л.с.), массой от 9,1 до 13 т | маш.-ч | 0.10296 | 9.8945 | 23265 | 256694
|  | в т.ч. затраты труда машинистов, экипаж 1 | чел.-ч | 0.10296 | 9.8945 | 5410 | 53529
|  | Итого эксплуатация машин: |  |  |  | 2671 | 256683
4.3 | 211-201-0607 | Щебень из плотных горных пород для строительных работ М1000 СТ РК 1284-2004 фракция 40-80 (70) мм | м³ | 0.01 | 0.961 | 6219 | 5976
|  | Итого материалов: |  |  |  | 62 | 5958
5 | 1101-0201-0401 ЭСН РК 8.04-01-2024 Изм. и доп. вып. 47 Кзтр и Кэм=1,04 | Разработка грунта в котловане в отвал экскаватором "Обратная лопата" объем свыше 1000 до 3000 м³, вместимость ковша 0,65 м³, группа грунта 1 | м³ грунта |  | 354.47 | 671 | 237849
| 1101-109 Кзтр=1,2, Кэм=1,2, Кзтм=1,2 | При разработке грунта экскаватором в котловане, объем до 300 м³ или площадь до 100 м², применять Кзтр=1,2, Кэм=1,2, Кзтм=1,2
| 1101-190 Кзтр=1,2, Кэм=1,2, Кзтм=1,2 | При разработке грунта экскаватором при глубине котлована до 3 м независимо от объема колтована или его площади, применять Кзтр=1,2, Кэм=1,2, Кзтм=1,2
Состав работ: 1. Разработка грунта в котлованах по размерам и отметкам 2. Обработка откосов котлованов до проектных 3. Перемещение экскаватора в пределах фронта работ 4. Устройство въездов в котлован (при необходимости)
5.1 | 099-0100 | Затраты труда машинистов | чел.-ч | 0.029053 | 10.2986 | 5403.84 | 55652
|  | Итого оплата труда: |  |  |  | 157 | 55652
5.2 | 311-401-0105 | Экскаваторы одноковшовые дизельные на гусеничном ходу ковш свыше 0,5 до 0,65 м³, масса свыше 10 до 13 т | маш.-ч | 0.029053 | 10.2986 | 20799 | 237973
|  | в т.ч. затраты труда машинистов, экипаж 1 | чел.-ч | 0.029053 | 10.2986 | 5410 | 55715
|  | Итого эксплуатация машин: |  |  |  | 671 | 237849
6 | 1101-0102-0301 ЭСН РК 8.04-01-2024 Кзтр и Кэм=1,04 | Разработка вручную грунта в траншее с откосами, глубина до 2 м, группа грунта 1 | м³ грунта |  | 8.03 | 8985 | 72150
| 1101-176 Кзтр=1,2 | При доработке вручную зачистка дна и стенок, с выкидкой грунта в котлованах и траншеях, разработанных механизированным способом, применять Кзтр=1,2
Состав работ: 1. Разработка грунта с выбрасыванием на бровку 2. Зачистка дна и поверхности стенок 3. Откидка грунта от бровки
6.1 | 001-0128 | Затраты труда рабочих (средний разряд работы 2,8). Работы по разработке грунта и устройству земляных конструкций | чел.-ч | 1.4726 | 11.8253 | 6101 | 72146
|  | Итого оплата труда: |  |  |  | 8985 | 72150
7 | 1101-0203-0137 ЭСН РК 8.04-01-2024 Изм. и доп. вып. 47 Кзтр и Кэм=1,04 | Разработка грунта бульдозером, мощность 79 кВт(108 л.с.), при перемещении грунта до 10 м, группа грунта 1 | м³ грунта |  | 362.5 | 131 | 47488
Состав работ: 1. Разработка грунта с перемещением
7.1 | 099-0100 | Затраты труда машинистов | чел.-ч | 0.006344 | 2.2997 | 5359.39 | 12325
|  | Итого оплата труда: |  |  |  | 34 | 12325
7.2 | 311-101-0102 | Бульдозеры-рыхлители на гусеничном ходу, легкого класса мощностью свыше 66 до 96 кВт, массой свыше 8,5 до 14 т | маш.-ч | 0.006344 | 2.2997 | 18609 | 47348
|  | в т.ч. затраты труда машинистов, экипаж 1 | чел.-ч | 0.006344 | 2.2997 | 5410 | 12441
|  | Итого эксплуатация машин: |  |  |  | 131 | 47488
8 | 1101-0203-0145 ЭСН РК 8.04-01-2024 К=2 Кзтр и Кэм=1,04 | Разработка грунта бульдозером, мощность 79 кВт(108 л.с.), при перемещении грунта до 10 м. Добавлять на каждые последующие 10 м перемещения грунта группа грунта 1 | м³ грунта |  | 362.5 | 189 | 68513
| 1101-038 Кэм=0,85, Кзтм=0,85 | При перемещении бульдозером ранее разрыхленного грунта, за исключением взорванной скальной породы, сыпучих барханных и дюнных песков, применять Кэм=0,85, Кзтм=0,85
Состав работ: 1. Разработка грунта с перемещением
8.1 | 099-0100 | Затраты труда машинистов | чел.-ч | 0.0091936 | 3.3327 | 5438.57 | 18125
|  | Итого оплата труда: |  |  |  | 50 | 18125
8.2 | 311-101-0102 | Бульдозеры-рыхлители на гусеничном ходу, легкого класса мощностью свыше 66 до 96 кВт, массой свыше 8,5 до 14 т | маш.-ч | 0.0091936 | 3.3327 | 18609 | 68616
|  | в т.ч. затраты труда машинистов, экипаж 1 | чел.-ч | 0.0091936 | 3.3327 | 5410 | 18030
|  | Итого эксплуатация машин: |  |  |  | 189 | 68513
9 | 1101-0102-0901 ЭСН РК 8.04-01-2024 Кзтр и Кэм=1,04 | Засыпка траншей, пазух, котлованов и ям, группа грунта 1 | м³ грунта |  | 54.38 | 4645 | 252595
Состав работ: 1. Засыпка ранее выброшенным грунтом с разбивкой комьев и трамбованием 2. Поливка водой при необходимости
9.1 | 001-0117 | Затраты труда рабочих (средний разряд работы 1,7). Работы по разработке грунта и устройству земляных конструкций | чел.-ч | 0.9204 | 50.0514 | 5047 | 252609
|  | Итого оплата труда: |  |  |  | 4645 | 252595
10 | 1101-0203-0152 ЭСН РК 8.04-01-2024 Изм. и доп. вып. 47 Кзтр и Кэм=1,04 | Засыпка траншеи или котлована бульдозером, мощность 79 кВт(108 л.с.), при перемещении грунта до 5 м, группа грунта 1 | м³ грунта |  | 308.12 | 75 | 23109
Состав работ: 1. Перемещение грунта с засыпкой траншей и котлованов
10.1 | 099-0100 | Затраты труда машинистов | чел.-ч | 0.00364 | 1.1216 | 5494.51 | 6162
|  | Итого оплата труда: |  |  |  | 20 | 6162
10.2 | 311-101-0102 | Бульдозеры-рыхлители на гусеничном ходу, легкого класса мощностью свыше 66 до 96 кВт, массой свыше 8,5 до 14 т | маш.-ч | 0.00364 | 1.1216 | 18609 | 23092
|  | в т.ч. затраты труда машинистов, экипаж 1 | чел.-ч | 0.00364 | 1.1216 | 5410 | 6068
|  | Итого эксплуатация машин: |  |  |  | 75 | 23109
11 | 1101-0203-0158 ЭСН РК 8.04-01-2024 К=4 Кзтр и Кэм=1,04 | Засыпка траншеи или котлована бульдозером, мощность 79 кВт(108 л.с.), при перемещении грунта до 5 м. Добавлять на каждые последующие 5 м перемещения грунта группа грунта 1 | м³ грунта |  | 308.12 | 146 | 44986
Состав работ: 1. Перемещение грунта с засыпкой траншей и котлованов
11.1 | 099-0100 | Затраты труда машинистов | чел.-ч | 0.007072 | 2.179 | 5373.3 | 11709
|  | Итого оплата труда: |  |  |  | 38 | 11709
11.2 | 311-101-0102 | Бульдозеры-рыхлители на гусеничном ходу, легкого класса мощностью свыше 66 до 96 кВт, массой свыше 8,5 до 14 т | маш.-ч | 0.007072 | 2.179 | 18609 | 44864
|  | в т.ч. затраты труда машинистов, экипаж 1 | чел.-ч | 0.007072 | 2.179 | 5410 | 11789
|  | Итого эксплуатация машин: |  |  |  | 146 | 44986
12 | 1101-0701-0601 ЭСН РК 8.04-01-2024 Изм. и доп. вып. 47 Кзтр и Кэм=1,04 | Уплотнение грунта пневматической трамбовкой, группа грунта 1-2 | м³ уплотненного грунта |  | 308.12 | 860 | 264984
Состав работ: 1. Уплотнение грунта
12.1 | 099-0100 | Затраты труда машинистов | чел.-ч | 0.03172 | 9.7736 | 3783.1 | 36974
12.2 | 001-0110 | Затраты труда рабочих (средний разряд работы 1). Работы по разработке грунта и устройству земляных конструкций | чел.-ч | 0.11232 | 34.608 | 4424 | 153106
|  | Итого оплата труда: |  |  |  | 617 | 190110
12.3 | 315-102-0102 | Компрессоры передвижные с двигателем внутреннего сгорания давлением до 686 кПа (7 атм), производительность 5 м³/мин | маш.-ч | 0.03172 | 9.7736 | 10402 | 111361
|  | в т.ч. затраты труда машинистов, экипаж 1 | чел.-ч | 0.03172 | 9.7736 | 3788 | 37022
12.4 | 343-402-0101 | Трамбовки пневматические при работе от компрессора | маш.-ч | 0.12667 | 39.0302 | 17 | 763
|  | Итого эксплуатация машин: |  |  |  | 363 | 111848
13 | 1101-0701-1401 ЭСН РК 8.04-01-2024 Изм. и доп. вып. 47 Кзтр и Кэм=1,04 | Уплотнение грунтовой насыпи поливом воды | м³ уплотненного грунта |  | 308.12 | 299 | 92128
Состав работ: 1. Полив водой
13.1 | 099-0100 | Затраты труда машинистов | чел.-ч | 0.014456 | 4.4542 | 3804.65 | 16947
13.2 | 001-0110 | Затраты труда рабочих (средний разряд работы 1). Работы по разработке грунта и устройству земляных конструкций | чел.-ч | 0.012688 | 3.9094 | 4424 | 17295
|  | Итого оплата труда: |  |  |  | 111 | 34202
13.3 | 321-211-0201 | Машины поливомоечные 6000 л | маш.-ч | 0.014456 | 4.4542 | 14174 | 70073
|  | в т.ч. затраты труда машинистов, экипаж 1 | чел.-ч | 0.014456 | 4.4542 | 3788 | 16872
|  | Итого эксплуатация машин: |  |  |  | 227 | 69943
13.4 | 217-603-0104 | Вода техническая | м³ | 0.1 | 30.812 | 164 | 5053
|  | Итого материалов: |  |  |  | 16 | 4930
|  | ИТОГО прямые затратыпо подразделу 1: |  |  |  |  | 1689776
в том числе
|  | Стоимость общестроительных работ | тенге |  |  |  | 1689776
|  | Всего заработная плата | тенге |  |  |  | 728854
|  | Эксплуатация машин | тенге |  |  |  | 948446
|  | В том числе заработная плата машинистов | тенге |  |  |  | 232276
|  | Материалы | тенге |  |  |  | 10888
|  | Перевозки | тенге |  |  |  | 233864
|  | Нормативная трудоемкость | чел.-ч |  |  |  | 147
|  | ИТОГО по подразделу 1: | чел.-ч |  |  |  | 1689776
|  | Всего заработная плата | тенге |  |  |  | 728854
|  | Всего эксплуатация машин | тенге |  |  |  | 948446
|  | В том числе заработная плата машинистов | тенге |  |  |  | 232276
|  | Всего материалы | тенге |  |  |  | 10888
|  | Всего перевозки | тенге |  |  |  | 233864
|  | Нормативная трудоемкость | чел.-ч |  |  |  | 147
Подраздел 2: ПЛОЩАДКА ДРЕНАЖНОЙ ЕМКОСТИ (215-KZ-DUCGF-CIV-DWG-050-36015-36017-АС-2, ВОР л.17)
14 | 1101-0701-1503 ЭСН РК 8.04-01-2024 Изм. и доп. вып. 47 Кзтр и Кэм=1,04 | Устройство основания под фундамент гравийного/ОБСЫПКА ГРАВИЕМ | м³ основания |  | 7.8 | 11971 | 93374
Состав работ: 1. Разравнивание и трамбование основания под фундаменты ручными трамбовками
14.1 | 099-0100 | Затраты труда машинистов | чел.-ч | 0.5616 | 4.3805 | 3897.79 | 17074
14.2 | 001-0125 | Затраты труда рабочих (средний разряд работы 2,5). Работы по разработке грунта и устройству земляных конструкций | чел.-ч | 0.884 | 6.8952 | 5796 | 39965
|  | Итого оплата труда: |  |  |  | 7313 | 57041
14.3 | 315-102-0102 | Компрессоры передвижные с двигателем внутреннего сгорания давлением до 686 кПа (7 атм), производительность 5 м³/мин | маш.-ч | 0.4784 | 3.7315 | 10402 | 42517
|  | в т.ч. затраты труда машинистов, экипаж 1 | чел.-ч | 0.4784 | 3.7315 | 3788 | 14135
14.4 | 343-402-0101 | Трамбовки пневматические при работе от компрессора | маш.-ч | 0.9568 | 7.463 | 17 | 146
14.5 | 314-503-0102 | Погрузчики одноковшовые универсальные фронтальные пневмоколесные грузоподъёмностью 3 т | маш.-ч | 0.0832 | 0.64896 | 14717 | 10543
|  | в т.ч. затраты труда машинистов, экипаж 1 | чел.-ч | 0.0832 | 0.64896 | 4528 | 2938
|  | Итого эксплуатация машин: |  |  |  | 6822 | 53212
Удаленные ресурсы
| 211-301-0404 | Гравий для строительных работ М1000 СТ РК 1284-2004 фракция 20-40 мм | м³ | 1.15
14.6 | 217-603-0104 | Вода техническая | м³ | 0.15 | 1.17 | 164 | 192
|  | Итого материалов: |  |  |  | 25 | 195
15 | 211-201-0506 ССЦ РК 8.04-08-2025 | Щебень из плотных горных пород для строительных работ М800 СТ РК 1284-2004 фракция 20-40 мм | м³ |  | 8.97 | 6415 | 57543
Формула объема = 1,15*7,8
|  | ИТОГО прямые затратыпо подразделу 2: |  |  |  |  | 150917
в том числе
|  | Стоимость общестроительных работ | тенге |  |  |  | 150917
|  | Всего заработная плата | тенге |  |  |  | 57041
|  | Эксплуатация машин | тенге |  |  |  | 53212
|  | В том числе заработная плата машинистов | тенге |  |  |  | 17074
|  | Материалы | тенге |  |  |  | 57738
|  | Нормативная трудоемкость | чел.-ч |  |  |  | 11
|  | ИТОГО по подразделу 2: | чел.-ч |  |  |  | 150917
|  | Всего заработная плата | тенге |  |  |  | 57041
|  | Всего эксплуатация машин | тенге |  |  |  | 53212
|  | В том числе заработная плата машинистов | тенге |  |  |  | 17074
|  | Всего материалы | тенге |  |  |  | 57738
|  | Нормативная трудоемкость | чел.-ч |  |  |  | 11
Подраздел 3: ПОДДОН П-1(215-KZ-DUCGF-CIF-LAY-050-36015,АС-2 ВОР л.17,18)
16 | 1101-0701-1501 ЭСН РК 8.04-01-2024 Изм. и доп. вып. 47 Кзтр и Кэм=1,04 | Устройство основания под фундамент песчаного/ПГС толщ.600мм | м³ основания |  | 34 | 8576 | 291584
Состав работ: 1. Разравнивание и трамбование основания под фундаменты ручными трамбовками
16.1 | 099-0100 | Затраты труда машинистов | чел.-ч | 0.3016 | 10.2544 | 3992.04 | 40936
16.2 | 001-0125 | Затраты труда рабочих (средний разряд работы 2,5). Работы по разработке грунта и устройству земляных конструкций | чел.-ч | 0.8112 | 27.5808 | 5796 | 159858
|  | Итого оплата труда: |  |  |  | 5906 | 200804
16.3 | 315-102-0102 | Компрессоры передвижные с двигателем внутреннего сгорания давлением до 686 кПа (7 атм), производительность 5 м³/мин | маш.-ч | 0.2184 | 7.4256 | 10402 | 84608
|  | в т.ч. затраты труда машинистов, экипаж 1 | чел.-ч | 0.2184 | 7.4256 | 3788 | 28128
16.4 | 343-402-0101 | Трамбовки пневматические при работе от компрессора | маш.-ч | 0.4368 | 14.8512 | 17 | 290
16.5 | 314-503-0102 | Погрузчики одноковшовые универсальные фронтальные пневмоколесные грузоподъёмностью 3 т | маш.-ч | 0.0832 | 2.8288 | 14717 | 45955
|  | в т.ч. затраты труда машинистов, экипаж 1 | чел.-ч | 0.0832 | 2.8288 | 4528 | 12809
|  | Итого эксплуатация машин: |  |  |  | 3849 | 130866
Удаленные ресурсы
| 211-401-0101 | Песок ГОСТ 8736-2014 природный | м³ | 1.1
16.6 | 217-603-0104 | Вода техническая | м³ | 0.15 | 5.1 | 164 | 836
|  | Итого материалов: |  |  |  | 25 | 850
17 | 211-601-0101 ССЦ РК 8.04-08-2025 | Смесь песчано-гравийная природная ГОСТ 23735-2014 | м³ |  | 37.4 | 2027 | 75810
Формула объема = 1,1*34
18 | 1113-0101-0313 ЭСН РК 8.04-01-2024 Кзтр и Кэм=1,02 | Устройство гидроизоляции из полиэтиленовой пленки насухо в один слой | м² изолируемой поверхности |  | 44 | 215 | 9460
Состав работ: 1. Раскатка рулонов с нарезкой на полотнища 2. Укладка полиэтиленовой пленки в один слой на плиты перекрытий с напуском полотен
18.1 | 099-0100 | Затраты труда машинистов | чел.-ч | 0.000204 | 0.008976 | 4901.96 | 44
18.2 | 003-0130 | Затраты труда рабочих (средний разряд работы 3). Работы отделочные и изоляционные | чел.-ч | 0.03519 | 1.5484 | 6056 | 9377
|  | Итого оплата труда: |  |  |  | 214 | 9416
18.3 | 331-101-0101 | Автомобили бортовые грузоподъёмностью до 5 т | маш.-ч | 0.000204 | 0.008976 | 10229 | 100
|  | в т.ч. затраты труда машинистов, экипаж 1 | чел.-ч | 0.000204 | 0.008976 | 3788 | 34
|  | Итого эксплуатация машин: |  |  |  | 2 | 88
19 | 261-107-0509 ССЦ РК 8.04-08-2025 | Пленка полиэтиленовая, толщина 0,2-0,5 мм ГОСТ 10354-82 | т |  | 0.012144 | 521019 | 6327
Формула объема = 44*1,2*0,00023
20 | 1106-0301-0101 ЭСН РК 8.04-01-2024 Кзтр и Кэм=1,04 | Устройство бетонной подготовки | м³ |  | 3.8 | 12052 | 45798
Состав работ: 1. Устройство бетонной подготовки
20.1 | 099-0100 | Затраты труда машинистов | чел.-ч | 0.18855 | 0.7165 | 3786.75 | 2713
20.2 | 002-0120 | Затраты труда рабочих (средний разряд работы 2). Работы по устройству несущих и ограждающих конструкций | чел.-ч | 1.404 | 5.3352 | 5116 | 27295
|  | Итого оплата труда: |  |  |  | 7897 | 30008
20.3 | 314-101-0103 | Краны башенные максимальной грузоподъёмностью 8 т, высота подъема до 41,5 м, максимальный вылет стрелы до 55 м | маш.-ч | 0.1872 | 0.71136 | 14837 | 11733
|  | в т.ч. затраты труда машинистов, экипаж 1 | чел.-ч | 0.1872 | 0.71136 | 3788 | 2695
20.4 | 313-302-0202 | Вибратор поверхностный | маш.-ч | 0.4992 | 1.897 | 25 | 55
20.5 | 331-101-0101 | Автомобили бортовые грузоподъёмностью до 5 т | маш.-ч | 0.001352 | 0.0051376 | 10229 | 58
|  | в т.ч. затраты труда машинистов, экипаж 1 | чел.-ч | 0.001352 | 0.0051376 | 3788 | 19
|  | Итого эксплуатация машин: |  |  |  | 3117 | 11845
Удаленные ресурсы
| 212-101-0101 | Бетон тяжелый класса В3,5 ГОСТ 7473-2010 без добавок | м³ | 1.02
20.6 | 217-603-0104 | Вода техническая | м³ | 0.002 | 0.0076 | 164 | 1
20.7 | 218-103-0206 | Ткань мешочная ГОСТ 30090-93 | 10 м² | 0.25 | 0.95 | 7006 | 6656
|  | Итого материалов: |  |  |  | 1752 | 6658
21 | 212-101-2009 ССЦ РК 8.04-08-2025 | Бетон тяжелый класса В15, сульфатостойкий ГОСТ 7473-2010 F100, W6 | м³ |  | 3.876 | 34625 | 134207
Формула объема = 1,02*3,8
22 | 1106-0101-0220 ЭСН РК 8.04-01-2024 Кзтр и Кэм=1,04 | Устройство плит фундаментных железобетонных с ребрами вверх | м³ |  | 9.2 | 37464 | 344668
Состав работ: 1. Раскрой и установка досок 2. Установка щитов опалубки 3. Крепление элементов опалубки проволокой и гвоздями строительными 4. Установка арматуры 5. Укладка бетонной смеси
22.1 | 099-0100 | Затраты труда машинистов | чел.-ч | 0.35329 | 3.2502 | 3872.19 | 12586
22.2 | 002-0137 | Затраты труда рабочих (средний разряд работы 3,7). Работы по устройству несущих и ограждающих конструкций | чел.-ч | 3.7856 | 34.8275 | 6954 | 242191
|  | Итого оплата труда: |  |  |  | 27693 | 254776
22.3 | 313-302-0201 | Вибратор глубинный | маш.-ч | 0.22526 | 2.0724 | 57 | 136
22.4 | 314-101-0103 | Краны башенные максимальной грузоподъёмностью 8 т, высота подъема до 41,5 м, максимальный вылет стрелы до 55 м | маш.-ч | 0.30441 | 2.8006 | 14837 | 46193
|  | в т.ч. затраты труда машинистов, экипаж 1 | чел.-ч | 0.30441 | 2.8006 | 3788 | 10609
22.5 | 315-103-0501 | Установки постоянного тока для ручной дуговой сварки | маш.-ч | 0.79206 | 7.287 | 278 | 2330
22.6 | 314-503-0601 | Автопогрузчики, грузоподъёмность 5 т | маш.-ч | 0.002808 | 0.025834 | 13241 | 379
|  | в т.ч. затраты труда машинистов, экипаж 1 | чел.-ч | 0.002808 | 0.025834 | 3788 | 98
22.7 | 314-102-0101 | Краны на автомобильном ходу максимальной грузоподъёмностью 10 т | маш.-ч | 0.018512 | 0.17031 | 15659 | 2929
|  | в т.ч. затраты труда машинистов, экипаж 1 | чел.-ч | 0.018512 | 0.17031 | 5410 | 921
22.8 | 331-101-0101 | Автомобили бортовые грузоподъёмностью до 5 т | маш.-ч | 0.02756 | 0.25355 | 10229 | 2839
|  | в т.ч. затраты труда машинистов, экипаж 1 | чел.-ч | 0.02756 | 0.25355 | 3788 | 960
|  | Итого эксплуатация машин: |  |  |  | 5957 | 54804
Удаленные ресурсы
| 212-101-0601 | Бетон тяжелый класса В15 ГОСТ 7473-2010 без добавок | м³ | 1.015
| 261-102-0122 | Арматура ГОСТ 10922-2012 | т
22.9 | 215-204-0303 | Доска обрезная хвойных пород длиной до 6,5 м, шириной от 75 мм до 150 мм, толщиной 25 мм ГОСТ 8486-86 сорт 3 | м³ | 0.0002 | 0.00184 | 122783 | 226
22.10 | 215-204-0503 | Доска обрезная хвойных пород длиной до 6,5 м, шириной от 75 мм до 150 мм, толщиной 44 мм и более ГОСТ 8486-86 сорт 3 | м³ | 0.0013 | 0.01196 | 122783 | 1468
22.11 | 216-102-0301 | Известь строительная негашеная комовая ГОСТ 9179-2018 сорт 1 | т | 0.00082 | 0.007544 | 64654 | 488
22.12 | 217-603-0104 | Вода техническая | м³ | 0.00424 | 0.039008 | 164 | 6
22.13 | 217-301-0105 | Электрод типа Э38, Э42, Э46, Э50 ГОСТ 9467-75, марки АНО-4 диаметром 4 мм | кг | 0.8 | 7.36 | 2236 | 16457
22.14 | 218-101-0102 | Щиты из досок, толщина 40 мм | м² | 0.143 | 1.3156 | 4684 | 6162
22.15 | 214-209-0802 | Проволока сварочная легированная марки СВ-10НМА с неомедненной поверхностью ГОСТ 2246-70 диаметром 4 мм | кг | 0.142 | 1.3064 | 2146 | 2804
22.16 | 217-108-0101 | Гвоздь ГОСТ 283-75 строительный | кг | 0.09 | 0.828 | 861 | 713
22.17 | 218-103-0206 | Ткань мешочная ГОСТ 30090-93 | 10 м² | 0.3 | 2.76 | 7006 | 19337
|  | Итого материалов: |  |  |  | 5182 | 47674
23 | 212-101-2302 ССЦ РК 8.04-08-2025 | Бетон тяжелый класса В25, сульфатостойкий ГОСТ 7473-2010 F150, W6 | м³ |  | 9.338 | 36944 | 344983
Формула объема = 9,2*1,015
24 | 214-210-0201 ССЦ РК 8.04-08-2025 | Сталь арматурная периодического профиля класса А-III (А400) СТ РК 2591-2014 диаметром от 6 до 12 мм | т |  | 0.4654 | 332575 | 154780
Формула объема = 465,4/1000
25 | 1106-0301-0906 ЭСН РК 8.04-01-2024 Изм. и доп. вып. 47 Кзтр и Кэм=1,04 | Установка конструкций стальных, остающиеся в теле бетона | т |  | 0.1674 | 403340 | 67519
Состав работ: 1. Установка поддерживающих конструкций кондукторных устройств, остающихся в теле бетона, с закреплением
Формула объема = 167,4/1000
25.1 | 099-0100 | Затраты труда машинистов | чел.-ч | 4.5552 | 0.76254 | 4436.03 | 3383
25.2 | 002-0140 | Затраты труда рабочих (средний разряд работы 4). Работы по устройству несущих и ограждающих конструкций | чел.-ч | 44.2 | 7.3991 | 7304 | 54043
|  | Итого оплата труда: |  |  |  | 343044 | 57426
25.3 | 315-103-0501 | Установки постоянного тока для ручной дуговой сварки | маш.-ч | 9.1728 | 1.5355 | 278 | 491
25.4 | 314-102-0101 | Краны на автомобильном ходу максимальной грузоподъёмностью 10 т | маш.-ч | 1.82 | 0.30467 | 15659 | 5239
|  | в т.ч. затраты труда машинистов, экипаж 1 | чел.-ч | 1.82 | 0.30467 | 5410 | 1648
25.5 | 331-101-0101 | Автомобили бортовые грузоподъёмностью до 5 т | маш.-ч | 2.7352 | 0.45787 | 10229 | 5126
|  | в т.ч. затраты труда машинистов, экипаж 1 | чел.-ч | 2.7352 | 0.45787 | 3788 | 1734
|  | Итого эксплуатация машин: |  |  |  | 64851 | 10856
Удаленные ресурсы
| 222-509-1000 | Закладные детали и детали крепления ГОСТ 23118-2012 | т | 1
25.6 | 217-301-0105 | Электрод типа Э38, Э42, Э46, Э50 ГОСТ 9467-75, марки АНО-4 диаметром 4 мм | кг | 7 | 1.1718 | 2236 | 2620
|  | Итого материалов: |  |  |  | 15652 | 2620
26 | 214-203-0202 ССЦ РК 8.04-08-2025 ССЦ РК 8.04-08-2025,табл.6 | Швеллер горячекатаный с параллельными гранями полок из углеродистой стали ГОСТ 8240-97 № 12П-20П/СТАЛЬ 245 | т |  | 0.1674 | 433478 | 72564
Формула объема = 167,4/1000
27 | 1113-0101-0208 ЭСН РК 8.04-01-2024 Кзтр и Кэм=1,02 | Устройство гидроизоляции битумной поверхности вертикальной в 2 слоя по выровненной поверхности бутовой кладки, кирпичу, бетону | м² поверхности |  | 24.8 | 1442 | 35762
Состав работ: 1. Огрунтовка поверхности 2. Нанесение слоев битумной мастики с разогреванием ее
27.1 | 099-0100 | Затраты труда машинистов | чел.-ч | 0.00204 | 0.050592 | 3921.57 | 198
27.2 | 002-0137 | Затраты труда рабочих (средний разряд работы 3,7). Работы по устройству несущих и ограждающих конструкций | чел.-ч | 0.16422 | 4.0727 | 6954 | 28321
|  | Итого оплата труда: |  |  |  | 1150 | 28520
27.3 | 331-101-0101 | Автомобили бортовые грузоподъёмностью до 5 т | маш.-ч | 0.00204 | 0.050592 | 10229 | 566
|  | в т.ч. затраты труда машинистов, экипаж 1 | чел.-ч | 0.00204 | 0.050592 | 3788 | 192
|  | Итого эксплуатация машин: |  |  |  | 23 | 570
Удаленные ресурсы
| 235-201-0204 | Мастика битумно-гидроизоляционная холодного применения для фундамента ГОСТ 30693-2000 | кг | 2.4
27.4 | 235-201-0101 | Праймер битумный ГОСТ 30693-2000 эмульсионный | кг | 0.5 | 12.4 | 554 | 6870
|  | Итого материалов: |  |  |  | 277 | 6870
28 | 216-201-1001 ССЦ РК 8.04-08-2025 | Битумно-латексная эмульсия на водной основе для гидроизоляции фундаментов, устройства и ремонта мастичных и рулонных кровель, антикоррозионной защиты строительных конструкций | л |  | 23.56 | 1943 | 45777
Формула объема = 24,8*0,95
29 | 1111-0103-0101 ЭСН РК 8.04-01-2024 Кзтр и Кэм=1,02 | Устройство стяжек цементных, толщиной 20 мм | м² стяжки/РАЗУКЛОНКА |  | 30 | 2029 | 60870
Состав работ: 1. Подготовка основания 2. Укладка и разравнивание слоя раствора 3. Уход за стяжкой
29.1 | 099-0100 | Затраты труда машинистов | чел.-ч | 0.012954 | 0.38862 | 3165.05 | 1230
29.2 | 003-0122 | Затраты труда рабочих (средний разряд работы 2,2). Работы отделочные и изоляционные | чел.-ч | 0.36312 | 10.8936 | 5263 | 57333
|  | Итого оплата труда: |  |  |  | 1952 | 58560
29.3 | 314-504-0501 | Подъемники мачтовые высотой подъема 50 м | маш.-ч | 0.012954 | 0.38862 | 7759 | 3283
|  | в т.ч. затраты труда машинистов, экипаж 1 | чел.-ч | 0.012954 | 0.38862 | 3170 | 1232
29.4 | 313-302-0202 | Вибратор поверхностный | маш.-ч | 0.092514 | 2.7754 | 25 | 80
|  | Итого эксплуатация машин: |  |  |  | 112 | 3360
Удаленные ресурсы
| 212-401-0106 | Раствор кладочный цементный ГОСТ 28013-2023 марки М150 | м³ | 0.0204
29.5 | 217-603-0104 | Вода техническая | м³ | 0.035 | 1.05 | 164 | 172
|  | Итого материалов: |  |  |  | 6 | 180
30 | 212-401-0102 ССЦ РК 8.04-08-2025 | Раствор кладочный цементный ГОСТ 28013-98 марки М50 | м³ |  | 2.3 | 22093 | 50814
31 | 1101-0701-1503 ЭСН РК 8.04-01-2024 Изм. и доп. вып. 47 Кзтр и Кэм=1,04 | Устройство основания под фундамент гравийного/ОБСЫПКА ГРАВИЕМ | м³ основания |  | 0.25 | 11971 | 2993
Состав работ: 1. Разравнивание и трамбование основания под фундаменты ручными трамбовками
31.1 | 099-0100 | Затраты труда машинистов | чел.-ч | 0.5616 | 0.1404 | 3897.79 | 547
31.2 | 001-0125 | Затраты труда рабочих (средний разряд работы 2,5). Работы по разработке грунта и устройству земляных конструкций | чел.-ч | 0.884 | 0.221 | 5796 | 1281
|  | Итого оплата труда: |  |  |  | 7313 | 1828
31.3 | 315-102-0102 | Компрессоры передвижные с двигателем внутреннего сгорания давлением до 686 кПа (7 атм), производительность 5 м³/мин | маш.-ч | 0.4784 | 0.1196 | 10402 | 1363
|  | в т.ч. затраты труда машинистов, экипаж 1 | чел.-ч | 0.4784 | 0.1196 | 3788 | 453
31.4 | 343-402-0101 | Трамбовки пневматические при работе от компрессора | маш.-ч | 0.9568 | 0.2392 | 17 | 5
31.5 | 314-503-0102 | Погрузчики одноковшовые универсальные фронтальные пневмоколесные грузоподъёмностью 3 т | маш.-ч | 0.0832 | 0.0208 | 14717 | 338
|  | в т.ч. затраты труда машинистов, экипаж 1 | чел.-ч | 0.0832 | 0.0208 | 4528 | 94
|  | Итого эксплуатация машин: |  |  |  | 6822 | 1706
Удаленные ресурсы
| 211-301-0404 | Гравий для строительных работ М1000 СТ РК 1284-2004 фракция 20-40 мм | м³ | 1.15
31.6 | 217-603-0104 | Вода техническая | м³ | 0.15 | 0.0375 | 164 | 6
|  | Итого материалов: |  |  |  | 25 | 6
32 | 211-201-0504 ССЦ РК 8.04-08-2025 | Щебень из плотных горных пород для строительных работ М800 СТ РК 1284-2004 фракция 10-20 мм | м³ |  | 0.2875 | 6741 | 1938
Формула объема = 1,15*0,25
|  | ИТОГО прямые затратыпо подразделу 3: |  |  |  |  | 1745854
в том числе
|  | Стоимость общестроительных работ | тенге |  |  |  | 1745854
|  | Всего заработная плата | тенге |  |  |  | 641338
|  | Эксплуатация машин | тенге |  |  |  | 214095
|  | В том числе заработная плата машинистов | тенге |  |  |  | 61637
|  | Материалы | тенге |  |  |  | 952058
|  | Нормативная трудоемкость | чел.-ч |  |  |  | 107
|  | ИТОГО по подразделу 3: | чел.-ч |  |  |  | 1745854
|  | Всего заработная плата | тенге |  |  |  | 641338
|  | Всего эксплуатация машин | тенге |  |  |  | 214095
|  | В том числе заработная плата машинистов | тенге |  |  |  | 61637
|  | Всего материалы | тенге |  |  |  | 952058
|  | Нормативная трудоемкость | чел.-ч |  |  |  | 107
Подраздел 4: СМОТРОВАЯ ТРУБА Т-1 (215-KZ-DUOMA-CIV-LAY-050-36015,АС-2 ВОР л.18)
33 | 1123-0202-0104 ЭСН РК 8.04-01-2024 Кзтр и Кэм=1,04 | Укладка трубопровода из асбестоцементных безнапорных труб, диаметр 400 мм/СМОТРОВАЯ ТРУБА | км трубопровода |  | 0.004011 | 6156003 | 24692
Состав работ: 1. Зачистка дна траншеи 2. Опускание и укладка труб 3. Установка муфт на стык с заделкой смоляной прядью и асбестоцементным раствором 4. Испытание на герметичность
Формула объема = 4,011/1000
33.1 | 099-0100 | Затраты труда машинистов | чел.-ч | 48.568 | 0.19481 | 5334.99 | 1039
33.2 | 004-0135 | Затраты труда рабочих (средний разряд работы 3,5). Работы по устройству внутренних и наружных инженерных систем | чел.-ч | 719.264 | 2.885 | 6865 | 19805
|  | Итого оплата труда: |  |  |  | 5196856 | 20844
33.3 | 324-102-0101 | Трубоукладчики грузоподъёмность 6,3 т | маш.-ч | 44.824 | 0.17979 | 17452 | 3462
|  | в т.ч. затраты труда машинистов, экипаж 1 | чел.-ч | 44.824 | 0.17979 | 5410 | 973
33.4 | 314-102-0101 | Краны на автомобильном ходу максимальной грузоподъёмностью 10 т | маш.-ч | 1.4976 | 0.0060069 | 15659 | 103
|  | в т.ч. затраты труда машинистов, экипаж 1 | чел.-ч | 1.4976 | 0.0060069 | 5410 | 33
33.5 | 331-101-0101 | Автомобили бортовые грузоподъёмностью до 5 т | маш.-ч | 2.2464 | 0.0090103 | 10229 | 101
|  | в т.ч. затраты труда машинистов, экипаж 1 | чел.-ч | 2.2464 | 0.0090103 | 3788 | 34
|  | Итого эксплуатация машин: |  |  |  | 914136 | 3667
Удаленные ресурсы
| 217-603-0104 | Вода техническая | м³ | 126
| 261-301-0183 | Трубы хризотилцементные безнапорные ГОСТ 31416-2009 | м | 1008
33.6 | 212-401-0104 | Раствор кладочный цементный ГОСТ 28013-2023 марки М100 | м³ | 2.08 | 0.0083429 | 23711 | 198
33.7 | 215-202-0503 | Брусок обрезной хвойных пород длиной от 4 м до 6,5 м, шириной от 75 мм до 150 мм, толщиной от 40 мм до 75 мм ГОСТ 8486-86 сорт 3 | м³ | 0.91 | 0.00365 | 127301 | 465
33.8 | 218-103-0208 | Каболка | т | 0.328 | 0.0013156 | 423648 | 557
|  | Итого материалов: |  |  |  | 304120 | 1220
34 | 241-701-0107 ССЦ РК 8.04-08-2025 | Труба хризотилцементная напорная ВТ9 ГОСТ 31416-2009 диаметром 400 мм с муфтами типа САМ-9 и уплотнительными резиновыми кольцами | м |  | 4.0431 | 17932 | 72501
Формула объема = 1,008*4,011
35 | 1109-0501-0103 ЭСН РК 8.04-01-2024 Кзтр и Кэм=1,04 | Монтаж стеллажей и других конструкций, закрепляемые на фундаментах внутри зданий | т конструкций |  | 0.12722 | 614290 | 78152
Состав работ: 1. Монтаж конструкций с креплением на болтах, сварке 2. Устройство подмостей 3. Антикоррозийное покрытие сварных швов
Формула объема = (70,07+36,96+15,3)/1000*1,04
35.1 | 099-0100 | Затраты труда машинистов | чел.-ч | 0.416 | 0.052925 | 4435.15 | 235
35.2 | 002-0130 | Затраты труда рабочих (средний разряд работы 3). Работы по устройству несущих и ограждающих конструкций | чел.-ч | 98.8 | 12.5697 | 6113 | 76838
|  | Итого оплата труда: |  |  |  | 605809 | 77073
35.3 | 315-103-0101 | Выпрямители сварочные однопостовые с номинальным сварочным током 315-500 А | маш.-ч | 3.3488 | 0.42605 | 475 | 233
35.4 | 343-202-0101 | Машины шлифовальные электрические | маш.-ч | 0.7592 | 0.096588 | 46 | 5
35.5 | 315-103-0701 | Электрические печи для сушки сварочных материалов с регулированием температуры в пределах 80-500°С | маш.-ч | 0.2704 | 0.034401 | 267 | 11
35.6 | 314-102-0101 | Краны на автомобильном ходу максимальной грузоподъёмностью 10 т | маш.-ч | 0.1664 | 0.02117 | 15659 | 364
|  | в т.ч. затраты труда машинистов, экипаж 1 | чел.-ч | 0.1664 | 0.02117 | 5410 | 115
35.7 | 331-101-0101 | Автомобили бортовые грузоподъёмностью до 5 т | маш.-ч | 0.2496 | 0.031755 | 10229 | 356
|  | в т.ч. затраты труда машинистов, экипаж 1 | чел.-ч | 0.2496 | 0.031755 | 3788 | 120
35.8 | 315-202-0501 | Аппарат для газовой сварки и резки | маш.-ч | 0.728 | 0.092619 | 82 | 9
|  | Итого эксплуатация машин: |  |  |  | 7676 | 977
Удаленные ресурсы
| 214-203-0103 | Швеллер горячекатаный с внутренним уклоном граней полок из углеродистой стали ГОСТ 8240-97 № 22У-40У | т | 0.00194
| 261-102-0322 | Конструкции стальные | т | 1
35.9 | 214-214-0108 | Канат стальной двойной свивки типа ТК конструкции 6х37(1+6+12+18)+1 о.с., оцинкованный, из проволоки марки В, маркировочная группа 1770 Н/мм2, диаметром 5 мм | 10 м | 0.0187 | 0.0023791 | 10602 | 25
35.10 | 217-605-0101 | Кислород технический газообразный ГОСТ 5583-78 | м³ | 0.4 | 0.050889 | 604 | 31
35.11 | 217-605-0104 | Пропан-бутан, смесь техническая ГОСТ 34858-2022 | кг | 0.45 | 0.05725 | 241 | 14
35.12 | 261-107-0576 | Электроды, d=4 мм, Э46 СТ РК ISO 2560-2012 | т | 0.0036 | 0.000458 | 289955 | 133
35.13 | 236-101-0107 | Грунтовка глифталевая ГФ-021 СТ РК ГОСТ Р 51693-2003 | т | 0.00031 | 3.94e-05 | 754778 | 30
35.14 | 236-104-0103 | Растворитель Р-4 ГОСТ 7827-74 | т | 0.0006 | 7.63e-05 | 1027431 | 78
35.15 | 214-209-0802 | Проволока сварочная легированная марки СВ-10НМА с неомедненной поверхностью ГОСТ 2246-70 диаметром 4 мм | кг | 0.03 | 0.0038167 | 2146 | 8
35.16 | 217-108-0101 | Гвоздь ГОСТ 283-75 строительный | кг | 0.01 | 0.0012722 | 861 | 1
35.17 | 218-103-0207 | Канаты пеньковые пропитанные ГОСТ 30055-93 | т | 0.0001 | 1.27e-05 | 1352536 | 17
|  | Итого материалов: |  |  |  | 2650 | 337
36 | 222-525-0101 ССЦ РК 8.04-08-2025 ССЦ РК 8.04-08-2025,табл.6 | Отдельные конструктивные элементы зданий и сооружений с преобладанием горячекатаных профилей средняя масса сборочной единицы до 0,1 т/СТАЛЬ С245 | т |  | 0.015912 | 1173175 | 18668
Формула объема = 15,3/1000*1,04
37 | 241-417-0112 ССЦ РК 8.04-08-2025 | Труба стальная электросварная прямошовная в ППМ изоляции ГОСТ 10704-91 размерами 219х6-47 мм, Ст20 | м |  | 1 | 75210 | 75210
38 | 241-417-0116 ССЦ РК 8.04-08-2025 | Труба стальная электросварная прямошовная в ППМ изоляции ГОСТ 10704-91 размерами 530х8-55 мм, Ст20 | м |  | 0.6 | 266810 | 160086
39 | 1109-0501-0102 ЭСН РК 8.04-01-2024 Кзтр и Кэм=1,04 | Монтаж лотков, решеток, затворов из полосовой и тонколистовой стали/КРЫШКА СМОТРОВОЙ ТРУБЫ | т конструкций |  | 0.0062088 | 310219 | 1925
Состав работ: 1. Монтаж конструкций с креплением на болтах, сварке 2. Устройство подмостей 3. Антикоррозийное покрытие сварных швов
Формула объема = (2,02+3,63+0,32)/1000*1,04
39.1 | 099-0100 | Затраты труда машинистов | чел.-ч | 0.3224 | 0.0020017 | 4416.25 | 9
39.2 | 002-0130 | Затраты труда рабочих (средний разряд работы 3). Работы по устройству несущих и ограждающих конструкций | чел.-ч | 48.464 | 0.3009 | 6113 | 1839
|  | Итого оплата труда: |  |  |  | 297684 | 1848
39.3 | 315-103-0101 | Выпрямители сварочные однопостовые с номинальным сварочным током 315-500 А | маш.-ч | 1.82 | 0.0113 | 475 | 6
39.4 | 343-202-0101 | Машины шлифовальные электрические | маш.-ч | 0.4264 | 0.0026474 | 46
39.5 | 314-502-0304 | Лебедки электрические тяговым усилием свыше 19,62 до 31,39 кН (3,2 т) | маш.-ч | 9.4432 | 0.058631 | 111 | 7
39.6 | 315-103-0701 | Электрические печи для сушки сварочных материалов с регулированием температуры в пределах 80-500°С | маш.-ч | 0.1456 | 0.000904 | 267
39.7 | 314-102-0101 | Краны на автомобильном ходу максимальной грузоподъёмностью 10 т | маш.-ч | 0.1248 | 0.0007749 | 15659 | 13
|  | в т.ч. затраты труда машинистов, экипаж 1 | чел.-ч | 0.1248 | 0.0007749 | 5410 | 4
39.8 | 331-101-0101 | Автомобили бортовые грузоподъёмностью до 5 т | маш.-ч | 0.1976 | 0.0012269 | 10229 | 14
|  | в т.ч. затраты труда машинистов, экипаж 1 | чел.-ч | 0.1976 | 0.0012269 | 3788 | 5
39.9 | 315-202-0501 | Аппарат для газовой сварки и резки | маш.-ч | 1.9344 | 0.01201 | 82 | 1
|  | Итого эксплуатация машин: |  |  |  | 6807 | 42
Удаленные ресурсы
| 261-102-0322 | Конструкции стальные | т | 1
39.10 | 214-214-0108 | Канат стальной двойной свивки типа ТК конструкции 6х37(1+6+12+18)+1 о.с., оцинкованный, из проволоки марки В, маркировочная группа 1770 Н/мм2, диаметром 5 мм | 10 м | 0.0187 | 0.0001161 | 10602 | 1
39.11 | 217-101-0107 | Болт с гайкой и шайбой ГОСТ ISO 8992-2015 строительный | т | 0.0033 | 2.05e-05 | 954056 | 20
39.12 | 217-605-0101 | Кислород технический газообразный ГОСТ 5583-78 | м³ | 1.5 | 0.0093132 | 604 | 6
39.13 | 217-605-0104 | Пропан-бутан, смесь техническая ГОСТ 34858-2022 | кг | 0.45 | 0.002794 | 241 | 1
39.14 | 261-107-0576 | Электроды, d=4 мм, Э46 СТ РК ISO 2560-2012 | т | 0.0014 | 8.7e-06 | 289955 | 3
39.15 | 236-101-0107 | Грунтовка глифталевая ГФ-021 СТ РК ГОСТ Р 51693-2003 | т | 0.00031 | 1.9e-06 | 754778 | 1
39.16 | 236-104-0103 | Растворитель Р-4 ГОСТ 7827-74 | т | 0.0006 | 3.7e-06 | 1027431 | 4
39.17 | 214-209-0802 | Проволока сварочная легированная марки СВ-10НМА с неомедненной поверхностью ГОСТ 2246-70 диаметром 4 мм | кг | 0.03 | 0.0001863 | 2146
39.18 | 214-203-0103 | Швеллер горячекатаный с внутренним уклоном граней полок из углеродистой стали ГОСТ 8240-97 № 22У-40У | т | 0.00194 | 1.2e-05 | 684474 | 8
39.19 | 217-108-0101 | Гвоздь ГОСТ 283-75 строительный | кг | 0.01 | 6.21e-05 | 861
39.20 | 218-103-0207 | Канаты пеньковые пропитанные ГОСТ 30055-93 | т | 0.0001 | 6e-07 | 1352536 | 1
|  | Итого материалов: |  |  |  | 7152 | 44
40 | 222-525-0101 ССЦ РК 8.04-08-2025 ССЦ РК 8.04-08-2025,табл.6 | Отдельные конструктивные элементы зданий и сооружений с преобладанием горячекатаных профилей средняя масса сборочной единицы до 0,1 т/СТАЛЬ С245 | т |  | 0.0062088 | 1173175 | 7284
Формула объема = (2,02+3,63+0,32)/1000*1,04
41 | 1113-0203-0210 ЭСН РК 8.04-01-2024 Кзтр и Кэм=1,02 | Огрунтовка поверхностей металлических эпоксидной грунтовкой ЭП-057 за один раз/ЭПОКСИДНАЯ ГРУНТОВКА С ВЫСОКИМ СОДЕРЖАНИЕМ ЦИНКА | м² |  | 10.05 | 219 | 2201
Состав работ: 1. Подготовка окрасочных агрегатов 2. Приготовление грунтовочных составов 3. Огрунтовка поверхности 4. Промывка, очистка окрасочных агрегатов и шлангов 5. Контроль качества
41.1 | 099-0100 | Затраты труда машинистов | чел.-ч | 0.000408 | 0.0041004 | 2450.98 | 10
41.2 | 003-0149 | Затраты труда рабочих (средний разряд работы 4,9). Работы отделочные и изоляционные | чел.-ч | 0.022338 | 0.2245 | 8496 | 1907
|  | Итого оплата труда: |  |  |  | 191 | 1920
41.3 | 314-502-0301 | Лебедки электрические тяговым усилием до 5,79 кН (0,59 т) | маш.-ч | 0.000102 | 0.0010251 | 34
41.4 | 314-503-0601 | Автопогрузчики, грузоподъёмность 5 т | маш.-ч | 0.000102 | 0.0010251 | 13241 | 15
|  | в т.ч. затраты труда машинистов, экипаж 1 | чел.-ч | 0.000102 | 0.0010251 | 3788 | 4
41.5 | 331-101-0101 | Автомобили бортовые грузоподъёмностью до 5 т | маш.-ч | 0.000306 | 0.0030753 | 10229 | 34
|  | в т.ч. затраты труда машинистов, экипаж 1 | чел.-ч | 0.000306 | 0.0030753 | 3788 | 12
41.6 | 313-402-0101 | Агрегаты окрасочные высокого давления для окраски поверхностей конструкций, 1 кВт | маш.-ч | 0.011424 | 0.11481 | 196 | 26
|  | Итого эксплуатация машин: |  |  |  | 7 | 70
Удаленные ресурсы
| 261-107-0397 | Ксилол нефтяной марки А ГОСТ 9410-78 | т | 3e-05
| 261-107-0836 | Отвердитель | т | 3e-05
| 261-201-0311 | Грунтовка эпоксидная, ЭП СТ РК ГОСТ Р 51693-2003 | т | 0.00042
41.7 | 236-104-0107 | Ацетон | т | 1e-05 | 0.0001005 | 2179535 | 219
|  | Итого материалов: |  |  |  | 22 | 221
42 | 273-601-0101-0005 ПрСЦ 03.2026 № 1-2 | Грунтовка двухкомпонентная цинксодержащая эпоксидная типа ECOMAST Е Zn | кг |  | 4.22 | 4002 | 16888
43 | 1113-0203-0506 ЭСН РК 8.04-01-2024 Кзтр и Кэм=1,02 | Окраска поверхности металлической огрунтованной эпоксидной грунт-шпаклевкой ЭП-0010/ЭП-0020 | м² |  | 10.05 | 202 | 2030
Состав работ: 1. Подготовка окрасочных агрегатов 2. Приготовление составов 3. Окраска поверхностей 4. Промывка, очистка окрасочных агрегатов и шлангов 5. Контроль качества
43.1 | 099-0100 | Затраты труда машинистов | чел.-ч | 0.000204 | 0.0020502
43.2 | 003-0135 | Затраты труда рабочих (средний разряд работы 3,5). Работы отделочные и изоляционные | чел.-ч | 0.026316 | 0.26448 | 6652 | 1759
|  | Итого оплата труда: |  |  |  | 175 | 1759
43.3 | 314-502-0301 | Лебедки электрические тяговым усилием до 5,79 кН (0,59 т) | маш.-ч | 0.000102 | 0.0010251 | 34
43.4 | 314-503-0601 | Автопогрузчики, грузоподъёмность 5 т | маш.-ч | 0.000102 | 0.0010251 | 13241 | 15
|  | в т.ч. затраты труда машинистов, экипаж 1 | чел.-ч | 0.000102 | 0.0010251 | 3788 | 4
43.5 | 331-101-0101 | Автомобили бортовые грузоподъёмностью до 5 т | маш.-ч | 0.000102 | 0.0010251 | 10229 | 11
|  | в т.ч. затраты труда машинистов, экипаж 1 | чел.-ч | 0.000102 | 0.0010251 | 3788 | 4
43.6 | 313-402-0101 | Агрегаты окрасочные высокого давления для окраски поверхностей конструкций, 1 кВт | маш.-ч | 0.00663 | 0.066631 | 196 | 15
|  | Итого эксплуатация машин: |  |  |  | 3 | 30
Удаленные ресурсы
| 261-107-0836 | Отвердитель | т | 1e-05
| 236-103-0103 | Шпатлевка эпоксидная ГОСТ 28379-89 | кг | 0.11
43.7 | 236-104-0103 | Растворитель Р-4 ГОСТ 7827-74 | т | 2.3e-05 | 0.0002312 | 1027431 | 237
|  | Итого материалов: |  |  |  | 24 | 241
44 | 236-103-0108 ССЦ РК 8.04-08-2025 | Шпатлевка двухкомпонентная эпоксидная ЭП-0010 СТ РК 3443-2019 | кг |  | 1.11 | 8274 | 9184
45 | 1113-0203-0522 ЭСН РК 8.04-01-2024 Кзтр и Кэм=1,02 | Окраска поверхности металлической огрунтованной композицией ОС-12-01/ПОКРЫТИЕ ИЗ АКРИЛ-ПОЛИУРЕТАНОВОЙ ЭМАЛИ | м² |  | 10.05 | 103 | 1035
Состав работ: 1. Подготовка окрасочных агрегатов 2. Нанесение органосиликатной композиции 3. Промывка, очистка окрасочных агрегатов и шлангов 4. Контроль качества
45.1 | 099-0100 | Затраты труда машинистов | чел.-ч | 0.000408 | 0.0041004 | 2450.98 | 10
45.2 | 003-0135 | Затраты труда рабочих (средний разряд работы 3,5). Работы отделочные и изоляционные | чел.-ч | 0.014382 | 0.14454 | 6652 | 961
|  | Итого оплата труда: |  |  |  | 97 | 975
45.3 | 314-502-0301 | Лебедки электрические тяговым усилием до 5,79 кН (0,59 т) | маш.-ч | 0.000102 | 0.0010251 | 34
45.4 | 314-503-0601 | Автопогрузчики, грузоподъёмность 5 т | маш.-ч | 0.000102 | 0.0010251 | 13241 | 15
|  | в т.ч. затраты труда машинистов, экипаж 1 | чел.-ч | 0.000102 | 0.0010251 | 3788 | 4
45.5 | 331-101-0101 | Автомобили бортовые грузоподъёмностью до 5 т | маш.-ч | 0.000306 | 0.0030753 | 10229 | 34
|  | в т.ч. затраты труда машинистов, экипаж 1 | чел.-ч | 0.000306 | 0.0030753 | 3788 | 12
45.6 | 313-402-0101 | Агрегаты окрасочные высокого давления для окраски поверхностей конструкций, 1 кВт | маш.-ч | 0.011424 | 0.11481 | 196 | 26
|  | Итого эксплуатация машин: |  |  |  | 7 | 70
46 | 236-203-0114 ССЦ РК 8.04-08-2025 | Эмаль атмосферостойкая СТ РК 3262-2018 акрилуретановая на основе алифатического полиизоцианатного отвердителя для защиты металлических поверхностей | кг |  | 1.81 | 3276 | 5930
|  | ИТОГО прямые затратыпо подразделу 4: |  |  |  |  | 475786
в том числе
|  | Стоимость общестроительных работ | тенге |  |  |  | 475786
|  | Всего заработная плата | тенге |  |  |  | 104419
|  | Эксплуатация машин | тенге |  |  |  | 4856
|  | В том числе заработная плата машинистов | тенге |  |  |  | 1303
|  | Материалы | тенге |  |  |  | 367814
|  | Нормативная трудоемкость | чел.-ч |  |  |  | 16
|  | ИТОГО по подразделу 4: | чел.-ч |  |  |  | 475786
|  | Всего заработная плата | тенге |  |  |  | 104419
|  | Всего эксплуатация машин | тенге |  |  |  | 4856
|  | В том числе заработная плата машинистов | тенге |  |  |  | 1303
|  | Всего материалы | тенге |  |  |  | 367814
|  | Нормативная трудоемкость | чел.-ч |  |  |  | 16
Подраздел 5: ПЛОЩАДКА ПЛ-1 (215-KZ-DUOMA-CIV-LAY-050-36015,АС-2 ВОР л.18,19)
47 | 1101-0701-1501 ЭСН РК 8.04-01-2024 Изм. и доп. вып. 47 Кзтр и Кэм=1,04 | Устройство основания под фундамент песчаного/ПГС толщ.600мм | м³ основания |  | 4.8 | 8576 | 41165
Состав работ: 1. Разравнивание и трамбование основания под фундаменты ручными трамбовками
47.1 | 099-0100 | Затраты труда машинистов | чел.-ч | 0.3016 | 1.4477 | 3992.04 | 5779
47.2 | 001-0125 | Затраты труда рабочих (средний разряд работы 2,5). Работы по разработке грунта и устройству земляных конструкций | чел.-ч | 0.8112 | 3.8938 | 5796 | 22568
|  | Итого оплата труда: |  |  |  | 5906 | 28349
47.3 | 315-102-0102 | Компрессоры передвижные с двигателем внутреннего сгорания давлением до 686 кПа (7 атм), производительность 5 м³/мин | маш.-ч | 0.2184 | 1.0483 | 10402 | 11945
|  | в т.ч. затраты труда машинистов, экипаж 1 | чел.-ч | 0.2184 | 1.0483 | 3788 | 3971
47.4 | 343-402-0101 | Трамбовки пневматические при работе от компрессора | маш.-ч | 0.4368 | 2.0966 | 17 | 41
47.5 | 314-503-0102 | Погрузчики одноковшовые универсальные фронтальные пневмоколесные грузоподъёмностью 3 т | маш.-ч | 0.0832 | 0.39936 | 14717 | 6488
|  | в т.ч. затраты труда машинистов, экипаж 1 | чел.-ч | 0.0832 | 0.39936 | 4528 | 1808
|  | Итого эксплуатация машин: |  |  |  | 3849 | 18475
Удаленные ресурсы
| 211-401-0101 | Песок ГОСТ 8736-2014 природный | м³ | 1.1
47.6 | 217-603-0104 | Вода техническая | м³ | 0.15 | 0.72 | 164 | 118
|  | Итого материалов: |  |  |  | 25 | 120
48 | 211-601-0101 ССЦ РК 8.04-08-2025 | Смесь песчано-гравийная природная ГОСТ 23735-2014 | м³ |  | 5.28 | 2027 | 10703
Формула объема = 1,1*4,8
49 | 1113-0101-0313 ЭСН РК 8.04-01-2024 Кзтр и Кэм=1,02 | Устройство гидроизоляции из полиэтиленовой пленки насухо в один слой | м² изолируемой поверхности |  | 7.6 | 215 | 1634
Состав работ: 1. Раскатка рулонов с нарезкой на полотнища 2. Укладка полиэтиленовой пленки в один слой на плиты перекрытий с напуском полотен
49.1 | 099-0100 | Затраты труда машинистов | чел.-ч | 0.000204 | 0.0015504 | 4901.96 | 8
49.2 | 003-0130 | Затраты труда рабочих (средний разряд работы 3). Работы отделочные и изоляционные | чел.-ч | 0.03519 | 0.26744 | 6056 | 1620
|  | Итого оплата труда: |  |  |  | 214 | 1627
49.3 | 331-101-0101 | Автомобили бортовые грузоподъёмностью до 5 т | маш.-ч | 0.000204 | 0.0015504 | 10229 | 17
|  | в т.ч. затраты труда машинистов, экипаж 1 | чел.-ч | 0.000204 | 0.0015504 | 3788 | 6
|  | Итого эксплуатация машин: |  |  |  | 2 | 15
50 | 261-107-0509 ССЦ РК 8.04-08-2025 | Пленка полиэтиленовая, толщина 0,2-0,5 мм ГОСТ 10354-82 | т |  | 0.0020976 | 521019 | 1093
Формула объема = 7,6*1,2*0,00023
51 | 1106-0301-0101 ЭСН РК 8.04-01-2024 Кзтр и Кэм=1,04 | Устройство бетонной подготовки | м³ |  | 0.6 | 12052 | 7231
Состав работ: 1. Устройство бетонной подготовки
51.1 | 099-0100 | Затраты труда машинистов | чел.-ч | 0.18855 | 0.11313 | 3786.75 | 428
51.2 | 002-0120 | Затраты труда рабочих (средний разряд работы 2). Работы по устройству несущих и ограждающих конструкций | чел.-ч | 1.404 | 0.8424 | 5116 | 4310
|  | Итого оплата труда: |  |  |  | 7897 | 4738
51.3 | 314-101-0103 | Краны башенные максимальной грузоподъёмностью 8 т, высота подъема до 41,5 м, максимальный вылет стрелы до 55 м | маш.-ч | 0.1872 | 0.11232 | 14837 | 1853
|  | в т.ч. затраты труда машинистов, экипаж 1 | чел.-ч | 0.1872 | 0.11232 | 3788 | 425
51.4 | 313-302-0202 | Вибратор поверхностный | маш.-ч | 0.4992 | 0.29952 | 25 | 9
51.5 | 331-101-0101 | Автомобили бортовые грузоподъёмностью до 5 т | маш.-ч | 0.001352 | 0.0008112 | 10229 | 9
|  | в т.ч. затраты труда машинистов, экипаж 1 | чел.-ч | 0.001352 | 0.0008112 | 3788 | 3
|  | Итого эксплуатация машин: |  |  |  | 3117 | 1870
Удаленные ресурсы
| 212-101-0101 | Бетон тяжелый класса В3,5 ГОСТ 7473-2010 без добавок | м³ | 1.02
51.6 | 217-603-0104 | Вода техническая | м³ | 0.002 | 0.0012 | 164
51.7 | 218-103-0206 | Ткань мешочная ГОСТ 30090-93 | 10 м² | 0.25 | 0.15 | 7006 | 1051
|  | Итого материалов: |  |  |  | 1752 | 1051
52 | 212-101-2009 ССЦ РК 8.04-08-2025 | Бетон тяжелый класса В15, сульфатостойкий ГОСТ 7473-2010 F100, W6 | м³ |  | 0.612 | 34625 | 21191
Формула объема = 1,02*0,6
53 | 1106-0101-0220 ЭСН РК 8.04-01-2024 Кзтр и Кэм=1,04 | Устройство плит фундаментных железобетонных с ребрами вверх | м³ |  | 1.1 | 37464 | 41211
Состав работ: 1. Раскрой и установка досок 2. Установка щитов опалубки 3. Крепление элементов опалубки проволокой и гвоздями строительными 4. Установка арматуры 5. Укладка бетонной смеси
53.1 | 099-0100 | Затраты труда машинистов | чел.-ч | 0.35329 | 0.38862 | 3872.19 | 1505
53.2 | 002-0137 | Затраты труда рабочих (средний разряд работы 3,7). Работы по устройству несущих и ограждающих конструкций | чел.-ч | 3.7856 | 4.1642 | 6954 | 28958
|  | Итого оплата труда: |  |  |  | 27693 | 30463
53.3 | 313-302-0201 | Вибратор глубинный | маш.-ч | 0.22526 | 0.24779 | 57 | 16
53.4 | 314-101-0103 | Краны башенные максимальной грузоподъёмностью 8 т, высота подъема до 41,5 м, максимальный вылет стрелы до 55 м | маш.-ч | 0.30441 | 0.33485 | 14837 | 5523
|  | в т.ч. затраты труда машинистов, экипаж 1 | чел.-ч | 0.30441 | 0.33485 | 3788 | 1268
53.5 | 315-103-0501 | Установки постоянного тока для ручной дуговой сварки | маш.-ч | 0.79206 | 0.87127 | 278 | 279
53.6 | 314-503-0601 | Автопогрузчики, грузоподъёмность 5 т | маш.-ч | 0.002808 | 0.0030888 | 13241 | 45
|  | в т.ч. затраты труда машинистов, экипаж 1 | чел.-ч | 0.002808 | 0.0030888 | 3788 | 12
53.7 | 314-102-0101 | Краны на автомобильном ходу максимальной грузоподъёмностью 10 т | маш.-ч | 0.018512 | 0.020363 | 15659 | 350
|  | в т.ч. затраты труда машинистов, экипаж 1 | чел.-ч | 0.018512 | 0.020363 | 5410 | 110
53.8 | 331-101-0101 | Автомобили бортовые грузоподъёмностью до 5 т | маш.-ч | 0.02756 | 0.030316 | 10229 | 339
|  | в т.ч. затраты труда машинистов, экипаж 1 | чел.-ч | 0.02756 | 0.030316 | 3788 | 115
|  | Итого эксплуатация машин: |  |  |  | 5957 | 6553
Удаленные ресурсы
| 212-101-0601 | Бетон тяжелый класса В15 ГОСТ 7473-2010 без добавок | м³ | 1.015
| 261-102-0122 | Арматура ГОСТ 10922-2012 | т
53.9 | 215-204-0303 | Доска обрезная хвойных пород длиной до 6,5 м, шириной от 75 мм до 150 мм, толщиной 25 мм ГОСТ 8486-86 сорт 3 | м³ | 0.0002 | 0.00022 | 122783 | 27
53.10 | 215-204-0503 | Доска обрезная хвойных пород длиной до 6,5 м, шириной от 75 мм до 150 мм, толщиной 44 мм и более ГОСТ 8486-86 сорт 3 | м³ | 0.0013 | 0.00143 | 122783 | 176
53.11 | 216-102-0301 | Известь строительная негашеная комовая ГОСТ 9179-2018 сорт 1 | т | 0.00082 | 0.000902 | 64654 | 58
53.12 | 217-603-0104 | Вода техническая | м³ | 0.00424 | 0.004664 | 164 | 1
53.13 | 217-301-0105 | Электрод типа Э38, Э42, Э46, Э50 ГОСТ 9467-75, марки АНО-4 диаметром 4 мм | кг | 0.8 | 0.88 | 2236 | 1968
53.14 | 218-101-0102 | Щиты из досок, толщина 40 мм | м² | 0.143 | 0.1573 | 4684 | 737
53.15 | 214-209-0802 | Проволока сварочная легированная марки СВ-10НМА с неомедненной поверхностью ГОСТ 2246-70 диаметром 4 мм | кг | 0.142 | 0.1562 | 2146 | 335
53.16 | 217-108-0101 | Гвоздь ГОСТ 283-75 строительный | кг | 0.09 | 0.099 | 861 | 85
53.17 | 218-103-0206 | Ткань мешочная ГОСТ 30090-93 | 10 м² | 0.3 | 0.33 | 7006 | 2312
|  | Итого материалов: |  |  |  | 5182 | 5700
54 | 212-101-2302 ССЦ РК 8.04-08-2025 | Бетон тяжелый класса В25, сульфатостойкий ГОСТ 7473-2010 F150, W6 | м³ |  | 1.1165 | 36944 | 41248
Формула объема = 1,1*1,015
55 | 214-210-0201 ССЦ РК 8.04-08-2025 | Сталь арматурная периодического профиля класса А-III (А400) СТ РК 2591-2014 диаметром от 6 до 12 мм | т |  | 0.10996 | 332575 | 36570
Формула объема = (35,43+35,64+38,89)/1000
56 | 1113-0101-0208 ЭСН РК 8.04-01-2024 Кзтр и Кэм=1,02 | Устройство гидроизоляции битумной поверхности вертикальной в 2 слоя по выровненной поверхности бутовой кладки, кирпичу, бетону | м² поверхности |  | 2.1 | 1442 | 3028
Состав работ: 1. Огрунтовка поверхности 2. Нанесение слоев битумной мастики с разогреванием ее
56.1 | 099-0100 | Затраты труда машинистов | чел.-ч | 0.00204 | 0.004284 | 3921.57 | 17
56.2 | 002-0137 | Затраты труда рабочих (средний разряд работы 3,7). Работы по устройству несущих и ограждающих конструкций | чел.-ч | 0.16422 | 0.34486 | 6954 | 2398
|  | Итого оплата труда: |  |  |  | 1150 | 2415
56.3 | 331-101-0101 | Автомобили бортовые грузоподъёмностью до 5 т | маш.-ч | 0.00204 | 0.004284 | 10229 | 48
|  | в т.ч. затраты труда машинистов, экипаж 1 | чел.-ч | 0.00204 | 0.004284 | 3788 | 16
|  | Итого эксплуатация машин: |  |  |  | 23 | 48
Удаленные ресурсы
| 235-201-0204 | Мастика битумно-гидроизоляционная холодного применения для фундамента ГОСТ 30693-2000 | кг | 2.4
56.4 | 235-201-0101 | Праймер битумный ГОСТ 30693-2000 эмульсионный | кг | 0.5 | 1.05 | 554 | 582
|  | Итого материалов: |  |  |  | 277 | 582
57 | 216-201-1001 ССЦ РК 8.04-08-2025 | Битумно-латексная эмульсия на водной основе для гидроизоляции фундаментов, устройства и ремонта мастичных и рулонных кровель, антикоррозионной защиты строительных конструкций | л |  | 1.995 | 1943 | 3876
Формула объема = 2,1*0,95
|  | ИТОГО прямые затратыпо подразделу 5: |  |  |  |  | 208950
в том числе
|  | Стоимость общестроительных работ | тенге |  |  |  | 208950
|  | Всего заработная плата | тенге |  |  |  | 67592
|  | Эксплуатация машин | тенге |  |  |  | 26961
|  | В том числе заработная плата машинистов | тенге |  |  |  | 7737
|  | Материалы | тенге |  |  |  | 122134
|  | Нормативная трудоемкость | чел.-ч |  |  |  | 10
|  | ИТОГО по подразделу 5: | чел.-ч |  |  |  | 208950
|  | Всего заработная плата | тенге |  |  |  | 67592
|  | Всего эксплуатация машин | тенге |  |  |  | 26961
|  | В том числе заработная плата машинистов | тенге |  |  |  | 7737
|  | Всего материалы | тенге |  |  |  | 122134
|  | Нормативная трудоемкость | чел.-ч |  |  |  | 10
Подраздел 6: ОПОРА О-1-1шт (215-KZ--DUOMA-CIF-DWG-050-36015,АС-3 ВОР л.19)
58 | 1109-0105-0301 ЭСН РК 8.04-01-2024 Кзтр и Кэм=1,04 | Монтаж опорных конструкций для крепления трубопроводов внутри зданий и сооружений массой до 0,1 т | т конструкций |  | 0.046488 | 541031 | 25152
Состав работ: 1. Установка и крепление опорных конструкций 2. Устройство подмостей 3. Антикоррозийное покрытие сварных швов
Формула объема = 0,0447*1,04
58.1 | 099-0100 | Затраты труда машинистов | чел.-ч | 0.2808 | 0.013054 | 4447.75 | 58
58.2 | 002-0135 | Затраты труда рабочих (средний разряд работы 3,5). Работы по устройству несущих и ограждающих конструкций | чел.-ч | 76.544 | 3.5584 | 6715 | 23895
|  | Итого оплата труда: |  |  |  | 515242 | 23953
58.3 | 315-103-0101 | Выпрямители сварочные однопостовые с номинальным сварочным током 315-500 А | маш.-ч | 16.952 | 0.78806 | 475 | 430
58.4 | 314-502-0304 | Лебедки электрические тяговым усилием свыше 19,62 до 31,39 кН (3,2 т) | маш.-ч | 3.848 | 0.17889 | 111 | 23
58.5 | 315-103-0701 | Электрические печи для сушки сварочных материалов с регулированием температуры в пределах 80-500°С | маш.-ч | 1.2376 | 0.057534 | 267 | 18
58.6 | 314-102-0101 | Краны на автомобильном ходу максимальной грузоподъёмностью 10 т | маш.-ч | 0.1144 | 0.0053182 | 15659 | 91
|  | в т.ч. затраты труда машинистов, экипаж 1 | чел.-ч | 0.1144 | 0.0053182 | 5410 | 29
58.7 | 331-101-0101 | Автомобили бортовые грузоподъёмностью до 5 т | маш.-ч | 0.1664 | 0.0077356 | 10229 | 87
|  | в т.ч. затраты труда машинистов, экипаж 1 | чел.-ч | 0.1664 | 0.0077356 | 3788 | 29
58.8 | 315-202-0501 | Аппарат для газовой сварки и резки | маш.-ч | 2.4128 | 0.11217 | 82 | 11
|  | Итого эксплуатация машин: |  |  |  | 14189 | 660
Удаленные ресурсы
| 261-102-0322 | Конструкции стальные | т | 1
58.9 | 214-214-0108 | Канат стальной двойной свивки типа ТК конструкции 6х37(1+6+12+18)+1 о.с., оцинкованный, из проволоки марки В, маркировочная группа 1770 Н/мм2, диаметром 5 мм | 10 м | 0.0187 | 0.0008693 | 10602 | 9
58.10 | 215-202-0501 | Брусок обрезной хвойных пород длиной от 4 м до 6,5 м, шириной от 75 мм до 150 мм, толщиной от 40 мм до 75 мм ГОСТ 8486-86 сорт 1 | м³ | 0.00103 | 4.79e-05 | 112242 | 5
58.11 | 217-101-0107 | Болт с гайкой и шайбой ГОСТ ISO 8992-2015 строительный | т | 0.005 | 0.0002324 | 954056 | 222
58.12 | 217-605-0101 | Кислород технический газообразный ГОСТ 5583-78 | м³ | 1.95 | 0.090652 | 604 | 55
58.13 | 217-605-0104 | Пропан-бутан, смесь техническая ГОСТ 34858-2022 | кг | 0.59 | 0.027428 | 241 | 7
58.14 | 261-107-0576 | Электроды, d=4 мм, Э46 СТ РК ISO 2560-2012 | т | 0.014 | 0.0006508 | 289955 | 189
58.15 | 236-101-0107 | Грунтовка глифталевая ГФ-021 СТ РК ГОСТ Р 51693-2003 | т | 0.00031 | 1.44e-05 | 754778 | 11
58.16 | 236-104-0103 | Растворитель Р-4 ГОСТ 7827-74 | т | 0.0006 | 2.79e-05 | 1027431 | 29
58.17 | 214-209-0802 | Проволока сварочная легированная марки СВ-10НМА с неомедненной поверхностью ГОСТ 2246-70 диаметром 4 мм | кг | 0.03 | 0.0013946 | 2146 | 3
58.18 | 214-203-0103 | Швеллер горячекатаный с внутренним уклоном граней полок из углеродистой стали ГОСТ 8240-97 № 22У-40У | т | 0.00194 | 9.02e-05 | 684474 | 62
58.19 | 217-108-0101 | Гвоздь ГОСТ 283-75 строительный | кг | 0.01 | 0.0004649 | 861
58.20 | 218-103-0207 | Канаты пеньковые пропитанные ГОСТ 30055-93 | т | 0.0001 | 4.6e-06 | 1352536 | 6
|  | Итого материалов: |  |  |  | 12849 | 597
59 | 222-525-0101 ССЦ РК 8.04-08-2025 ССЦ РК 8.04-08-2025,табл.6 | Отдельные конструктивные элементы зданий и сооружений с преобладанием горячекатаных профилей средняя масса сборочной единицы до 0,1 т/СТАЛЬ С245 | т |  | 0.046488 | 1173175 | 54539
Формула объема = 0,0447*1,04
60 | 1106-0301-0907 ЭСН РК 8.04-01-2024 Кзтр и Кэм=1,04 | Установка закладных деталей, вес до 4 кг | т |  | 0.0049 | 1387881 | 6800
Состав работ: 1. Вырезка и заделка отверстий в опалубке (при необходимости), установка и закрепление закладных деталей
Формула объема = 2*2,45/1000
60.1 | 099-0100 | Затраты труда машинистов | чел.-ч | 0.3744 | 0.0018346 | 4464.19 | 8
60.2 | 002-0135 | Затраты труда рабочих (средний разряд работы 3,5). Работы по устройству несущих и ограждающих конструкций | чел.-ч | 205.92 | 1.009 | 6715 | 6775
|  | Итого оплата труда: |  |  |  | 1384424 | 6783
60.3 | 314-102-0101 | Краны на автомобильном ходу максимальной грузоподъёмностью 10 т | маш.-ч | 0.156 | 0.0007644 | 15659 | 13
|  | в т.ч. затраты труда машинистов, экипаж 1 | чел.-ч | 0.156 | 0.0007644 | 5410 | 4
60.4 | 331-101-0101 | Автомобили бортовые грузоподъёмностью до 5 т | маш.-ч | 0.2184 | 0.0010702 | 10229 | 12
|  | в т.ч. затраты труда машинистов, экипаж 1 | чел.-ч | 0.2184 | 0.0010702 | 3788 | 4
|  | Итого эксплуатация машин: |  |  |  | 5128 | 25
61 | 222-509-1003 ССЦ РК 8.04-08-2025 ССЦ РК 8.04-08-2025,табл.6 | Закладные детали и детали крепления ГОСТ 23118-2019 массой не более 50 кг с преобладанием толстолистовой стали, с отверстиями и без отверстий, соединяемые на сварке/СТАЛЬ С245 | т |  | 0.0049 | 1221684 | 5986
Формула объема = 2*2,45/1000
62 | 1113-0203-0210 ЭСН РК 8.04-01-2024 Кзтр и Кэм=1,02 | Огрунтовка поверхностей металлических эпоксидной грунтовкой ЭП-057 за один раз/ЭПОКСИДНАЯ ГРУНТОВКА С ВЫСОКИМ СОДЕРЖАНИЕМ ЦИНКА | м² |  | 1.25 | 219 | 275
Состав работ: 1. Подготовка окрасочных агрегатов 2. Приготовление грунтовочных составов 3. Огрунтовка поверхности 4. Промывка, очистка окрасочных агрегатов и шлангов 5. Контроль качества
62.1 | 099-0100 | Затраты труда машинистов | чел.-ч | 0.000408 | 0.00051 | 2450.98 | 1
62.2 | 003-0149 | Затраты труда рабочих (средний разряд работы 4,9). Работы отделочные и изоляционные | чел.-ч | 0.022338 | 0.027922 | 8496 | 237
|  | Итого оплата труда: |  |  |  | 191 | 239
62.3 | 314-502-0301 | Лебедки электрические тяговым усилием до 5,79 кН (0,59 т) | маш.-ч | 0.000102 | 0.0001275 | 34
62.4 | 314-503-0601 | Автопогрузчики, грузоподъёмность 5 т | маш.-ч | 0.000102 | 0.0001275 | 13241 | 2
|  | в т.ч. затраты труда машинистов, экипаж 1 | чел.-ч | 0.000102 | 0.0001275 | 3788
62.5 | 331-101-0101 | Автомобили бортовые грузоподъёмностью до 5 т | маш.-ч | 0.000306 | 0.0003825 | 10229 | 4
|  | в т.ч. затраты труда машинистов, экипаж 1 | чел.-ч | 0.000306 | 0.0003825 | 3788 | 1
62.6 | 313-402-0101 | Агрегаты окрасочные высокого давления для окраски поверхностей конструкций, 1 кВт | маш.-ч | 0.011424 | 0.01428 | 196 | 3
|  | Итого эксплуатация машин: |  |  |  | 7 | 9
Удаленные ресурсы
| 261-107-0397 | Ксилол нефтяной марки А ГОСТ 9410-78 | т | 3e-05
| 261-107-0836 | Отвердитель | т | 3e-05
| 261-201-0311 | Грунтовка эпоксидная, ЭП СТ РК ГОСТ Р 51693-2003 | т | 0.00042
62.7 | 236-104-0107 | Ацетон | т | 1e-05 | 1.25e-05 | 2179535 | 27
|  | Итого материалов: |  |  |  | 22 | 28
63 | 273-601-0101-0005 ПрСЦ 03.2026 № 1-2 | Грунтовка двухкомпонентная цинксодержащая эпоксидная типа ECOMAST Е Zn | кг |  | 0.53 | 4002 | 2121
64 | 1113-0203-0506 ЭСН РК 8.04-01-2024 Кзтр и Кэм=1,02 | Окраска поверхности металлической огрунтованной эпоксидной грунт-шпаклевкой ЭП-0010/ЭП-0020 | м² |  | 1.25 | 202 | 253
Состав работ: 1. Подготовка окрасочных агрегатов 2. Приготовление составов 3. Окраска поверхностей 4. Промывка, очистка окрасочных агрегатов и шлангов 5. Контроль качества
64.1 | 099-0100 | Затраты труда машинистов | чел.-ч | 0.000204 | 0.000255
64.2 | 003-0135 | Затраты труда рабочих (средний разряд работы 3,5). Работы отделочные и изоляционные | чел.-ч | 0.026316 | 0.032895 | 6652 | 219
|  | Итого оплата труда: |  |  |  | 175 | 219
64.3 | 314-502-0301 | Лебедки электрические тяговым усилием до 5,79 кН (0,59 т) | маш.-ч | 0.000102 | 0.0001275 | 34
64.4 | 314-503-0601 | Автопогрузчики, грузоподъёмность 5 т | маш.-ч | 0.000102 | 0.0001275 | 13241 | 2
|  | в т.ч. затраты труда машинистов, экипаж 1 | чел.-ч | 0.000102 | 0.0001275 | 3788
64.5 | 331-101-0101 | Автомобили бортовые грузоподъёмностью до 5 т | маш.-ч | 0.000102 | 0.0001275 | 10229 | 1
|  | в т.ч. затраты труда машинистов, экипаж 1 | чел.-ч | 0.000102 | 0.0001275 | 3788
64.6 | 313-402-0101 | Агрегаты окрасочные высокого давления для окраски поверхностей конструкций, 1 кВт | маш.-ч | 0.00663 | 0.0082875 | 196 | 2
|  | Итого эксплуатация машин: |  |  |  | 3 | 4
Удаленные ресурсы
| 261-107-0836 | Отвердитель | т | 1e-05
| 236-103-0103 | Шпатлевка эпоксидная ГОСТ 28379-89 | кг | 0.11
64.7 | 236-104-0103 | Растворитель Р-4 ГОСТ 7827-74 | т | 2.3e-05 | 2.88e-05 | 1027431 | 30
|  | Итого материалов: |  |  |  | 24 | 30
65 | 236-103-0108 ССЦ РК 8.04-08-2025 | Шпатлевка двухкомпонентная эпоксидная ЭП-0010 СТ РК 3443-2019 | кг |  | 0.14 | 8274 | 1158
66 | 1113-0203-0522 ЭСН РК 8.04-01-2024 Кзтр и Кэм=1,02 | Окраска поверхности металлической огрунтованной композицией ОС-12-01/ПОКРЫТИЕ ИЗ АКРИЛ-ПОЛИУРЕТАНОВОЙ ЭМАЛИ | м² |  | 1.25 | 103 | 129
Состав работ: 1. Подготовка окрасочных агрегатов 2. Нанесение органосиликатной композиции 3. Промывка, очистка окрасочных агрегатов и шлангов 4. Контроль качества
66.1 | 099-0100 | Затраты труда машинистов | чел.-ч | 0.000408 | 0.00051 | 2450.98 | 1
66.2 | 003-0135 | Затраты труда рабочих (средний разряд работы 3,5). Работы отделочные и изоляционные | чел.-ч | 0.014382 | 0.017978 | 6652 | 120
|  | Итого оплата труда: |  |  |  | 97 | 121
66.3 | 314-502-0301 | Лебедки электрические тяговым усилием до 5,79 кН (0,59 т) | маш.-ч | 0.000102 | 0.0001275 | 34
66.4 | 314-503-0601 | Автопогрузчики, грузоподъёмность 5 т | маш.-ч | 0.000102 | 0.0001275 | 13241 | 2
|  | в т.ч. затраты труда машинистов, экипаж 1 | чел.-ч | 0.000102 | 0.0001275 | 3788
66.5 | 331-101-0101 | Автомобили бортовые грузоподъёмностью до 5 т | маш.-ч | 0.000306 | 0.0003825 | 10229 | 4
|  | в т.ч. затраты труда машинистов, экипаж 1 | чел.-ч | 0.000306 | 0.0003825 | 3788 | 1
66.6 | 313-402-0101 | Агрегаты окрасочные высокого давления для окраски поверхностей конструкций, 1 кВт | маш.-ч | 0.011424 | 0.01428 | 196 | 3
|  | Итого эксплуатация машин: |  |  |  | 7 | 9
67 | 236-203-0114 ССЦ РК 8.04-08-2025 | Эмаль атмосферостойкая СТ РК 3262-2018 акрилуретановая на основе алифатического полиизоцианатного отвердителя для защиты металлических поверхностей | кг |  | 0.23 | 3276 | 753
|  | ИТОГО прямые затратыпо подразделу 6: |  |  |  |  | 97166
в том числе
|  | Стоимость общестроительных работ | тенге |  |  |  | 97166
|  | Всего заработная плата | тенге |  |  |  | 31315
|  | Эксплуатация машин | тенге |  |  |  | 707
|  | В том числе заработная плата машинистов | тенге |  |  |  | 68
|  | Материалы | тенге |  |  |  | 65212
|  | Нормативная трудоемкость | чел.-ч |  |  |  | 5
|  | ИТОГО по подразделу 6: | чел.-ч |  |  |  | 97166
|  | Всего заработная плата | тенге |  |  |  | 31315
|  | Всего эксплуатация машин | тенге |  |  |  | 707
|  | В том числе заработная плата машинистов | тенге |  |  |  | 68
|  | Всего материалы | тенге |  |  |  | 65212
|  | Нормативная трудоемкость | чел.-ч |  |  |  | 5
Подраздел 7: ФУНДАМЕНТ ФМ-1 (8 шт)(215-KZ-DUOMA-CIV-DWG-050-36015,АС-3 ВОР л.19)
68 | 1101-0201-0801 ЭСН РК 8.04-01-2024 Изм. и доп. вып. 47 Кзтр и Кэм=1,04 | Разработка грунта в котловане с погрузкой на автомобиль-самосвал экскаватором "Обратная лопата", объем свыше 1000 до 3000 м³, вместимость ковша 0,65 м³, группа грунта 1. При разработке грунта экскаватором при глубине котлована до 3 м независимо от объема котлована или его площади, применять Кзтр=1,2, Кэм=1,2, Кзтм=1,2 | м³ грунта |  | 10.48 | 844 | 8845
| 1101-109 Кзтр=1,2, Кэм=1,2, Кзтм=1,2 | При разработке грунта экскаватором в котловане, объем до 300 м³ или площадь до 100 м², применять Кзтр=1,2, Кэм=1,2, Кзтм=1,2
| 1101-190 Кзтр=1,2, Кэм=1,2, Кзтм=1,2 | При разработке грунта экскаватором при глубине котлована до 3 м независимо от объема колтована или его площади, применять Кзтр=1,2, Кэм=1,2, Кзтм=1,2
Состав работ: 1. Разработка грунта в котлованах по размерам и отметкам с погрузкой в автомобили-самосвалы 2. Обработка откосов котлованов до проектных 3. Перемещение экскаватора в пределах фронта работ 4. Устройство въездов в котлован (при необходимости)
Формула объема = 1,31*8
68.1 | 099-0100 | Затраты труда машинистов | чел.-ч | 0.036541 | 0.38295 | 5418.51 | 2075
|  | Итого оплата труда: |  |  |  | 198 | 2075
68.2 | 311-401-0105 | Экскаваторы одноковшовые дизельные на гусеничном ходу ковш свыше 0,5 до 0,65 м³, масса свыше 10 до 13 т | маш.-ч | 0.036541 | 0.38295 | 20799 | 8849
|  | в т.ч. затраты труда машинистов, экипаж 1 | чел.-ч | 0.036541 | 0.38295 | 5410 | 2072
|  | Итого эксплуатация машин: |  |  |  | 844 | 8845
69 | 412-102-0218 СЦПГ РК 8.04-12-2025 класс груза 1, k=1, на расст. 50 км. | Перевозка строительных грузов самосвалами вне населенных пунктов. Грузоподъемность свыше 10 т. (осевая нагрузка до 8 тонн) Расстояние перевозки свыше 30 до 50 км | т·км |  | 824 | 31 | 25544
Формула объема = 2,06*50*8
70 | 1101-0203-0301 ЭСН РК 8.04-01-2024 Изм. и доп. вып. 47 Кзтр и Кэм=1,04 | Работа на отвале, группа грунта 1 | м³ грунта |  | 10.48 | 87 | 912
Состав работ: 1. Перемещение и разравнивание выгруженного грунта из автомобилей-самосвалов 2. Содержание проездов на отвале 3. Очистка кузовов автомобилей-самосвалов при их выгрузке
Формула объема = 1,31*8
70.1 | 099-0100 | Затраты труда машинистов | чел.-ч | 0.0035048 | 0.03673 | 5421.14 | 199
70.2 | 001-0120 | Затраты труда рабочих (средний разряд работы 2). Работы по разработке грунта и устройству земляных конструкций | чел.-ч | 0.0028288 | 0.029646 | 5288 | 157
|  | Итого оплата труда: |  |  |  | 34 | 356
70.3 | 332-101-0101 | Автомобили-самосвалы общестроительные (дорожные) грузоподъёмностью 7 т | маш.-ч | 7.28e-05 | 0.0007629 | 10424 | 9
|  | в т.ч. затраты труда машинистов, экипаж 1 | чел.-ч | 7.28e-05 | 0.0007629 | 3788 | 3
70.4 | 311-101-0102 | Бульдозеры-рыхлители на гусеничном ходу, легкого класса мощностью свыше 66 до 96 кВт, массой свыше 8,5 до 14 т | маш.-ч | 0.003432 | 0.035967 | 18609 | 741
|  | в т.ч. затраты труда машинистов, экипаж 1 | чел.-ч | 0.003432 | 0.035967 | 5410 | 195
|  | Итого эксплуатация машин: |  |  |  | 72 | 755
71 | 1101-0705-2501 ЭСН РК 8.04-01-2024 К=100 Кзтр и Кэм=1,04 | Ремонт и содержание дорог грунтовых землевозных на каждые 0,5 км длины, группа грунтов 1 | м³ грунта |  | 10.48 | 2733 | 28642
Состав работ: 1. Ремонт и содержание дороги от забоя до отвала при транспортировке грунта автомобилями-самосвалами, полуприцепами-самосвалами или думперами
Формула объема = 1,31*8
71.1 | 099-0100 | Затраты труда машинистов | чел.-ч | 0.10296 | 1.079 | 5409.87 | 5837
|  | Итого оплата труда: |  |  |  | 557 | 5837
71.2 | 311-201-0201 | Автогрейдеры среднего типа мощностью от 88,9 до 117,6 кВт (от 121 до 160 л.с.), массой от 9,1 до 13 т | маш.-ч | 0.10296 | 1.079 | 23265 | 27993
|  | в т.ч. затраты труда машинистов, экипаж 1 | чел.-ч | 0.10296 | 1.079 | 5410 | 5838
|  | Итого эксплуатация машин: |  |  |  | 2671 | 27992
71.3 | 211-201-0607 | Щебень из плотных горных пород для строительных работ М1000 СТ РК 1284-2004 фракция 40-80 (70) мм | м³ | 0.01 | 0.1048 | 6219 | 652
|  | Итого материалов: |  |  |  | 62 | 650
72 | 1101-0201-0401 ЭСН РК 8.04-01-2024 Изм. и доп. вып. 47 Кзтр и Кэм=1,04 | Разработка грунта в котловане в отвал экскаватором "Обратная лопата" объем свыше 1000 до 3000 м³, вместимость ковша 0,65 м³, группа грунта 1 | м³ грунта |  | 95.84 | 671 | 64309
| 1101-109 Кзтр=1,2, Кэм=1,2, Кзтм=1,2 | При разработке грунта экскаватором в котловане, объем до 300 м³ или площадь до 100 м², применять Кзтр=1,2, Кэм=1,2, Кзтм=1,2
| 1101-190 Кзтр=1,2, Кэм=1,2, Кзтм=1,2 | При разработке грунта экскаватором при глубине котлована до 3 м независимо от объема колтована или его площади, применять Кзтр=1,2, Кэм=1,2, Кзтм=1,2
Состав работ: 1. Разработка грунта в котлованах по размерам и отметкам 2. Обработка откосов котлованов до проектных 3. Перемещение экскаватора в пределах фронта работ 4. Устройство въездов в котлован (при необходимости)
Формула объема = 11,98*8
72.1 | 099-0100 | Затраты труда машинистов | чел.-ч | 0.029053 | 2.7845 | 5403.84 | 15047
|  | Итого оплата труда: |  |  |  | 157 | 15047
72.2 | 311-401-0105 | Экскаваторы одноковшовые дизельные на гусеничном ходу ковш свыше 0,5 до 0,65 м³, масса свыше 10 до 13 т | маш.-ч | 0.029053 | 2.7845 | 20799 | 64342
|  | в т.ч. затраты труда машинистов, экипаж 1 | чел.-ч | 0.029053 | 2.7845 | 5410 | 15064
|  | Итого эксплуатация машин: |  |  |  | 671 | 64309
73 | 1101-0102-0301 ЭСН РК 8.04-01-2024 Кзтр и Кэм=1,04 | Разработка вручную грунта в траншее с откосами, глубина до 2 м, группа грунта 1 | м³ грунта |  | 1.92 | 8985 | 17251
| 1101-176 Кзтр=1,2 | При доработке вручную зачистка дна и стенок, с выкидкой грунта в котлованах и траншеях, разработанных механизированным способом, применять Кзтр=1,2
Состав работ: 1. Разработка грунта с выбрасыванием на бровку 2. Зачистка дна и поверхности стенок 3. Откидка грунта от бровки
Формула объема = 0,24*8
73.1 | 001-0128 | Затраты труда рабочих (средний разряд работы 2,8). Работы по разработке грунта и устройству земляных конструкций | чел.-ч | 1.4726 | 2.8275 | 6101 | 17250
|  | Итого оплата труда: |  |  |  | 8985 | 17251
74 | 1101-0203-0137 ЭСН РК 8.04-01-2024 Изм. и доп. вып. 47 Кзтр и Кэм=1,04 | Разработка грунта бульдозером, мощность 79 кВт(108 л.с.), при перемещении грунта до 10 м, группа грунта 1 /В РЕЗЕРВ | м³ грунта |  | 97.76 | 131 | 12807
Состав работ: 1. Разработка грунта с перемещением
Формула объема = 12,22*8
74.1 | 099-0100 | Затраты труда машинистов | чел.-ч | 0.006344 | 0.62019 | 5359.4 | 3324
|  | Итого оплата труда: |  |  |  | 34 | 3324
74.2 | 311-101-0102 | Бульдозеры-рыхлители на гусеничном ходу, легкого класса мощностью свыше 66 до 96 кВт, массой свыше 8,5 до 14 т | маш.-ч | 0.006344 | 0.62019 | 18609 | 12769
|  | в т.ч. затраты труда машинистов, экипаж 1 | чел.-ч | 0.006344 | 0.62019 | 5410 | 3355
|  | Итого эксплуатация машин: |  |  |  | 131 | 12807
75 | 1101-0203-0145 ЭСН РК 8.04-01-2024 К=2 Кзтр и Кэм=1,04 | Разработка грунта бульдозером, мощность 79 кВт(108 л.с.), при перемещении грунта до 10 м. Добавлять на каждые последующие 10 м перемещения грунта группа грунта 1 | м³ грунта |  | 97.76 | 189 | 18477
| 1101-038 Кэм=0,85, Кзтм=0,85 | При перемещении бульдозером ранее разрыхленного грунта, за исключением взорванной скальной породы, сыпучих барханных и дюнных песков, применять Кэм=0,85, Кзтм=0,85
Состав работ: 1. Разработка грунта с перемещением
Формула объема = 12,22*8
75.1 | 099-0100 | Затраты труда машинистов | чел.-ч | 0.0091936 | 0.89877 | 5438.57 | 4888
|  | Итого оплата труда: |  |  |  | 50 | 4888
75.2 | 311-101-0102 | Бульдозеры-рыхлители на гусеничном ходу, легкого класса мощностью свыше 66 до 96 кВт, массой свыше 8,5 до 14 т | маш.-ч | 0.0091936 | 0.89877 | 18609 | 18505
|  | в т.ч. затраты труда машинистов, экипаж 1 | чел.-ч | 0.0091936 | 0.89877 | 5410 | 4862
|  | Итого эксплуатация машин: |  |  |  | 189 | 18477
76 | 1101-0203-0137 ЭСН РК 8.04-01-2024 Изм. и доп. вып. 47 Кзтр и Кэм=1,04 | Разработка грунта бульдозером, мощность 79 кВт(108 л.с.), при перемещении грунта до 10 м, группа грунта 1/ИЗ РЕЗЕРВА | м³ грунта |  | 97.76 | 131 | 12807
Состав работ: 1. Разработка грунта с перемещением
Формула объема = 12,22*8
76.1 | 099-0100 | Затраты труда машинистов | чел.-ч | 0.006344 | 0.62019 | 5359.4 | 3324
|  | Итого оплата труда: |  |  |  | 34 | 3324
76.2 | 311-101-0102 | Бульдозеры-рыхлители на гусеничном ходу, легкого класса мощностью свыше 66 до 96 кВт, массой свыше 8,5 до 14 т | маш.-ч | 0.006344 | 0.62019 | 18609 | 12769
|  | в т.ч. затраты труда машинистов, экипаж 1 | чел.-ч | 0.006344 | 0.62019 | 5410 | 3355
|  | Итого эксплуатация машин: |  |  |  | 131 | 12807
77 | 1101-0203-0145 ЭСН РК 8.04-01-2024 К=2 Кзтр и Кэм=1,04 | Разработка грунта бульдозером, мощность 79 кВт(108 л.с.), при перемещении грунта до 10 м. Добавлять на каждые последующие 10 м перемещения грунта группа грунта 1 | м³ грунта |  | 97.76 | 189 | 18477
| 1101-038 Кэм=0,85, Кзтм=0,85 | При перемещении бульдозером ранее разрыхленного грунта, за исключением взорванной скальной породы, сыпучих барханных и дюнных песков, применять Кэм=0,85, Кзтм=0,85
Состав работ: 1. Разработка грунта с перемещением
Формула объема = 12,22*8
77.1 | 099-0100 | Затраты труда машинистов | чел.-ч | 0.0091936 | 0.89877 | 5438.57 | 4888
|  | Итого оплата труда: |  |  |  | 50 | 4888
77.2 | 311-101-0102 | Бульдозеры-рыхлители на гусеничном ходу, легкого класса мощностью свыше 66 до 96 кВт, массой свыше 8,5 до 14 т | маш.-ч | 0.0091936 | 0.89877 | 18609 | 18505
|  | в т.ч. затраты труда машинистов, экипаж 1 | чел.-ч | 0.0091936 | 0.89877 | 5410 | 4862
|  | Итого эксплуатация машин: |  |  |  | 189 | 18477
78 | 1101-0102-0901 ЭСН РК 8.04-01-2024 Кзтр и Кэм=1,04 | Засыпка траншей, пазух, котлованов и ям, группа грунта 2 | м³ грунта |  | 14.64 | 4645 | 68003
Состав работ: 1. Засыпка ранее выброшенным грунтом с разбивкой комьев и трамбованием 2. Поливка водой при необходимости
Формула объема = 1,83*8
78.1 | 001-0117 | Затраты труда рабочих (средний разряд работы 1,7). Работы по разработке грунта и устройству земляных конструкций | чел.-ч | 0.9204 | 13.4747 | 5047 | 68007
|  | Итого оплата труда: |  |  |  | 4645 | 68003
79 | 1101-0203-0152 ЭСН РК 8.04-01-2024 Изм. и доп. вып. 47 Кзтр и Кэм=1,04 | Засыпка траншеи или котлована бульдозером, мощность 79 кВт(108 л.с.), при перемещении грунта до 5 м, группа грунта 1 | м³ грунта |  | 83.12 | 75 | 6234
Состав работ: 1. Перемещение грунта с засыпкой траншей и котлованов
Формула объема = 10,39*8
79.1 | 099-0100 | Затраты труда машинистов | чел.-ч | 0.00364 | 0.30256 | 5494.51 | 1662
|  | Итого оплата труда: |  |  |  | 20 | 1662
79.2 | 311-101-0102 | Бульдозеры-рыхлители на гусеничном ходу, легкого класса мощностью свыше 66 до 96 кВт, массой свыше 8,5 до 14 т | маш.-ч | 0.00364 | 0.30256 | 18609 | 6229
|  | в т.ч. затраты труда машинистов, экипаж 1 | чел.-ч | 0.00364 | 0.30256 | 5410 | 1637
|  | Итого эксплуатация машин: |  |  |  | 75 | 6234
80 | 1101-0701-0601 ЭСН РК 8.04-01-2024 Изм. и доп. вып. 47 Кзтр и Кэм=1,04 | Уплотнение грунта пневматической трамбовкой, группа грунта 1-2 | м³ уплотненного грунта |  | 83.12 | 860 | 71484
Состав работ: 1. Уплотнение грунта
Формула объема = 10,39*8
80.1 | 099-0100 | Затраты труда машинистов | чел.-ч | 0.03172 | 2.6366 | 3783.1 | 9974
80.2 | 001-0110 | Затраты труда рабочих (средний разряд работы 1). Работы по разработке грунта и устройству земляных конструкций | чел.-ч | 0.11232 | 9.336 | 4424 | 41303
|  | Итого оплата труда: |  |  |  | 617 | 51285
80.3 | 315-102-0102 | Компрессоры передвижные с двигателем внутреннего сгорания давлением до 686 кПа (7 атм), производительность 5 м³/мин | маш.-ч | 0.03172 | 2.6366 | 10402 | 30041
|  | в т.ч. затраты труда машинистов, экипаж 1 | чел.-ч | 0.03172 | 2.6366 | 3788 | 9987
80.4 | 343-402-0101 | Трамбовки пневматические при работе от компрессора | маш.-ч | 0.12667 | 10.529 | 17 | 206
|  | Итого эксплуатация машин: |  |  |  | 363 | 30173
81 | 1101-0701-1401 ЭСН РК 8.04-01-2024 Изм. и доп. вып. 47 Кзтр и Кэм=1,04 | Уплотнение грунтовой насыпи поливом воды | м³ уплотненного грунта |  | 83.12 | 299 | 24853
Состав работ: 1. Полив водой
Формула объема = 10,39*8
81.1 | 099-0100 | Затраты труда машинистов | чел.-ч | 0.014456 | 1.2016 | 3804.65 | 4572
81.2 | 001-0110 | Затраты труда рабочих (средний разряд работы 1). Работы по разработке грунта и устройству земляных конструкций | чел.-ч | 0.012688 | 1.0546 | 4424 | 4666
|  | Итого оплата труда: |  |  |  | 111 | 9227
81.3 | 321-211-0201 | Машины поливомоечные 6000 л | маш.-ч | 0.014456 | 1.2016 | 14174 | 18903
|  | в т.ч. затраты труда машинистов, экипаж 1 | чел.-ч | 0.014456 | 1.2016 | 3788 | 4552
|  | Итого эксплуатация машин: |  |  |  | 227 | 18868
81.4 | 217-603-0104 | Вода техническая | м³ | 0.1 | 8.312 | 164 | 1363
|  | Итого материалов: |  |  |  | 16 | 1330
82 | 1101-0701-1501 ЭСН РК 8.04-01-2024 Изм. и доп. вып. 47 Кзтр и Кэм=1,04 | Устройство основания под фундамент песчаного/ПГС толщ.600мм | м³ основания |  | 6.88 | 8576 | 59003
Состав работ: 1. Разравнивание и трамбование основания под фундаменты ручными трамбовками
Формула объема = 0,86*8
82.1 | 099-0100 | Затраты труда машинистов | чел.-ч | 0.3016 | 2.075 | 3992.04 | 8284
82.2 | 001-0125 | Затраты труда рабочих (средний разряд работы 2,5). Работы по разработке грунта и устройству земляных конструкций | чел.-ч | 0.8112 | 5.5811 | 5796 | 32348
|  | Итого оплата труда: |  |  |  | 5906 | 40634
82.3 | 315-102-0102 | Компрессоры передвижные с двигателем внутреннего сгорания давлением до 686 кПа (7 атм), производительность 5 м³/мин | маш.-ч | 0.2184 | 1.5026 | 10402 | 17121
|  | в т.ч. затраты труда машинистов, экипаж 1 | чел.-ч | 0.2184 | 1.5026 | 3788 | 5692
82.4 | 343-402-0101 | Трамбовки пневматические при работе от компрессора | маш.-ч | 0.4368 | 3.0052 | 17 | 59
82.5 | 314-503-0102 | Погрузчики одноковшовые универсальные фронтальные пневмоколесные грузоподъёмностью 3 т | маш.-ч | 0.0832 | 0.57242 | 14717 | 9299
|  | в т.ч. затраты труда машинистов, экипаж 1 | чел.-ч | 0.0832 | 0.57242 | 4528 | 2592
|  | Итого эксплуатация машин: |  |  |  | 3849 | 26481
Удаленные ресурсы
| 211-401-0101 | Песок ГОСТ 8736-2014 природный | м³ | 1.1
82.6 | 217-603-0104 | Вода техническая | м³ | 0.15 | 1.032 | 164 | 169
|  | Итого материалов: |  |  |  | 25 | 172
83 | 211-601-0101 ССЦ РК 8.04-08-2025 | Смесь песчано-гравийная природная ГОСТ 23735-2014 | м³ |  | 7.568 | 2027 | 15340
Формула объема = 1,1*0,86*8
84 | 1113-0101-0313 ЭСН РК 8.04-01-2024 Кзтр и Кэм=1,02 | Устройство гидроизоляции из полиэтиленовой пленки насухо в один слой | м² изолируемой поверхности |  | 28.88 | 215 | 6209
Состав работ: 1. Раскатка рулонов с нарезкой на полотнища 2. Укладка полиэтиленовой пленки в один слой на плиты перекрытий с напуском полотен
Формула объема = 3,61*8
84.1 | 099-0100 | Затраты труда машинистов | чел.-ч | 0.000204 | 0.0058915 | 4901.98 | 29
84.2 | 003-0130 | Затраты труда рабочих (средний разряд работы 3). Работы отделочные и изоляционные | чел.-ч | 0.03519 | 1.0163 | 6056 | 6155
|  | Итого оплата труда: |  |  |  | 214 | 6180
84.3 | 331-101-0101 | Автомобили бортовые грузоподъёмностью до 5 т | маш.-ч | 0.000204 | 0.0058915 | 10229 | 66
|  | в т.ч. затраты труда машинистов, экипаж 1 | чел.-ч | 0.000204 | 0.0058915 | 3788 | 22
|  | Итого эксплуатация машин: |  |  |  | 2 | 58
85 | 261-107-0509 ССЦ РК 8.04-08-2025 | Пленка полиэтиленовая, толщина 0,2-0,5 мм ГОСТ 10354-82 | т |  | 0.0079712 | 521019 | 4153
Формула объема = 3,61*1,2*0,00023*8
86 | 1106-0301-0101 ЭСН РК 8.04-01-2024 Кзтр и Кэм=1,04 | Устройство бетонной подготовки | м³ |  | 0.96 | 12052 | 11570
Состав работ: 1. Устройство бетонной подготовки
Формула объема = 0,12*8
86.1 | 099-0100 | Затраты труда машинистов | чел.-ч | 0.18855 | 0.18101 | 3786.75 | 685
86.2 | 002-0120 | Затраты труда рабочих (средний разряд работы 2). Работы по устройству несущих и ограждающих конструкций | чел.-ч | 1.404 | 1.3478 | 5116 | 6896
|  | Итого оплата труда: |  |  |  | 7897 | 7581
86.3 | 314-101-0103 | Краны башенные максимальной грузоподъёмностью 8 т, высота подъема до 41,5 м, максимальный вылет стрелы до 55 м | маш.-ч | 0.1872 | 0.17971 | 14837 | 2964
|  | в т.ч. затраты труда машинистов, экипаж 1 | чел.-ч | 0.1872 | 0.17971 | 3788 | 681
86.4 | 313-302-0202 | Вибратор поверхностный | маш.-ч | 0.4992 | 0.47923 | 25 | 14
86.5 | 331-101-0101 | Автомобили бортовые грузоподъёмностью до 5 т | маш.-ч | 0.001352 | 0.0012979 | 10229 | 15
|  | в т.ч. затраты труда машинистов, экипаж 1 | чел.-ч | 0.001352 | 0.0012979 | 3788 | 5
|  | Итого эксплуатация машин: |  |  |  | 3117 | 2992
Удаленные ресурсы
| 212-101-0101 | Бетон тяжелый класса В3,5 ГОСТ 7473-2010 без добавок | м³ | 1.02
86.6 | 217-603-0104 | Вода техническая | м³ | 0.002 | 0.00192 | 164
86.7 | 218-103-0206 | Ткань мешочная ГОСТ 30090-93 | 10 м² | 0.25 | 0.24 | 7006 | 1681
|  | Итого материалов: |  |  |  | 1752 | 1682
87 | 212-101-2009 ССЦ РК 8.04-08-2025 | Бетон тяжелый класса В15, сульфатостойкий ГОСТ 7473-2010 F100, W6 | м³ |  | 0.9792 | 34625 | 33905
Формула объема = 1,02*0,12*8
88 | 1106-0102-0104 ЭСН РК 8.04-01-2024 Кзтр и Кэм=1,04 | Устройство фундаментов общего назначения под оборудование железобетонных, объем до 5 м³ | м³ |  | 4.56 | 32407 | 147777
Состав работ: 1. Раскрой и установка досок 2. Установка щитов опалубки 3. Крепление элементов опалубки проволокой и гвоздями строительными 4. Укладка бетонной смеси 5. Установка арматуры
Формула объема = 0,57*8
88.1 | 099-0100 | Затраты труда машинистов | чел.-ч | 0.15236 | 0.69476 | 4476.24 | 3110
88.2 | 002-0129 | Затраты труда рабочих (средний разряд работы 2,9). Работы по устройству несущих и ограждающих конструкций | чел.-ч | 4.212 | 19.2067 | 6004 | 115317
|  | Итого оплата труда: |  |  |  | 25971 | 118428
88.3 | 313-302-0201 | Вибратор глубинный | маш.-ч | 0.1768 | 0.80621 | 57 | 53
88.4 | 314-104-0101 | Краны на гусеничном ходу максимальной грузоподъёмностью до 16 т | маш.-ч | 0.1248 | 0.56909 | 13081 | 8174
|  | в т.ч. затраты труда машинистов, экипаж 1 | чел.-ч | 0.1248 | 0.56909 | 4528 | 2577
88.5 | 315-103-0501 | Установки постоянного тока для ручной дуговой сварки | маш.-ч | 0.021008 | 0.095797 | 278 | 31
88.6 | 314-503-0601 | Автопогрузчики, грузоподъёмность 5 т | маш.-ч | 0.002808 | 0.012804 | 13241 | 188
|  | в т.ч. затраты труда машинистов, экипаж 1 | чел.-ч | 0.002808 | 0.012804 | 3788 | 49
88.7 | 314-102-0101 | Краны на автомобильном ходу максимальной грузоподъёмностью 10 т | маш.-ч | 0.007592 | 0.034619 | 15659 | 595
|  | в т.ч. затраты труда машинистов, экипаж 1 | чел.-ч | 0.007592 | 0.034619 | 5410 | 187
88.8 | 331-101-0101 | Автомобили бортовые грузоподъёмностью до 5 т | маш.-ч | 0.01716 | 0.07825 | 10229 | 876
|  | в т.ч. затраты труда машинистов, экипаж 1 | чел.-ч | 0.01716 | 0.07825 | 3788 | 296
|  | Итого эксплуатация машин: |  |  |  | 2176 | 9923
Удаленные ресурсы
| 212-101-0601 | Бетон тяжелый класса В15 ГОСТ 7473-2010 без добавок | м³ | 1.015
| 261-102-0122 | Арматура ГОСТ 10922-2012 | т
88.9 | 215-101-0102 | Лесоматериал круглый хвойных пород для строительства ГОСТ 9463-2016 толщиной от 140 мм до 240 мм, длиной от 3 м до 6,5 м, сорт 2 | м³ | 0.0069 | 0.031464 | 145504 | 4578
88.10 | 215-202-0503 | Брусок обрезной хвойных пород длиной от 4 м до 6,5 м, шириной от 75 мм до 150 мм, толщиной от 40 мм до 75 мм ГОСТ 8486-86 сорт 3 | м³ | 0.0008 | 0.003648 | 127301 | 464
88.11 | 215-204-0303 | Доска обрезная хвойных пород длиной до 6,5 м, шириной от 75 мм до 150 мм, толщиной 25 мм ГОСТ 8486-86 сорт 3 | м³ | 0.002 | 0.00912 | 122783 | 1120
88.12 | 215-204-0503 | Доска обрезная хвойных пород длиной до 6,5 м, шириной от 75 мм до 150 мм, толщиной 44 мм и более ГОСТ 8486-86 сорт 3 | м³ | 0.0069 | 0.031464 | 122783 | 3863
88.13 | 216-102-0301 | Известь строительная негашеная комовая ГОСТ 9179-2018 сорт 1 | т | 0.00046 | 0.0020976 | 64654 | 136
88.14 | 261-107-0577 | Электроды, d=6 мм, Э42 СТ РК ISO 2560-2012 | т | 4e-05 | 0.0001824 | 274757 | 50
88.15 | 217-603-0104 | Вода техническая | м³ | 0.02937 | 0.13393 | 164 | 22
88.16 | 218-101-0101 | Щиты из досок, толщина 25 мм | м² | 0.495 | 2.2572 | 2928 | 6609
88.17 | 214-209-0802 | Проволока сварочная легированная марки СВ-10НМА с неомедненной поверхностью ГОСТ 2246-70 диаметром 4 мм | кг | 0.4 | 1.824 | 2146 | 3914
88.18 | 217-108-0101 | Гвоздь ГОСТ 283-75 строительный | кг | 0.37 | 1.6872 | 861 | 1453
88.19 | 218-103-0206 | Ткань мешочная ГОСТ 30090-93 | 10 м² | 0.0101 | 0.046056 | 7006 | 323
|  | Итого материалов: |  |  |  | 4942 | 22536
89 | 212-101-2302 ССЦ РК 8.04-08-2025 | Бетон тяжелый класса В25, сульфатостойкий ГОСТ 7473-2010 F150, W6 | м³ |  | 4.6284 | 36944 | 170992
Формула объема = 0,57*1,015*8
90 | 214-210-0201 ССЦ РК 8.04-08-2025 | Сталь арматурная периодического профиля класса А-III (А400) СТ РК 2591-2014 диаметром от 6 до 12 мм | т |  | 0.1624 | 332575 | 54010
Формула объема = (10*0,75+8*1,02+16*0,22+8*0,14)/1000*8
91 | 1106-0301-0908 ЭСН РК 8.04-01-2024 Кзтр и Кэм=1,04 | Установка закладных деталей, вес от 4 до 20 кг | т |  | 0.0536 | 410177 | 21986
Состав работ: 1. Вырезка и заделка отверстий в опалубке (при необходимости), установка и закрепление закладных деталей
Формула объема = 6,7/1000*8
91.1 | 099-0100 | Затраты труда машинистов | чел.-ч | 0.3744 | 0.020068 | 4463.37 | 90
91.2 | 002-0135 | Затраты труда рабочих (средний разряд работы 3,5). Работы по устройству несущих и ограждающих конструкций | чел.-ч | 60.32 | 3.2332 | 6715 | 21711
|  | Итого оплата труда: |  |  |  | 406720 | 21801
91.3 | 314-102-0101 | Краны на автомобильном ходу максимальной грузоподъёмностью 10 т | маш.-ч | 0.156 | 0.0083616 | 15659 | 144
|  | в т.ч. затраты труда машинистов, экипаж 1 | чел.-ч | 0.156 | 0.0083616 | 5410 | 45
91.4 | 331-101-0101 | Автомобили бортовые грузоподъёмностью до 5 т | маш.-ч | 0.2184 | 0.011706 | 10229 | 131
|  | в т.ч. затраты труда машинистов, экипаж 1 | чел.-ч | 0.2184 | 0.011706 | 3788 | 44
|  | Итого эксплуатация машин: |  |  |  | 5128 | 275
92 | 222-509-1003 ССЦ РК 8.04-08-2025 ССЦ РК 8.04-08-2025,табл.6 | Закладные детали и детали крепления ГОСТ 23118-2019 массой не более 50 кг с преобладанием толстолистовой стали, с отверстиями и без отверстий, соединяемые на сварке/Сталь С245 | т |  | 0.0536 | 1221684 | 65482
Формула объема = 6,7/1000*8
93 | 1113-0101-0208 ЭСН РК 8.04-01-2024 Кзтр и Кэм=1,02 | Устройство гидроизоляции битумной поверхности вертикальной в 2 слоя по выровненной поверхности бутовой кладки, кирпичу, бетону | м² поверхности |  | 28.56 | 1442 | 41184
Состав работ: 1. Огрунтовка поверхности 2. Нанесение слоев битумной мастики с разогреванием ее
Формула объема = 3,57*8
93.1 | 099-0100 | Затраты труда машинистов | чел.-ч | 0.00204 | 0.058262 | 3921.57 | 228
93.2 | 002-0137 | Затраты труда рабочих (средний разряд работы 3,7). Работы по устройству несущих и ограждающих конструкций | чел.-ч | 0.16422 | 4.6901 | 6954 | 32615
|  | Итого оплата труда: |  |  |  | 1150 | 32844
93.3 | 331-101-0101 | Автомобили бортовые грузоподъёмностью до 5 т | маш.-ч | 0.00204 | 0.058262 | 10229 | 652
|  | в т.ч. затраты труда машинистов, экипаж 1 | чел.-ч | 0.00204 | 0.058262 | 3788 | 221
|  | Итого эксплуатация машин: |  |  |  | 23 | 657
Удаленные ресурсы
| 235-201-0204 | Мастика битумно-гидроизоляционная холодного применения для фундамента ГОСТ 30693-2000 | кг | 2.4
93.4 | 235-201-0101 | Праймер битумный ГОСТ 30693-2000 эмульсионный | кг | 0.5 | 14.28 | 554 | 7911
|  | Итого материалов: |  |  |  | 277 | 7911
94 | 216-201-1001 ССЦ РК 8.04-08-2025 | Битумно-латексная эмульсия на водной основе для гидроизоляции фундаментов, устройства и ремонта мастичных и рулонных кровель, антикоррозионной защиты строительных конструкций | л |  | 27.132 | 1943 | 52717
Формула объема = 3,57*0,95*8
|  | ИТОГО прямые затратыпо подразделу 7: |  |  |  |  | 1062973
в том числе
|  | Стоимость общестроительных работ | тенге |  |  |  | 1062973
|  | Всего заработная плата | тенге |  |  |  | 414635
|  | Эксплуатация машин | тенге |  |  |  | 260130
|  | В том числе заработная плата машинистов | тенге |  |  |  | 68216
|  | Материалы | тенге |  |  |  | 430880
|  | Перевозки | тенге |  |  |  | 25544
|  | Нормативная трудоемкость | чел.-ч |  |  |  | 76
|  | ИТОГО по подразделу 7: | чел.-ч |  |  |  | 1062973
|  | Всего заработная плата | тенге |  |  |  | 414635
|  | Всего эксплуатация машин | тенге |  |  |  | 260130
|  | В том числе заработная плата машинистов | тенге |  |  |  | 68216
|  | Всего материалы | тенге |  |  |  | 430880
|  | Всего перевозки | тенге |  |  |  | 25544
|  | Нормативная трудоемкость | чел.-ч |  |  |  | 76
Подраздел 8: ОПОРЫ-ОП-1...ОП-8 - 8шт (215-KZ-DUOMA-CIF-DWG-050-36015,АС-3 ВОР л.20,21)
95 | 1109-0105-0301 ЭСН РК 8.04-01-2024 Кзтр и Кэм=1,04 | Монтаж опорных конструкций для крепления трубопроводов внутри зданий и сооружений массой до 0,1 т | т конструкций |  | 0.13905 | 541031 | 75230
Состав работ: 1. Установка и крепление опорных конструкций 2. Устройство подмостей 3. Антикоррозийное покрытие сварных швов
Формула объема = 0,1337*1,04*1
95.1 | 099-0100 | Затраты труда машинистов | чел.-ч | 0.2808 | 0.039045 | 4447.98 | 174
95.2 | 002-0135 | Затраты труда рабочих (средний разряд работы 3,5). Работы по устройству несущих и ограждающих конструкций | чел.-ч | 76.544 | 10.6433 | 6715 | 71470
|  | Итого оплата труда: |  |  |  | 515242 | 71644
95.3 | 315-103-0101 | Выпрямители сварочные однопостовые с номинальным сварочным током 315-500 А | маш.-ч | 16.952 | 2.3571 | 475 | 1288
95.4 | 314-502-0304 | Лебедки электрические тяговым усилием свыше 19,62 до 31,39 кН (3,2 т) | маш.-ч | 3.848 | 0.53506 | 111 | 68
95.5 | 315-103-0701 | Электрические печи для сушки сварочных материалов с регулированием температуры в пределах 80-500°С | маш.-ч | 1.2376 | 0.17209 | 267 | 53
95.6 | 314-102-0101 | Краны на автомобильном ходу максимальной грузоподъёмностью 10 т | маш.-ч | 0.1144 | 0.015907 | 15659 | 274
|  | в т.ч. затраты труда машинистов, экипаж 1 | чел.-ч | 0.1144 | 0.015907 | 5410 | 86
95.7 | 331-101-0101 | Автомобили бортовые грузоподъёмностью до 5 т | маш.-ч | 0.1664 | 0.023138 | 10229 | 259
|  | в т.ч. затраты труда машинистов, экипаж 1 | чел.-ч | 0.1664 | 0.023138 | 3788 | 88
95.8 | 315-202-0501 | Аппарат для газовой сварки и резки | маш.-ч | 2.4128 | 0.33549 | 82 | 32
|  | Итого эксплуатация машин: |  |  |  | 14189 | 1973
Удаленные ресурсы
| 261-102-0322 | Конструкции стальные | т | 1
95.9 | 214-214-0108 | Канат стальной двойной свивки типа ТК конструкции 6х37(1+6+12+18)+1 о.с., оцинкованный, из проволоки марки В, маркировочная группа 1770 Н/мм2, диаметром 5 мм | 10 м | 0.0187 | 0.0026002 | 10602 | 28
95.10 | 215-202-0501 | Брусок обрезной хвойных пород длиной от 4 м до 6,5 м, шириной от 75 мм до 150 мм, толщиной от 40 мм до 75 мм ГОСТ 8486-86 сорт 1 | м³ | 0.00103 | 0.0001432 | 112242 | 16
95.11 | 217-101-0107 | Болт с гайкой и шайбой ГОСТ ISO 8992-2015 строительный | т | 0.005 | 0.0006952 | 954056 | 663
95.12 | 217-605-0101 | Кислород технический газообразный ГОСТ 5583-78 | м³ | 1.95 | 0.27114 | 604 | 164
95.13 | 217-605-0104 | Пропан-бутан, смесь техническая ГОСТ 34858-2022 | кг | 0.59 | 0.082038 | 241 | 20
95.14 | 261-107-0576 | Электроды, d=4 мм, Э46 СТ РК ISO 2560-2012 | т | 0.014 | 0.0019467 | 289955 | 564
95.15 | 236-101-0107 | Грунтовка глифталевая ГФ-021 СТ РК ГОСТ Р 51693-2003 | т | 0.00031 | 4.31e-05 | 754778 | 33
95.16 | 236-104-0103 | Растворитель Р-4 ГОСТ 7827-74 | т | 0.0006 | 8.34e-05 | 1027431 | 86
95.17 | 214-209-0802 | Проволока сварочная легированная марки СВ-10НМА с неомедненной поверхностью ГОСТ 2246-70 диаметром 4 мм | кг | 0.03 | 0.0041714 | 2146 | 9
95.18 | 214-203-0103 | Швеллер горячекатаный с внутренним уклоном граней полок из углеродистой стали ГОСТ 8240-97 № 22У-40У | т | 0.00194 | 0.0002698 | 684474 | 185
95.19 | 217-108-0101 | Гвоздь ГОСТ 283-75 строительный | кг | 0.01 | 0.0013905 | 861 | 1
95.20 | 218-103-0207 | Канаты пеньковые пропитанные ГОСТ 30055-93 | т | 0.0001 | 1.39e-05 | 1352536 | 19
|  | Итого материалов: |  |  |  | 12849 | 1787
96 | 222-525-0101 ССЦ РК 8.04-08-2025 ССЦ РК 8.04-08-2025,табл.6 | Отдельные конструктивные элементы зданий и сооружений с преобладанием горячекатаных профилей средняя масса сборочной единицы до 0,1 т/СТАЛЬ С245 | т |  | 0.13905 | 1173175 | 163128
Формула объема = 0,1337*1,04*1
97 | 1113-0203-0210 ЭСН РК 8.04-01-2024 Кзтр и Кэм=1,02 | Огрунтовка поверхностей металлических эпоксидной грунтовкой ЭП-057 за один раз/ЭПОКСИДНАЯ ГРУНТОВКА С ВЫСОКИМ СОДЕРЖАНИЕМ ЦИНКА | м² |  | 3.53 | 219 | 774
Состав работ: 1. Подготовка окрасочных агрегатов 2. Приготовление грунтовочных составов 3. Огрунтовка поверхности 4. Промывка, очистка окрасочных агрегатов и шлангов 5. Контроль качества
Формула объема = 3,53*1
97.1 | 099-0100 | Затраты труда машинистов | чел.-ч | 0.000408 | 0.0014402 | 2451.05 | 4
97.2 | 003-0149 | Затраты труда рабочих (средний разряд работы 4,9). Работы отделочные и изоляционные | чел.-ч | 0.022338 | 0.078853 | 8496 | 670
|  | Итого оплата труда: |  |  |  | 191 | 675
97.3 | 314-502-0301 | Лебедки электрические тяговым усилием до 5,79 кН (0,59 т) | маш.-ч | 0.000102 | 0.0003601 | 34
97.4 | 314-503-0601 | Автопогрузчики, грузоподъёмность 5 т | маш.-ч | 0.000102 | 0.0003601 | 13241 | 5
|  | в т.ч. затраты труда машинистов, экипаж 1 | чел.-ч | 0.000102 | 0.0003601 | 3788 | 1
97.5 | 331-101-0101 | Автомобили бортовые грузоподъёмностью до 5 т | маш.-ч | 0.000306 | 0.0010802 | 10229 | 12
|  | в т.ч. затраты труда машинистов, экипаж 1 | чел.-ч | 0.000306 | 0.0010802 | 3788 | 4
97.6 | 313-402-0101 | Агрегаты окрасочные высокого давления для окраски поверхностей конструкций, 1 кВт | маш.-ч | 0.011424 | 0.040327 | 196 | 9
|  | Итого эксплуатация машин: |  |  |  | 7 | 25
Удаленные ресурсы
| 261-107-0397 | Ксилол нефтяной марки А ГОСТ 9410-78 | т | 3e-05
| 261-107-0836 | Отвердитель | т | 3e-05
| 261-201-0311 | Грунтовка эпоксидная, ЭП СТ РК ГОСТ Р 51693-2003 | т | 0.00042
97.7 | 236-104-0107 | Ацетон | т | 1e-05 | 3.53e-05 | 2179535 | 77
|  | Итого материалов: |  |  |  | 22 | 78
98 | 273-601-0101-0005 ПрСЦ 03.2026 № 1-2 | Грунтовка двухкомпонентная цинксодержащая эпоксидная типа ECOMAST Е Zn | кг |  | 1.48 | 4002 | 5923
Формула объема = 1,48*1
99 | 1113-0203-0506 ЭСН РК 8.04-01-2024 Кзтр и Кэм=1,02 | Окраска поверхности металлической огрунтованной эпоксидной грунт-шпаклевкой ЭП-0010/ЭП-0020 | м² |  | 3.53 | 202 | 714
Состав работ: 1. Подготовка окрасочных агрегатов 2. Приготовление составов 3. Окраска поверхностей 4. Промывка, очистка окрасочных агрегатов и шлангов 5. Контроль качества
Формула объема = 3,53*1
99.1 | 099-0100 | Затраты труда машинистов | чел.-ч | 0.000204 | 0.0007201
99.2 | 003-0135 | Затраты труда рабочих (средний разряд работы 3,5). Работы отделочные и изоляционные | чел.-ч | 0.026316 | 0.092896 | 6652 | 618
|  | Итого оплата труда: |  |  |  | 175 | 618
99.3 | 314-502-0301 | Лебедки электрические тяговым усилием до 5,79 кН (0,59 т) | маш.-ч | 0.000102 | 0.0003601 | 34
99.4 | 314-503-0601 | Автопогрузчики, грузоподъёмность 5 т | маш.-ч | 0.000102 | 0.0003601 | 13241 | 5
|  | в т.ч. затраты труда машинистов, экипаж 1 | чел.-ч | 0.000102 | 0.0003601 | 3788 | 1
99.5 | 331-101-0101 | Автомобили бортовые грузоподъёмностью до 5 т | маш.-ч | 0.000102 | 0.0003601 | 10229 | 4
|  | в т.ч. затраты труда машинистов, экипаж 1 | чел.-ч | 0.000102 | 0.0003601 | 3788 | 1
99.6 | 313-402-0101 | Агрегаты окрасочные высокого давления для окраски поверхностей конструкций, 1 кВт | маш.-ч | 0.00663 | 0.023404 | 196 | 5
|  | Итого эксплуатация машин: |  |  |  | 3 | 11
Удаленные ресурсы
| 261-107-0836 | Отвердитель | т | 1e-05
| 236-103-0103 | Шпатлевка эпоксидная ГОСТ 28379-89 | кг | 0.11
99.7 | 236-104-0103 | Растворитель Р-4 ГОСТ 7827-74 | т | 2.3e-05 | 8.12e-05 | 1027431 | 83
|  | Итого материалов: |  |  |  | 24 | 85
100 | 236-103-0108 ССЦ РК 8.04-08-2025 | Шпатлевка двухкомпонентная эпоксидная ЭП-0010 СТ РК 3443-2019 | кг |  | 0.39 | 8274 | 3227
Формула объема = 0,39*1
101 | 1113-0203-0522 ЭСН РК 8.04-01-2024 Кзтр и Кэм=1,02 | Окраска поверхности металлической огрунтованной композицией ОС-12-01/ПОКРЫТИЕ ИЗ АКРИЛ-ПОЛИУРЕТАНОВОЙ ЭМАЛИ | м² |  | 6.28 | 103 | 647
Состав работ: 1. Подготовка окрасочных агрегатов 2. Нанесение органосиликатной композиции 3. Промывка, очистка окрасочных агрегатов и шлангов 4. Контроль качества
Формула объема = 6,28*1
101.1 | 099-0100 | Затраты труда машинистов | чел.-ч | 0.000408 | 0.0025622 | 2451.02 | 6
101.2 | 003-0135 | Затраты труда рабочих (средний разряд работы 3,5). Работы отделочные и изоляционные | чел.-ч | 0.014382 | 0.090319 | 6652 | 601
|  | Итого оплата труда: |  |  |  | 97 | 609
101.3 | 314-502-0301 | Лебедки электрические тяговым усилием до 5,79 кН (0,59 т) | маш.-ч | 0.000102 | 0.0006406 | 34
101.4 | 314-503-0601 | Автопогрузчики, грузоподъёмность 5 т | маш.-ч | 0.000102 | 0.0006406 | 13241 | 9
|  | в т.ч. затраты труда машинистов, экипаж 1 | чел.-ч | 0.000102 | 0.0006406 | 3788 | 2
101.5 | 331-101-0101 | Автомобили бортовые грузоподъёмностью до 5 т | маш.-ч | 0.000306 | 0.0019217 | 10229 | 22
|  | в т.ч. затраты труда машинистов, экипаж 1 | чел.-ч | 0.000306 | 0.0019217 | 3788 | 7
101.6 | 313-402-0101 | Агрегаты окрасочные высокого давления для окраски поверхностей конструкций, 1 кВт | маш.-ч | 0.011424 | 0.071743 | 196 | 16
|  | Итого эксплуатация машин: |  |  |  | 7 | 44
102 | 236-203-0114 ССЦ РК 8.04-08-2025 | Эмаль атмосферостойкая СТ РК 3262-2018 акрилуретановая на основе алифатического полиизоцианатного отвердителя для защиты металлических поверхностей | кг |  | 0.64 | 3276 | 2097
Формула объема = 0,64*1
|  | ИТОГО прямые затратыпо подразделу 8: |  |  |  |  | 251740
в том числе
|  | Стоимость общестроительных работ | тенге |  |  |  | 251740
|  | Всего заработная плата | тенге |  |  |  | 73546
|  | Эксплуатация машин | тенге |  |  |  | 2053
|  | В том числе заработная плата машинистов | тенге |  |  |  | 184
|  | Материалы | тенге |  |  |  | 176325
|  | Нормативная трудоемкость | чел.-ч |  |  |  | 11
|  | ИТОГО по подразделу 8: | чел.-ч |  |  |  | 251740
|  | Всего заработная плата | тенге |  |  |  | 73546
|  | Всего эксплуатация машин | тенге |  |  |  | 2053
|  | В том числе заработная плата машинистов | тенге |  |  |  | 184
|  | Всего материалы | тенге |  |  |  | 176325
|  | Нормативная трудоемкость | чел.-ч |  |  |  | 11
Подраздел 9: ОПОРА SUPPT-7 - 1ШТ (215-KZ-DUOMA-CIV-FND-038-36015, АС-19 ВОР л.21)
103 | 1101-0701-1501 ЭСН РК 8.04-01-2024 Изм. и доп. вып. 47 Кзтр и Кэм=1,04 | Устройство основания под фундамент песчаного | м³ основания |  | 0.36 | 11091 | 3993
Состав работ: 1. Разравнивание и трамбование основания под фундаменты ручными трамбовками
Формула объема = 0,36*1
103.1 | 099-0100 | Затраты труда машинистов | чел.-ч | 0.3016 | 0.10858 | 3992.04 | 433
103.2 | 001-0125 | Затраты труда рабочих (средний разряд работы 2,5). Работы по разработке грунта и устройству земляных конструкций | чел.-ч | 0.8112 | 0.29203 | 5796 | 1693
|  | Итого оплата труда: |  |  |  | 5906 | 2126
103.3 | 315-102-0102 | Компрессоры передвижные с двигателем внутреннего сгорания давлением до 686 кПа (7 атм), производительность 5 м³/мин | маш.-ч | 0.2184 | 0.078624 | 10402 | 896
|  | в т.ч. затраты труда машинистов, экипаж 1 | чел.-ч | 0.2184 | 0.078624 | 3788 | 298
103.4 | 343-402-0101 | Трамбовки пневматические при работе от компрессора | маш.-ч | 0.4368 | 0.15725 | 17 | 3
103.5 | 314-503-0102 | Погрузчики одноковшовые универсальные фронтальные пневмоколесные грузоподъёмностью 3 т | маш.-ч | 0.0832 | 0.029952 | 14717 | 487
|  | в т.ч. затраты труда машинистов, экипаж 1 | чел.-ч | 0.0832 | 0.029952 | 4528 | 136
|  | Итого эксплуатация машин: |  |  |  | 3849 | 1386
103.6 | 211-401-0101 | Песок ГОСТ 8736-2014 природный | м³ | 1.1 | 0.396 | 2286 | 905
103.7 | 217-603-0104 | Вода техническая | м³ | 0.15 | 0.054 | 164 | 9
|  | Итого материалов: |  |  |  | 2540 | 914
104 | 1113-0101-0313 ЭСН РК 8.04-01-2024 Кзтр и Кэм=1,02 | Устройство гидроизоляции из полиэтиленовой пленки насухо в один слой | м² изолируемой поверхности |  | 0.64 | 215 | 137
Состав работ: 1. Раскатка рулонов с нарезкой на полотнища 2. Укладка полиэтиленовой пленки в один слой на плиты перекрытий с напуском полотен
Формула объема = 0,64*1
104.1 | 099-0100 | Затраты труда машинистов | чел.-ч | 0.000204 | 0.0001306 | 4900.46 | 1
104.2 | 003-0130 | Затраты труда рабочих (средний разряд работы 3). Работы отделочные и изоляционные | чел.-ч | 0.03519 | 0.022522 | 6056 | 136
|  | Итого оплата труда: |  |  |  | 214 | 137
104.3 | 331-101-0101 | Автомобили бортовые грузоподъёмностью до 5 т | маш.-ч | 0.000204 | 0.0001306 | 10229 | 1
|  | в т.ч. затраты труда машинистов, экипаж 1 | чел.-ч | 0.000204 | 0.0001306 | 3788
|  | Итого эксплуатация машин: |  |  |  | 2 | 1
105 | 261-107-0509 ССЦ РК 8.04-08-2025 | Пленка полиэтиленовая, толщина 0,2-0,5 мм ГОСТ 10354-82 | т |  | 0.0004192 | 521019 | 218
Формула объема = 0,64*1,78*0,000368*1
106 | 1106-0102-0104 ЭСН РК 8.04-01-2024 Кзтр и Кэм=1,04 | Устройство фундаментов общего назначения под оборудование железобетонных, объем до 5 м³ | м³ |  | 0.1 | 32407 | 3241
Состав работ: 1. Раскрой и установка досок 2. Установка щитов опалубки 3. Крепление элементов опалубки проволокой и гвоздями строительными 4. Укладка бетонной смеси 5. Установка арматуры
Формула объема = 0,1*1
106.1 | 099-0100 | Затраты труда машинистов | чел.-ч | 0.15236 | 0.015236 | 4476.24 | 68
106.2 | 002-0129 | Затраты труда рабочих (средний разряд работы 2,9). Работы по устройству несущих и ограждающих конструкций | чел.-ч | 4.212 | 0.4212 | 6004 | 2529
|  | Итого оплата труда: |  |  |  | 25971 | 2597
106.3 | 313-302-0201 | Вибратор глубинный | маш.-ч | 0.1768 | 0.01768 | 57 | 1
106.4 | 314-104-0101 | Краны на гусеничном ходу максимальной грузоподъёмностью до 16 т | маш.-ч | 0.1248 | 0.01248 | 13081 | 179
|  | в т.ч. затраты труда машинистов, экипаж 1 | чел.-ч | 0.1248 | 0.01248 | 4528 | 57
106.5 | 315-103-0501 | Установки постоянного тока для ручной дуговой сварки | маш.-ч | 0.021008 | 0.0021008 | 278 | 1
106.6 | 314-503-0601 | Автопогрузчики, грузоподъёмность 5 т | маш.-ч | 0.002808 | 0.0002808 | 13241 | 4
|  | в т.ч. затраты труда машинистов, экипаж 1 | чел.-ч | 0.002808 | 0.0002808 | 3788 | 1
106.7 | 314-102-0101 | Краны на автомобильном ходу максимальной грузоподъёмностью 10 т | маш.-ч | 0.007592 | 0.0007592 | 15659 | 13
|  | в т.ч. затраты труда машинистов, экипаж 1 | чел.-ч | 0.007592 | 0.0007592 | 5410 | 4
106.8 | 331-101-0101 | Автомобили бортовые грузоподъёмностью до 5 т | маш.-ч | 0.01716 | 0.001716 | 10229 | 19
|  | в т.ч. затраты труда машинистов, экипаж 1 | чел.-ч | 0.01716 | 0.001716 | 3788 | 7
|  | Итого эксплуатация машин: |  |  |  | 2176 | 218
Удаленные ресурсы
| 212-101-0601 | Бетон тяжелый класса В15 ГОСТ 7473-2010 без добавок | м³ | 1.015
| 261-102-0122 | Арматура ГОСТ 10922-2012 | т
106.9 | 215-101-0102 | Лесоматериал круглый хвойных пород для строительства ГОСТ 9463-2016 толщиной от 140 мм до 240 мм, длиной от 3 м до 6,5 м, сорт 2 | м³ | 0.0069 | 0.00069 | 145504 | 100
106.10 | 215-202-0503 | Брусок обрезной хвойных пород длиной от 4 м до 6,5 м, шириной от 75 мм до 150 мм, толщиной от 40 мм до 75 мм ГОСТ 8486-86 сорт 3 | м³ | 0.0008 | 8e-05 | 127301 | 10
106.11 | 215-204-0303 | Доска обрезная хвойных пород длиной до 6,5 м, шириной от 75 мм до 150 мм, толщиной 25 мм ГОСТ 8486-86 сорт 3 | м³ | 0.002 | 0.0002 | 122783 | 25
106.12 | 215-204-0503 | Доска обрезная хвойных пород длиной до 6,5 м, шириной от 75 мм до 150 мм, толщиной 44 мм и более ГОСТ 8486-86 сорт 3 | м³ | 0.0069 | 0.00069 | 122783 | 85
106.13 | 216-102-0301 | Известь строительная негашеная комовая ГОСТ 9179-2018 сорт 1 | т | 0.00046 | 4.6e-05 | 64654 | 3
106.14 | 261-107-0577 | Электроды, d=6 мм, Э42 СТ РК ISO 2560-2012 | т | 4e-05 | 4e-06 | 274757 | 1
106.15 | 217-603-0104 | Вода техническая | м³ | 0.02937 | 0.002937 | 164
106.16 | 218-101-0101 | Щиты из досок, толщина 25 мм | м² | 0.495 | 0.0495 | 2928 | 145
106.17 | 214-209-0802 | Проволока сварочная легированная марки СВ-10НМА с неомедненной поверхностью ГОСТ 2246-70 диаметром 4 мм | кг | 0.4 | 0.04 | 2146 | 86
106.18 | 217-108-0101 | Гвоздь ГОСТ 283-75 строительный | кг | 0.37 | 0.037 | 861 | 32
106.19 | 218-103-0206 | Ткань мешочная ГОСТ 30090-93 | 10 м² | 0.0101 | 0.00101 | 7006 | 7
|  | Итого материалов: |  |  |  | 4942 | 494
107 | 212-101-2103 ССЦ РК 8.04-08-2025 | Бетон тяжелый класса В20, сульфатостойкий ГОСТ 7473-2010 F100, W6 | м³ |  | 0.1015 | 35117 | 3564
Формула объема = 1,015*0,1*1
108 | 214-403-0103 ССЦ РК 8.04-08-2025 | Сетка арматурная сварная из арматурной стали А-III (А400), диаметром от 6 до 40 мм ГОСТ 23279-2012 | т |  | 0.007 | 436933 | 3059
Формула объема = 2*3,5/1000*1
109 | 214-210-0101 ССЦ РК 8.04-08-2025 | Сталь арматурная гладкого профиля класса А-I (А240) СТ РК 2591-2014 диаметром от 6 до 12 мм | т |  | 0.00168 | 337413 | 567
Формула объема = 12*0,14/1000*1
110 | 1146-0502-0101 ЭСН РК 8.04-01-2024 Кзтр и Кэм=1,04 | Сверление перфоратором вертикального отверстия в железобетонной конструкции пола, глубина 200 мм, диаметр до 25 мм | шт. |  | 4 | 474 | 1896
Состав работ: 1. Разметка мест сверления отверстий 2. Приведение перфоратора в рабочее положение 3. Сверление отверстий 4. Уборка мусора
Формула объема = 4*1
110.1 | 006-0130 | Затраты труда рабочих (средний разряд работы 3). Специальные работы в грунтах, работы по устройству конструкций башенного и мачтового типа, промышленных печей и труб | чел.-ч | 0.076856 | 0.30742 | 6151 | 1891
|  | Итого оплата труда: |  |  |  | 473 | 1892
110.2 | 343-302-0101 | Перфоратор электрический | маш.-ч | 0.063024 | 0.2521 | 20 | 6
|  | Итого эксплуатация машин: |  |  |  | 1 | 4
111 | 1146-0502-0106 ЭСН РК 8.04-01-2024 К=13 Кзтр и Кэм=1,04 | Вычитается позиция: На каждые 10 мм изменения глубины сверления исключать к норме 1146-0502-0101 | шт. |  | 4 | -259 | -1036
Состав работ: 1. Сверление отверстий 2. Уборка мусора
Формула объема = 4*1
111.1 | 006-0130 | Затраты труда рабочих (средний разряд работы 3). Специальные работы в грунтах, работы по устройству конструкций башенного и мачтового типа, промышленных печей и труб | чел.-ч | 0.041912 | 0.16765 | 6151 | 1031
|  | Итого оплата труда: |  |  |  | -258 | -1032
111.2 | 343-302-0101 | Перфоратор электрический | маш.-ч | 0.0338 | 0.1352 | 20 | 3
|  | Итого эксплуатация машин: |  |  |  | -1 | -4
112 | 1106-0301-0901 ЭСН РК 8.04-01-2024 Кзтр и Кэм=1,04 | Установка анкерных болтов в готовые гнезда с заделкой, длина до 1 м | т |  | 0.0005 | 1954604 | 977
Состав работ: 1. Установка кондукторов (шаблонов) с выверкой, закреплением и разборкой 2. Установка анкерных болтов с выверкой и закреплением 3. Заливка анкерных болтов, устанавливаемых в гнезда, раствором или бетоном
Формула объема = 0,5/1000*1
112.1 | 099-0100 | Затраты труда машинистов | чел.-ч | 0.6448 | 0.0003224 | 4435.48 | 1
112.2 | 002-0133 | Затраты труда рабочих (средний разряд работы 3,3). Работы по устройству несущих и ограждающих конструкций | чел.-ч | 300.56 | 0.15028 | 6474 | 973
|  | Итого оплата труда: |  |  |  | 1948690 | 974
112.3 | 314-102-0101 | Краны на автомобильном ходу максимальной грузоподъёмностью 10 т | маш.-ч | 0.26 | 0.00013 | 15659 | 2
|  | в т.ч. затраты труда машинистов, экипаж 1 | чел.-ч | 0.26 | 0.00013 | 5410 | 1
112.4 | 331-101-0101 | Автомобили бортовые грузоподъёмностью до 5 т | маш.-ч | 0.3848 | 0.0001924 | 10229 | 2
|  | в т.ч. затраты труда машинистов, экипаж 1 | чел.-ч | 0.3848 | 0.0001924 | 3788 | 1
|  | Итого эксплуатация машин: |  |  |  | 8779 | 4
113 | 271-701-0304-0004 ПрСЦ 03.2026 № 1-2 | Анкерная шпилька HIT-Z, типа Hilti | кг |  | 0.5 | 21477 | 10739
Формула объема = 0,5*1
114 | 1106-0301-0301 ЭСН РК 8.04-01-2024 Кзтр и Кэм=1,04 | Устройство подливки под оборудование, толщина 20 мм/25мм | м² |  | 0.08 | 3090 | 247
Состав работ: 1. Раскрой и установка досок 2. Крепление досок гвоздями строительными 3. Укладка бетонной смеси
Формула объема = 0,002/0,025*1
114.1 | 099-0100 | Затраты труда машинистов | чел.-ч | 0.001352 | 0.0001082 | 5175.6 | 1
114.2 | 002-0134 | Затраты труда рабочих (средний разряд работы 3,4). Работы по устройству несущих и ограждающих конструкций | чел.-ч | 0.4368 | 0.034944 | 6593 | 230
|  | Итого оплата труда: |  |  |  | 2887 | 231
114.3 | 314-102-0101 | Краны на автомобильном ходу максимальной грузоподъёмностью 10 т | маш.-ч | 0.000832 | 6.66e-05 | 15659 | 1
|  | в т.ч. затраты труда машинистов, экипаж 1 | чел.-ч | 0.000832 | 6.66e-05 | 5410
114.4 | 313-302-0202 | Вибратор поверхностный | маш.-ч | 0.025376 | 0.0020301 | 25
114.5 | 331-101-0101 | Автомобили бортовые грузоподъёмностью до 5 т | маш.-ч | 0.00052 | 4.16e-05 | 10229
|  | в т.ч. затраты труда машинистов, экипаж 1 | чел.-ч | 0.00052 | 4.16e-05 | 3788
|  | Итого эксплуатация машин: |  |  |  | 21 | 2
Удаленные ресурсы
| 212-101-0601 | Бетон тяжелый класса В15 ГОСТ 7473-2010 без добавок | м³ | 0.0204
114.6 | 215-204-0303 | Доска обрезная хвойных пород длиной до 6,5 м, шириной от 75 мм до 150 мм, толщиной 25 мм ГОСТ 8486-86 сорт 3 | м³ | 0.001 | 8e-05 | 122783 | 10
114.7 | 215-204-0503 | Доска обрезная хвойных пород длиной до 6,5 м, шириной от 75 мм до 150 мм, толщиной 44 мм и более ГОСТ 8486-86 сорт 3 | м³ | 0.0004 | 3.2e-05 | 122783 | 4
114.8 | 217-108-0101 | Гвоздь ГОСТ 283-75 строительный | кг | 0.02 | 0.0016 | 861 | 1
|  | Итого материалов: |  |  |  | 189 | 15
115 | 1106-0301-0302 ЭСН РК 8.04-01-2024 К=0,5 Кзтр и Кэм=1,04 | Добавлять или исключать к норме 1106-0301-0301 на каждые 10 мм изменения толщины | м² |  | 0.08 | 438 | 35
Формула объема = 0,002/0,025*1
115.1 | 099-0100 | Затраты труда машинистов | чел.-ч | 0.000312 | 2.5e-05 | 3200
115.2 | 002-0134 | Затраты труда рабочих (средний разряд работы 3,4). Работы по устройству несущих и ограждающих конструкций | чел.-ч | 0.0624 | 0.004992 | 6593 | 33
|  | Итого оплата труда: |  |  |  | 412 | 33
Удаленные ресурсы
| 212-101-0601 | Бетон тяжелый класса В15 ГОСТ 7473-2010 без добавок | м³ | 0.0102
115.3 | 215-204-0303 | Доска обрезная хвойных пород длиной до 6,5 м, шириной от 75 мм до 150 мм, толщиной 25 мм ГОСТ 8486-86 сорт 3 | м³ | 0.0001 | 8e-06 | 122783 | 1
115.4 | 215-204-0503 | Доска обрезная хвойных пород длиной до 6,5 м, шириной от 75 мм до 150 мм, толщиной 44 мм и более ГОСТ 8486-86 сорт 3 | м³ | 5e-05 | 4e-06 | 122783
115.5 | 217-108-0101 | Гвоздь ГОСТ 283-75 строительный | кг | 0.005 | 0.0004 | 861
|  | Итого материалов: |  |  |  | 22 | 2
116 | 235-302-0101 ССЦ РК 8.04-08-2025 | Смесь сухая - безусадочный быстротвердеющий подливочный состав на цементной основе для монтажа оборудования и металлоконструкций толщина нанесения до 50 мм | кг |  | 4.2 | 267 | 1121
Формула объема = 2100*0,002*1
117 | 1113-0101-0208 ЭСН РК 8.04-01-2024 Кзтр и Кэм=1,02 | Устройство гидроизоляции битумной поверхности вертикальной в 2 слоя по выровненной поверхности бутовой кладки, кирпичу, бетону | м² поверхности |  | 0.88 | 1442 | 1269
Состав работ: 1. Огрунтовка поверхности 2. Нанесение слоев битумной мастики с разогреванием ее
Формула объема = 0,88*1
117.1 | 099-0100 | Затраты труда машинистов | чел.-ч | 0.00204 | 0.0017952 | 3921.57 | 7
117.2 | 002-0137 | Затраты труда рабочих (средний разряд работы 3,7). Работы по устройству несущих и ограждающих конструкций | чел.-ч | 0.16422 | 0.14451 | 6954 | 1005
|  | Итого оплата труда: |  |  |  | 1150 | 1012
117.3 | 331-101-0101 | Автомобили бортовые грузоподъёмностью до 5 т | маш.-ч | 0.00204 | 0.0017952 | 10229 | 20
|  | в т.ч. затраты труда машинистов, экипаж 1 | чел.-ч | 0.00204 | 0.0017952 | 3788 | 7
|  | Итого эксплуатация машин: |  |  |  | 23 | 20
Удаленные ресурсы
| 235-201-0204 | Мастика битумно-гидроизоляционная холодного применения для фундамента ГОСТ 30693-2000 | кг | 2.4
117.4 | 235-201-0101 | Праймер битумный ГОСТ 30693-2000 эмульсионный | кг | 0.5 | 0.44 | 554 | 244
|  | Итого материалов: |  |  |  | 277 | 244
118 | 216-201-1001 ССЦ РК 8.04-08-2025 | Битумно-латексная эмульсия на водной основе для гидроизоляции фундаментов, устройства и ремонта мастичных и рулонных кровель, антикоррозионной защиты строительных конструкций | л |  | 0.836 | 1943 | 1624
Формула объема = 0,88*0,95*1
|  | ИТОГО прямые затратыпо подразделу 9: |  |  |  |  | 31651
в том числе
|  | Стоимость общестроительных работ | тенге |  |  |  | 31651
|  | Всего заработная плата | тенге |  |  |  | 7970
|  | Эксплуатация машин | тенге |  |  |  | 1631
|  | В том числе заработная плата машинистов | тенге |  |  |  | 511
|  | Материалы | тенге |  |  |  | 22561
|  | ИТОГО по подразделу 9: | тенге |  |  |  | 31651
|  | Всего заработная плата | тенге |  |  |  | 7970
|  | Всего эксплуатация машин | тенге |  |  |  | 1631
|  | В том числе заработная плата машинистов | тенге |  |  |  | 511
|  | Всего материалы | тенге |  |  |  | 22561
|  | ИТОГО прямые затратыпо разделу 1: |  |  |  |  | 5714813
в том числе
|  | Стоимость общестроительных работ | тенге |  |  |  | 5714813
|  | Всего заработная плата | тенге |  |  |  | 2126710
|  | Эксплуатация машин | тенге |  |  |  | 1512091
|  | В том числе заработная плата машинистов | тенге |  |  |  | 389006
|  | Материалы | тенге |  |  |  | 2205610
|  | Перевозки | тенге |  |  |  | 259408
|  | Нормативная трудоемкость | чел.-ч |  |  |  | 383
|  | ИТОГО по разделу 1: | чел.-ч |  |  |  | 5714813
|  | Всего заработная плата | тенге |  |  |  | 2126710
|  | Всего эксплуатация машин | тенге |  |  |  | 1512091
|  | В том числе заработная плата машинистов | тенге |  |  |  | 389006
|  | Всего материалы | тенге |  |  |  | 2205610
|  | Всего перевозки | тенге |  |  |  | 259408
|  | Нормативная трудоемкость | чел.-ч |  |  |  | 383
Раздел 2: ПЛОЩАДКА ВЫТЯЖНОЙ СВЕЧИ 1шт (215-KZ-DUOMA-CIV-DWG-050-36016, АС-4 ВОР л.21)
ЗЕМЛЯНЫЕ РАБОТЫ (ВОР л.21)
119 | 1101-0201-0801 ЭСН РК 8.04-01-2024 Изм. и доп. вып. 47 Кзтр и Кэм=1,04 | Разработка грунта в котловане с погрузкой на автомобиль-самосвал экскаватором "Обратная лопата", объем свыше 1000 до 3000 м³, вместимость ковша 0,65 м³, группа грунта 1. При разработке грунта экскаватором при глубине котлована до 3 м независимо от объема котлована или его площади, применять Кзтр=1,2, Кэм=1,2, Кзтм=1,2 | м³ грунта |  | 5.25 | 844 | 4431
| 1101-109 Кзтр=1,2, Кэм=1,2, Кзтм=1,2 | При разработке грунта экскаватором в котловане, объем до 300 м³ или площадь до 100 м², применять Кзтр=1,2, Кэм=1,2, Кзтм=1,2
| 1101-190 Кзтр=1,2, Кэм=1,2, Кзтм=1,2 | При разработке грунта экскаватором при глубине котлована до 3 м независимо от объема колтована или его площади, применять Кзтр=1,2, Кэм=1,2, Кзтм=1,2
Состав работ: 1. Разработка грунта в котлованах по размерам и отметкам с погрузкой в автомобили-самосвалы 2. Обработка откосов котлованов до проектных 3. Перемещение экскаватора в пределах фронта работ 4. Устройство въездов в котлован (при необходимости)
Формула объема = 5,25*1
119.1 | 099-0100 | Затраты труда машинистов | чел.-ч | 0.036541 | 0.19184 | 5418.5 | 1040
|  | Итого оплата труда: |  |  |  | 198 | 1040
119.2 | 311-401-0105 | Экскаваторы одноковшовые дизельные на гусеничном ходу ковш свыше 0,5 до 0,65 м³, масса свыше 10 до 13 т | маш.-ч | 0.036541 | 0.19184 | 20799 | 4433
|  | в т.ч. затраты труда машинистов, экипаж 1 | чел.-ч | 0.036541 | 0.19184 | 5410 | 1038
|  | Итого эксплуатация машин: |  |  |  | 844 | 4431
120 | 412-102-0218 СЦПГ РК 8.04-12-2025 класс груза 1, k=1, на расст. 50 км. | Перевозка строительных грузов самосвалами вне населенных пунктов. Грузоподъемность свыше 10 т. (осевая нагрузка до 8 тонн) Расстояние перевозки свыше 30 до 50 км | т·км |  | 412 | 31 | 12772
Формула объема = 8,24*50*1
121 | 1101-0203-0301 ЭСН РК 8.04-01-2024 Изм. и доп. вып. 47 Кзтр и Кэм=1,04 | Работа на отвале, группа грунта 1 | м³ грунта |  | 5.25 | 87 | 457
Состав работ: 1. Перемещение и разравнивание выгруженного грунта из автомобилей-самосвалов 2. Содержание проездов на отвале 3. Очистка кузовов автомобилей-самосвалов при их выгрузке
Формула объема = 5,25*1
121.1 | 099-0100 | Затраты труда машинистов | чел.-ч | 0.0035048 | 0.0184 | 5421.14 | 100
121.2 | 001-0120 | Затраты труда рабочих (средний разряд работы 2). Работы по разработке грунта и устройству земляных конструкций | чел.-ч | 0.0028288 | 0.014851 | 5288 | 79
|  | Итого оплата труда: |  |  |  | 34 | 179
121.3 | 332-101-0101 | Автомобили-самосвалы общестроительные (дорожные) грузоподъёмностью 7 т | маш.-ч | 7.28e-05 | 0.0003822 | 10424 | 4
|  | в т.ч. затраты труда машинистов, экипаж 1 | чел.-ч | 7.28e-05 | 0.0003822 | 3788 | 1
121.4 | 311-101-0102 | Бульдозеры-рыхлители на гусеничном ходу, легкого класса мощностью свыше 66 до 96 кВт, массой свыше 8,5 до 14 т | маш.-ч | 0.003432 | 0.018018 | 18609 | 371
|  | в т.ч. затраты труда машинистов, экипаж 1 | чел.-ч | 0.003432 | 0.018018 | 5410 | 97
|  | Итого эксплуатация машин: |  |  |  | 72 | 378
122 | 1101-0705-2501 ЭСН РК 8.04-01-2024 К=100 Кзтр и Кэм=1,04 | Ремонт и содержание дорог грунтовых землевозных на каждые 0,5 км длины, группа грунтов 1 | м³ грунта |  | 5.25 | 2733 | 14349
Состав работ: 1. Ремонт и содержание дороги от забоя до отвала при транспортировке грунта автомобилями-самосвалами, полуприцепами-самосвалами или думперами
Формула объема = 5,25*1
122.1 | 099-0100 | Затраты труда машинистов | чел.-ч | 0.10296 | 0.54054 | 5409.87 | 2924
|  | Итого оплата труда: |  |  |  | 557 | 2924
122.2 | 311-201-0201 | Автогрейдеры среднего типа мощностью от 88,9 до 117,6 кВт (от 121 до 160 л.с.), массой от 9,1 до 13 т | маш.-ч | 0.10296 | 0.54054 | 23265 | 14023
|  | в т.ч. затраты труда машинистов, экипаж 1 | чел.-ч | 0.10296 | 0.54054 | 5410 | 2924
|  | Итого эксплуатация машин: |  |  |  | 2671 | 14023
122.3 | 211-201-0607 | Щебень из плотных горных пород для строительных работ М1000 СТ РК 1284-2004 фракция 40-80 (70) мм | м³ | 0.01 | 0.0525 | 6219 | 327
|  | Итого материалов: |  |  |  | 62 | 326
123 | 1101-0201-0401 ЭСН РК 8.04-01-2024 Изм. и доп. вып. 47 Кзтр и Кэм=1,04 | Разработка грунта в котловане в отвал экскаватором "Обратная лопата" объем свыше 1000 до 3000 м³, вместимость ковша 0,65 м³, группа грунта 1 | м³ грунта |  | 30.32 | 671 | 20345
| 1101-109 Кзтр=1,2, Кэм=1,2, Кзтм=1,2 | При разработке грунта экскаватором в котловане, объем до 300 м³ или площадь до 100 м², применять Кзтр=1,2, Кэм=1,2, Кзтм=1,2
| 1101-190 Кзтр=1,2, Кэм=1,2, Кзтм=1,2 | При разработке грунта экскаватором при глубине котлована до 3 м независимо от объема колтована или его площади, применять Кзтр=1,2, Кэм=1,2, Кзтм=1,2
Состав работ: 1. Разработка грунта в котлованах по размерам и отметкам 2. Обработка откосов котлованов до проектных 3. Перемещение экскаватора в пределах фронта работ 4. Устройство въездов в котлован (при необходимости)
Формула объема = 30,32*1
123.1 | 099-0100 | Затраты труда машинистов | чел.-ч | 0.029053 | 0.8809 | 5403.84 | 4760
|  | Итого оплата труда: |  |  |  | 157 | 4760
123.2 | 311-401-0105 | Экскаваторы одноковшовые дизельные на гусеничном ходу ковш свыше 0,5 до 0,65 м³, масса свыше 10 до 13 т | маш.-ч | 0.029053 | 0.8809 | 20799 | 20355
|  | в т.ч. затраты труда машинистов, экипаж 1 | чел.-ч | 0.029053 | 0.8809 | 5410 | 4766
|  | Итого эксплуатация машин: |  |  |  | 671 | 20345
124 | 1101-0102-0301 ЭСН РК 8.04-01-2024 Кзтр и Кэм=1,04 | Разработка вручную грунта в траншее с откосами, глубина до 2 м, группа грунта 1 | м³ грунта |  | 0.63 | 8985 | 5661
| 1101-176 Кзтр=1,2 | При доработке вручную зачистка дна и стенок, с выкидкой грунта в котлованах и траншеях, разработанных механизированным способом, применять Кзтр=1,2
Состав работ: 1. Разработка грунта с выбрасыванием на бровку 2. Зачистка дна и поверхности стенок 3. Откидка грунта от бровки
Формула объема = 0,63*1
124.1 | 001-0128 | Затраты труда рабочих (средний разряд работы 2,8). Работы по разработке грунта и устройству земляных конструкций | чел.-ч | 1.4726 | 0.92776 | 6101 | 5660
|  | Итого оплата труда: |  |  |  | 8985 | 5661
125 | 1101-0203-0137 ЭСН РК 8.04-01-2024 Изм. и доп. вып. 47 Кзтр и Кэм=1,04 | Разработка грунта бульдозером, мощность 79 кВт(108 л.с.), при перемещении грунта до 10 м, группа грунта 1 | м³ грунта |  | 30.95 | 131 | 4054
Состав работ: 1. Разработка грунта с перемещением
Формула объема = 30,95*1
125.1 | 099-0100 | Затраты труда машинистов | чел.-ч | 0.006344 | 0.19635 | 5359.39 | 1052
|  | Итого оплата труда: |  |  |  | 34 | 1052
125.2 | 311-101-0102 | Бульдозеры-рыхлители на гусеничном ходу, легкого класса мощностью свыше 66 до 96 кВт, массой свыше 8,5 до 14 т | маш.-ч | 0.006344 | 0.19635 | 18609 | 4043
|  | в т.ч. затраты труда машинистов, экипаж 1 | чел.-ч | 0.006344 | 0.19635 | 5410 | 1062
|  | Итого эксплуатация машин: |  |  |  | 131 | 4054
126 | 1101-0203-0145 ЭСН РК 8.04-01-2024 К=2 Кзтр и Кэм=1,04 | Разработка грунта бульдозером, мощность 79 кВт(108 л.с.), при перемещении грунта до 10 м. Добавлять на каждые последующие 10 м перемещения грунта группа грунта 1 | м³ грунта |  | 30.95 | 189 | 5850
| 1101-038 Кэм=0,85, Кзтм=0,85 | При перемещении бульдозером ранее разрыхленного грунта, за исключением взорванной скальной породы, сыпучих барханных и дюнных песков, применять Кэм=0,85, Кзтм=0,85
Состав работ: 1. Разработка грунта с перемещением
Формула объема = 30,95*1
126.1 | 099-0100 | Затраты труда машинистов | чел.-ч | 0.0091936 | 0.28454 | 5438.57 | 1548
|  | Итого оплата труда: |  |  |  | 50 | 1548
126.2 | 311-101-0102 | Бульдозеры-рыхлители на гусеничном ходу, легкого класса мощностью свыше 66 до 96 кВт, массой свыше 8,5 до 14 т | маш.-ч | 0.0091936 | 0.28454 | 18609 | 5858
|  | в т.ч. затраты труда машинистов, экипаж 1 | чел.-ч | 0.0091936 | 0.28454 | 5410 | 1539
|  | Итого эксплуатация машин: |  |  |  | 189 | 5850
127 | 1101-0102-0901 ЭСН РК 8.04-01-2024 Кзтр и Кэм=1,04 | Засыпка траншей, пазух, котлованов и ям, группа грунта 2 | м³ грунта |  | 4.64 | 4645 | 21553
Состав работ: 1. Засыпка ранее выброшенным грунтом с разбивкой комьев и трамбованием 2. Поливка водой при необходимости
Формула объема = 4,64*1
127.1 | 001-0117 | Затраты труда рабочих (средний разряд работы 1,7). Работы по разработке грунта и устройству земляных конструкций | чел.-ч | 0.9204 | 4.2707 | 5047 | 21554
|  | Итого оплата труда: |  |  |  | 4645 | 21553
128 | 1101-0203-0152 ЭСН РК 8.04-01-2024 Изм. и доп. вып. 47 Кзтр и Кэм=1,04 | Засыпка траншеи или котлована бульдозером, мощность 79 кВт(108 л.с.), при перемещении грунта до 5 м, группа грунта 1 | м³ грунта |  | 26.31 | 75 | 1973
Состав работ: 1. Перемещение грунта с засыпкой траншей и котлованов
Формула объема = 26,31*1
128.1 | 099-0100 | Затраты труда машинистов | чел.-ч | 0.00364 | 0.095768 | 5494.51 | 526
|  | Итого оплата труда: |  |  |  | 20 | 526
128.2 | 311-101-0102 | Бульдозеры-рыхлители на гусеничном ходу, легкого класса мощностью свыше 66 до 96 кВт, массой свыше 8,5 до 14 т | маш.-ч | 0.00364 | 0.095768 | 18609 | 1972
|  | в т.ч. затраты труда машинистов, экипаж 1 | чел.-ч | 0.00364 | 0.095768 | 5410 | 518
|  | Итого эксплуатация машин: |  |  |  | 75 | 1973
129 | 1101-0203-0158 ЭСН РК 8.04-01-2024 К=4 Кзтр и Кэм=1,04 | Засыпка траншеи или котлована бульдозером, мощность 79 кВт(108 л.с.), при перемещении грунта до 5 м. Добавлять на каждые последующие 5 м перемещения грунта группа грунта 1 | м³ грунта |  | 26.31 | 182 | 4788
Состав работ: 1. Перемещение грунта с засыпкой траншей и котлованов
Формула объема = 26,31*1
129.1 | 099-0100 | Затраты труда машинистов | чел.-ч | 0.00884 | 0.23258 | 5429.86 | 1263
|  | Итого оплата труда: |  |  |  | 48 | 1263
129.2 | 311-101-0102 | Бульдозеры-рыхлители на гусеничном ходу, легкого класса мощностью свыше 66 до 96 кВт, массой свыше 8,5 до 14 т | маш.-ч | 0.00884 | 0.23258 | 18609 | 4789
|  | в т.ч. затраты труда машинистов, экипаж 1 | чел.-ч | 0.00884 | 0.23258 | 5410 | 1258
|  | Итого эксплуатация машин: |  |  |  | 182 | 4788
130 | 1101-0701-0601 ЭСН РК 8.04-01-2024 Изм. и доп. вып. 47 Кзтр и Кэм=1,04 | Уплотнение грунта пневматической трамбовкой, группа грунта 1-2 | м³ уплотненного грунта |  | 26.31 | 860 | 22627
Состав работ: 1. Уплотнение грунта
Формула объема = 26,31*1
130.1 | 099-0100 | Затраты труда машинистов | чел.-ч | 0.03172 | 0.83455 | 3783.1 | 3157
130.2 | 001-0110 | Затраты труда рабочих (средний разряд работы 1). Работы по разработке грунта и устройству земляных конструкций | чел.-ч | 0.11232 | 2.9551 | 4424 | 13074
|  | Итого оплата труда: |  |  |  | 617 | 16233
130.3 | 315-102-0102 | Компрессоры передвижные с двигателем внутреннего сгорания давлением до 686 кПа (7 атм), производительность 5 м³/мин | маш.-ч | 0.03172 | 0.83455 | 10402 | 9509
|  | в т.ч. затраты труда машинистов, экипаж 1 | чел.-ч | 0.03172 | 0.83455 | 3788 | 3161
130.4 | 343-402-0101 | Трамбовки пневматические при работе от компрессора | маш.-ч | 0.12667 | 3.3327 | 17 | 65
|  | Итого эксплуатация машин: |  |  |  | 363 | 9551
131 | 1101-0701-1401 ЭСН РК 8.04-01-2024 Изм. и доп. вып. 47 Кзтр и Кэм=1,04 | Уплотнение грунтовой насыпи поливом воды | м³ уплотненного грунта |  | 26.31 | 299 | 7866
Состав работ: 1. Полив водой
Формула объема = 26,31*1
131.1 | 099-0100 | Затраты труда машинистов | чел.-ч | 0.014456 | 0.38034 | 3804.65 | 1447
131.2 | 001-0110 | Затраты труда рабочих (средний разряд работы 1). Работы по разработке грунта и устройству земляных конструкций | чел.-ч | 0.012688 | 0.33382 | 4424 | 1477
|  | Итого оплата труда: |  |  |  | 111 | 2920
131.3 | 321-211-0201 | Машины поливомоечные 6000 л | маш.-ч | 0.014456 | 0.38034 | 14174 | 5983
|  | в т.ч. затраты труда машинистов, экипаж 1 | чел.-ч | 0.014456 | 0.38034 | 3788 | 1441
|  | Итого эксплуатация машин: |  |  |  | 227 | 5972
131.4 | 217-603-0104 | Вода техническая | м³ | 0.1 | 2.631 | 164 | 431
|  | Итого материалов: |  |  |  | 16 | 421
Подраздел 1: ПЛОЩАДКА ВЫТЯЖНОЙ СВЕЧИ (215-KZ-DUOMA-CIV-DWG-050-36016,АС-4 ВОР л.22)
132 | 1101-0701-1503 ЭСН РК 8.04-01-2024 Изм. и доп. вып. 47 Кзтр и Кэм=1,04 | Устройство основания под фундамент гравийного/ОБСЫПКА ГРАВИЕМ | м³ основания |  | 0.8 | 11971 | 9577
Состав работ: 1. Разравнивание и трамбование основания под фундаменты ручными трамбовками
Формула объема = 0,8*1
132.1 | 099-0100 | Затраты труда машинистов | чел.-ч | 0.5616 | 0.44928 | 3897.79 | 1751
132.2 | 001-0125 | Затраты труда рабочих (средний разряд работы 2,5). Работы по разработке грунта и устройству земляных конструкций | чел.-ч | 0.884 | 0.7072 | 5796 | 4099
|  | Итого оплата труда: |  |  |  | 7313 | 5850
132.3 | 315-102-0102 | Компрессоры передвижные с двигателем внутреннего сгорания давлением до 686 кПа (7 атм), производительность 5 м³/мин | маш.-ч | 0.4784 | 0.38272 | 10402 | 4361
|  | в т.ч. затраты труда машинистов, экипаж 1 | чел.-ч | 0.4784 | 0.38272 | 3788 | 1450
132.4 | 343-402-0101 | Трамбовки пневматические при работе от компрессора | маш.-ч | 0.9568 | 0.76544 | 17 | 15
132.5 | 314-503-0102 | Погрузчики одноковшовые универсальные фронтальные пневмоколесные грузоподъёмностью 3 т | маш.-ч | 0.0832 | 0.06656 | 14717 | 1081
|  | в т.ч. затраты труда машинистов, экипаж 1 | чел.-ч | 0.0832 | 0.06656 | 4528 | 301
|  | Итого эксплуатация машин: |  |  |  | 6822 | 5458
Удаленные ресурсы
| 211-301-0404 | Гравий для строительных работ М1000 СТ РК 1284-2004 фракция 20-40 мм | м³ | 1.15
132.6 | 217-603-0104 | Вода техническая | м³ | 0.15 | 0.12 | 164 | 20
|  | Итого материалов: |  |  |  | 25 | 20
133 | 211-201-0506 ССЦ РК 8.04-08-2025 | Щебень из плотных горных пород для строительных работ М800 СТ РК 1284-2004 фракция 20-40 мм | м³ |  | 0.92 | 6415 | 5902
Формула объема = 1,15*0,8*1
|  | ИТОГО прямые затратыпо подразделу 1: |  |  |  |  | 15479
в том числе
|  | Стоимость общестроительных работ | тенге |  |  |  | 15479
|  | Всего заработная плата | тенге |  |  |  | 5850
|  | Эксплуатация машин | тенге |  |  |  | 5458
|  | В том числе заработная плата машинистов | тенге |  |  |  | 1751
|  | Материалы | тенге |  |  |  | 5922
|  | Нормативная трудоемкость | чел.-ч |  |  |  | 1
|  | ИТОГО по подразделу 1: | чел.-ч |  |  |  | 15479
|  | Всего заработная плата | тенге |  |  |  | 5850
|  | Всего эксплуатация машин | тенге |  |  |  | 5458
|  | В том числе заработная плата машинистов | тенге |  |  |  | 1751
|  | Всего материалы | тенге |  |  |  | 5922
|  | Нормативная трудоемкость | чел.-ч |  |  |  | 1
Подраздел 2: Площадка обслуживания ПО-1 (215-KZ-DUOMA-CIV-DWG-050-36016, лист АС-4 ВОР л.22)
134 | 1109-0103-0201 ЭСН РК 8.04-01-2024 Кзтр и Кэм=1,04 | Монтаж площадок с настилом и ограждением из листовой, рифленой, просечной и круглой стали | т конструкций |  | 0.30025 | 351447 | 105521
Состав работ: 1. Установка и крепление стальных конструкций площадок с настилом и ограждением 2. Устройство подмостей 3. Антикоррозийное покрытие сварных швов
Формула объема = 0,2887*1,04*1
134.1 | 099-0100 | Затраты труда машинистов | чел.-ч | 4.5843 | 1.3764 | 5361.32 | 7380
134.2 | 002-0136 | Затраты труда рабочих (средний разряд работы 3,6). Работы по устройству несущих и ограждающих конструкций | чел.-ч | 37.336 | 11.2101 | 6833 | 76598
|  | Итого оплата труда: |  |  |  | 279695 | 83977
134.3 | 315-103-0101 | Выпрямители сварочные однопостовые с номинальным сварочным током 315-500 А | маш.-ч | 6.4064 | 1.9235 | 475 | 1051
134.4 | 314-501-0105 | Домкраты гидравлические грузоподъёмностью свыше 63 до 100 т | маш.-ч | 3.2968 | 0.98986 | 30 | 34
134.5 | 314-102-0104 | Краны на автомобильном ходу максимальной грузоподъёмностью 25 т | маш.-ч | 0.09152 | 0.027479 | 25856 | 790
|  | в т.ч. затраты труда машинистов, экипаж 1 | чел.-ч | 0.09152 | 0.027479 | 6466 | 178
134.6 | 343-202-0101 | Машины шлифовальные электрические | маш.-ч | 0.3016 | 0.090555 | 46 | 5
134.7 | 315-103-0701 | Электрические печи для сушки сварочных материалов с регулированием температуры в пределах 80-500°С | маш.-ч | 0.3536 | 0.10617 | 267 | 33
134.8 | 314-102-0101 | Краны на автомобильном ходу максимальной грузоподъёмностью 10 т | маш.-ч | 4.2952 | 1.2896 | 15659 | 22177
|  | в т.ч. затраты труда машинистов, экипаж 1 | чел.-ч | 4.2952 | 1.2896 | 5410 | 6977
134.9 | 331-101-0101 | Автомобили бортовые грузоподъёмностью до 5 т | маш.-ч | 0.1976 | 0.059329 | 10229 | 664
|  | в т.ч. затраты труда машинистов, экипаж 1 | чел.-ч | 0.1976 | 0.059329 | 3788 | 225
134.10 | 315-202-0501 | Аппарат для газовой сварки и резки | маш.-ч | 1.6952 | 0.50898 | 82 | 48
|  | Итого эксплуатация машин: |  |  |  | 82605 | 24802
Удаленные ресурсы
| 217-101-0107 | Болт с гайкой и шайбой ГОСТ ISO 8992-2015 строительный | т | 0.0105
| 261-102-0322 | Конструкции стальные | т | 1
134.11 | 214-214-0108 | Канат стальной двойной свивки типа ТК конструкции 6х37(1+6+12+18)+1 о.с., оцинкованный, из проволоки марки В, маркировочная группа 1770 Н/мм2, диаметром 5 мм | 10 м | 0.0187 | 0.0056146 | 10602 | 60
134.12 | 222-525-0102 | Отдельные конструктивные элементы зданий и сооружений с преобладанием горячекатаных профилей средняя масса сборочной единицы от 0,1 до 0,5 т | т | 0.001 | 0.0003002 | 1155109 | 347
134.13 | 215-202-0501 | Брусок обрезной хвойных пород длиной от 4 м до 6,5 м, шириной от 75 мм до 150 мм, толщиной от 40 мм до 75 мм ГОСТ 8486-86 сорт 1 | м³ | 0.00103 | 0.0003093 | 112242 | 35
134.14 | 217-605-0101 | Кислород технический газообразный ГОСТ 5583-78 | м³ | 1.37 | 0.41134 | 604 | 248
134.15 | 217-605-0104 | Пропан-бутан, смесь техническая ГОСТ 34858-2022 | кг | 0.41 | 0.1231 | 241 | 30
134.16 | 236-101-0107 | Грунтовка глифталевая ГФ-021 СТ РК ГОСТ Р 51693-2003 | т | 0.00031 | 9.31e-05 | 754778 | 70
134.17 | 236-104-0103 | Растворитель Р-4 ГОСТ 7827-74 | т | 0.0006 | 0.0001801 | 1027431 | 185
134.18 | 217-301-0105 | Электрод типа Э38, Э42, Э46, Э50 ГОСТ 9467-75, марки АНО-4 диаметром 4 мм | кг | 4 | 1.201 | 2236 | 2685
134.19 | 214-209-0802 | Проволока сварочная легированная марки СВ-10НМА с неомедненной поверхностью ГОСТ 2246-70 диаметром 4 мм | кг | 0.03 | 0.0090074 | 2146 | 19
134.20 | 214-203-0103 | Швеллер горячекатаный с внутренним уклоном граней полок из углеродистой стали ГОСТ 8240-97 № 22У-40У | т | 0.00194 | 0.0005825 | 684474 | 399
134.21 | 217-108-0101 | Гвоздь ГОСТ 283-75 строительный | кг | 0.01 | 0.0030025 | 861 | 3
134.22 | 218-103-0207 | Канаты пеньковые пропитанные ГОСТ 30055-93 | т | 0.0001 | 3e-05 | 1352536 | 41
|  | Итого материалов: |  |  |  | 13725 | 4121
135 | 222-525-0101 ССЦ РК 8.04-08-2025 ССЦ РК 8.04-08-2025,табл.6 | Отдельные конструктивные элементы зданий и сооружений с преобладанием горячекатаных профилей средняя масса сборочной единицы до 0,1 т/СТАЛЬ С245 | т |  | 0.27913 | 1173175 | 327463
Формула объема = (0,2887-20,31/1000)*1,04*1
136 | 214-107-0113 ССЦ РК 8.04-08-2025 ССЦ РК 8.04-08-2025,табл.6 | Лист стальной просечно-вытяжной из углеродистой стали ПВЛ-508, толщиной 5 мм/СТАЛЬ С245 | т |  | 0.021122 | 449900 | 9503
Формула объема = 20,31/1000*1,04*1
137 | 1109-0103-0101 ЭСН РК 8.04-01-2024 Кзтр и Кэм=1,04 | Монтаж лестниц прямолинейных и криволинейных, пожарных с ограждением | т конструкций |  | 0.023192 | 310611 | 7203
Состав работ: 1. Установка и крепление лестниц 2. Устройство подмостей 3. Антикоррозийное покрытие сварных швов
Формула объема = 11,15*2/1000*1,04*1
137.1 | 099-0100 | Затраты труда машинистов | чел.-ч | 5.4558 | 0.12653 | 4545.73 | 575
137.2 | 002-0138 | Затраты труда рабочих (средний разряд работы 3,8). Работы по устройству несущих и ограждающих конструкций | чел.-ч | 30.056 | 0.69706 | 7073 | 4930
|  | Итого оплата труда: |  |  |  | 237387 | 5505
137.3 | 315-103-0101 | Выпрямители сварочные однопостовые с номинальным сварочным током 315-500 А | маш.-ч | 8.9336 | 0.20719 | 475 | 113
137.4 | 314-501-0105 | Домкраты гидравлические грузоподъёмностью свыше 63 до 100 т | маш.-ч | 0.8944 | 0.020743 | 30 | 1
137.5 | 314-104-0101 | Краны на гусеничном ходу максимальной грузоподъёмностью до 16 т | маш.-ч | 5.0648 | 0.11746 | 13081 | 1687
|  | в т.ч. затраты труда машинистов, экипаж 1 | чел.-ч | 5.0648 | 0.11746 | 4528 | 532
137.6 | 314-102-0104 | Краны на автомобильном ходу максимальной грузоподъёмностью 25 т | маш.-ч | 0.06864 | 0.0015919 | 25856 | 46
|  | в т.ч. затраты труда машинистов, экипаж 1 | чел.-ч | 0.06864 | 0.0015919 | 6466 | 10
137.7 | 343-202-0101 | Машины шлифовальные электрические | маш.-ч | 0.3016 | 0.0069947 | 46
137.8 | 315-103-0701 | Электрические печи для сушки сварочных материалов с регулированием температуры в пределах 80-500°С | маш.-ч | 0.4056 | 0.0094067 | 267 | 3
137.9 | 314-102-0101 | Краны на автомобильном ходу максимальной грузоподъёмностью 10 т | маш.-ч | 0.1248 | 0.0028944 | 15659 | 50
|  | в т.ч. затраты труда машинистов, экипаж 1 | чел.-ч | 0.1248 | 0.0028944 | 5410 | 16
137.10 | 331-101-0101 | Автомобили бортовые грузоподъёмностью до 5 т | маш.-ч | 0.1976 | 0.0045827 | 10229 | 51
|  | в т.ч. затраты труда машинистов, экипаж 1 | чел.-ч | 0.1976 | 0.0045827 | 3788 | 17
137.11 | 315-202-0501 | Аппарат для газовой сварки и резки | маш.-ч | 1.7472 | 0.040521 | 82 | 4
|  | Итого эксплуатация машин: |  |  |  | 84300 | 1955
Удаленные ресурсы
| 217-101-0107 | Болт с гайкой и шайбой ГОСТ ISO 8992-2015 строительный | т | 0.0134
| 261-102-0322 | Конструкции стальные | т | 1
137.12 | 214-214-0108 | Канат стальной двойной свивки типа ТК конструкции 6х37(1+6+12+18)+1 о.с., оцинкованный, из проволоки марки В, маркировочная группа 1770 Н/мм2, диаметром 5 мм | 10 м | 0.0187 | 0.0004337 | 10602 | 5
137.13 | 222-525-0102 | Отдельные конструктивные элементы зданий и сооружений с преобладанием горячекатаных профилей средняя масса сборочной единицы от 0,1 до 0,5 т | т | 0.001 | 2.32e-05 | 1155109 | 27
137.14 | 215-202-0501 | Брусок обрезной хвойных пород длиной от 4 м до 6,5 м, шириной от 75 мм до 150 мм, толщиной от 40 мм до 75 мм ГОСТ 8486-86 сорт 1 | м³ | 0.00103 | 2.39e-05 | 112242 | 3
137.15 | 217-605-0101 | Кислород технический газообразный ГОСТ 5583-78 | м³ | 1.37 | 0.031773 | 604 | 19
137.16 | 217-605-0104 | Пропан-бутан, смесь техническая ГОСТ 34858-2022 | кг | 0.41 | 0.0095087 | 241 | 2
137.17 | 236-101-0107 | Грунтовка глифталевая ГФ-021 СТ РК ГОСТ Р 51693-2003 | т | 0.00031 | 7.2e-06 | 754778 | 5
137.18 | 236-104-0103 | Растворитель Р-4 ГОСТ 7827-74 | т | 0.0006 | 1.39e-05 | 1027431 | 14
137.19 | 217-301-0105 | Электрод типа Э38, Э42, Э46, Э50 ГОСТ 9467-75, марки АНО-4 диаметром 4 мм | кг | 4 | 0.092768 | 2236 | 207
137.20 | 214-209-0802 | Проволока сварочная легированная марки СВ-10НМА с неомедненной поверхностью ГОСТ 2246-70 диаметром 4 мм | кг | 0.03 | 0.0006958 | 2146 | 1
137.21 | 214-203-0103 | Швеллер горячекатаный с внутренним уклоном граней полок из углеродистой стали ГОСТ 8240-97 № 22У-40У | т | 0.00194 | 4.5e-05 | 684474 | 31
137.22 | 217-108-0101 | Гвоздь ГОСТ 283-75 строительный | кг | 0.01 | 0.0002319 | 861
137.23 | 218-103-0207 | Канаты пеньковые пропитанные ГОСТ 30055-93 | т | 0.0001 | 2.3e-06 | 1352536 | 3
|  | Итого материалов: |  |  |  | 13725 | 318
138 | 222-525-0101 ССЦ РК 8.04-08-2025 ССЦ РК 8.04-08-2025,табл.6 | Отдельные конструктивные элементы зданий и сооружений с преобладанием горячекатаных профилей средняя масса сборочной единицы до 0,1 т/СТАЛЬ С245 | т |  | 0.015018 | 1173175 | 17618
Формула объема = (2*2,98+2*0,63)*2/1000*1,04*1
139 | 214-107-0113 ССЦ РК 8.04-08-2025 ССЦ РК 8.04-08-2025,табл.6 | Лист стальной просечно-вытяжной из углеродистой стали ПВЛ-508, толщиной 5 мм/СТАЛЬ С245 | т |  | 0.0081744 | 449900 | 3678
Формула объема = 2*3,93/1000*1,04*1
140 | 261-107-0982 ССЦ РК 8.04-08-2025 | Болты строительные с гайками анкерные СТ РК ИСО 4759-1-2010 | т |  | 0.48112 | 694126 | 333958
Формула объема = (8*56+16*2,07)/1000*1
141 | 261-107-0984 ССЦ РК 8.04-08-2025 | Гайка шестигранная оцинкованная ГОСТ 18126-94 | кг |  | 49.92 | 1381 | 68940
Формула объема = (32*0,49+32*1,07)*1
142 | 261-107-0987 ССЦ РК 8.04-08-2025 | Шайбы оцинкованные ГОСТ 11371-78 | кг |  | 17.92 | 975 | 17472
Формула объема = (32*0,2+32*0,36)*1
143 | 1113-0203-0210 ЭСН РК 8.04-01-2024 Кзтр и Кэм=1,02 | Огрунтовка поверхностей металлических эпоксидной грунтовкой ЭП-057 за один раз/ЭПОКСИДНАЯ ГРУНТОВКА С ВЫСОКИМ СОДЕРЖАНИЕМ ЦИНКА | м² |  | 7.78 | 219 | 1703
Состав работ: 1. Подготовка окрасочных агрегатов 2. Приготовление грунтовочных составов 3. Огрунтовка поверхности 4. Промывка, очистка окрасочных агрегатов и шлангов 5. Контроль качества
Формула объема = 7,78*1
143.1 | 099-0100 | Затраты труда машинистов | чел.-ч | 0.000408 | 0.0031742 | 2451.01 | 8
143.2 | 003-0149 | Затраты труда рабочих (средний разряд работы 4,9). Работы отделочные и изоляционные | чел.-ч | 0.022338 | 0.17379 | 8496 | 1477
|  | Итого оплата труда: |  |  |  | 191 | 1486
143.3 | 314-502-0301 | Лебедки электрические тяговым усилием до 5,79 кН (0,59 т) | маш.-ч | 0.000102 | 0.0007936 | 34
143.4 | 314-503-0601 | Автопогрузчики, грузоподъёмность 5 т | маш.-ч | 0.000102 | 0.0007936 | 13241 | 12
|  | в т.ч. затраты труда машинистов, экипаж 1 | чел.-ч | 0.000102 | 0.0007936 | 3788 | 3
143.5 | 331-101-0101 | Автомобили бортовые грузоподъёмностью до 5 т | маш.-ч | 0.000306 | 0.0023807 | 10229 | 27
|  | в т.ч. затраты труда машинистов, экипаж 1 | чел.-ч | 0.000306 | 0.0023807 | 3788 | 9
143.6 | 313-402-0101 | Агрегаты окрасочные высокого давления для окраски поверхностей конструкций, 1 кВт | маш.-ч | 0.011424 | 0.088879 | 196 | 20
|  | Итого эксплуатация машин: |  |  |  | 7 | 54
Удаленные ресурсы
| 261-107-0397 | Ксилол нефтяной марки А ГОСТ 9410-78 | т | 3e-05
| 261-107-0836 | Отвердитель | т | 3e-05
| 261-201-0311 | Грунтовка эпоксидная, ЭП СТ РК ГОСТ Р 51693-2003 | т | 0.00042
143.7 | 236-104-0107 | Ацетон | т | 1e-05 | 7.78e-05 | 2179535 | 170
|  | Итого материалов: |  |  |  | 22 | 171
144 | 273-601-0101-0005 ПрСЦ 03.2026 № 1-2 | Грунтовка двухкомпонентная цинксодержащая эпоксидная типа ECOMAST Е Zn | кг |  | 3.27 | 4002 | 13087
Формула объема = 3,27*1
145 | 1113-0203-0506 ЭСН РК 8.04-01-2024 Кзтр и Кэм=1,02 | Окраска поверхности металлической огрунтованной эпоксидной грунт-шпаклевкой ЭП-0010/ЭП-0020 | м² |  | 7.78 | 202 | 1572
Состав работ: 1. Подготовка окрасочных агрегатов 2. Приготовление составов 3. Окраска поверхностей 4. Промывка, очистка окрасочных агрегатов и шлангов 5. Контроль качества
Формула объема = 7,78*1
145.1 | 099-0100 | Затраты труда машинистов | чел.-ч | 0.000204 | 0.0015871
145.2 | 003-0135 | Затраты труда рабочих (средний разряд работы 3,5). Работы отделочные и изоляционные | чел.-ч | 0.026316 | 0.20474 | 6652 | 1362
|  | Итого оплата труда: |  |  |  | 175 | 1362
145.3 | 314-502-0301 | Лебедки электрические тяговым усилием до 5,79 кН (0,59 т) | маш.-ч | 0.000102 | 0.0007936 | 34
145.4 | 314-503-0601 | Автопогрузчики, грузоподъёмность 5 т | маш.-ч | 0.000102 | 0.0007936 | 13241 | 12
|  | в т.ч. затраты труда машинистов, экипаж 1 | чел.-ч | 0.000102 | 0.0007936 | 3788 | 3
145.5 | 331-101-0101 | Автомобили бортовые грузоподъёмностью до 5 т | маш.-ч | 0.000102 | 0.0007936 | 10229 | 9
|  | в т.ч. затраты труда машинистов, экипаж 1 | чел.-ч | 0.000102 | 0.0007936 | 3788 | 3
145.6 | 313-402-0101 | Агрегаты окрасочные высокого давления для окраски поверхностей конструкций, 1 кВт | маш.-ч | 0.00663 | 0.051581 | 196 | 12
|  | Итого эксплуатация машин: |  |  |  | 3 | 23
Удаленные ресурсы
| 261-107-0836 | Отвердитель | т | 1e-05
| 236-103-0103 | Шпатлевка эпоксидная ГОСТ 28379-89 | кг | 0.11
145.7 | 236-104-0103 | Растворитель Р-4 ГОСТ 7827-74 | т | 2.3e-05 | 0.0001789 | 1027431 | 184
|  | Итого материалов: |  |  |  | 24 | 187
146 | 236-103-0108 ССЦ РК 8.04-08-2025 | Шпатлевка двухкомпонентная эпоксидная ЭП-0010 СТ РК 3443-2019 | кг |  | 0.86 | 8274 | 7116
Формула объема = 0,86*1
147 | 1113-0203-0522 ЭСН РК 8.04-01-2024 Кзтр и Кэм=1,02 | Окраска поверхности металлической огрунтованной композицией ОС-12-01/ПОКРЫТИЕ ИЗ АКРИЛ-ПОЛИУРЕТАНОВОЙ ЭМАЛИ | м² |  | 7.78 | 103 | 801
Состав работ: 1. Подготовка окрасочных агрегатов 2. Нанесение органосиликатной композиции 3. Промывка, очистка окрасочных агрегатов и шлангов 4. Контроль качества
Формула объема = 7,78*1
147.1 | 099-0100 | Затраты труда машинистов | чел.-ч | 0.000408 | 0.0031742 | 2451.01 | 8
147.2 | 003-0135 | Затраты труда рабочих (средний разряд работы 3,5). Работы отделочные и изоляционные | чел.-ч | 0.014382 | 0.11189 | 6652 | 744
|  | Итого оплата труда: |  |  |  | 97 | 755
147.3 | 314-502-0301 | Лебедки электрические тяговым усилием до 5,79 кН (0,59 т) | маш.-ч | 0.000102 | 0.0007936 | 34
147.4 | 314-503-0601 | Автопогрузчики, грузоподъёмность 5 т | маш.-ч | 0.000102 | 0.0007936 | 13241 | 12
|  | в т.ч. затраты труда машинистов, экипаж 1 | чел.-ч | 0.000102 | 0.0007936 | 3788 | 3
147.5 | 331-101-0101 | Автомобили бортовые грузоподъёмностью до 5 т | маш.-ч | 0.000306 | 0.0023807 | 10229 | 27
|  | в т.ч. затраты труда машинистов, экипаж 1 | чел.-ч | 0.000306 | 0.0023807 | 3788 | 9
147.6 | 313-402-0101 | Агрегаты окрасочные высокого давления для окраски поверхностей конструкций, 1 кВт | маш.-ч | 0.011424 | 0.088879 | 196 | 20
|  | Итого эксплуатация машин: |  |  |  | 7 | 54
148 | 236-203-0114 ССЦ РК 8.04-08-2025 | Эмаль атмосферостойкая СТ РК 3262-2018 акрилуретановая на основе алифатического полиизоцианатного отвердителя для защиты металлических поверхностей | кг |  | 1.4 | 3276 | 4586
Формула объема = 1,4*1
|  | ИТОГО прямые затратыпо подразделу 2: |  |  |  |  | 920221
в том числе
|  | Стоимость общестроительных работ | тенге |  |  |  | 920221
|  | Всего заработная плата | тенге |  |  |  | 93085
|  | Эксплуатация машин | тенге |  |  |  | 26888
|  | В том числе заработная плата машинистов | тенге |  |  |  | 7970
|  | Материалы | тенге |  |  |  | 808218
|  | Нормативная трудоемкость | чел.-ч |  |  |  | 13
|  | ИТОГО по подразделу 2: | чел.-ч |  |  |  | 920221
|  | Всего заработная плата | тенге |  |  |  | 93085
|  | Всего эксплуатация машин | тенге |  |  |  | 26888
|  | В том числе заработная плата машинистов | тенге |  |  |  | 7970
|  | Всего материалы | тенге |  |  |  | 808218
|  | Нормативная трудоемкость | чел.-ч |  |  |  | 13
Подраздел 3: ПЛИТА П-1(215-KZ-DUOMA-CIV-DWG-050-36016, АС-4 ВОР л.22,23)
149 | 1106-0301-0101 ЭСН РК 8.04-01-2024 Кзтр и Кэм=1,04 | Устройство бетонной подготовки | м³ |  | 0.36 | 12052 | 4339
Состав работ: 1. Устройство бетонной подготовки
Формула объема = 0,36*1
149.1 | 099-0100 | Затраты труда машинистов | чел.-ч | 0.18855 | 0.067879 | 3786.75 | 257
149.2 | 002-0120 | Затраты труда рабочих (средний разряд работы 2). Работы по устройству несущих и ограждающих конструкций | чел.-ч | 1.404 | 0.50544 | 5116 | 2586
|  | Итого оплата труда: |  |  |  | 7897 | 2843
149.3 | 314-101-0103 | Краны башенные максимальной грузоподъёмностью 8 т, высота подъема до 41,5 м, максимальный вылет стрелы до 55 м | маш.-ч | 0.1872 | 0.067392 | 14837 | 1112
|  | в т.ч. затраты труда машинистов, экипаж 1 | чел.-ч | 0.1872 | 0.067392 | 3788 | 255
149.4 | 313-302-0202 | Вибратор поверхностный | маш.-ч | 0.4992 | 0.17971 | 25 | 5
149.5 | 331-101-0101 | Автомобили бортовые грузоподъёмностью до 5 т | маш.-ч | 0.001352 | 0.0004867 | 10229 | 5
|  | в т.ч. затраты труда машинистов, экипаж 1 | чел.-ч | 0.001352 | 0.0004867 | 3788 | 2
|  | Итого эксплуатация машин: |  |  |  | 3117 | 1122
Удаленные ресурсы
| 212-101-0101 | Бетон тяжелый класса В3,5 ГОСТ 7473-2010 без добавок | м³ | 1.02
149.6 | 217-603-0104 | Вода техническая | м³ | 0.002 | 0.00072 | 164
149.7 | 218-103-0206 | Ткань мешочная ГОСТ 30090-93 | 10 м² | 0.25 | 0.09 | 7006 | 631
|  | Итого материалов: |  |  |  | 1752 | 631
150 | 212-101-2009 ССЦ РК 8.04-08-2025 | Бетон тяжелый класса В15, сульфатостойкий ГОСТ 7473-2010 F100, W6 | м³ |  | 0.3672 | 34625 | 12714
Формула объема = 1,02*0,36*1
151 | 1113-0101-0313 ЭСН РК 8.04-01-2024 Кзтр и Кэм=1,02 | Устройство гидроизоляции из полиэтиленовой пленки насухо в один слой | м² изолируемой поверхности |  | 3.25 | 215 | 699
Состав работ: 1. Раскатка рулонов с нарезкой на полотнища 2. Укладка полиэтиленовой пленки в один слой на плиты перекрытий с напуском полотен
Формула объема = 3,25*1
151.1 | 099-0100 | Затраты труда машинистов | чел.-ч | 0.000204 | 0.000663 | 4901.96 | 3
151.2 | 003-0130 | Затраты труда рабочих (средний разряд работы 3). Работы отделочные и изоляционные | чел.-ч | 0.03519 | 0.11437 | 6056 | 693
|  | Итого оплата труда: |  |  |  | 214 | 695
151.3 | 331-101-0101 | Автомобили бортовые грузоподъёмностью до 5 т | маш.-ч | 0.000204 | 0.000663 | 10229 | 7
|  | в т.ч. затраты труда машинистов, экипаж 1 | чел.-ч | 0.000204 | 0.000663 | 3788 | 3
|  | Итого эксплуатация машин: |  |  |  | 2 | 7
152 | 261-107-0509 ССЦ РК 8.04-08-2025 | Пленка полиэтиленовая, толщина 0,2-0,5 мм ГОСТ 10354-82 | т |  | 0.000897 | 521019 | 467
Формула объема = 3,25*1,2*0,00023*1
153 | 1106-0102-0104 ЭСН РК 8.04-01-2024 Кзтр и Кэм=1,04 | Устройство фундаментов общего назначения под оборудование железобетонных, объем до 5 м³ | м³ |  | 0.58 | 32407 | 18796
Состав работ: 1. Раскрой и установка досок 2. Установка щитов опалубки 3. Крепление элементов опалубки проволокой и гвоздями строительными 4. Укладка бетонной смеси 5. Установка арматуры
Формула объема = 0,58*1
153.1 | 099-0100 | Затраты труда машинистов | чел.-ч | 0.15236 | 0.088369 | 4476.24 | 396
153.2 | 002-0129 | Затраты труда рабочих (средний разряд работы 2,9). Работы по устройству несущих и ограждающих конструкций | чел.-ч | 4.212 | 2.443 | 6004 | 14668
|  | Итого оплата труда: |  |  |  | 25971 | 15064
153.3 | 313-302-0201 | Вибратор глубинный | маш.-ч | 0.1768 | 0.10254 | 57 | 7
153.4 | 314-104-0101 | Краны на гусеничном ходу максимальной грузоподъёмностью до 16 т | маш.-ч | 0.1248 | 0.072384 | 13081 | 1040
|  | в т.ч. затраты труда машинистов, экипаж 1 | чел.-ч | 0.1248 | 0.072384 | 4528 | 328
153.5 | 315-103-0501 | Установки постоянного тока для ручной дуговой сварки | маш.-ч | 0.021008 | 0.012185 | 278 | 4
153.6 | 314-503-0601 | Автопогрузчики, грузоподъёмность 5 т | маш.-ч | 0.002808 | 0.0016286 | 13241 | 24
|  | в т.ч. затраты труда машинистов, экипаж 1 | чел.-ч | 0.002808 | 0.0016286 | 3788 | 6
153.7 | 314-102-0101 | Краны на автомобильном ходу максимальной грузоподъёмностью 10 т | маш.-ч | 0.007592 | 0.0044034 | 15659 | 76
|  | в т.ч. затраты труда машинистов, экипаж 1 | чел.-ч | 0.007592 | 0.0044034 | 5410 | 24
153.8 | 331-101-0101 | Автомобили бортовые грузоподъёмностью до 5 т | маш.-ч | 0.01716 | 0.0099528 | 10229 | 111
|  | в т.ч. затраты труда машинистов, экипаж 1 | чел.-ч | 0.01716 | 0.0099528 | 3788 | 38
|  | Итого эксплуатация машин: |  |  |  | 2176 | 1262
Удаленные ресурсы
| 212-101-0601 | Бетон тяжелый класса В15 ГОСТ 7473-2010 без добавок | м³ | 1.015
| 261-102-0122 | Арматура ГОСТ 10922-2012 | т
153.9 | 215-101-0102 | Лесоматериал круглый хвойных пород для строительства ГОСТ 9463-2016 толщиной от 140 мм до 240 мм, длиной от 3 м до 6,5 м, сорт 2 | м³ | 0.0069 | 0.004002 | 145504 | 582
153.10 | 215-202-0503 | Брусок обрезной хвойных пород длиной от 4 м до 6,5 м, шириной от 75 мм до 150 мм, толщиной от 40 мм до 75 мм ГОСТ 8486-86 сорт 3 | м³ | 0.0008 | 0.000464 | 127301 | 59
153.11 | 215-204-0303 | Доска обрезная хвойных пород длиной до 6,5 м, шириной от 75 мм до 150 мм, толщиной 25 мм ГОСТ 8486-86 сорт 3 | м³ | 0.002 | 0.00116 | 122783 | 142
153.12 | 215-204-0503 | Доска обрезная хвойных пород длиной до 6,5 м, шириной от 75 мм до 150 мм, толщиной 44 мм и более ГОСТ 8486-86 сорт 3 | м³ | 0.0069 | 0.004002 | 122783 | 491
153.13 | 216-102-0301 | Известь строительная негашеная комовая ГОСТ 9179-2018 сорт 1 | т | 0.00046 | 0.0002668 | 64654 | 17
153.14 | 261-107-0577 | Электроды, d=6 мм, Э42 СТ РК ISO 2560-2012 | т | 4e-05 | 2.32e-05 | 274757 | 6
153.15 | 217-603-0104 | Вода техническая | м³ | 0.02937 | 0.017035 | 164 | 3
153.16 | 218-101-0101 | Щиты из досок, толщина 25 мм | м² | 0.495 | 0.2871 | 2928 | 841
153.17 | 214-209-0802 | Проволока сварочная легированная марки СВ-10НМА с неомедненной поверхностью ГОСТ 2246-70 диаметром 4 мм | кг | 0.4 | 0.232 | 2146 | 498
153.18 | 217-108-0101 | Гвоздь ГОСТ 283-75 строительный | кг | 0.37 | 0.2146 | 861 | 185
153.19 | 218-103-0206 | Ткань мешочная ГОСТ 30090-93 | 10 м² | 0.0101 | 0.005858 | 7006 | 41
|  | Итого материалов: |  |  |  | 4942 | 2866
154 | 212-101-2302 ССЦ РК 8.04-08-2025 | Бетон тяжелый класса В25, сульфатостойкий ГОСТ 7473-2010 F150, W6 | м³ |  | 0.5887 | 36944 | 21749
Формула объема = 0,58*1,015*1
155 | 214-210-0201 ССЦ РК 8.04-08-2025 | Сталь арматурная периодического профиля класса А-III (А400) СТ РК 2591-2014 диаметром от 6 до 12 мм | т |  | 0.03444 | 332575 | 11454
Формула объема = 34,44/1000*1
156 | 1113-0101-0208 ЭСН РК 8.04-01-2024 Кзтр и Кэм=1,02 | Устройство гидроизоляции битумной поверхности вертикальной в 2 слоя по выровненной поверхности бутовой кладки, кирпичу, бетону | м² поверхности |  | 0.88 | 1442 | 1269
Состав работ: 1. Огрунтовка поверхности 2. Нанесение слоев битумной мастики с разогреванием ее
Формула объема = 0,88*1
156.1 | 099-0100 | Затраты труда машинистов | чел.-ч | 0.00204 | 0.0017952 | 3921.57 | 7
156.2 | 002-0137 | Затраты труда рабочих (средний разряд работы 3,7). Работы по устройству несущих и ограждающих конструкций | чел.-ч | 0.16422 | 0.14451 | 6954 | 1005
|  | Итого оплата труда: |  |  |  | 1150 | 1012
156.3 | 331-101-0101 | Автомобили бортовые грузоподъёмностью до 5 т | маш.-ч | 0.00204 | 0.0017952 | 10229 | 20
|  | в т.ч. затраты труда машинистов, экипаж 1 | чел.-ч | 0.00204 | 0.0017952 | 3788 | 7
|  | Итого эксплуатация машин: |  |  |  | 23 | 20
Удаленные ресурсы
| 235-201-0204 | Мастика битумно-гидроизоляционная холодного применения для фундамента ГОСТ 30693-2000 | кг | 2.4
156.4 | 235-201-0101 | Праймер битумный ГОСТ 30693-2000 эмульсионный | кг | 0.5 | 0.44 | 554 | 244
|  | Итого материалов: |  |  |  | 277 | 244
157 | 216-201-1001 ССЦ РК 8.04-08-2025 | Битумно-латексная эмульсия на водной основе для гидроизоляции фундаментов, устройства и ремонта мастичных и рулонных кровель, антикоррозионной защиты строительных конструкций | л |  | 0.836 | 1943 | 1624
Формула объема = 0,88*0,95*1
158 | 1146-0502-0101 ЭСН РК 8.04-01-2024 Кзтр и Кэм=1,04 | Сверление перфоратором вертикального отверстия в железобетонной конструкции пола, глубина 200 мм, диаметр до 25 мм | шт. |  | 10 | 474 | 4740
Состав работ: 1. Разметка мест сверления отверстий 2. Приведение перфоратора в рабочее положение 3. Сверление отверстий 4. Уборка мусора
Формула объема = 10*1
158.1 | 006-0130 | Затраты труда рабочих (средний разряд работы 3). Специальные работы в грунтах, работы по устройству конструкций башенного и мачтового типа, промышленных печей и труб | чел.-ч | 0.076856 | 0.76856 | 6151 | 4727
|  | Итого оплата труда: |  |  |  | 473 | 4730
158.2 | 343-302-0101 | Перфоратор электрический | маш.-ч | 0.063024 | 0.63024 | 20 | 15
|  | Итого эксплуатация машин: |  |  |  | 1 | 10
159 | 1146-0502-0106 ЭСН РК 8.04-01-2024 К=8,5 Кзтр и Кэм=1,04 | Вычитается позиция: На каждые 10 мм изменения глубины сверления исключать к норме 1146-0502-0101 | шт. |  | 10 | -170 | -1700
Состав работ: 1. Сверление отверстий 2. Уборка мусора
Формула объема = 10*1
159.1 | 006-0130 | Затраты труда рабочих (средний разряд работы 3). Специальные работы в грунтах, работы по устройству конструкций башенного и мачтового типа, промышленных печей и труб | чел.-ч | 0.027404 | 0.27404 | 6151 | 1686
|  | Итого оплата труда: |  |  |  | -169 | -1690
159.2 | 343-302-0101 | Перфоратор электрический | маш.-ч | 0.0221 | 0.221 | 20 | 5
|  | Итого эксплуатация машин: |  |  |  | -1 | -10
160 | 1106-0301-0901 ЭСН РК 8.04-01-2024 Кзтр и Кэм=1,04 | Установка анкерных болтов в готовые гнезда с заделкой, длина до 1 м | т |  | 0.0051 | 1954604 | 9969
Состав работ: 1. Установка кондукторов (шаблонов) с выверкой, закреплением и разборкой 2. Установка анкерных болтов с выверкой и закреплением 3. Заливка анкерных болтов, устанавливаемых в гнезда, раствором или бетоном
Формула объема = 5,1/1000*1
160.1 | 099-0100 | Затраты труда машинистов | чел.-ч | 0.6448 | 0.0032885 | 4442.76 | 15
160.2 | 002-0133 | Затраты труда рабочих (средний разряд работы 3,3). Работы по устройству несущих и ограждающих конструкций | чел.-ч | 300.56 | 1.5329 | 6474 | 9924
|  | Итого оплата труда: |  |  |  | 1948690 | 9939
160.3 | 314-102-0101 | Краны на автомобильном ходу максимальной грузоподъёмностью 10 т | маш.-ч | 0.26 | 0.001326 | 15659 | 23
|  | в т.ч. затраты труда машинистов, экипаж 1 | чел.-ч | 0.26 | 0.001326 | 5410 | 7
160.4 | 331-101-0101 | Автомобили бортовые грузоподъёмностью до 5 т | маш.-ч | 0.3848 | 0.0019625 | 10229 | 22
|  | в т.ч. затраты труда машинистов, экипаж 1 | чел.-ч | 0.3848 | 0.0019625 | 3788 | 7
|  | Итого эксплуатация машин: |  |  |  | 8779 | 45
161 | 271-701-0304-0005 ПрСЦ 03.2026 № 1-2 | Анкерная шпилька для сейсмических нагрузок HST3, типа Hilti | кг |  | 5.1 | 20127 | 102648
Формула объема = 5,1*1
162 | 1106-0301-0301 ЭСН РК 8.04-01-2024 Кзтр и Кэм=1,04 | Устройство подливки под оборудование, толщина 20 мм | м² |  | 0.5 | 3090 | 1546
Состав работ: 1. Раскрой и установка досок 2. Крепление досок гвоздями строительными 3. Укладка бетонной смеси
Формула объема = 0,5*1
162.1 | 099-0100 | Затраты труда машинистов | чел.-ч | 0.001352 | 0.000676 | 5177.51 | 4
162.2 | 002-0134 | Затраты труда рабочих (средний разряд работы 3,4). Работы по устройству несущих и ограждающих конструкций | чел.-ч | 0.4368 | 0.2184 | 6593 | 1440
|  | Итого оплата труда: |  |  |  | 2887 | 1444
162.3 | 314-102-0101 | Краны на автомобильном ходу максимальной грузоподъёмностью 10 т | маш.-ч | 0.000832 | 0.000416 | 15659 | 7
|  | в т.ч. затраты труда машинистов, экипаж 1 | чел.-ч | 0.000832 | 0.000416 | 5410 | 2
162.4 | 313-302-0202 | Вибратор поверхностный | маш.-ч | 0.025376 | 0.012688 | 25
162.5 | 331-101-0101 | Автомобили бортовые грузоподъёмностью до 5 т | маш.-ч | 0.00052 | 0.00026 | 10229 | 3
|  | в т.ч. затраты труда машинистов, экипаж 1 | чел.-ч | 0.00052 | 0.00026 | 3788 | 1
|  | Итого эксплуатация машин: |  |  |  | 21 | 11
Удаленные ресурсы
| 212-101-0601 | Бетон тяжелый класса В15 ГОСТ 7473-2010 без добавок | м³ | 0.0204
162.6 | 215-204-0303 | Доска обрезная хвойных пород длиной до 6,5 м, шириной от 75 мм до 150 мм, толщиной 25 мм ГОСТ 8486-86 сорт 3 | м³ | 0.001 | 0.0005 | 122783 | 61
162.7 | 215-204-0503 | Доска обрезная хвойных пород длиной до 6,5 м, шириной от 75 мм до 150 мм, толщиной 44 мм и более ГОСТ 8486-86 сорт 3 | м³ | 0.0004 | 0.0002 | 122783 | 25
162.8 | 217-108-0101 | Гвоздь ГОСТ 283-75 строительный | кг | 0.02 | 0.01 | 861 | 9
|  | Итого материалов: |  |  |  | 189 | 95
163 | 1106-0301-0302 ЭСН РК 8.04-01-2024 К=3 Кзтр и Кэм=1,04 | Добавлять или исключать к норме 1106-0301-0301 на каждые 10 мм изменения толщины | м² |  | 0.5 | 2634 | 1318
Формула объема = 0,5*1
163.1 | 099-0100 | Затраты труда машинистов | чел.-ч | 0.001872 | 0.000936 | 4807.69 | 5
163.2 | 002-0134 | Затраты труда рабочих (средний разряд работы 3,4). Работы по устройству несущих и ограждающих конструкций | чел.-ч | 0.3744 | 0.1872 | 6593 | 1234
|  | Итого оплата труда: |  |  |  | 2477 | 1239
163.3 | 314-102-0101 | Краны на автомобильном ходу максимальной грузоподъёмностью 10 т | маш.-ч | 0.001248 | 0.000624 | 15659 | 11
|  | в т.ч. затраты труда машинистов, экипаж 1 | чел.-ч | 0.001248 | 0.000624 | 5410 | 3
163.4 | 313-302-0202 | Вибратор поверхностный | маш.-ч | 0.02184 | 0.01092 | 25
163.5 | 331-101-0101 | Автомобили бортовые грузоподъёмностью до 5 т | маш.-ч | 0.000624 | 0.000312 | 10229 | 3
|  | в т.ч. затраты труда машинистов, экипаж 1 | чел.-ч | 0.000624 | 0.000312 | 3788 | 1
|  | Итого эксплуатация машин: |  |  |  | 29 | 15
Удаленные ресурсы
| 212-101-0601 | Бетон тяжелый класса В15 ГОСТ 7473-2010 без добавок | м³ | 0.0102
163.6 | 215-204-0303 | Доска обрезная хвойных пород длиной до 6,5 м, шириной от 75 мм до 150 мм, толщиной 25 мм ГОСТ 8486-86 сорт 3 | м³ | 0.0006 | 0.0003 | 122783 | 37
163.7 | 215-204-0503 | Доска обрезная хвойных пород длиной до 6,5 м, шириной от 75 мм до 150 мм, толщиной 44 мм и более ГОСТ 8486-86 сорт 3 | м³ | 0.0003 | 0.00015 | 122783 | 18
163.8 | 217-108-0101 | Гвоздь ГОСТ 283-75 строительный | кг | 0.03 | 0.015 | 861 | 13
|  | Итого материалов: |  |  |  | 137 | 69
164 | 235-302-0101 ССЦ РК 8.04-08-2025 | Смесь сухая - безусадочный быстротвердеющий подливочный состав на цементной основе для монтажа оборудования и металлоконструкций толщина нанесения до 50 мм | кг |  | 25.2 | 267 | 6728
Формула объема = 2100*0,012*1
|  | ИТОГО прямые затратыпо подразделу 3: |  |  |  |  | 198360
в том числе
|  | Стоимость общестроительных работ | тенге |  |  |  | 198360
|  | Всего заработная плата | тенге |  |  |  | 35276
|  | Эксплуатация машин | тенге |  |  |  | 2482
|  | В том числе заработная плата машинистов | тенге |  |  |  | 687
|  | Материалы | тенге |  |  |  | 161289
|  | Нормативная трудоемкость | чел.-ч |  |  |  | 6
|  | ИТОГО по подразделу 3: | чел.-ч |  |  |  | 198360
|  | Всего заработная плата | тенге |  |  |  | 35276
|  | Всего эксплуатация машин | тенге |  |  |  | 2482
|  | В том числе заработная плата машинистов | тенге |  |  |  | 687
|  | Всего материалы | тенге |  |  |  | 161289
|  | Нормативная трудоемкость | чел.-ч |  |  |  | 6
Подраздел 4: СТОЙКА ПОД ВЫТЯЖНУЮ СВЕЧУ.(215-KZ-DUOMA-CIV-DWG-050-36017,АС-5 и ВОР л.23)
165 | 1109-0105-0302 ЭСН РК 8.04-01-2024 Кзтр и Кэм=1,04 | Монтаж опорных конструкций для крепления трубопроводов внутри зданий и сооружений массой до 0,5 т | т конструкций |  | 0.28309 | 331355 | 93803
Состав работ: 1. Установка и крепление опорных конструкций 2. Устройство подмостей 3. Антикоррозийное покрытие сварных швов
Формула объема = 0,2722*1,04*1
165.1 | 099-0100 | Затраты труда машинистов | чел.-ч | 0.2808 | 0.079491 | 4448.05 | 354
165.2 | 002-0135 | Затраты труда рабочих (средний разряд работы 3,5). Работы по устройству несущих и ограждающих конструкций | чел.-ч | 47.216 | 13.3663 | 6715 | 89755
|  | Итого оплата труда: |  |  |  | 318304 | 90108
165.3 | 315-103-0101 | Выпрямители сварочные однопостовые с номинальным сварочным током 315-500 А | маш.-ч | 5.096 | 1.4426 | 475 | 788
165.4 | 314-502-0304 | Лебедки электрические тяговым усилием свыше 19,62 до 31,39 кН (3,2 т) | маш.-ч | 1.872 | 0.52994 | 111 | 68
165.5 | 315-103-0701 | Электрические печи для сушки сварочных материалов с регулированием температуры в пределах 80-500°С | маш.-ч | 0.4264 | 0.12071 | 267 | 37
165.6 | 314-102-0101 | Краны на автомобильном ходу максимальной грузоподъёмностью 10 т | маш.-ч | 0.1144 | 0.032385 | 15659 | 557
|  | в т.ч. затраты труда машинистов, экипаж 1 | чел.-ч | 0.1144 | 0.032385 | 5410 | 175
165.7 | 331-101-0101 | Автомобили бортовые грузоподъёмностью до 5 т | маш.-ч | 0.1664 | 0.047106 | 10229 | 527
|  | в т.ч. затраты труда машинистов, экипаж 1 | чел.-ч | 0.1664 | 0.047106 | 3788 | 178
165.8 | 315-202-0501 | Аппарат для газовой сварки и резки | маш.-ч | 2.4128 | 0.68303 | 82 | 64
|  | Итого эксплуатация машин: |  |  |  | 7212 | 2042
Удаленные ресурсы
| 261-102-0322 | Конструкции стальные | т | 1
165.9 | 214-214-0108 | Канат стальной двойной свивки типа ТК конструкции 6х37(1+6+12+18)+1 о.с., оцинкованный, из проволоки марки В, маркировочная группа 1770 Н/мм2, диаметром 5 мм | 10 м | 0.0187 | 0.0052937 | 10602 | 56
165.10 | 215-202-0501 | Брусок обрезной хвойных пород длиной от 4 м до 6,5 м, шириной от 75 мм до 150 мм, толщиной от 40 мм до 75 мм ГОСТ 8486-86 сорт 1 | м³ | 0.00103 | 0.0002916 | 112242 | 33
165.11 | 217-101-0107 | Болт с гайкой и шайбой ГОСТ ISO 8992-2015 строительный | т | 0.002 | 0.0005662 | 954056 | 540
165.12 | 217-605-0101 | Кислород технический газообразный ГОСТ 5583-78 | м³ | 1.95 | 0.55202 | 604 | 333
165.13 | 217-605-0104 | Пропан-бутан, смесь техническая ГОСТ 34858-2022 | кг | 0.59 | 0.16702 | 241 | 40
165.14 | 261-107-0576 | Электроды, d=4 мм, Э46 СТ РК ISO 2560-2012 | т | 0.004 | 0.0011324 | 289955 | 328
165.15 | 236-101-0107 | Грунтовка глифталевая ГФ-021 СТ РК ГОСТ Р 51693-2003 | т | 0.00031 | 8.78e-05 | 754778 | 66
165.16 | 236-104-0103 | Растворитель Р-4 ГОСТ 7827-74 | т | 0.0006 | 0.0001699 | 1027431 | 175
165.17 | 214-209-0802 | Проволока сварочная легированная марки СВ-10НМА с неомедненной поверхностью ГОСТ 2246-70 диаметром 4 мм | кг | 0.03 | 0.0084926 | 2146 | 18
165.18 | 214-203-0103 | Швеллер горячекатаный с внутренним уклоном граней полок из углеродистой стали ГОСТ 8240-97 № 22У-40У | т | 0.00194 | 0.0005492 | 684474 | 376
165.19 | 217-108-0101 | Гвоздь ГОСТ 283-75 строительный | кг | 0.01 | 0.0028309 | 861 | 2
165.20 | 218-103-0207 | Канаты пеньковые пропитанные ГОСТ 30055-93 | т | 0.0001 | 2.83e-05 | 1352536 | 38
|  | Итого материалов: |  |  |  | 7088 | 2007
166 | 222-525-0102 ССЦ РК 8.04-08-2025 ССЦ РК 8.04-08-2025,табл.6 | Отдельные конструктивные элементы зданий и сооружений с преобладанием горячекатаных профилей средняя масса сборочной единицы от 0,1 до 0,5 т/СТАЛЬ С245 | т |  | 0.28309 | 1162900 | 329203
Формула объема = 0,2722*1,04*1
167 | 1113-0203-0210 ЭСН РК 8.04-01-2024 Кзтр и Кэм=1,02 | Огрунтовка поверхностей металлических эпоксидной грунтовкой ЭП-057 за один раз/ЭПОКСИДНАЯ ГРУНТОВКА С ВЫСОКИМ СОДЕРЖАНИЕМ ЦИНКА | м² |  | 6.8 | 219 | 1490
Состав работ: 1. Подготовка окрасочных агрегатов 2. Приготовление грунтовочных составов 3. Огрунтовка поверхности 4. Промывка, очистка окрасочных агрегатов и шлангов 5. Контроль качества
Формула объема = 6,8*1
167.1 | 099-0100 | Затраты труда машинистов | чел.-ч | 0.000408 | 0.0027744 | 2450.98 | 7
167.2 | 003-0149 | Затраты труда рабочих (средний разряд работы 4,9). Работы отделочные и изоляционные | чел.-ч | 0.022338 | 0.1519 | 8496 | 1291
|  | Итого оплата труда: |  |  |  | 191 | 1299
167.3 | 314-502-0301 | Лебедки электрические тяговым усилием до 5,79 кН (0,59 т) | маш.-ч | 0.000102 | 0.0006936 | 34
167.4 | 314-503-0601 | Автопогрузчики, грузоподъёмность 5 т | маш.-ч | 0.000102 | 0.0006936 | 13241 | 10
|  | в т.ч. затраты труда машинистов, экипаж 1 | чел.-ч | 0.000102 | 0.0006936 | 3788 | 3
167.5 | 331-101-0101 | Автомобили бортовые грузоподъёмностью до 5 т | маш.-ч | 0.000306 | 0.0020808 | 10229 | 23
|  | в т.ч. затраты труда машинистов, экипаж 1 | чел.-ч | 0.000306 | 0.0020808 | 3788 | 8
167.6 | 313-402-0101 | Агрегаты окрасочные высокого давления для окраски поверхностей конструкций, 1 кВт | маш.-ч | 0.011424 | 0.077683 | 196 | 18
|  | Итого эксплуатация машин: |  |  |  | 7 | 48
Удаленные ресурсы
| 261-107-0397 | Ксилол нефтяной марки А ГОСТ 9410-78 | т | 3e-05
| 261-107-0836 | Отвердитель | т | 3e-05
| 261-201-0311 | Грунтовка эпоксидная, ЭП СТ РК ГОСТ Р 51693-2003 | т | 0.00042
167.7 | 236-104-0107 | Ацетон | т | 1e-05 | 6.8e-05 | 2179535 | 148
|  | Итого материалов: |  |  |  | 22 | 150
168 | 273-601-0101-0005 ПрСЦ 03.2026 № 1-2 | Грунтовка двухкомпонентная цинксодержащая эпоксидная типа ECOMAST Е Zn | кг |  | 2.86 | 4002 | 11446
Формула объема = 2,86*1
169 | 1113-0203-0506 ЭСН РК 8.04-01-2024 Кзтр и Кэм=1,02 | Окраска поверхности металлической огрунтованной эпоксидной грунт-шпаклевкой ЭП-0010/ЭП-0020 | м² |  | 6.8 | 202 | 1373
Состав работ: 1. Подготовка окрасочных агрегатов 2. Приготовление составов 3. Окраска поверхностей 4. Промывка, очистка окрасочных агрегатов и шлангов 5. Контроль качества
Формула объема = 6,8*1
169.1 | 099-0100 | Затраты труда машинистов | чел.-ч | 0.000204 | 0.0013872
169.2 | 003-0135 | Затраты труда рабочих (средний разряд работы 3,5). Работы отделочные и изоляционные | чел.-ч | 0.026316 | 0.17895 | 6652 | 1190
|  | Итого оплата труда: |  |  |  | 175 | 1190
169.3 | 314-502-0301 | Лебедки электрические тяговым усилием до 5,79 кН (0,59 т) | маш.-ч | 0.000102 | 0.0006936 | 34
169.4 | 314-503-0601 | Автопогрузчики, грузоподъёмность 5 т | маш.-ч | 0.000102 | 0.0006936 | 13241 | 10
|  | в т.ч. затраты труда машинистов, экипаж 1 | чел.-ч | 0.000102 | 0.0006936 | 3788 | 3
169.5 | 331-101-0101 | Автомобили бортовые грузоподъёмностью до 5 т | маш.-ч | 0.000102 | 0.0006936 | 10229 | 8
|  | в т.ч. затраты труда машинистов, экипаж 1 | чел.-ч | 0.000102 | 0.0006936 | 3788 | 3
169.6 | 313-402-0101 | Агрегаты окрасочные высокого давления для окраски поверхностей конструкций, 1 кВт | маш.-ч | 0.00663 | 0.045084 | 196 | 10
|  | Итого эксплуатация машин: |  |  |  | 3 | 20
Удаленные ресурсы
| 261-107-0836 | Отвердитель | т | 1e-05
| 236-103-0103 | Шпатлевка эпоксидная ГОСТ 28379-89 | кг | 0.11
169.7 | 236-104-0103 | Растворитель Р-4 ГОСТ 7827-74 | т | 2.3e-05 | 0.0001564 | 1027431 | 161
|  | Итого материалов: |  |  |  | 24 | 163
170 | 236-103-0108 ССЦ РК 8.04-08-2025 | Шпатлевка двухкомпонентная эпоксидная ЭП-0010 СТ РК 3443-2019 | кг |  | 0.75 | 8274 | 6206
Формула объема = 0,75*1
171 | 1113-0203-0522 ЭСН РК 8.04-01-2024 Кзтр и Кэм=1,02 | Окраска поверхности металлической огрунтованной композицией ОС-12-01/ПОКРЫТИЕ ИЗ АКРИЛ-ПОЛИУРЕТАНОВОЙ ЭМАЛИ | м² |  | 6.8 | 103 | 701
Состав работ: 1. Подготовка окрасочных агрегатов 2. Нанесение органосиликатной композиции 3. Промывка, очистка окрасочных агрегатов и шлангов 4. Контроль качества
Формула объема = 6,8*1
171.1 | 099-0100 | Затраты труда машинистов | чел.-ч | 0.000408 | 0.0027744 | 2450.98 | 7
171.2 | 003-0135 | Затраты труда рабочих (средний разряд работы 3,5). Работы отделочные и изоляционные | чел.-ч | 0.014382 | 0.097798 | 6652 | 651
|  | Итого оплата труда: |  |  |  | 97 | 660
171.3 | 314-502-0301 | Лебедки электрические тяговым усилием до 5,79 кН (0,59 т) | маш.-ч | 0.000102 | 0.0006936 | 34
171.4 | 314-503-0601 | Автопогрузчики, грузоподъёмность 5 т | маш.-ч | 0.000102 | 0.0006936 | 13241 | 10
|  | в т.ч. затраты труда машинистов, экипаж 1 | чел.-ч | 0.000102 | 0.0006936 | 3788 | 3
171.5 | 331-101-0101 | Автомобили бортовые грузоподъёмностью до 5 т | маш.-ч | 0.000306 | 0.0020808 | 10229 | 23
|  | в т.ч. затраты труда машинистов, экипаж 1 | чел.-ч | 0.000306 | 0.0020808 | 3788 | 8
171.6 | 313-402-0101 | Агрегаты окрасочные высокого давления для окраски поверхностей конструкций, 1 кВт | маш.-ч | 0.011424 | 0.077683 | 196 | 18
|  | Итого эксплуатация машин: |  |  |  | 7 | 48
172 | 236-203-0114 ССЦ РК 8.04-08-2025 | Эмаль атмосферостойкая СТ РК 3262-2018 акрилуретановая на основе алифатического полиизоцианатного отвердителя для защиты металлических поверхностей | кг |  | 1.22 | 3276 | 3997
Формула объема = 1,22*1
|  | ИТОГО прямые затратыпо подразделу 4: |  |  |  |  | 448219
в том числе
|  | Стоимость общестроительных работ | тенге |  |  |  | 448219
|  | Всего заработная плата | тенге |  |  |  | 93257
|  | Эксплуатация машин | тенге |  |  |  | 2158
|  | В том числе заработная плата машинистов | тенге |  |  |  | 368
|  | Материалы | тенге |  |  |  | 353172
|  | Нормативная трудоемкость | чел.-ч |  |  |  | 13
|  | ИТОГО по подразделу 4: | чел.-ч |  |  |  | 448219
|  | Всего заработная плата | тенге |  |  |  | 93257
|  | Всего эксплуатация машин | тенге |  |  |  | 2158
|  | В том числе заработная плата машинистов | тенге |  |  |  | 368
|  | Всего материалы | тенге |  |  |  | 353172
|  | Нормативная трудоемкость | чел.-ч |  |  |  | 13
Подраздел 5: ОПОРА ОП-9 - 1 шт (215-KZ-DUOMA-CIV-DWG-050-36017,АС-5 и ВОР л.23,24)
173 | 1109-0105-0302 ЭСН РК 8.04-01-2024 Кзтр и Кэм=1,04 | Монтаж опорных конструкций для крепления трубопроводов внутри зданий и сооружений массой до 0,5 т | т конструкций |  | 0.016952 | 331355 | 5617
Состав работ: 1. Установка и крепление опорных конструкций 2. Устройство подмостей 3. Антикоррозийное покрытие сварных швов
Формула объема = 0,0163*1,04*1
173.1 | 099-0100 | Затраты труда машинистов | чел.-ч | 0.2808 | 0.0047601 | 4447.39 | 21
173.2 | 002-0135 | Затраты труда рабочих (средний разряд работы 3,5). Работы по устройству несущих и ограждающих конструкций | чел.-ч | 47.216 | 0.80041 | 6715 | 5375
|  | Итого оплата труда: |  |  |  | 318304 | 5396
173.3 | 315-103-0101 | Выпрямители сварочные однопостовые с номинальным сварочным током 315-500 А | маш.-ч | 5.096 | 0.086387 | 475 | 47
173.4 | 314-502-0304 | Лебедки электрические тяговым усилием свыше 19,62 до 31,39 кН (3,2 т) | маш.-ч | 1.872 | 0.031734 | 111 | 4
173.5 | 315-103-0701 | Электрические печи для сушки сварочных материалов с регулированием температуры в пределах 80-500°С | маш.-ч | 0.4264 | 0.0072283 | 267 | 2
173.6 | 314-102-0101 | Краны на автомобильном ходу максимальной грузоподъёмностью 10 т | маш.-ч | 0.1144 | 0.0019393 | 15659 | 33
|  | в т.ч. затраты труда машинистов, экипаж 1 | чел.-ч | 0.1144 | 0.0019393 | 5410 | 10
173.7 | 331-101-0101 | Автомобили бортовые грузоподъёмностью до 5 т | маш.-ч | 0.1664 | 0.0028208 | 10229 | 32
|  | в т.ч. затраты труда машинистов, экипаж 1 | чел.-ч | 0.1664 | 0.0028208 | 3788 | 11
173.8 | 315-202-0501 | Аппарат для газовой сварки и резки | маш.-ч | 2.4128 | 0.040902 | 82 | 4
|  | Итого эксплуатация машин: |  |  |  | 7212 | 122
Удаленные ресурсы
| 261-102-0322 | Конструкции стальные | т | 1
173.9 | 214-214-0108 | Канат стальной двойной свивки типа ТК конструкции 6х37(1+6+12+18)+1 о.с., оцинкованный, из проволоки марки В, маркировочная группа 1770 Н/мм2, диаметром 5 мм | 10 м | 0.0187 | 0.000317 | 10602 | 3
173.10 | 215-202-0501 | Брусок обрезной хвойных пород длиной от 4 м до 6,5 м, шириной от 75 мм до 150 мм, толщиной от 40 мм до 75 мм ГОСТ 8486-86 сорт 1 | м³ | 0.00103 | 1.75e-05 | 112242 | 2
173.11 | 217-101-0107 | Болт с гайкой и шайбой ГОСТ ISO 8992-2015 строительный | т | 0.002 | 3.39e-05 | 954056 | 32
173.12 | 217-605-0101 | Кислород технический газообразный ГОСТ 5583-78 | м³ | 1.95 | 0.033056 | 604 | 20
173.13 | 217-605-0104 | Пропан-бутан, смесь техническая ГОСТ 34858-2022 | кг | 0.59 | 0.010002 | 241 | 2
173.14 | 261-107-0576 | Электроды, d=4 мм, Э46 СТ РК ISO 2560-2012 | т | 0.004 | 6.78e-05 | 289955 | 20
173.15 | 236-101-0107 | Грунтовка глифталевая ГФ-021 СТ РК ГОСТ Р 51693-2003 | т | 0.00031 | 5.3e-06 | 754778 | 4
173.16 | 236-104-0103 | Растворитель Р-4 ГОСТ 7827-74 | т | 0.0006 | 1.02e-05 | 1027431 | 10
173.17 | 214-209-0802 | Проволока сварочная легированная марки СВ-10НМА с неомедненной поверхностью ГОСТ 2246-70 диаметром 4 мм | кг | 0.03 | 0.0005086 | 2146 | 1
173.18 | 214-203-0103 | Швеллер горячекатаный с внутренним уклоном граней полок из углеродистой стали ГОСТ 8240-97 № 22У-40У | т | 0.00194 | 3.29e-05 | 684474 | 23
173.19 | 217-108-0101 | Гвоздь ГОСТ 283-75 строительный | кг | 0.01 | 0.0001695 | 861
173.20 | 218-103-0207 | Канаты пеньковые пропитанные ГОСТ 30055-93 | т | 0.0001 | 1.7e-06 | 1352536 | 2
|  | Итого материалов: |  |  |  | 7088 | 120
174 | 222-525-0102 ССЦ РК 8.04-08-2025 ССЦ РК 8.04-08-2025,табл.6 | Отдельные конструктивные элементы зданий и сооружений с преобладанием горячекатаных профилей средняя масса сборочной единицы от 0,1 до 0,5 т/СТАЛЬ С245 | т |  | 0.016952 | 1162900 | 19713
Формула объема = 0,0163*1,04*1
175 | 1113-0203-0210 ЭСН РК 8.04-01-2024 Кзтр и Кэм=1,02 | Огрунтовка поверхностей металлических эпоксидной грунтовкой ЭП-057 за один раз/ЭПОКСИДНАЯ ГРУНТОВКА С ВЫСОКИМ СОДЕРЖАНИЕМ ЦИНКА | м² |  | 0.41 | 219 | 90
Состав работ: 1. Подготовка окрасочных агрегатов 2. Приготовление грунтовочных составов 3. Огрунтовка поверхности 4. Промывка, очистка окрасочных агрегатов и шлангов 5. Контроль качества
Формула объема = 0,41*1
175.1 | 099-0100 | Затраты труда машинистов | чел.-ч | 0.000408 | 0.0001673 | 2450.69
175.2 | 003-0149 | Затраты труда рабочих (средний разряд работы 4,9). Работы отделочные и изоляционные | чел.-ч | 0.022338 | 0.0091586 | 8496 | 78
|  | Итого оплата труда: |  |  |  | 191 | 78
175.3 | 314-502-0301 | Лебедки электрические тяговым усилием до 5,79 кН (0,59 т) | маш.-ч | 0.000102 | 4.18e-05 | 34
175.4 | 314-503-0601 | Автопогрузчики, грузоподъёмность 5 т | маш.-ч | 0.000102 | 4.18e-05 | 13241 | 1
|  | в т.ч. затраты труда машинистов, экипаж 1 | чел.-ч | 0.000102 | 4.18e-05 | 3788
175.5 | 331-101-0101 | Автомобили бортовые грузоподъёмностью до 5 т | маш.-ч | 0.000306 | 0.0001255 | 10229 | 1
|  | в т.ч. затраты труда машинистов, экипаж 1 | чел.-ч | 0.000306 | 0.0001255 | 3788
175.6 | 313-402-0101 | Агрегаты окрасочные высокого давления для окраски поверхностей конструкций, 1 кВт | маш.-ч | 0.011424 | 0.0046838 | 196 | 1
|  | Итого эксплуатация машин: |  |  |  | 7 | 3
Удаленные ресурсы
| 261-107-0397 | Ксилол нефтяной марки А ГОСТ 9410-78 | т | 3e-05
| 261-107-0836 | Отвердитель | т | 3e-05
| 261-201-0311 | Грунтовка эпоксидная, ЭП СТ РК ГОСТ Р 51693-2003 | т | 0.00042
175.7 | 236-104-0107 | Ацетон | т | 1e-05 | 4.1e-06 | 2179535 | 9
|  | Итого материалов: |  |  |  | 22 | 9
176 | 273-601-0101-0005 ПрСЦ 03.2026 № 1-2 | Грунтовка двухкомпонентная цинксодержащая эпоксидная типа ECOMAST Е Zn | кг |  | 0.17 | 4002 | 680
Формула объема = 0,17*1
177 | 1113-0203-0506 ЭСН РК 8.04-01-2024 Кзтр и Кэм=1,02 | Окраска поверхности металлической огрунтованной эпоксидной грунт-шпаклевкой ЭП-0010/ЭП-0020 | м² |  | 0.41 | 202 | 83
Состав работ: 1. Подготовка окрасочных агрегатов 2. Приготовление составов 3. Окраска поверхностей 4. Промывка, очистка окрасочных агрегатов и шлангов 5. Контроль качества
Формула объема = 0,41*1
177.1 | 099-0100 | Затраты труда машинистов | чел.-ч | 0.000204 | 8.36e-05
177.2 | 003-0135 | Затраты труда рабочих (средний разряд работы 3,5). Работы отделочные и изоляционные | чел.-ч | 0.026316 | 0.01079 | 6652 | 72
|  | Итого оплата труда: |  |  |  | 175 | 72
177.3 | 314-502-0301 | Лебедки электрические тяговым усилием до 5,79 кН (0,59 т) | маш.-ч | 0.000102 | 4.18e-05 | 34
177.4 | 314-503-0601 | Автопогрузчики, грузоподъёмность 5 т | маш.-ч | 0.000102 | 4.18e-05 | 13241 | 1
|  | в т.ч. затраты труда машинистов, экипаж 1 | чел.-ч | 0.000102 | 4.18e-05 | 3788
177.5 | 331-101-0101 | Автомобили бортовые грузоподъёмностью до 5 т | маш.-ч | 0.000102 | 4.18e-05 | 10229
|  | в т.ч. затраты труда машинистов, экипаж 1 | чел.-ч | 0.000102 | 4.18e-05 | 3788
177.6 | 313-402-0101 | Агрегаты окрасочные высокого давления для окраски поверхностей конструкций, 1 кВт | маш.-ч | 0.00663 | 0.0027183 | 196 | 1
|  | Итого эксплуатация машин: |  |  |  | 3 | 1
Удаленные ресурсы
| 261-107-0836 | Отвердитель | т | 1e-05
| 236-103-0103 | Шпатлевка эпоксидная ГОСТ 28379-89 | кг | 0.11
177.7 | 236-104-0103 | Растворитель Р-4 ГОСТ 7827-74 | т | 2.3e-05 | 9.4e-06 | 1027431 | 10
|  | Итого материалов: |  |  |  | 24 | 10
178 | 236-103-0108 ССЦ РК 8.04-08-2025 | Шпатлевка двухкомпонентная эпоксидная ЭП-0010 СТ РК 3443-2019 | кг |  | 0.04 | 8274 | 331
Формула объема = 0,04*1
179 | 1113-0203-0522 ЭСН РК 8.04-01-2024 Кзтр и Кэм=1,02 | Окраска поверхности металлической огрунтованной композицией ОС-12-01/ПОКРЫТИЕ ИЗ АКРИЛ-ПОЛИУРЕТАНОВОЙ ЭМАЛИ | м² |  | 0.41 | 103 | 42
Состав работ: 1. Подготовка окрасочных агрегатов 2. Нанесение органосиликатной композиции 3. Промывка, очистка окрасочных агрегатов и шлангов 4. Контроль качества
Формула объема = 0,41*1
179.1 | 099-0100 | Затраты труда машинистов | чел.-ч | 0.000408 | 0.0001673 | 2450.69
179.2 | 003-0135 | Затраты труда рабочих (средний разряд работы 3,5). Работы отделочные и изоляционные | чел.-ч | 0.014382 | 0.0058966 | 6652 | 39
|  | Итого оплата труда: |  |  |  | 97 | 39
179.3 | 314-502-0301 | Лебедки электрические тяговым усилием до 5,79 кН (0,59 т) | маш.-ч | 0.000102 | 4.18e-05 | 34
179.4 | 314-503-0601 | Автопогрузчики, грузоподъёмность 5 т | маш.-ч | 0.000102 | 4.18e-05 | 13241 | 1
|  | в т.ч. затраты труда машинистов, экипаж 1 | чел.-ч | 0.000102 | 4.18e-05 | 3788
179.5 | 331-101-0101 | Автомобили бортовые грузоподъёмностью до 5 т | маш.-ч | 0.000306 | 0.0001255 | 10229 | 1
|  | в т.ч. затраты труда машинистов, экипаж 1 | чел.-ч | 0.000306 | 0.0001255 | 3788
179.6 | 313-402-0101 | Агрегаты окрасочные высокого давления для окраски поверхностей конструкций, 1 кВт | маш.-ч | 0.011424 | 0.0046838 | 196 | 1
|  | Итого эксплуатация машин: |  |  |  | 7 | 3
180 | 236-203-0114 ССЦ РК 8.04-08-2025 | Эмаль атмосферостойкая СТ РК 3262-2018 акрилуретановая на основе алифатического полиизоцианатного отвердителя для защиты металлических поверхностей | кг |  | 0.07 | 3276 | 229
Формула объема = 0,07*1
|  | ИТОГО прямые затратыпо подразделу 5: |  |  |  |  | 26785
в том числе
|  | Стоимость общестроительных работ | тенге |  |  |  | 26785
|  | Всего заработная плата | тенге |  |  |  | 5585
|  | Эксплуатация машин | тенге |  |  |  | 129
|  | В том числе заработная плата машинистов | тенге |  |  |  | 21
|  | Материалы | тенге |  |  |  | 21092
|  | Нормативная трудоемкость | чел.-ч |  |  |  | 1
|  | ИТОГО по подразделу 5: | чел.-ч |  |  |  | 26785
|  | Всего заработная плата | тенге |  |  |  | 5585
|  | Всего эксплуатация машин | тенге |  |  |  | 129
|  | В том числе заработная плата машинистов | тенге |  |  |  | 21
|  | Всего материалы | тенге |  |  |  | 21092
|  | Нормативная трудоемкость | чел.-ч |  |  |  | 1
Подраздел 6: ФУНДАМЕНТ ПОД ВЫТЯЖНУЮ СВЕЧУ ФМ-2-1шт (215-KZ-DUOMA-CIV-DWG-050-36017,АС-5 и ВОР л.24,25)
181 | 1101-0701-1501 ЭСН РК 8.04-01-2024 Изм. и доп. вып. 47 Кзтр и Кэм=1,04 | Устройство основания под фундамент песчаного/ПГС толщ.600мм | м³ основания |  | 3.32 | 8576 | 28473
Состав работ: 1. Разравнивание и трамбование основания под фундаменты ручными трамбовками
Формула объема = 3,32*1
181.1 | 099-0100 | Затраты труда машинистов | чел.-ч | 0.3016 | 1.0013 | 3992.04 | 3997
181.2 | 001-0125 | Затраты труда рабочих (средний разряд работы 2,5). Работы по разработке грунта и устройству земляных конструкций | чел.-ч | 0.8112 | 2.6932 | 5796 | 15610
|  | Итого оплата труда: |  |  |  | 5906 | 19608
181.3 | 315-102-0102 | Компрессоры передвижные с двигателем внутреннего сгорания давлением до 686 кПа (7 атм), производительность 5 м³/мин | маш.-ч | 0.2184 | 0.72509 | 10402 | 8262
|  | в т.ч. затраты труда машинистов, экипаж 1 | чел.-ч | 0.2184 | 0.72509 | 3788 | 2747
181.4 | 343-402-0101 | Трамбовки пневматические при работе от компрессора | маш.-ч | 0.4368 | 1.4502 | 17 | 28
181.5 | 314-503-0102 | Погрузчики одноковшовые универсальные фронтальные пневмоколесные грузоподъёмностью 3 т | маш.-ч | 0.0832 | 0.27622 | 14717 | 4487
|  | в т.ч. затраты труда машинистов, экипаж 1 | чел.-ч | 0.0832 | 0.27622 | 4528 | 1251
|  | Итого эксплуатация машин: |  |  |  | 3849 | 12779
Удаленные ресурсы
| 211-401-0101 | Песок ГОСТ 8736-2014 природный | м³ | 1.1
181.6 | 217-603-0104 | Вода техническая | м³ | 0.15 | 0.498 | 164 | 82
|  | Итого материалов: |  |  |  | 25 | 83
182 | 211-601-0101 ССЦ РК 8.04-08-2025 | Смесь песчано-гравийная природная ГОСТ 23735-2014 | м³ |  | 3.652 | 2027 | 7403
Формула объема = 1,1*3,32*1
183 | 1113-0101-0313 ЭСН РК 8.04-01-2024 Кзтр и Кэм=1,02 | Устройство гидроизоляции из полиэтиленовой пленки насухо в один слой | м² изолируемой поверхности |  | 4 | 215 | 860
Состав работ: 1. Раскатка рулонов с нарезкой на полотнища 2. Укладка полиэтиленовой пленки в один слой на плиты перекрытий с напуском полотен
Формула объема = 4*1
183.1 | 099-0100 | Затраты труда машинистов | чел.-ч | 0.000204 | 0.000816 | 4901.96 | 4
183.2 | 003-0130 | Затраты труда рабочих (средний разряд работы 3). Работы отделочные и изоляционные | чел.-ч | 0.03519 | 0.14076 | 6056 | 852
|  | Итого оплата труда: |  |  |  | 214 | 856
183.3 | 331-101-0101 | Автомобили бортовые грузоподъёмностью до 5 т | маш.-ч | 0.000204 | 0.000816 | 10229 | 9
|  | в т.ч. затраты труда машинистов, экипаж 1 | чел.-ч | 0.000204 | 0.000816 | 3788 | 3
|  | Итого эксплуатация машин: |  |  |  | 2 | 8
184 | 261-107-0509 ССЦ РК 8.04-08-2025 | Пленка полиэтиленовая, толщина 0,2-0,5 мм ГОСТ 10354-82 | т |  | 0.001104 | 521019 | 575
Формула объема = 4*1,2*0,00023*1
185 | 1106-0301-0101 ЭСН РК 8.04-01-2024 Кзтр и Кэм=1,04 | Устройство бетонной подготовки | м³ |  | 0.25 | 12052 | 3013
Состав работ: 1. Устройство бетонной подготовки
Формула объема = 0,25*1
185.1 | 099-0100 | Затраты труда машинистов | чел.-ч | 0.18855 | 0.047138 | 3786.75 | 179
185.2 | 002-0120 | Затраты труда рабочих (средний разряд работы 2). Работы по устройству несущих и ограждающих конструкций | чел.-ч | 1.404 | 0.351 | 5116 | 1796
|  | Итого оплата труда: |  |  |  | 7897 | 1975
185.3 | 314-101-0103 | Краны башенные максимальной грузоподъёмностью 8 т, высота подъема до 41,5 м, максимальный вылет стрелы до 55 м | маш.-ч | 0.1872 | 0.0468 | 14837 | 772
|  | в т.ч. затраты труда машинистов, экипаж 1 | чел.-ч | 0.1872 | 0.0468 | 3788 | 177
185.4 | 313-302-0202 | Вибратор поверхностный | маш.-ч | 0.4992 | 0.1248 | 25 | 4
185.5 | 331-101-0101 | Автомобили бортовые грузоподъёмностью до 5 т | маш.-ч | 0.001352 | 0.000338 | 10229 | 4
|  | в т.ч. затраты труда машинистов, экипаж 1 | чел.-ч | 0.001352 | 0.000338 | 3788 | 1
|  | Итого эксплуатация машин: |  |  |  | 3117 | 779
Удаленные ресурсы
| 212-101-0101 | Бетон тяжелый класса В3,5 ГОСТ 7473-2010 без добавок | м³ | 1.02
185.6 | 217-603-0104 | Вода техническая | м³ | 0.002 | 0.0005 | 164
185.7 | 218-103-0206 | Ткань мешочная ГОСТ 30090-93 | 10 м² | 0.25 | 0.0625 | 7006 | 438
|  | Итого материалов: |  |  |  | 1752 | 438
186 | 212-101-2009 ССЦ РК 8.04-08-2025 | Бетон тяжелый класса В15, сульфатостойкий ГОСТ 7473-2010 F100, W6 | м³ |  | 0.255 | 34625 | 8829
Формула объема = 1,02*0,25*1
187 | 1106-0102-0104 ЭСН РК 8.04-01-2024 Кзтр и Кэм=1,04 | Устройство фундаментов общего назначения под оборудование железобетонных, объем до 5 м³ | м³ |  | 2.04 | 32407 | 66111
Состав работ: 1. Раскрой и установка досок 2. Установка щитов опалубки 3. Крепление элементов опалубки проволокой и гвоздями строительными 4. Укладка бетонной смеси 5. Установка арматуры
Формула объема = 2,04*1
187.1 | 099-0100 | Затраты труда машинистов | чел.-ч | 0.15236 | 0.31081 | 4476.24 | 1391
187.2 | 002-0129 | Затраты труда рабочих (средний разряд работы 2,9). Работы по устройству несущих и ограждающих конструкций | чел.-ч | 4.212 | 8.5925 | 6004 | 51589
|  | Итого оплата труда: |  |  |  | 25971 | 52981
187.3 | 313-302-0201 | Вибратор глубинный | маш.-ч | 0.1768 | 0.36067 | 57 | 24
187.4 | 314-104-0101 | Краны на гусеничном ходу максимальной грузоподъёмностью до 16 т | маш.-ч | 0.1248 | 0.25459 | 13081 | 3657
|  | в т.ч. затраты труда машинистов, экипаж 1 | чел.-ч | 0.1248 | 0.25459 | 4528 | 1153
187.5 | 315-103-0501 | Установки постоянного тока для ручной дуговой сварки | маш.-ч | 0.021008 | 0.042856 | 278 | 14
187.6 | 314-503-0601 | Автопогрузчики, грузоподъёмность 5 т | маш.-ч | 0.002808 | 0.0057283 | 13241 | 84
|  | в т.ч. затраты труда машинистов, экипаж 1 | чел.-ч | 0.002808 | 0.0057283 | 3788 | 22
187.7 | 314-102-0101 | Краны на автомобильном ходу максимальной грузоподъёмностью 10 т | маш.-ч | 0.007592 | 0.015488 | 15659 | 266
|  | в т.ч. затраты труда машинистов, экипаж 1 | чел.-ч | 0.007592 | 0.015488 | 5410 | 84
187.8 | 331-101-0101 | Автомобили бортовые грузоподъёмностью до 5 т | маш.-ч | 0.01716 | 0.035006 | 10229 | 392
|  | в т.ч. затраты труда машинистов, экипаж 1 | чел.-ч | 0.01716 | 0.035006 | 3788 | 133
|  | Итого эксплуатация машин: |  |  |  | 2176 | 4439
Удаленные ресурсы
| 212-101-0601 | Бетон тяжелый класса В15 ГОСТ 7473-2010 без добавок | м³ | 1.015
| 261-102-0122 | Арматура ГОСТ 10922-2012 | т
187.9 | 215-101-0102 | Лесоматериал круглый хвойных пород для строительства ГОСТ 9463-2016 толщиной от 140 мм до 240 мм, длиной от 3 м до 6,5 м, сорт 2 | м³ | 0.0069 | 0.014076 | 145504 | 2048
187.10 | 215-202-0503 | Брусок обрезной хвойных пород длиной от 4 м до 6,5 м, шириной от 75 мм до 150 мм, толщиной от 40 мм до 75 мм ГОСТ 8486-86 сорт 3 | м³ | 0.0008 | 0.001632 | 127301 | 208
187.11 | 215-204-0303 | Доска обрезная хвойных пород длиной до 6,5 м, шириной от 75 мм до 150 мм, толщиной 25 мм ГОСТ 8486-86 сорт 3 | м³ | 0.002 | 0.00408 | 122783 | 501
187.12 | 215-204-0503 | Доска обрезная хвойных пород длиной до 6,5 м, шириной от 75 мм до 150 мм, толщиной 44 мм и более ГОСТ 8486-86 сорт 3 | м³ | 0.0069 | 0.014076 | 122783 | 1728
187.13 | 216-102-0301 | Известь строительная негашеная комовая ГОСТ 9179-2018 сорт 1 | т | 0.00046 | 0.0009384 | 64654 | 61
187.14 | 261-107-0577 | Электроды, d=6 мм, Э42 СТ РК ISO 2560-2012 | т | 4e-05 | 8.16e-05 | 274757 | 22
187.15 | 217-603-0104 | Вода техническая | м³ | 0.02937 | 0.059915 | 164 | 10
187.16 | 218-101-0101 | Щиты из досок, толщина 25 мм | м² | 0.495 | 1.0098 | 2928 | 2957
187.17 | 214-209-0802 | Проволока сварочная легированная марки СВ-10НМА с неомедненной поверхностью ГОСТ 2246-70 диаметром 4 мм | кг | 0.4 | 0.816 | 2146 | 1751
187.18 | 217-108-0101 | Гвоздь ГОСТ 283-75 строительный | кг | 0.37 | 0.7548 | 861 | 650
187.19 | 218-103-0206 | Ткань мешочная ГОСТ 30090-93 | 10 м² | 0.0101 | 0.020604 | 7006 | 144
|  | Итого материалов: |  |  |  | 4942 | 10082
188 | 212-101-2302 ССЦ РК 8.04-08-2025 | Бетон тяжелый класса В25, сульфатостойкий ГОСТ 7473-2010 F150, W6 | м³ |  | 2.0706 | 36944 | 76496
Формула объема = 2,04*1,015*1
189 | 214-210-0201 ССЦ РК 8.04-08-2025 | Сталь арматурная периодического профиля класса А-III (А400) СТ РК 2591-2014 диаметром от 6 до 12 мм | т |  | 0.05892 | 332575 | 19595
Формула объема = 58,92/1000*1
190 | 1113-0101-0208 ЭСН РК 8.04-01-2024 Кзтр и Кэм=1,02 | Устройство гидроизоляции битумной поверхности вертикальной в 2 слоя по выровненной поверхности бутовой кладки, кирпичу, бетону | м² поверхности |  | 7.15 | 1442 | 10310
Состав работ: 1. Огрунтовка поверхности 2. Нанесение слоев битумной мастики с разогреванием ее
Формула объема = 7,15*1
190.1 | 099-0100 | Затраты труда машинистов | чел.-ч | 0.00204 | 0.014586 | 3921.57 | 57
190.2 | 002-0137 | Затраты труда рабочих (средний разряд работы 3,7). Работы по устройству несущих и ограждающих конструкций | чел.-ч | 0.16422 | 1.1742 | 6954 | 8165
|  | Итого оплата труда: |  |  |  | 1150 | 8222
190.3 | 331-101-0101 | Автомобили бортовые грузоподъёмностью до 5 т | маш.-ч | 0.00204 | 0.014586 | 10229 | 163
|  | в т.ч. затраты труда машинистов, экипаж 1 | чел.-ч | 0.00204 | 0.014586 | 3788 | 55
|  | Итого эксплуатация машин: |  |  |  | 23 | 164
Удаленные ресурсы
| 235-201-0204 | Мастика битумно-гидроизоляционная холодного применения для фундамента ГОСТ 30693-2000 | кг | 2.4
190.4 | 235-201-0101 | Праймер битумный ГОСТ 30693-2000 эмульсионный | кг | 0.5 | 3.575 | 554 | 1981
|  | Итого материалов: |  |  |  | 277 | 1981
191 | 216-201-1001 ССЦ РК 8.04-08-2025 | Битумно-латексная эмульсия на водной основе для гидроизоляции фундаментов, устройства и ремонта мастичных и рулонных кровель, антикоррозионной защиты строительных конструкций | л |  | 6.7925 | 1943 | 13198
Формула объема = 7,15*0,95*1
192 | 1106-0301-0904 ЭСН РК 8.04-01-2024 Кзтр и Кэм=1,04 | Установка при бетонировании анкерных болтов на поддерживающие конструкции | т |  | 0.01694 | 251090 | 4254
Состав работ: 1. Установка кондукторов (шаблонов) с выверкой, закреплением и разборкой 2. Установка анкерных болтов с выверкой и закреплением 3. Установка фиксирующих элементов, остающихся в теле бетона, с закреплением (при необходимости)
Формула объема = 16,94/1000*1
192.1 | 099-0100 | Затраты труда машинистов | чел.-ч | 0.3875 | 0.0065643 | 5398.9 | 35
192.2 | 002-0135 | Затраты труда рабочих (средний разряд работы 3,5). Работы по устройству несущих и ограждающих конструкций | чел.-ч | 34.424 | 0.58314 | 6715 | 3916
|  | Итого оплата труда: |  |  |  | 233249 | 3951
192.3 | 315-103-0501 | Установки постоянного тока для ручной дуговой сварки | маш.-ч | 1.6848 | 0.02854 | 278 | 9
192.4 | 314-102-0101 | Краны на автомобильном ходу максимальной грузоподъёмностью 10 т | маш.-ч | 0.3848 | 0.0065185 | 15659 | 112
|  | в т.ч. затраты труда машинистов, экипаж 1 | чел.-ч | 0.3848 | 0.0065185 | 5410 | 35
192.5 | 331-101-0101 | Автомобили бортовые грузоподъёмностью до 5 т | маш.-ч | 0.002704 | 4.58e-05 | 10229 | 1
|  | в т.ч. затраты труда машинистов, экипаж 1 | чел.-ч | 0.002704 | 4.58e-05 | 3788
|  | Итого эксплуатация машин: |  |  |  | 7186 | 122
Удаленные ресурсы
| 217-101-0402 | Болт анкерный ГОСТ ISO 8992-2015 неоцинкованный | кг | 1000
192.6 | 217-301-0105 | Электрод типа Э38, Э42, Э46, Э50 ГОСТ 9467-75, марки АНО-4 диаметром 4 мм | кг | 2 | 0.03388 | 2236 | 76
192.7 | 222-509-1701 | Кондуктор инвентарный металлический | шт. | 0.01 | 0.0001694 | 827451 | 140
|  | Итого материалов: |  |  |  | 12747 | 216
193 | 217-101-0401 ССЦ РК 8.04-08-2025 | Болт анкерный ГОСТ ISO 8992-2015 оцинкованный | кг |  | 15.2 | 1590 | 24168
Формула объема = 4*3,8*1
194 | 261-107-0987 ССЦ РК 8.04-08-2025 | Шайбы оцинкованные ГОСТ 11371-78 | кг |  | 0.256 | 975 | 250
Формула объема = 8*0,032*1
195 | 261-107-0984 ССЦ РК 8.04-08-2025 | Гайка шестигранная оцинкованная ГОСТ 18126-94 | кг |  | 1.476 | 1381 | 2038
Формула объема = 12*0,123*1
196 | 1106-0301-0908 ЭСН РК 8.04-01-2024 Кзтр и Кэм=1,04 | Установка закладных деталей, вес от 4 до 20 кг | т |  | 0.0067 | 410177 | 2748
Состав работ: 1. Вырезка и заделка отверстий в опалубке (при необходимости), установка и закрепление закладных деталей
Формула объема = 0,0067*1
196.1 | 099-0100 | Затраты труда машинистов | чел.-ч | 0.3744 | 0.0025085 | 4464.82 | 11
196.2 | 002-0135 | Затраты труда рабочих (средний разряд работы 3,5). Работы по устройству несущих и ограждающих конструкций | чел.-ч | 60.32 | 0.40414 | 6715 | 2714
|  | Итого оплата труда: |  |  |  | 406720 | 2725
196.3 | 314-102-0101 | Краны на автомобильном ходу максимальной грузоподъёмностью 10 т | маш.-ч | 0.156 | 0.0010452 | 15659 | 18
|  | в т.ч. затраты труда машинистов, экипаж 1 | чел.-ч | 0.156 | 0.0010452 | 5410 | 6
196.4 | 331-101-0101 | Автомобили бортовые грузоподъёмностью до 5 т | маш.-ч | 0.2184 | 0.0014633 | 10229 | 16
|  | в т.ч. затраты труда машинистов, экипаж 1 | чел.-ч | 0.2184 | 0.0014633 | 3788 | 6
|  | Итого эксплуатация машин: |  |  |  | 5128 | 34
197 | 222-509-1001 ССЦ РК 8.04-08-2025 | Закладные детали и детали крепления ГОСТ 23118-2019 массой не более 50 кг с преобладанием толстолистовой стали без отверстий и сборосварочных операций | т |  | 0.0067 | 1148086 | 7692
Формула объема = 0,0067*1
198 | 1106-0301-0301 ЭСН РК 8.04-01-2024 Кзтр и Кэм=1,04 | Устройство подливки под оборудование, толщина 20 мм | м² |  | 0.58 | 3090 | 1792
Состав работ: 1. Раскрой и установка досок 2. Крепление досок гвоздями строительными 3. Укладка бетонной смеси
Формула объема = 0,58*1
198.1 | 099-0100 | Затраты труда машинистов | чел.-ч | 0.001352 | 0.0007842 | 5177.25 | 4
198.2 | 002-0134 | Затраты труда рабочих (средний разряд работы 3,4). Работы по устройству несущих и ограждающих конструкций | чел.-ч | 0.4368 | 0.25334 | 6593 | 1670
|  | Итого оплата труда: |  |  |  | 2887 | 1674
198.3 | 314-102-0101 | Краны на автомобильном ходу максимальной грузоподъёмностью 10 т | маш.-ч | 0.000832 | 0.0004826 | 15659 | 8
|  | в т.ч. затраты труда машинистов, экипаж 1 | чел.-ч | 0.000832 | 0.0004826 | 5410 | 3
198.4 | 313-302-0202 | Вибратор поверхностный | маш.-ч | 0.025376 | 0.014718 | 25
198.5 | 331-101-0101 | Автомобили бортовые грузоподъёмностью до 5 т | маш.-ч | 0.00052 | 0.0003016 | 10229 | 3
|  | в т.ч. затраты труда машинистов, экипаж 1 | чел.-ч | 0.00052 | 0.0003016 | 3788 | 1
|  | Итого эксплуатация машин: |  |  |  | 21 | 12
Удаленные ресурсы
| 212-101-0601 | Бетон тяжелый класса В15 ГОСТ 7473-2010 без добавок | м³ | 0.0204
198.6 | 215-204-0303 | Доска обрезная хвойных пород длиной до 6,5 м, шириной от 75 мм до 150 мм, толщиной 25 мм ГОСТ 8486-86 сорт 3 | м³ | 0.001 | 0.00058 | 122783 | 71
198.7 | 215-204-0503 | Доска обрезная хвойных пород длиной до 6,5 м, шириной от 75 мм до 150 мм, толщиной 44 мм и более ГОСТ 8486-86 сорт 3 | м³ | 0.0004 | 0.000232 | 122783 | 28
198.8 | 217-108-0101 | Гвоздь ГОСТ 283-75 строительный | кг | 0.02 | 0.0116 | 861 | 10
|  | Итого материалов: |  |  |  | 189 | 110
199 | 1106-0301-0302 ЭСН РК 8.04-01-2024 К=3 Кзтр и Кэм=1,04 | Добавлять или исключать к норме 1106-0301-0301 на каждые 10 мм изменения толщины | м² |  | 0.58 | 2634 | 1527
Формула объема = 0,58*1
199.1 | 099-0100 | Затраты труда машинистов | чел.-ч | 0.001872 | 0.0010858 | 4807.52 | 5
199.2 | 002-0134 | Затраты труда рабочих (средний разряд работы 3,4). Работы по устройству несущих и ограждающих конструкций | чел.-ч | 0.3744 | 0.21715 | 6593 | 1432
|  | Итого оплата труда: |  |  |  | 2477 | 1436
199.3 | 314-102-0101 | Краны на автомобильном ходу максимальной грузоподъёмностью 10 т | маш.-ч | 0.001248 | 0.0007238 | 15659 | 12
|  | в т.ч. затраты труда машинистов, экипаж 1 | чел.-ч | 0.001248 | 0.0007238 | 5410 | 4
199.4 | 313-302-0202 | Вибратор поверхностный | маш.-ч | 0.02184 | 0.012667 | 25
199.5 | 331-101-0101 | Автомобили бортовые грузоподъёмностью до 5 т | маш.-ч | 0.000624 | 0.0003619 | 10229 | 4
|  | в т.ч. затраты труда машинистов, экипаж 1 | чел.-ч | 0.000624 | 0.0003619 | 3788 | 1
|  | Итого эксплуатация машин: |  |  |  | 29 | 17
Удаленные ресурсы
| 212-101-0601 | Бетон тяжелый класса В15 ГОСТ 7473-2010 без добавок | м³ | 0.0102
199.6 | 215-204-0303 | Доска обрезная хвойных пород длиной до 6,5 м, шириной от 75 мм до 150 мм, толщиной 25 мм ГОСТ 8486-86 сорт 3 | м³ | 0.0006 | 0.000348 | 122783 | 43
199.7 | 215-204-0503 | Доска обрезная хвойных пород длиной до 6,5 м, шириной от 75 мм до 150 мм, толщиной 44 мм и более ГОСТ 8486-86 сорт 3 | м³ | 0.0003 | 0.000174 | 122783 | 21
199.8 | 217-108-0101 | Гвоздь ГОСТ 283-75 строительный | кг | 0.03 | 0.0174 | 861 | 15
|  | Итого материалов: |  |  |  | 137 | 79
200 | 235-302-0101 ССЦ РК 8.04-08-2025 | Смесь сухая - безусадочный быстротвердеющий подливочный состав на цементной основе для монтажа оборудования и металлоконструкций толщина нанесения до 50 мм | кг |  | 63 | 267 | 16821
Формула объема = 2100*0,03*1
|  | ИТОГО прямые затратыпо подразделу 6: |  |  |  |  | 296153
в том числе
|  | Стоимость общестроительных работ | тенге |  |  |  | 296153
|  | Всего заработная плата | тенге |  |  |  | 93428
|  | Эксплуатация машин | тенге |  |  |  | 18354
|  | В том числе заработная плата машинистов | тенге |  |  |  | 5683
|  | Материалы | тенге |  |  |  | 190054
|  | Нормативная трудоемкость | чел.-ч |  |  |  | 15
|  | ИТОГО по подразделу 6: | чел.-ч |  |  |  | 296153
|  | Всего заработная плата | тенге |  |  |  | 93428
|  | Всего эксплуатация машин | тенге |  |  |  | 18354
|  | В том числе заработная плата машинистов | тенге |  |  |  | 5683
|  | Всего материалы | тенге |  |  |  | 190054
|  | Нормативная трудоемкость | чел.-ч |  |  |  | 15
|  | ИТОГО прямые затратыпо разделу 2: |  |  |  |  | 2031943
в том числе
|  | Стоимость общестроительных работ | тенге |  |  |  | 2031943
|  | Всего заработная плата | тенге |  |  |  | 386140
|  | Эксплуатация машин | тенге |  |  |  | 126834
|  | В том числе заработная плата машинистов | тенге |  |  |  | 34297
|  | Материалы | тенге |  |  |  | 1540494
|  | Перевозки | тенге |  |  |  | 12772
|  | Нормативная трудоемкость | чел.-ч |  |  |  | 60
|  | ИТОГО по разделу 2: | чел.-ч |  |  |  | 2031943
|  | Всего заработная плата | тенге |  |  |  | 386140
|  | Всего эксплуатация машин | тенге |  |  |  | 126834
|  | В том числе заработная плата машинистов | тенге |  |  |  | 34297
|  | Всего материалы | тенге |  |  |  | 1540494
|  | Всего перевозки | тенге |  |  |  | 12772
|  | Нормативная трудоемкость | чел.-ч |  |  |  | 60
|  | ВСЕГО по смете: |  |  |  |  | 7746756
в том числе
|  | Стоимость общестроительных работ | тенге |  |  |  | 7746756
|  | Всего заработная плата | тенге |  |  |  | 2512850
|  | Эксплуатация машин | тенге |  |  |  | 1638925
|  | В том числе заработная плата машинистов | тенге |  |  |  | 423303
|  | Материалы | тенге |  |  |  | 3746104
|  | Перевозки | тенге |  |  |  | 272180
|  | Нормативная трудоемкость | чел.-ч |  |  |  | 443
|  | ИТОГО по смета: | чел.-ч |  |  |  | 7746756
|  | Всего заработная плата | тенге |  |  |  | 2512850
|  | Всего эксплуатация машин | тенге |  |  |  | 1638925
|  | В том числе заработная плата машинистов | тенге |  |  |  | 423303
|  | Всего материалы | тенге |  |  |  | 3746104
|  | Всего перевозки | тенге |  |  |  | 272180
|  | Нормативная трудоемкость | чел.-ч |  |  |  | 443
| Составил |  |  |  |  | Смолина Г.Д.
(должность, подпись, расшифровка подписи)
| Проверил |  |  |  |  | Заозерова М.А.
(должность, подпись, расшифровка подписи)

## Э153577 Форма 4
[5 empty] | НДЦС РК 8.01-08-2022 | Форма 4*
Наименование стройки |  | Дунга Оперэйтинг ГмбХ."Модернизация экспортного нефтепровода от ЦПС до КУУН.Месторождение Дунга Мангистауской области".2й пусковой комплекс
Наименование объекта |  | Обустройство площадок камер запуска и приема скребка.КУУН
Локальная смета № 2-02-01-02
(Локальный сметный расчет)
| на | Площадка камеры приема скребка
(наименование работ и затрат)
Основание: 1175264/2025/1-02-01-АС,лист 10-15,АС.ВР
|  |  | Сметная стоимость |  | 9062.38 | тыс. тенге
|  |  | Средства на оплату труда |  | 2098.844 | тыс. тенге
|  |  | Нормативная трудоемкость |  | 0.3 | тыс. чел.-ч
Составлен(а) в ценах декабря 2025 г.
Номер по порядку | Обоснование | Наименование работ и затрат | Единица измерения | Количество | Стоимость единицы измерения, тенге | Общая стоимость, тенге
1 | 2 | 3 | 4 | 5 | 6 | 7
|  | ВСЕГО по смете: |  |  |  | 9062380
из них:
|  | затраты на труд рабочих | тенге |  |  | 1975534
|  | в том числе оплата труда рабочих | тенге |  |  | 1024162
|  | машины и механизмы | тенге |  |  | 406639
|  | в том числе оплата труда машинистов | тенге |  |  | 123310
|  | материалы, изделия и конструкции | тенге |  |  | 6680207
|  | нормативная трудоемкость | чел.-ч | 300
| Раздел 1: | ПЛОЩАДКА КАМЕРЫ ПРИЕМА СКРЕБКА (1175264/2025/1-02-01-АС л.10-15) |  |  |  | 655404
из них:
|  | затраты на труд рабочих | тенге |  |  | 155957
|  | в том числе оплата труда рабочих | тенге |  |  | 80857
|  | машины и механизмы | тенге |  |  | 3844
|  | в том числе оплата труда машинистов | тенге |  |  | 577
|  | материалы, изделия и конструкции | тенге |  |  | 495603
|  | нормативная трудоемкость | чел.-ч | 23
| Подраздел 1: | ОПОРА SUPPT-4.1,4.2,4.3,4.4,4.5 - 5ШТ (215-KZ-DUOMA-CIV-DWG-038-36022 л.14,215-KZ-DUCGF-CIV-LST-000-36018-АС.ВОР л.25) |  |  |  | 151858
из них:
|  | затраты на труд рабочих | тенге |  |  | 36660
|  | в том числе оплата труда рабочих | тенге |  |  | 19012
|  | машины и механизмы | тенге |  |  | 986
|  | в том числе оплата труда машинистов | тенге |  |  | 308
|  | материалы, изделия и конструкции | тенге |  |  | 114212
|  | нормативная трудоемкость | чел.-ч | 5
1 | 1106-0102-0104 ЭСН РК 8.04-01-2024 Кзтр и Кэм=1,04 | Устройство фундаментов общего назначения под оборудование железобетонных, объем до 5 м³ | м³ | 0.27 | 32407 | 8750
Состав работ: 1. Раскрой и установка досок 2. Установка щитов опалубки 3. Крепление элементов опалубки проволокой и гвоздями строительными 4. Укладка бетонной смеси 5. Установка арматуры
Формула объема = 0,051+0,049+0,047+0,062+0,061
из них:
1.1 |  | затраты на труд рабочих |  |  | 25289 | 6828
|  | в том числе оплата труда рабочих |  |  | 13112 | 3540
1.1.1 | 002-0129 | Затраты труда рабочих (средний разряд работы 2,9). Работы по устройству несущих и ограждающих конструкций | чел.-ч | 1.1372 | 6004 | 6828
1.2 |  | машины и механизмы |  |  | 2176 | 588
|  | в том числе оплата труда машинистов |  |  | 682 | 184
1.2.1 | 313-302-0201 | Вибратор глубинный | маш.-ч | 0.047736 | 57 | 3
1.2.2 | 314-104-0101 | Краны на гусеничном ходу максимальной грузоподъёмностью до 16 т | маш.-ч | 0.033696 | 13081 | 484
|  | в т.ч. затраты труда машинистов, экипаж 1 | чел.-ч | 0.033696 | 4528 | 153
1.2.3 | 315-103-0501 | Установки постоянного тока для ручной дуговой сварки | маш.-ч | 0.0056722 | 278 | 2
1.2.4 | 314-503-0601 | Автопогрузчики, грузоподъёмность 5 т | маш.-ч | 0.0007582 | 13241 | 11
|  | в т.ч. затраты труда машинистов, экипаж 1 | чел.-ч | 0.0007582 | 3788 | 3
1.2.5 | 314-102-0101 | Краны на автомобильном ходу максимальной грузоподъёмностью 10 т | маш.-ч | 0.0020498 | 15659 | 35
|  | в т.ч. затраты труда машинистов, экипаж 1 | чел.-ч | 0.0020498 | 5410 | 11
1.2.6 | 331-101-0101 | Автомобили бортовые грузоподъёмностью до 5 т | маш.-ч | 0.0046332 | 10229 | 52
|  | в т.ч. затраты труда машинистов, экипаж 1 | чел.-ч | 0.0046332 | 3788 | 18
1.3 |  | материалы, изделия и конструкции |  |  | 4942 | 1334
1.3.1 | 215-101-0102 | Лесоматериал круглый хвойных пород для строительства ГОСТ 9463-2016 толщиной от 140 мм до 240 мм, длиной от 3 м до 6,5 м, сорт 2 | м³ | 0.001863 | 145504 | 271
1.3.2 | 215-202-0503 | Брусок обрезной хвойных пород длиной от 4 м до 6,5 м, шириной от 75 мм до 150 мм, толщиной от 40 мм до 75 мм ГОСТ 8486-86 сорт 3 | м³ | 0.000216 | 127301 | 28
1.3.3 | 215-204-0303 | Доска обрезная хвойных пород длиной до 6,5 м, шириной от 75 мм до 150 мм, толщиной 25 мм ГОСТ 8486-86 сорт 3 | м³ | 0.00054 | 122783 | 66
1.3.4 | 215-204-0503 | Доска обрезная хвойных пород длиной до 6,5 м, шириной от 75 мм до 150 мм, толщиной 44 мм и более ГОСТ 8486-86 сорт 3 | м³ | 0.001863 | 122783 | 229
1.3.5 | 216-102-0301 | Известь строительная негашеная комовая ГОСТ 9179-2018 сорт 1 | т | 0.0001242 | 64654 | 8
1.3.6 | 261-107-0577 | Электроды, d=6 мм, Э42 СТ РК ISO 2560-2012 | т | 1.08e-05 | 274757 | 3
1.3.7 | 217-603-0104 | Вода техническая | м³ | 0.0079299 | 164 | 1
1.3.8 | 218-101-0101 | Щиты из досок, толщина 25 мм | м² | 0.13365 | 2928 | 391
1.3.9 | 214-209-0802 | Проволока сварочная легированная марки СВ-10НМА с неомедненной поверхностью ГОСТ 2246-70 диаметром 4 мм | кг | 0.108 | 2146 | 232
1.3.10 | 217-108-0101 | Гвоздь ГОСТ 283-75 строительный | кг | 0.0999 | 861 | 86
1.3.11 | 218-103-0206 | Ткань мешочная ГОСТ 30090-93 | 10 м² | 0.002727 | 7006 | 19
2 | 212-101-2302 ССЦ РК 8.04-08-2025 | Бетон тяжелый класса В25, сульфатостойкий ГОСТ 7473-2010 F150, W6 | м³ | 0.27405 | 36944 | 10125
Формула объема = 1,015*(0,051+0,049+0,047+0,062+0,061)
3 | 214-210-0201 ССЦ РК 8.04-08-2025 | Сталь арматурная периодического профиля класса А-III (А400) СТ РК 2591-2014 диаметром от 6 до 12 мм | т | 0.02842 | 332575 | 9452
Формула объема = (6*0,4*5+6*0,35*5+4*0,28*2+4*0,27+4*0,33+4*0,32)/1000
4 | 1106-0301-0908 ЭСН РК 8.04-01-2024 Кзтр и Кэм=1,04 | Установка закладных деталей, вес от 4 до 20 кг | т | 0.0716 | 410177 | 29369
Состав работ: 1. Вырезка и заделка отверстий в опалубке (при необходимости), установка и закрепление закладных деталей
Формула объема = 14,32/1000*5
из них:
4.1 |  | затраты на труд рабочих |  |  | 405049 | 29002
|  | в том числе оплата труда рабочих |  |  | 210034 | 15038
4.1.1 | 002-0135 | Затраты труда рабочих (средний разряд работы 3,5). Работы по устройству несущих и ограждающих конструкций | чел.-ч | 4.3189 | 6715 | 29001
4.2 |  | машины и механизмы |  |  | 5128 | 367
|  | в том числе оплата труда машинистов |  |  | 1671 | 120
4.2.1 | 314-102-0101 | Краны на автомобильном ходу максимальной грузоподъёмностью 10 т | маш.-ч | 0.01117 | 15659 | 192
|  | в т.ч. затраты труда машинистов, экипаж 1 | чел.-ч | 0.01117 | 5410 | 60
4.2.2 | 331-101-0101 | Автомобили бортовые грузоподъёмностью до 5 т | маш.-ч | 0.015637 | 10229 | 175
|  | в т.ч. затраты труда машинистов, экипаж 1 | чел.-ч | 0.015637 | 3788 | 59
5 | 222-509-1003 ССЦ РК 8.04-08-2025 ССЦ РК 8.04-08-2025,табл.6 | Закладные детали и детали крепления ГОСТ 23118-2019 массой не более 50 кг с преобладанием толстолистовой стали, с отверстиями и без отверстий, соединяемые на сварке/СТАЛЬ С245 | т | 0.0716 | 1221684 | 87473
Формула объема = 14,32/1000*5
6 | 1113-0203-0210 ЭСН РК 8.04-01-2024 Кзтр и Кэм=1,02 | Огрунтовка поверхностей металлических эпоксидной грунтовкой ЭП-057 за один раз/ЭПОКСИДНАЯ ГРУНТОВКА С ВЫСОКИМ СОДЕРЖАНИЕМ ЦИНКА | м² | 1.8 | 219 | 395
Состав работ: 1. Подготовка окрасочных агрегатов 2. Приготовление грунтовочных составов 3. Огрунтовка поверхности 4. Промывка, очистка окрасочных агрегатов и шлангов 5. Контроль качества
из них:
6.1 |  | затраты на труд рабочих |  |  | 190 | 342
|  | в том числе оплата труда рабочих |  |  | 99 | 178
6.1.1 | 003-0149 | Затраты труда рабочих (средний разряд работы 4,9). Работы отделочные и изоляционные | чел.-ч | 0.040208 | 8496 | 342
6.2 |  | машины и механизмы |  |  | 7 | 13
|  | в том числе оплата труда машинистов |  |  | 1 | 2
6.2.1 | 314-502-0301 | Лебедки электрические тяговым усилием до 5,79 кН (0,59 т) | маш.-ч | 0.0001836 | 34
6.2.2 | 314-503-0601 | Автопогрузчики, грузоподъёмность 5 т | маш.-ч | 0.0001836 | 13241 | 3
|  | в т.ч. затраты труда машинистов, экипаж 1 | чел.-ч | 0.0001836 | 3788 | 1
6.2.3 | 331-101-0101 | Автомобили бортовые грузоподъёмностью до 5 т | маш.-ч | 0.0005508 | 10229 | 6
|  | в т.ч. затраты труда машинистов, экипаж 1 | чел.-ч | 0.0005508 | 3788 | 2
6.2.4 | 313-402-0101 | Агрегаты окрасочные высокого давления для окраски поверхностей конструкций, 1 кВт | маш.-ч | 0.020563 | 196 | 5
6.3 |  | материалы, изделия и конструкции |  |  | 22 | 40
6.3.1 | 236-104-0107 | Ацетон | т | 1.8e-05 | 2179535 | 39
7 | 273-601-0101-0005 ПрСЦ 03.2026 № 1-2 | Грунтовка двухкомпонентная цинксодержащая эпоксидная типа ECOMAST Е Zn | кг | 0.76 | 4002 | 3042
8 | 1113-0203-0506 ЭСН РК 8.04-01-2024 Кзтр и Кэм=1,02 | Окраска поверхности металлической огрунтованной эпоксидной грунт-шпаклевкой ЭП-0010/ЭП-0020 | м² | 1.8 | 202 | 363
Состав работ: 1. Подготовка окрасочных агрегатов 2. Приготовление составов 3. Окраска поверхностей 4. Промывка, очистка окрасочных агрегатов и шлангов 5. Контроль качества
из них:
8.1 |  | затраты на труд рабочих |  |  | 175 | 315
|  | в том числе оплата труда рабочих |  |  | 92 | 166
8.1.1 | 003-0135 | Затраты труда рабочих (средний разряд работы 3,5). Работы отделочные и изоляционные | чел.-ч | 0.047369 | 6652 | 315
8.2 |  | машины и механизмы |  |  | 3 | 5
8.2.1 | 314-502-0301 | Лебедки электрические тяговым усилием до 5,79 кН (0,59 т) | маш.-ч | 0.0001836 | 34
8.2.2 | 314-503-0601 | Автопогрузчики, грузоподъёмность 5 т | маш.-ч | 0.0001836 | 13241 | 3
|  | в т.ч. затраты труда машинистов, экипаж 1 | чел.-ч | 0.0001836 | 3788 | 1
8.2.3 | 331-101-0101 | Автомобили бортовые грузоподъёмностью до 5 т | маш.-ч | 0.0001836 | 10229 | 2
|  | в т.ч. затраты труда машинистов, экипаж 1 | чел.-ч | 0.0001836 | 3788 | 1
8.2.4 | 313-402-0101 | Агрегаты окрасочные высокого давления для окраски поверхностей конструкций, 1 кВт | маш.-ч | 0.011934 | 196 | 3
8.3 |  | материалы, изделия и конструкции |  |  | 24 | 43
8.3.1 | 236-104-0103 | Растворитель Р-4 ГОСТ 7827-74 | т | 4.14e-05 | 1027431 | 43
9 | 236-103-0108 ССЦ РК 8.04-08-2025 | Шпатлевка двухкомпонентная эпоксидная ЭП-0010 СТ РК 3443-2019 | кг | 0.2 | 8274 | 1655
10 | 1113-0203-0522 ЭСН РК 8.04-01-2024 Кзтр и Кэм=1,02 | Окраска поверхности металлической огрунтованной композицией ОС-12-01/ПОКРЫТИЕ ИЗ АКРИЛ-ПОЛИУРЕТАНОВОЙ ЭМАЛИ | м² | 1.8 | 103 | 186
Состав работ: 1. Подготовка окрасочных агрегатов 2. Нанесение органосиликатной композиции 3. Промывка, очистка окрасочных агрегатов и шлангов 4. Контроль качества
из них:
10.1 |  | затраты на труд рабочих |  |  | 96 | 173
|  | в том числе оплата труда рабочих |  |  | 50 | 90
10.1.1 | 003-0135 | Затраты труда рабочих (средний разряд работы 3,5). Работы отделочные и изоляционные | чел.-ч | 0.025888 | 6652 | 172
10.2 |  | машины и механизмы |  |  | 7 | 13
|  | в том числе оплата труда машинистов |  |  | 1 | 2
10.2.1 | 314-502-0301 | Лебедки электрические тяговым усилием до 5,79 кН (0,59 т) | маш.-ч | 0.0001836 | 34
10.2.2 | 314-503-0601 | Автопогрузчики, грузоподъёмность 5 т | маш.-ч | 0.0001836 | 13241 | 3
|  | в т.ч. затраты труда машинистов, экипаж 1 | чел.-ч | 0.0001836 | 3788 | 1
10.2.3 | 331-101-0101 | Автомобили бортовые грузоподъёмностью до 5 т | маш.-ч | 0.0005508 | 10229 | 6
|  | в т.ч. затраты труда машинистов, экипаж 1 | чел.-ч | 0.0005508 | 3788 | 2
10.2.4 | 313-402-0101 | Агрегаты окрасочные высокого давления для окраски поверхностей конструкций, 1 кВт | маш.-ч | 0.020563 | 196 | 5
11 | 236-203-0114 ССЦ РК 8.04-08-2025 | Эмаль атмосферостойкая СТ РК 3262-2018 акрилуретановая на основе алифатического полиизоцианатного отвердителя для защиты металлических поверхностей | кг | 0.32 | 3276 | 1048
| Подраздел 2: | ОПОРА SUPPT-5.1,5.2,5.3 - 3ШТ (215-KZ-DUOMA-CIV-DWG-038-36022 л.14, 215-KZ-DUCGF-CIV-LST-000-36018-АС.ВОР л.26) |  |  |  | 503546
из них:
|  | затраты на труд рабочих | тенге |  |  | 119297
|  | в том числе оплата труда рабочих | тенге |  |  | 61845
|  | машины и механизмы | тенге |  |  | 2858
|  | в том числе оплата труда машинистов | тенге |  |  | 269
|  | материалы, изделия и конструкции | тенге |  |  | 381391
|  | нормативная трудоемкость | чел.-ч | 18
12 | 1146-0502-0101 ЭСН РК 8.04-01-2024 Кзтр и Кэм=1,04 | Сверление перфоратором вертикального отверстия в железобетонной конструкции пола, глубина 200 мм, диаметр до 25 мм | шт. | 12 | 474 | 5688
Состав работ: 1. Разметка мест сверления отверстий 2. Приведение перфоратора в рабочее положение 3. Сверление отверстий 4. Уборка мусора
Формула объема = 4*3
из них:
12.1 |  | затраты на труд рабочих |  |  | 473 | 5676
|  | в том числе оплата труда рабочих |  |  | 244 | 2928
12.1.1 | 006-0130 | Затраты труда рабочих (средний разряд работы 3). Специальные работы в грунтах, работы по устройству конструкций башенного и мачтового типа, промышленных печей и труб | чел.-ч | 0.92227 | 6151 | 5673
12.2 |  | машины и механизмы |  |  | 1 | 12
12.2.1 | 343-302-0101 | Перфоратор электрический | маш.-ч | 0.75629 | 20 | 17
13 | 1106-0301-0901 ЭСН РК 8.04-01-2024 Кзтр и Кэм=1,04 | Установка анкерных болтов в готовые гнезда с заделкой, длина до 1 м | т | 0.005 | 1954604 | 9773
Состав работ: 1. Установка кондукторов (шаблонов) с выверкой, закреплением и разборкой 2. Установка анкерных болтов с выверкой и закреплением 3. Заливка анкерных болтов, устанавливаемых в гнезда, раствором или бетоном
из них:
13.1 |  | затраты на труд рабочих |  |  | 1945825 | 9729
|  | в том числе оплата труда рабочих |  |  | 1008980 | 5045
13.1.1 | 002-0133 | Затраты труда рабочих (средний разряд работы 3,3). Работы по устройству несущих и ограждающих конструкций | чел.-ч | 1.5028 | 6474 | 9729
13.2 |  | машины и механизмы |  |  | 8779 | 44
|  | в том числе оплата труда машинистов |  |  | 2865 | 14
13.2.1 | 314-102-0101 | Краны на автомобильном ходу максимальной грузоподъёмностью 10 т | маш.-ч | 0.0013 | 15659 | 22
|  | в т.ч. затраты труда машинистов, экипаж 1 | чел.-ч | 0.0013 | 5410 | 7
13.2.2 | 331-101-0101 | Автомобили бортовые грузоподъёмностью до 5 т | маш.-ч | 0.001924 | 10229 | 22
|  | в т.ч. затраты труда машинистов, экипаж 1 | чел.-ч | 0.001924 | 3788 | 7
14 | 217-101-0401 ССЦ РК 8.04-08-2025 | Болт анкерный ГОСТ ISO 8992-2015 оцинкованный | кг | 5 | 1590 | 7950
15 | 217-103-0201 ССЦ РК 8.04-08-2025 | Анкер химический HIT-RE 500 V3/500/1, 500 мл | шт. | 3 | 42059 | 126177
16 | 1106-0301-0301 ЭСН РК 8.04-01-2024 Кзтр и Кэм=1,04 | Устройство подливки под оборудование, толщина 20 мм | м² | 0.675 | 3090 | 2086
Состав работ: 1. Раскрой и установка досок 2. Крепление досок гвоздями строительными 3. Укладка бетонной смеси
из них:
16.1 |  | затраты на труд рабочих |  |  | 2880 | 1944
|  | в том числе оплата труда рабочих |  |  | 1493 | 1008
16.1.1 | 002-0134 | Затраты труда рабочих (средний разряд работы 3,4). Работы по устройству несущих и ограждающих конструкций | чел.-ч | 0.29484 | 6593 | 1944
16.2 |  | машины и механизмы |  |  | 21 | 14
|  | в том числе оплата труда машинистов |  |  | 7 | 5
16.2.1 | 314-102-0101 | Краны на автомобильном ходу максимальной грузоподъёмностью 10 т | маш.-ч | 0.0005616 | 15659 | 10
|  | в т.ч. затраты труда машинистов, экипаж 1 | чел.-ч | 0.0005616 | 5410 | 3
16.2.2 | 313-302-0202 | Вибратор поверхностный | маш.-ч | 0.017129 | 25
16.2.3 | 331-101-0101 | Автомобили бортовые грузоподъёмностью до 5 т | маш.-ч | 0.000351 | 10229 | 4
|  | в т.ч. затраты труда машинистов, экипаж 1 | чел.-ч | 0.000351 | 3788 | 1
16.3 |  | материалы, изделия и конструкции |  |  | 189 | 128
16.3.1 | 215-204-0303 | Доска обрезная хвойных пород длиной до 6,5 м, шириной от 75 мм до 150 мм, толщиной 25 мм ГОСТ 8486-86 сорт 3 | м³ | 0.000675 | 122783 | 83
16.3.2 | 215-204-0503 | Доска обрезная хвойных пород длиной до 6,5 м, шириной от 75 мм до 150 мм, толщиной 44 мм и более ГОСТ 8486-86 сорт 3 | м³ | 0.00027 | 122783 | 33
16.3.3 | 217-108-0101 | Гвоздь ГОСТ 283-75 строительный | кг | 0.0135 | 861 | 12
17 | 1106-0301-0302 ЭСН РК 8.04-01-2024 К=3 Кзтр и Кэм=1,04 | Добавлять или исключать к норме 1106-0301-0301 на каждые 10 мм изменения толщины | м² | 0.675 | 2634 | 1778
из них:
17.1 |  | затраты на труд рабочих |  |  | 2468 | 1666
|  | в том числе оплата труда рабочих |  |  | 1280 | 864
17.1.1 | 002-0134 | Затраты труда рабочих (средний разряд работы 3,4). Работы по устройству несущих и ограждающих конструкций | чел.-ч | 0.25272 | 6593 | 1666
17.2 |  | машины и механизмы |  |  | 29 | 20
|  | в том числе оплата труда машинистов |  |  | 9 | 6
17.2.1 | 314-102-0101 | Краны на автомобильном ходу максимальной грузоподъёмностью 10 т | маш.-ч | 0.0008424 | 15659 | 14
|  | в т.ч. затраты труда машинистов, экипаж 1 | чел.-ч | 0.0008424 | 5410 | 5
17.2.2 | 313-302-0202 | Вибратор поверхностный | маш.-ч | 0.014742 | 25
17.2.3 | 331-101-0101 | Автомобили бортовые грузоподъёмностью до 5 т | маш.-ч | 0.0004212 | 10229 | 5
|  | в т.ч. затраты труда машинистов, экипаж 1 | чел.-ч | 0.0004212 | 3788 | 2
17.3 |  | материалы, изделия и конструкции |  |  | 137 | 92
17.3.1 | 215-204-0303 | Доска обрезная хвойных пород длиной до 6,5 м, шириной от 75 мм до 150 мм, толщиной 25 мм ГОСТ 8486-86 сорт 3 | м³ | 0.000405 | 122783 | 50
17.3.2 | 215-204-0503 | Доска обрезная хвойных пород длиной до 6,5 м, шириной от 75 мм до 150 мм, толщиной 44 мм и более ГОСТ 8486-86 сорт 3 | м³ | 0.0002025 | 122783 | 25
17.3.3 | 217-108-0101 | Гвоздь ГОСТ 283-75 строительный | кг | 0.02025 | 861 | 17
18 | 235-302-0101 ССЦ РК 8.04-08-2025 | Смесь сухая - безусадочный быстротвердеющий подливочный состав на цементной основе для монтажа оборудования и металлоконструкций толщина нанесения до 50 мм | кг | 63 | 267 | 16821
19 | 1109-0105-0301 ЭСН РК 8.04-01-2024 Кзтр и Кэм=1,04 | Монтаж опорных конструкций для крепления трубопроводов внутри зданий и сооружений массой до 0,1 т | т конструкций | 0.1951 | 541031 | 105557
Состав работ: 1. Установка и крепление опорных конструкций 2. Устройство подмостей 3. Антикоррозийное покрытие сварных швов
из них:
19.1 |  | затраты на труд рабочих |  |  | 513993 | 100282
|  | в том числе оплата труда рабочих |  |  | 266526 | 52000
19.1.1 | 002-0135 | Затраты труда рабочих (средний разряд работы 3,5). Работы по устройству несущих и ограждающих конструкций | чел.-ч | 14.934 | 6715 | 100282
19.2 |  | машины и механизмы |  |  | 14189 | 2768
|  | в том числе оплата труда машинистов |  |  | 1249 | 244
19.2.1 | 315-103-0101 | Выпрямители сварочные однопостовые с номинальным сварочным током 315-500 А | маш.-ч | 3.3074 | 475 | 1807
19.2.2 | 314-502-0304 | Лебедки электрические тяговым усилием свыше 19,62 до 31,39 кН (3,2 т) | маш.-ч | 0.75076 | 111 | 96
19.2.3 | 315-103-0701 | Электрические печи для сушки сварочных материалов с регулированием температуры в пределах 80-500°С | маш.-ч | 0.24146 | 267 | 74
19.2.4 | 314-102-0101 | Краны на автомобильном ходу максимальной грузоподъёмностью 10 т | маш.-ч | 0.02232 | 15659 | 384
|  | в т.ч. затраты труда машинистов, экипаж 1 | чел.-ч | 0.02232 | 5410 | 121
19.2.5 | 331-101-0101 | Автомобили бортовые грузоподъёмностью до 5 т | маш.-ч | 0.032465 | 10229 | 363
|  | в т.ч. затраты труда машинистов, экипаж 1 | чел.-ч | 0.032465 | 3788 | 123
19.2.6 | 315-202-0501 | Аппарат для газовой сварки и резки | маш.-ч | 0.47075 | 82 | 44
19.3 |  | материалы, изделия и конструкции |  |  | 12849 | 2507
19.3.1 | 214-214-0108 | Канат стальной двойной свивки типа ТК конструкции 6х37(1+6+12+18)+1 о.с., оцинкованный, из проволоки марки В, маркировочная группа 1770 Н/мм2, диаметром 5 мм | 10 м | 0.0036484 | 10602 | 39
19.3.2 | 215-202-0501 | Брусок обрезной хвойных пород длиной от 4 м до 6,5 м, шириной от 75 мм до 150 мм, толщиной от 40 мм до 75 мм ГОСТ 8486-86 сорт 1 | м³ | 0.000201 | 112242 | 23
19.3.3 | 217-101-0107 | Болт с гайкой и шайбой ГОСТ ISO 8992-2015 строительный | т | 0.0009755 | 954056 | 931
19.3.4 | 217-605-0101 | Кислород технический газообразный ГОСТ 5583-78 | м³ | 0.38045 | 604 | 230
19.3.5 | 217-605-0104 | Пропан-бутан, смесь техническая ГОСТ 34858-2022 | кг | 0.11511 | 241 | 28
19.3.6 | 261-107-0576 | Электроды, d=4 мм, Э46 СТ РК ISO 2560-2012 | т | 0.0027315 | 289955 | 792
19.3.7 | 236-101-0107 | Грунтовка глифталевая ГФ-021 СТ РК ГОСТ Р 51693-2003 | т | 6.05e-05 | 754778 | 46
19.3.8 | 236-104-0103 | Растворитель Р-4 ГОСТ 7827-74 | т | 0.0001171 | 1027431 | 120
19.3.9 | 214-209-0802 | Проволока сварочная легированная марки СВ-10НМА с неомедненной поверхностью ГОСТ 2246-70 диаметром 4 мм | кг | 0.0058531 | 2146 | 13
19.3.10 | 214-203-0103 | Швеллер горячекатаный с внутренним уклоном граней полок из углеродистой стали ГОСТ 8240-97 № 22У-40У | т | 0.0003785 | 684474 | 259
19.3.11 | 217-108-0101 | Гвоздь ГОСТ 283-75 строительный | кг | 0.001951 | 861 | 2
19.3.12 | 218-103-0207 | Канаты пеньковые пропитанные ГОСТ 30055-93 | т | 1.95e-05 | 1352536 | 26
20 | 222-525-0201 ССЦ РК 8.04-08-2025 ССЦ РК 8.04-08-2025,табл.6 | Отдельные конструктивные элементы зданий и сооружений с преобладанием гнутых профилей средняя масса сборочной единицы до 0,1 т/СТАЛЬ С245 | т | 0.1951 | 1167154 | 227716
Формула объема = (28,37+33,5+28,71+9,42*3+21,98*3+2*0,47*3)/1000*1,04
| Раздел 2: | СТОЙКА R-1 - 1 ШТ (215-KZ-DUOMA-CIV-FND-038-36015 л.19, 215-KZ-DUCGF-CIV-LST-000-36018-АС.ВОР л.26) |  |  |  | 126361
из них:
|  | затраты на труд рабочих | тенге |  |  | 36808
|  | в том числе оплата труда рабочих | тенге |  |  | 19089
|  | машины и механизмы | тенге |  |  | 1024
|  | в том числе оплата труда машинистов | тенге |  |  | 92
|  | материалы, изделия и конструкции | тенге |  |  | 88529
|  | нормативная трудоемкость | чел.-ч | 5
21 | 1109-0105-0301 ЭСН РК 8.04-01-2024 Кзтр и Кэм=1,04 | Монтаж опорных конструкций для крепления трубопроводов внутри зданий и сооружений массой до 0,1 т | т конструкций | 0.070096 | 541031 | 37925
Состав работ: 1. Установка и крепление опорных конструкций 2. Устройство подмостей 3. Антикоррозийное покрытие сварных швов
из них:
21.1 |  | затраты на труд рабочих |  |  | 513993 | 36029
|  | в том числе оплата труда рабочих |  |  | 266526 | 18682
21.1.1 | 002-0135 | Затраты труда рабочих (средний разряд работы 3,5). Работы по устройству несущих и ограждающих конструкций | чел.-ч | 5.3654 | 6715 | 36029
21.2 |  | машины и механизмы |  |  | 14189 | 995
|  | в том числе оплата труда машинистов |  |  | 1249 | 88
21.2.1 | 315-103-0101 | Выпрямители сварочные однопостовые с номинальным сварочным током 315-500 А | маш.-ч | 1.1883 | 475 | 649
21.2.2 | 314-502-0304 | Лебедки электрические тяговым усилием свыше 19,62 до 31,39 кН (3,2 т) | маш.-ч | 0.26973 | 111 | 34
21.2.3 | 315-103-0701 | Электрические печи для сушки сварочных материалов с регулированием температуры в пределах 80-500°С | маш.-ч | 0.086751 | 267 | 27
21.2.4 | 314-102-0101 | Краны на автомобильном ходу максимальной грузоподъёмностью 10 т | маш.-ч | 0.008019 | 15659 | 138
|  | в т.ч. затраты труда машинистов, экипаж 1 | чел.-ч | 0.008019 | 5410 | 43
21.2.5 | 331-101-0101 | Автомобили бортовые грузоподъёмностью до 5 т | маш.-ч | 0.011664 | 10229 | 131
|  | в т.ч. затраты труда машинистов, экипаж 1 | чел.-ч | 0.011664 | 3788 | 44
21.2.6 | 315-202-0501 | Аппарат для газовой сварки и резки | маш.-ч | 0.16913 | 82 | 16
21.3 |  | материалы, изделия и конструкции |  |  | 12849 | 901
21.3.1 | 214-214-0108 | Канат стальной двойной свивки типа ТК конструкции 6х37(1+6+12+18)+1 о.с., оцинкованный, из проволоки марки В, маркировочная группа 1770 Н/мм2, диаметром 5 мм | 10 м | 0.0013108 | 10602 | 14
21.3.2 | 215-202-0501 | Брусок обрезной хвойных пород длиной от 4 м до 6,5 м, шириной от 75 мм до 150 мм, толщиной от 40 мм до 75 мм ГОСТ 8486-86 сорт 1 | м³ | 7.22e-05 | 112242 | 8
21.3.3 | 217-101-0107 | Болт с гайкой и шайбой ГОСТ ISO 8992-2015 строительный | т | 0.0003505 | 954056 | 334
21.3.4 | 217-605-0101 | Кислород технический газообразный ГОСТ 5583-78 | м³ | 0.13669 | 604 | 83
21.3.5 | 217-605-0104 | Пропан-бутан, смесь техническая ГОСТ 34858-2022 | кг | 0.041357 | 241 | 10
21.3.6 | 261-107-0576 | Электроды, d=4 мм, Э46 СТ РК ISO 2560-2012 | т | 0.0009813 | 289955 | 285
21.3.7 | 236-101-0107 | Грунтовка глифталевая ГФ-021 СТ РК ГОСТ Р 51693-2003 | т | 2.17e-05 | 754778 | 16
21.3.8 | 236-104-0103 | Растворитель Р-4 ГОСТ 7827-74 | т | 4.21e-05 | 1027431 | 43
21.3.9 | 214-209-0802 | Проволока сварочная легированная марки СВ-10НМА с неомедненной поверхностью ГОСТ 2246-70 диаметром 4 мм | кг | 0.0021029 | 2146 | 5
21.3.10 | 214-203-0103 | Швеллер горячекатаный с внутренним уклоном граней полок из углеродистой стали ГОСТ 8240-97 № 22У-40У | т | 0.000136 | 684474 | 93
21.3.11 | 217-108-0101 | Гвоздь ГОСТ 283-75 строительный | кг | 0.000701 | 861 | 1
21.3.12 | 218-103-0207 | Канаты пеньковые пропитанные ГОСТ 30055-93 | т | 7e-06 | 1352536 | 9
22 | 222-525-0101 ССЦ РК 8.04-08-2025 ССЦ РК 8.04-08-2025,табл.6 | Отдельные конструктивные элементы зданий и сооружений с преобладанием горячекатаных профилей средняя масса сборочной единицы до 0,1 т | т | 0.070096 | 1173175 | 82235
Формула объема = 0,0674*1,04
23 | 1113-0203-0210 ЭСН РК 8.04-01-2024 Кзтр и Кэм=1,02 | Огрунтовка поверхностей металлических эпоксидной грунтовкой ЭП-057 за один раз/ЭПОКСИДНАЯ ГРУНТОВКА С ВЫСОКИМ СОДЕРЖАНИЕМ ЦИНКА | м² | 1.69 | 219 | 370
Состав работ: 1. Подготовка окрасочных агрегатов 2. Приготовление грунтовочных составов 3. Огрунтовка поверхности 4. Промывка, очистка окрасочных агрегатов и шлангов 5. Контроль качества
из них:
23.1 |  | затраты на труд рабочих |  |  | 190 | 321
|  | в том числе оплата труда рабочих |  |  | 99 | 167
23.1.1 | 003-0149 | Затраты труда рабочих (средний разряд работы 4,9). Работы отделочные и изоляционные | чел.-ч | 0.037751 | 8496 | 321
23.2 |  | машины и механизмы |  |  | 7 | 12
|  | в том числе оплата труда машинистов |  |  | 1 | 2
23.2.1 | 314-502-0301 | Лебедки электрические тяговым усилием до 5,79 кН (0,59 т) | маш.-ч | 0.0001724 | 34
23.2.2 | 314-503-0601 | Автопогрузчики, грузоподъёмность 5 т | маш.-ч | 0.0001724 | 13241 | 3
|  | в т.ч. затраты труда машинистов, экипаж 1 | чел.-ч | 0.0001724 | 3788 | 1
23.2.3 | 331-101-0101 | Автомобили бортовые грузоподъёмностью до 5 т | маш.-ч | 0.0005171 | 10229 | 6
|  | в т.ч. затраты труда машинистов, экипаж 1 | чел.-ч | 0.0005171 | 3788 | 2
23.2.4 | 313-402-0101 | Агрегаты окрасочные высокого давления для окраски поверхностей конструкций, 1 кВт | маш.-ч | 0.019307 | 196 | 4
23.3 |  | материалы, изделия и конструкции |  |  | 22 | 37
23.3.1 | 236-104-0107 | Ацетон | т | 1.69e-05 | 2179535 | 37
24 | 273-601-0101-0005 ПрСЦ 03.2026 № 1-2 | Грунтовка двухкомпонентная цинксодержащая эпоксидная типа ECOMAST Е Zn | кг | 0.7 | 4002 | 2801
25 | 1113-0203-0506 ЭСН РК 8.04-01-2024 Кзтр и Кэм=1,02 | Окраска поверхности металлической огрунтованной эпоксидной грунт-шпаклевкой ЭП-0010/ЭП-0020 | м² | 1.69 | 202 | 342
Состав работ: 1. Подготовка окрасочных агрегатов 2. Приготовление составов 3. Окраска поверхностей 4. Промывка, очистка окрасочных агрегатов и шлангов 5. Контроль качества
из них:
25.1 |  | затраты на труд рабочих |  |  | 175 | 296
|  | в том числе оплата труда рабочих |  |  | 92 | 155
25.1.1 | 003-0135 | Затраты труда рабочих (средний разряд работы 3,5). Работы отделочные и изоляционные | чел.-ч | 0.044474 | 6652 | 296
25.2 |  | машины и механизмы |  |  | 3 | 5
25.2.1 | 314-502-0301 | Лебедки электрические тяговым усилием до 5,79 кН (0,59 т) | маш.-ч | 0.0001724 | 34
25.2.2 | 314-503-0601 | Автопогрузчики, грузоподъёмность 5 т | маш.-ч | 0.0001724 | 13241 | 3
|  | в т.ч. затраты труда машинистов, экипаж 1 | чел.-ч | 0.0001724 | 3788 | 1
25.2.3 | 331-101-0101 | Автомобили бортовые грузоподъёмностью до 5 т | маш.-ч | 0.0001724 | 10229 | 2
|  | в т.ч. затраты труда машинистов, экипаж 1 | чел.-ч | 0.0001724 | 3788 | 1
25.2.4 | 313-402-0101 | Агрегаты окрасочные высокого давления для окраски поверхностей конструкций, 1 кВт | маш.-ч | 0.011205 | 196 | 3
25.3 |  | материалы, изделия и конструкции |  |  | 24 | 41
25.3.1 | 236-104-0103 | Растворитель Р-4 ГОСТ 7827-74 | т | 3.89e-05 | 1027431 | 40
26 | 236-103-0108 ССЦ РК 8.04-08-2025 | Шпатлевка двухкомпонентная эпоксидная ЭП-0010 СТ РК 3443-2019 | кг | 0.185 | 8274 | 1531
27 | 1113-0203-0522 ЭСН РК 8.04-01-2024 Кзтр и Кэм=1,02 | Окраска поверхности металлической огрунтованной композицией ОС-12-01/ПОКРЫТИЕ ИЗ АКРИЛ-ПОЛИУРЕТАНОВОЙ ЭМАЛИ | м² | 1.69 | 103 | 174
Состав работ: 1. Подготовка окрасочных агрегатов 2. Нанесение органосиликатной композиции 3. Промывка, очистка окрасочных агрегатов и шлангов 4. Контроль качества
из них:
27.1 |  | затраты на труд рабочих |  |  | 96 | 162
|  | в том числе оплата труда рабочих |  |  | 50 | 85
27.1.1 | 003-0135 | Затраты труда рабочих (средний разряд работы 3,5). Работы отделочные и изоляционные | чел.-ч | 0.024306 | 6652 | 162
27.2 |  | машины и механизмы |  |  | 7 | 12
|  | в том числе оплата труда машинистов |  |  | 1 | 2
27.2.1 | 314-502-0301 | Лебедки электрические тяговым усилием до 5,79 кН (0,59 т) | маш.-ч | 0.0001724 | 34
27.2.2 | 314-503-0601 | Автопогрузчики, грузоподъёмность 5 т | маш.-ч | 0.0001724 | 13241 | 3
|  | в т.ч. затраты труда машинистов, экипаж 1 | чел.-ч | 0.0001724 | 3788 | 1
27.2.3 | 331-101-0101 | Автомобили бортовые грузоподъёмностью до 5 т | маш.-ч | 0.0005171 | 10229 | 6
|  | в т.ч. затраты труда машинистов, экипаж 1 | чел.-ч | 0.0005171 | 3788 | 2
27.2.4 | 313-402-0101 | Агрегаты окрасочные высокого давления для окраски поверхностей конструкций, 1 кВт | маш.-ч | 0.019307 | 196 | 4
28 | 236-203-0114 ССЦ РК 8.04-08-2025 | Эмаль атмосферостойкая СТ РК 3262-2018 акрилуретановая на основе алифатического полиизоцианатного отвердителя для защиты металлических поверхностей | кг | 0.3 | 3276 | 983
| Раздел 3: | ОПОРА SUPPT-6 - 2ШТ (215-KZ-DUOMA-CIV-FND-038-36015 л.19, ВОР 215-KZ-DUCGF-CIV-LST-000-36018 л.27) |  |  |  | 92967
из них:
|  | затраты на труд рабочих | тенге |  |  | 4755
|  | в том числе оплата труда рабочих | тенге |  |  | 2462
|  | машины и механизмы | тенге |  |  | 18
|  | в том числе оплата труда машинистов | тенге |  |  | 5
|  | материалы, изделия и конструкции | тенге |  |  | 88194
|  | нормативная трудоемкость | чел.-ч | 1
29 | 1146-0502-0101 ЭСН РК 8.04-01-2024 Кзтр и Кэм=1,04 | Сверление перфоратором вертикального отверстия в железобетонной конструкции пола, глубина 200 мм, диаметр до 25 мм | шт. | 8 | 474 | 3792
Состав работ: 1. Разметка мест сверления отверстий 2. Приведение перфоратора в рабочее положение 3. Сверление отверстий 4. Уборка мусора
Формула объема = 4*2
из них:
29.1 |  | затраты на труд рабочих |  |  | 473 | 3784
|  | в том числе оплата труда рабочих |  |  | 244 | 1952
29.1.1 | 006-0130 | Затраты труда рабочих (средний разряд работы 3). Специальные работы в грунтах, работы по устройству конструкций башенного и мачтового типа, промышленных печей и труб | чел.-ч | 0.61485 | 6151 | 3782
29.2 |  | машины и механизмы |  |  | 1 | 8
29.2.1 | 343-302-0101 | Перфоратор электрический | маш.-ч | 0.50419 | 20 | 12
30 | 1146-0502-0106 ЭСН РК 8.04-01-2024 К=13 Кзтр и Кэм=1,04 | На каждые 10 мм изменения глубины сверления добавлять к норме 1146-0502-0101 | шт. | 8 | -259 | -2072
Состав работ: 1. Сверление отверстий 2. Уборка мусора
Формула объема = 4*2
из них:
30.1 |  | затраты на труд рабочих |  |  | -258 | -2064
|  | в том числе оплата труда рабочих |  |  | -133 | -1064
30.1.1 | 006-0130 | Затраты труда рабочих (средний разряд работы 3). Специальные работы в грунтах, работы по устройству конструкций башенного и мачтового типа, промышленных печей и труб | чел.-ч | 0.3353 | 6151 | 2062
30.2 |  | машины и механизмы |  |  | -1 | -8
30.2.1 | 343-302-0101 | Перфоратор электрический | маш.-ч | 0.2704 | 20 | 6
31 | 1106-0301-0901 ЭСН РК 8.04-01-2024 Кзтр и Кэм=1,04 | Установка анкерных болтов в готовые гнезда с заделкой, длина до 1 м | т | 0.00112 | 1954604 | 2189
Состав работ: 1. Установка кондукторов (шаблонов) с выверкой, закреплением и разборкой 2. Установка анкерных болтов с выверкой и закреплением 3. Заливка анкерных болтов, устанавливаемых в гнезда, раствором или бетоном
Формула объема = 0,56/1000*2
из них:
31.1 |  | затраты на труд рабочих |  |  | 1945825 | 2179
|  | в том числе оплата труда рабочих |  |  | 1008980 | 1130
31.1.1 | 002-0133 | Затраты труда рабочих (средний разряд работы 3,3). Работы по устройству несущих и ограждающих конструкций | чел.-ч | 0.33663 | 6474 | 2179
31.2 |  | машины и механизмы |  |  | 8779 | 10
|  | в том числе оплата труда машинистов |  |  | 2865 | 3
31.2.1 | 314-102-0101 | Краны на автомобильном ходу максимальной грузоподъёмностью 10 т | маш.-ч | 0.0002912 | 15659 | 5
|  | в т.ч. затраты труда машинистов, экипаж 1 | чел.-ч | 0.0002912 | 5410 | 2
31.2.2 | 331-101-0101 | Автомобили бортовые грузоподъёмностью до 5 т | маш.-ч | 0.000431 | 10229 | 5
|  | в т.ч. затраты труда машинистов, экипаж 1 | чел.-ч | 0.000431 | 3788 | 2
32 | 217-101-0401 ССЦ РК 8.04-08-2025 | Болт анкерный ГОСТ ISO 8992-2015 оцинкованный | кг | 1.12 | 1590 | 1781
Формула объема = 0,56*2
33 | 217-103-0201 ССЦ РК 8.04-08-2025 | Анкер химический HIT-RE 500 V3/500/1, 500 мл | шт. | 2 | 42059 | 84118
Формула объема = 1*2
34 | 1106-0301-0301 ЭСН РК 8.04-01-2024 Кзтр и Кэм=1,04 | Устройство подливки под оборудование, толщина 20 мм | м² | 0.16 | 3090 | 494
Состав работ: 1. Раскрой и установка досок 2. Крепление досок гвоздями строительными 3. Укладка бетонной смеси
Формула объема = 0,002/0,025*2
из них:
34.1 |  | затраты на труд рабочих |  |  | 2880 | 461
|  | в том числе оплата труда рабочих |  |  | 1493 | 239
34.1.1 | 002-0134 | Затраты труда рабочих (средний разряд работы 3,4). Работы по устройству несущих и ограждающих конструкций | чел.-ч | 0.069888 | 6593 | 461
34.2 |  | машины и механизмы |  |  | 21 | 3
|  | в том числе оплата труда машинистов |  |  | 7 | 1
34.2.1 | 314-102-0101 | Краны на автомобильном ходу максимальной грузоподъёмностью 10 т | маш.-ч | 0.0001331 | 15659 | 2
|  | в т.ч. затраты труда машинистов, экипаж 1 | чел.-ч | 0.0001331 | 5410 | 1
34.2.2 | 313-302-0202 | Вибратор поверхностный | маш.-ч | 0.0040602 | 25
34.2.3 | 331-101-0101 | Автомобили бортовые грузоподъёмностью до 5 т | маш.-ч | 8.32e-05 | 10229 | 1
|  | в т.ч. затраты труда машинистов, экипаж 1 | чел.-ч | 8.32e-05 | 3788
34.3 |  | материалы, изделия и конструкции |  |  | 189 | 30
34.3.1 | 215-204-0303 | Доска обрезная хвойных пород длиной до 6,5 м, шириной от 75 мм до 150 мм, толщиной 25 мм ГОСТ 8486-86 сорт 3 | м³ | 0.00016 | 122783 | 20
34.3.2 | 215-204-0503 | Доска обрезная хвойных пород длиной до 6,5 м, шириной от 75 мм до 150 мм, толщиной 44 мм и более ГОСТ 8486-86 сорт 3 | м³ | 6.4e-05 | 122783 | 8
34.3.3 | 217-108-0101 | Гвоздь ГОСТ 283-75 строительный | кг | 0.0032 | 861 | 3
35 | 1106-0301-0302 ЭСН РК 8.04-01-2024 К=3 Кзтр и Кэм=1,04 | Добавлять или исключать к норме 1106-0301-0301 на каждые 10 мм изменения толщины | м² | 0.16 | 2634 | 422
Формула объема = 0,002/0,025*2
из них:
35.1 |  | затраты на труд рабочих |  |  | 2468 | 395
|  | в том числе оплата труда рабочих |  |  | 1280 | 205
35.1.1 | 002-0134 | Затраты труда рабочих (средний разряд работы 3,4). Работы по устройству несущих и ограждающих конструкций | чел.-ч | 0.059904 | 6593 | 395
35.2 |  | машины и механизмы |  |  | 29 | 5
|  | в том числе оплата труда машинистов |  |  | 9 | 1
35.2.1 | 314-102-0101 | Краны на автомобильном ходу максимальной грузоподъёмностью 10 т | маш.-ч | 0.0001997 | 15659 | 3
|  | в т.ч. затраты труда машинистов, экипаж 1 | чел.-ч | 0.0001997 | 5410 | 1
35.2.2 | 313-302-0202 | Вибратор поверхностный | маш.-ч | 0.0034944 | 25
35.2.3 | 331-101-0101 | Автомобили бортовые грузоподъёмностью до 5 т | маш.-ч | 9.98e-05 | 10229 | 1
|  | в т.ч. затраты труда машинистов, экипаж 1 | чел.-ч | 9.98e-05 | 3788
35.3 |  | материалы, изделия и конструкции |  |  | 137 | 22
35.3.1 | 215-204-0303 | Доска обрезная хвойных пород длиной до 6,5 м, шириной от 75 мм до 150 мм, толщиной 25 мм ГОСТ 8486-86 сорт 3 | м³ | 9.6e-05 | 122783 | 12
35.3.2 | 215-204-0503 | Доска обрезная хвойных пород длиной до 6,5 м, шириной от 75 мм до 150 мм, толщиной 44 мм и более ГОСТ 8486-86 сорт 3 | м³ | 4.8e-05 | 122783 | 6
35.3.3 | 217-108-0101 | Гвоздь ГОСТ 283-75 строительный | кг | 0.0048 | 861 | 4
36 | 235-302-0101 ССЦ РК 8.04-08-2025 | Смесь сухая - безусадочный быстротвердеющий подливочный состав на цементной основе для монтажа оборудования и металлоконструкций толщина нанесения до 50 мм | кг | 8.4 | 267 | 2243
Формула объема = 2100*0,002*2
| Раздел 4: | ПЕРЕХОД W-3 (215-KZ-DUOMA-CIV-DWG-038-36017 л.15, 215-KZ-DUCGF-CIV-LST-000-36018-АС.ВОР л.27,28) |  |  |  | 805630
из них:
|  | затраты на труд рабочих | тенге |  |  | 122381
|  | в том числе оплата труда рабочих | тенге |  |  | 63403
|  | машины и механизмы | тенге |  |  | 34477
|  | в том числе оплата труда машинистов | тенге |  |  | 10136
|  | материалы, изделия и конструкции | тенге |  |  | 648772
|  | нормативная трудоемкость | чел.-ч | 17
| Подраздел 1: | ЗЕМЛЯНЫЕ РАБОТЫ (215-KZ-DUCGF-CIV-LST-000-36018-АС.ВОР л.28) |  |  |  | 3451
из них:
|  | затраты на труд рабочих | тенге |  |  | 3451
|  | в том числе оплата труда рабочих | тенге |  |  | 1731
|  | нормативная трудоемкость | чел.-ч | 1
37 | 1101-0102-1001 ЭСН РК 8.04-01-2024 Кзтр и Кэм=1,04 | Разработка ямы вручную для стойки или столба без креплений, без откосов, глубина до 0,7 м, группа грунта 1 | м³ грунта | 0.3 | 9954 | 2986
Состав работ: 1. Разметка очертания ям 2. Разработка грунта с выбрасыванием на бровку 3. Зачистка дна и поверхности стенок 4. Переходы от ямы к яме
Формула объема = 0,3*1
из них:
37.1 |  | затраты на труд рабочих |  |  | 9954 | 2986
|  | в том числе оплата труда рабочих |  |  | 4994 | 1498
37.1.1 | 001-0120 | Затраты труда рабочих (средний разряд работы 2). Работы по разработке грунта и устройству земляных конструкций | чел.-ч | 0.56472 | 5288 | 2986
38 | 1101-0102-0901 ЭСН РК 8.04-01-2024 Кзтр и Кэм=1,04 | Засыпка траншей, пазух, котлованов и ям, группа грунта 1 | м³ грунта | 0.1 | 4645 | 465
Состав работ: 1. Засыпка ранее выброшенным грунтом с разбивкой комьев и трамбованием 2. Поливка водой при необходимости
Формула объема = 0,1*1
из них:
38.1 |  | затраты на труд рабочих |  |  | 4645 | 465
|  | в том числе оплата труда рабочих |  |  | 2330 | 233
38.1.1 | 001-0117 | Затраты труда рабочих (средний разряд работы 1,7). Работы по разработке грунта и устройству земляных конструкций | чел.-ч | 0.09204 | 5047 | 465
| Подраздел 2: | ПОСТАМЕНТ SP-1 - 1ШТ (215-KZ-DUOMA-CIV-DWG-038-36017 л.15, 215-KZ-DUCGF-CIV-LST-000-36018-АС.ВОР л.28) |  |  |  | 112034
из них:
|  | затраты на труд рабочих | тенге |  |  | 10354
|  | в том числе оплата труда рабочих | тенге |  |  | 5356
|  | машины и механизмы | тенге |  |  | 2059
|  | в том числе оплата труда машинистов | тенге |  |  | 544
|  | материалы, изделия и конструкции | тенге |  |  | 99621
|  | нормативная трудоемкость | чел.-ч | 1
39 | 1101-0701-1501 ЭСН РК 8.04-01-2024 Изм. и доп. вып. 47 Кзтр и Кэм=1,04 | Устройство основания под фундамент песчаного | м³ основания | 0.18 | 11091 | 1996
Состав работ: 1. Разравнивание и трамбование основания под фундаменты ручными трамбовками
Формула объема = 0,18*1
из них:
39.1 |  | затраты на труд рабочих |  |  | 4702 | 846
|  | в том числе оплата труда рабочих |  |  | 2359 | 425
39.1.1 | 001-0125 | Затраты труда рабочих (средний разряд работы 2,5). Работы по разработке грунта и устройству земляных конструкций | чел.-ч | 0.14602 | 5796 | 846
39.2 |  | машины и механизмы |  |  | 3849 | 693
|  | в том числе оплата труда машинистов |  |  | 1204 | 217
39.2.1 | 315-102-0102 | Компрессоры передвижные с двигателем внутреннего сгорания давлением до 686 кПа (7 атм), производительность 5 м³/мин | маш.-ч | 0.039312 | 10402 | 448
|  | в т.ч. затраты труда машинистов, экипаж 1 | чел.-ч | 0.039312 | 3788 | 149
39.2.2 | 343-402-0101 | Трамбовки пневматические при работе от компрессора | маш.-ч | 0.078624 | 17 | 2
39.2.3 | 314-503-0102 | Погрузчики одноковшовые универсальные фронтальные пневмоколесные грузоподъёмностью 3 т | маш.-ч | 0.014976 | 14717 | 243
|  | в т.ч. затраты труда машинистов, экипаж 1 | чел.-ч | 0.014976 | 4528 | 68
39.3 |  | материалы, изделия и конструкции |  |  | 2540 | 457
39.3.1 | 211-401-0101 | Песок ГОСТ 8736-2014 природный | м³ | 0.198 | 2286 | 453
39.3.2 | 217-603-0104 | Вода техническая | м³ | 0.027 | 164 | 4
40 | 1113-0101-0313 ЭСН РК 8.04-01-2024 Кзтр и Кэм=1,02 | Устройство гидроизоляции из полиэтиленовой пленки насухо в один слой | м² изолируемой поверхности | 1.81 | 215 | 390
Состав работ: 1. Раскатка рулонов с нарезкой на полотнища 2. Укладка полиэтиленовой пленки в один слой на плиты перекрытий с напуском полотен
Формула объема = 1,81*1
из них:
40.1 |  | затраты на труд рабочих |  |  | 213 | 386
|  | в том числе оплата труда рабочих |  |  | 112 | 203
40.1.1 | 003-0130 | Затраты труда рабочих (средний разряд работы 3). Работы отделочные и изоляционные | чел.-ч | 0.063694 | 6056 | 386
40.2 |  | машины и механизмы |  |  | 2 | 4
|  | в том числе оплата труда машинистов |  |  | 1 | 2
40.2.1 | 331-101-0101 | Автомобили бортовые грузоподъёмностью до 5 т | маш.-ч | 0.0003692 | 10229 | 4
|  | в т.ч. затраты труда машинистов, экипаж 1 | чел.-ч | 0.0003692 | 3788 | 1
41 | 261-107-0509 ССЦ РК 8.04-08-2025 | Пленка полиэтиленовая, толщина 0,2-0,5 мм ГОСТ 10354-82 | т | 0.0011856 | 521019 | 618
Формула объема = 1,81*1,78*0,000368*1
42 | 1106-0101-0219 ЭСН РК 8.04-01-2024 Кзтр и Кэм=1,04 | Устройство плит фундаментных железобетонных плоских | м³ | 0.27 | 17041 | 4601
Состав работ: 1. Раскрой и установка досок 2. Установка щитов опалубки 3. Крепление элементов опалубки проволокой и гвоздями строительными 4. Установка арматуры 5. Укладка бетонной смеси
Формула объема = 0,27*1
из них:
42.1 |  | затраты на труд рабочих |  |  | 11380 | 3073
|  | в том числе оплата труда рабочих |  |  | 5901 | 1593
42.1.1 | 002-0130 | Затраты труда рабочих (средний разряд работы 3). Работы по устройству несущих и ограждающих конструкций | чел.-ч | 0.50263 | 6113 | 3073
42.2 |  | машины и механизмы |  |  | 4878 | 1317
|  | в том числе оплата труда машинистов |  |  | 1151 | 311
42.2.1 | 313-302-0201 | Вибратор глубинный | маш.-ч | 0.030074 | 57 | 2
42.2.2 | 314-101-0103 | Краны башенные максимальной грузоподъёмностью 8 т, высота подъема до 41,5 м, максимальный вылет стрелы до 55 м | маш.-ч | 0.073177 | 14837 | 1207
|  | в т.ч. затраты труда машинистов, экипаж 1 | чел.-ч | 0.073177 | 3788 | 277
42.2.3 | 315-103-0501 | Установки постоянного тока для ручной дуговой сварки | маш.-ч | 0.012074 | 278 | 4
42.2.4 | 314-503-0601 | Автопогрузчики, грузоподъёмность 5 т | маш.-ч | 0.0007582 | 13241 | 11
|  | в т.ч. затраты труда машинистов, экипаж 1 | чел.-ч | 0.0007582 | 3788 | 3
42.2.5 | 314-102-0101 | Краны на автомобильном ходу максимальной грузоподъёмностью 10 т | маш.-ч | 0.0027518 | 15659 | 47
|  | в т.ч. затраты труда машинистов, экипаж 1 | чел.-ч | 0.0027518 | 5410 | 15
42.2.6 | 331-101-0101 | Автомобили бортовые грузоподъёмностью до 5 т | маш.-ч | 0.0041278 | 10229 | 46
|  | в т.ч. затраты труда машинистов, экипаж 1 | чел.-ч | 0.0041278 | 3788 | 16
42.3 |  | материалы, изделия и конструкции |  |  | 783 | 211
42.3.1 | 215-204-0503 | Доска обрезная хвойных пород длиной до 6,5 м, шириной от 75 мм до 150 мм, толщиной 44 мм и более ГОСТ 8486-86 сорт 3 | м³ | 0.000108 | 122783 | 13
42.3.2 | 216-102-0301 | Известь строительная негашеная комовая ГОСТ 9179-2018 сорт 1 | т | 2.7e-05 | 64654 | 2
42.3.3 | 217-603-0104 | Вода техническая | м³ | 0.001971 | 164
42.3.4 | 217-301-0105 | Электрод типа Э38, Э42, Э46, Э50 ГОСТ 9467-75, марки АНО-4 диаметром 4 мм | кг | 0.0135 | 2236 | 30
42.3.5 | 218-101-0102 | Щиты из досок, толщина 40 мм | м² | 0.00972 | 4684 | 46
42.3.6 | 214-209-0802 | Проволока сварочная легированная марки СВ-10НМА с неомедненной поверхностью ГОСТ 2246-70 диаметром 4 мм | кг | 0.02754 | 2146 | 59
42.3.7 | 217-108-0101 | Гвоздь ГОСТ 283-75 строительный | кг | 0.0054 | 861 | 5
42.3.8 | 218-103-0206 | Ткань мешочная ГОСТ 30090-93 | 10 м² | 0.0081 | 7006 | 57
43 | 212-101-2302 ССЦ РК 8.04-08-2025 | Бетон тяжелый класса В25, сульфатостойкий ГОСТ 7473-2010 F150, W6 | м³ | 0.27405 | 36944 | 10125
Формула объема = 1,015*0,27*1
44 | 214-403-0103 ССЦ РК 8.04-08-2025 | Сетка арматурная сварная из арматурной стали А-III (А400), диаметром от 6 до 40 мм ГОСТ 23279-2012 | т | 0.024 | 436933 | 10486
Формула объема = 0,024*1
45 | 1113-0101-0208 ЭСН РК 8.04-01-2024 Кзтр и Кэм=1,02 | Устройство гидроизоляции битумной поверхности вертикальной в 2 слоя по выровненной поверхности бутовой кладки, кирпичу, бетону | м² поверхности | 0.25 | 1442 | 361
Состав работ: 1. Огрунтовка поверхности 2. Нанесение слоев битумной мастики с разогреванием ее
Формула объема = 0,25*1
из них:
45.1 |  | затраты на труд рабочих |  |  | 1142 | 286
|  | в том числе оплата труда рабочих |  |  | 592 | 148
45.1.1 | 002-0137 | Затраты труда рабочих (средний разряд работы 3,7). Работы по устройству несущих и ограждающих конструкций | чел.-ч | 0.041055 | 6954 | 286
45.2 |  | машины и механизмы |  |  | 23 | 6
|  | в том числе оплата труда машинистов |  |  | 8 | 2
45.2.1 | 331-101-0101 | Автомобили бортовые грузоподъёмностью до 5 т | маш.-ч | 0.00051 | 10229 | 6
|  | в т.ч. затраты труда машинистов, экипаж 1 | чел.-ч | 0.00051 | 3788 | 2
45.3 |  | материалы, изделия и конструкции |  |  | 277 | 69
45.3.1 | 235-201-0101 | Праймер битумный ГОСТ 30693-2000 эмульсионный | кг | 0.125 | 554 | 69
46 | 216-201-1001 ССЦ РК 8.04-08-2025 | Битумно-латексная эмульсия на водной основе для гидроизоляции фундаментов, устройства и ремонта мастичных и рулонных кровель, антикоррозионной защиты строительных конструкций | л | 0.24 | 1943 | 466
Формула объема = 0,24*1
47 | 1146-0502-0101 ЭСН РК 8.04-01-2024 Кзтр и Кэм=1,04 | Сверление перфоратором вертикального отверстия в железобетонной конструкции пола, глубина 200 мм, диаметр до 25 мм | шт. | 2 | 474 | 948
Состав работ: 1. Разметка мест сверления отверстий 2. Приведение перфоратора в рабочее положение 3. Сверление отверстий 4. Уборка мусора
Формула объема = 2*1
из них:
47.1 |  | затраты на труд рабочих |  |  | 473 | 946
|  | в том числе оплата труда рабочих |  |  | 244 | 488
47.1.1 | 006-0130 | Затраты труда рабочих (средний разряд работы 3). Специальные работы в грунтах, работы по устройству конструкций башенного и мачтового типа, промышленных печей и труб | чел.-ч | 0.15371 | 6151 | 945
47.2 |  | машины и механизмы |  |  | 1 | 2
47.2.1 | 343-302-0101 | Перфоратор электрический | маш.-ч | 0.12605 | 20 | 3
48 | 1146-0502-0106 ЭСН РК 8.04-01-2024 К=8,5 Кзтр и Кэм=1,04 | На каждые 10 мм изменения глубины сверления добавлять к норме 1146-0502-0101 | шт. | 2 | -170 | -340
Состав работ: 1. Сверление отверстий 2. Уборка мусора
Формула объема = 2*1
из них:
48.1 |  | затраты на труд рабочих |  |  | -169 | -338
|  | в том числе оплата труда рабочих |  |  | -87 | -174
48.1.1 | 006-0130 | Затраты труда рабочих (средний разряд работы 3). Специальные работы в грунтах, работы по устройству конструкций башенного и мачтового типа, промышленных печей и труб | чел.-ч | 0.054808 | 6151 | 337
48.2 |  | машины и механизмы |  |  | -1 | -2
48.2.1 | 343-302-0101 | Перфоратор электрический | маш.-ч | 0.0442 | 20 | 1
49 | 1106-0301-0901 ЭСН РК 8.04-01-2024 Кзтр и Кэм=1,04 | Установка анкерных болтов в готовые гнезда с заделкой, длина до 1 м | т | 0.001 | 1954604 | 1955
Состав работ: 1. Установка кондукторов (шаблонов) с выверкой, закреплением и разборкой 2. Установка анкерных болтов с выверкой и закреплением 3. Заливка анкерных болтов, устанавливаемых в гнезда, раствором или бетоном
Формула объема = 0,001*1
из них:
49.1 |  | затраты на труд рабочих |  |  | 1945825 | 1946
|  | в том числе оплата труда рабочих |  |  | 1008980 | 1009
49.1.1 | 002-0133 | Затраты труда рабочих (средний разряд работы 3,3). Работы по устройству несущих и ограждающих конструкций | чел.-ч | 0.30056 | 6474 | 1946
49.2 |  | машины и механизмы |  |  | 8779 | 9
|  | в том числе оплата труда машинистов |  |  | 2865 | 3
49.2.1 | 314-102-0101 | Краны на автомобильном ходу максимальной грузоподъёмностью 10 т | маш.-ч | 0.00026 | 15659 | 4
|  | в т.ч. затраты труда машинистов, экипаж 1 | чел.-ч | 0.00026 | 5410 | 1
49.2.2 | 331-101-0101 | Автомобили бортовые грузоподъёмностью до 5 т | маш.-ч | 0.0003848 | 10229 | 4
|  | в т.ч. затраты труда машинистов, экипаж 1 | чел.-ч | 0.0003848 | 3788 | 1
50 | 271-701-0304-0005 ПрСЦ 03.2026 № 1-2 | Анкерная шпилька для сейсмических нагрузок HST3, типа Hilti | кг | 0.9 | 20127 | 18114
Формула объема = 0,9*1
51 | 217-103-0201 ССЦ РК 8.04-08-2025 | Анкер химический HIT-RE 500 V3/500/1, 500 мл | шт. | 1 | 42059 | 42059
Формула объема = 1*1
52 | 1106-0301-0301 ЭСН РК 8.04-01-2024 Кзтр и Кэм=1,04 | Устройство подливки под оборудование, толщина 20 мм | м² | 0.6 | 3090 | 1854
Состав работ: 1. Раскрой и установка досок 2. Крепление досок гвоздями строительными 3. Укладка бетонной смеси
Формула объема = 0,03/0,05*1
из них:
52.1 |  | затраты на труд рабочих |  |  | 2880 | 1728
|  | в том числе оплата труда рабочих |  |  | 1493 | 896
52.1.1 | 002-0134 | Затраты труда рабочих (средний разряд работы 3,4). Работы по устройству несущих и ограждающих конструкций | чел.-ч | 0.26208 | 6593 | 1728
52.2 |  | машины и механизмы |  |  | 21 | 13
|  | в том числе оплата труда машинистов |  |  | 7 | 4
52.2.1 | 314-102-0101 | Краны на автомобильном ходу максимальной грузоподъёмностью 10 т | маш.-ч | 0.0004992 | 15659 | 9
|  | в т.ч. затраты труда машинистов, экипаж 1 | чел.-ч | 0.0004992 | 5410 | 3
52.2.2 | 313-302-0202 | Вибратор поверхностный | маш.-ч | 0.015226 | 25
52.2.3 | 331-101-0101 | Автомобили бортовые грузоподъёмностью до 5 т | маш.-ч | 0.000312 | 10229 | 3
|  | в т.ч. затраты труда машинистов, экипаж 1 | чел.-ч | 0.000312 | 3788 | 1
52.3 |  | материалы, изделия и конструкции |  |  | 189 | 113
52.3.1 | 215-204-0303 | Доска обрезная хвойных пород длиной до 6,5 м, шириной от 75 мм до 150 мм, толщиной 25 мм ГОСТ 8486-86 сорт 3 | м³ | 0.0006 | 122783 | 74
52.3.2 | 215-204-0503 | Доска обрезная хвойных пород длиной до 6,5 м, шириной от 75 мм до 150 мм, толщиной 44 мм и более ГОСТ 8486-86 сорт 3 | м³ | 0.00024 | 122783 | 29
52.3.3 | 217-108-0101 | Гвоздь ГОСТ 283-75 строительный | кг | 0.012 | 861 | 10
53 | 1106-0301-0302 ЭСН РК 8.04-01-2024 К=3 Кзтр и Кэм=1,04 | Добавлять или исключать к норме 1106-0301-0301 на каждые 10 мм изменения толщины | м² | 0.6 | 2634 | 1580
Формула объема = 0,03/0,05*1
из них:
53.1 |  | затраты на труд рабочих |  |  | 2468 | 1481
|  | в том числе оплата труда рабочих |  |  | 1280 | 768
53.1.1 | 002-0134 | Затраты труда рабочих (средний разряд работы 3,4). Работы по устройству несущих и ограждающих конструкций | чел.-ч | 0.22464 | 6593 | 1481
53.2 |  | машины и механизмы |  |  | 29 | 17
|  | в том числе оплата труда машинистов |  |  | 9 | 5
53.2.1 | 314-102-0101 | Краны на автомобильном ходу максимальной грузоподъёмностью 10 т | маш.-ч | 0.0007488 | 15659 | 13
|  | в т.ч. затраты труда машинистов, экипаж 1 | чел.-ч | 0.0007488 | 5410 | 4
53.2.2 | 313-302-0202 | Вибратор поверхностный | маш.-ч | 0.013104 | 25
53.2.3 | 331-101-0101 | Автомобили бортовые грузоподъёмностью до 5 т | маш.-ч | 0.0003744 | 10229 | 4
|  | в т.ч. затраты труда машинистов, экипаж 1 | чел.-ч | 0.0003744 | 3788 | 1
53.3 |  | материалы, изделия и конструкции |  |  | 137 | 82
53.3.1 | 215-204-0303 | Доска обрезная хвойных пород длиной до 6,5 м, шириной от 75 мм до 150 мм, толщиной 25 мм ГОСТ 8486-86 сорт 3 | м³ | 0.00036 | 122783 | 44
53.3.2 | 215-204-0503 | Доска обрезная хвойных пород длиной до 6,5 м, шириной от 75 мм до 150 мм, толщиной 44 мм и более ГОСТ 8486-86 сорт 3 | м³ | 0.00018 | 122783 | 22
53.3.3 | 217-108-0101 | Гвоздь ГОСТ 283-75 строительный | кг | 0.018 | 861 | 16
54 | 235-302-0101 ССЦ РК 8.04-08-2025 | Смесь сухая - безусадочный быстротвердеющий подливочный состав на цементной основе для монтажа оборудования и металлоконструкций толщина нанесения до 50 мм | кг | 63 | 267 | 16821
Формула объема = 63*1
| Подраздел 3: | ДЕФОРМАЦИОННЫЙ ШОВ |  |  |  | 12921
из них:
|  | затраты на труд рабочих | тенге |  |  | 3343
|  | в том числе оплата труда рабочих | тенге |  |  | 1733
|  | машины и механизмы | тенге |  |  | 25
|  | в том числе оплата труда машинистов | тенге |  |  | 8
|  | материалы, изделия и конструкции | тенге |  |  | 9553
55 | 1106-0201-0801 ЭСН РК 8.04-01-2024 Кзтр и Кэм=1,04 | Устройство деформационного шва в емкостном сооружении с применением резиновой прокладки/С ПРИМЕНЕНИЕМ ДОСКИ | м шва | 0.44 | 7068 | 3110
Состав работ: 1. Устройство прокладки из досок 2. Установка прокладок с конопаткой швов прядью 3. Зачеканка швов
Формула объема = 0,44*1
из них:
55.1 |  | затраты на труд рабочих |  |  | 5975 | 2629
|  | в том числе оплата труда рабочих |  |  | 3098 | 1363
55.1.1 | 002-0144 | Затраты труда рабочих (средний разряд работы 4,4). Работы по устройству несущих и ограждающих конструкций | чел.-ч | 0.33405 | 7870 | 2629
55.2 |  | машины и механизмы |  |  | 30 | 13
|  | в том числе оплата труда машинистов |  |  | 8 | 4
55.2.1 | 324-103-0101 | Битумозаправщики грузоподъёмностью 4 т | маш.-ч | 0.0004576 | 21065 | 11
|  | в т.ч. затраты труда машинистов, экипаж 1 | чел.-ч | 0.0004576 | 5410 | 2
55.2.2 | 331-101-0101 | Автомобили бортовые грузоподъёмностью до 5 т | маш.-ч | 0.0002288 | 10229 | 3
|  | в т.ч. затраты труда машинистов, экипаж 1 | чел.-ч | 0.0002288 | 3788 | 1
55.3 |  | материалы, изделия и конструкции |  |  | 1063 | 468
55.3.1 | 216-201-0501 | Битум нефтяной строительный изоляционный ГОСТ 9812-74 марки БНИ IV | т | 0.001408 | 286736 | 404
55.3.2 | 235-401-0501 | Пакля пропитанная | кг | 0.066 | 965 | 64
56 | 215-204-0202 ССЦ РК 8.04-08-2025 | Доска обрезная хвойных пород длиной до 6,5 м, шириной от 75 мм до 150 мм, толщиной от 19 мм до 22 мм ГОСТ 8486-86 сорт 2 | м³ | 0.003 | 110736 | 332
Формула объема = 0,003*1
57 | 1106-0201-0803 ЭСН РК 8.04-01-2024 Кзтр и Кэм=1,04 | Устройство деформационного шва в емкостном сооружении с применением герметика | м шва | 0.44 | 1650 | 726
Состав работ: 1. Установка гермитового шнура 2. Нагнетание тиоколового герметика 3. Зачеканка швов
Формула объема = 0,44*1
из них:
57.1 |  | затраты на труд рабочих |  |  | 1623 | 714
|  | в том числе оплата труда рабочих |  |  | 842 | 370
57.1.1 | 002-0139 | Затраты труда рабочих (средний разряд работы 3,9). Работы по устройству несущих и ограждающих конструкций | чел.-ч | 0.099299 | 7192 | 714
57.2 |  | машины и механизмы |  |  | 27 | 12
|  | в том числе оплата труда машинистов |  |  | 9 | 4
57.2.1 | 331-101-0101 | Автомобили бортовые грузоподъёмностью до 5 т | маш.-ч | 0.0010525 | 10229 | 12
|  | в т.ч. затраты труда машинистов, экипаж 1 | чел.-ч | 0.0010525 | 3788 | 4
58 | 235-202-0112 ССЦ РК 8.04-08-2025 | Герметик ГОСТ 25621-83 полисульфидный (тиоколовый) | кг | 2.8 | 3126 | 8753
Формула объема = 2,8*1
| Подраздел 4: | МЕТАЛЛОКОНСТРУКЦИИ ПЕРЕХОДА (215-KZ-DUOMA-CIV-DWG-038-36017 л.15, 215-KZ-DUCGF-CIV-LST-000-36018-АС.ВОР л.27) |  |  |  | 642621
из них:
|  | затраты на труд рабочих | тенге |  |  | 100931
|  | в том числе оплата труда рабочих | тенге |  |  | 52334
|  | машины и механизмы | тенге |  |  | 32235
|  | в том числе оплата труда машинистов | тенге |  |  | 9566
|  | материалы, изделия и конструкции | тенге |  |  | 509455
|  | нормативная трудоемкость | чел.-ч | 15
59 | 1146-0502-0101 ЭСН РК 8.04-01-2024 Кзтр и Кэм=1,04 | Сверление перфоратором вертикального отверстия в железобетонной конструкции пола, глубина 200 мм, диаметр до 25 мм | шт. | 2 | 474 | 948
Состав работ: 1. Разметка мест сверления отверстий 2. Приведение перфоратора в рабочее положение 3. Сверление отверстий 4. Уборка мусора
Формула объема = 2*1
из них:
59.1 |  | затраты на труд рабочих |  |  | 473 | 946
|  | в том числе оплата труда рабочих |  |  | 244 | 488
59.1.1 | 006-0130 | Затраты труда рабочих (средний разряд работы 3). Специальные работы в грунтах, работы по устройству конструкций башенного и мачтового типа, промышленных печей и труб | чел.-ч | 0.15371 | 6151 | 945
59.2 |  | машины и механизмы |  |  | 1 | 2
59.2.1 | 343-302-0101 | Перфоратор электрический | маш.-ч | 0.12605 | 20 | 3
60 | 1146-0502-0106 ЭСН РК 8.04-01-2024 К=8,5 Кзтр и Кэм=1,04 | На каждые 10 мм изменения глубины сверления добавлять к норме 1146-0502-0101 | шт. | 2 | -170 | -340
Состав работ: 1. Сверление отверстий 2. Уборка мусора
Формула объема = 2*1
из них:
60.1 |  | затраты на труд рабочих |  |  | -169 | -338
|  | в том числе оплата труда рабочих |  |  | -87 | -174
60.1.1 | 006-0130 | Затраты труда рабочих (средний разряд работы 3). Специальные работы в грунтах, работы по устройству конструкций башенного и мачтового типа, промышленных печей и труб | чел.-ч | 0.054808 | 6151 | 337
60.2 |  | машины и механизмы |  |  | -1 | -2
60.2.1 | 343-302-0101 | Перфоратор электрический | маш.-ч | 0.0442 | 20 | 1
61 | 1106-0301-0901 ЭСН РК 8.04-01-2024 Кзтр и Кэм=1,04 | Установка анкерных болтов в готовые гнезда с заделкой, длина до 1 м | т | 0.001 | 1954604 | 1955
Состав работ: 1. Установка кондукторов (шаблонов) с выверкой, закреплением и разборкой 2. Установка анкерных болтов с выверкой и закреплением 3. Заливка анкерных болтов, устанавливаемых в гнезда, раствором или бетоном
Формула объема = 0,001*1
из них:
61.1 |  | затраты на труд рабочих |  |  | 1945825 | 1946
|  | в том числе оплата труда рабочих |  |  | 1008980 | 1009
61.1.1 | 002-0133 | Затраты труда рабочих (средний разряд работы 3,3). Работы по устройству несущих и ограждающих конструкций | чел.-ч | 0.30056 | 6474 | 1946
61.2 |  | машины и механизмы |  |  | 8779 | 9
|  | в том числе оплата труда машинистов |  |  | 2865 | 3
61.2.1 | 314-102-0101 | Краны на автомобильном ходу максимальной грузоподъёмностью 10 т | маш.-ч | 0.00026 | 15659 | 4
|  | в т.ч. затраты труда машинистов, экипаж 1 | чел.-ч | 0.00026 | 5410 | 1
61.2.2 | 331-101-0101 | Автомобили бортовые грузоподъёмностью до 5 т | маш.-ч | 0.0003848 | 10229 | 4
|  | в т.ч. затраты труда машинистов, экипаж 1 | чел.-ч | 0.0003848 | 3788 | 1
62 | 271-701-0304-0004 ПрСЦ 03.2026 № 1-2 | Анкерная шпилька HIT-Z, типа Hilti | кг | 0.9 | 21477 | 19329
Формула объема = 0,9*1
63 | 217-103-0201 ССЦ РК 8.04-08-2025 | Анкер химический HIT-RE 500 V3/500/1, 500 мл | шт. | 1 | 42059 | 42059
Формула объема = 1*1
64 | 1106-0301-0301 ЭСН РК 8.04-01-2024 Кзтр и Кэм=1,04 | Устройство подливки под оборудование, толщина 20 мм | м² | 0.6 | 3090 | 1854
Состав работ: 1. Раскрой и установка досок 2. Крепление досок гвоздями строительными 3. Укладка бетонной смеси
Формула объема = 0,6*1
из них:
64.1 |  | затраты на труд рабочих |  |  | 2880 | 1728
|  | в том числе оплата труда рабочих |  |  | 1493 | 896
64.1.1 | 002-0134 | Затраты труда рабочих (средний разряд работы 3,4). Работы по устройству несущих и ограждающих конструкций | чел.-ч | 0.26208 | 6593 | 1728
64.2 |  | машины и механизмы |  |  | 21 | 13
|  | в том числе оплата труда машинистов |  |  | 7 | 4
64.2.1 | 314-102-0101 | Краны на автомобильном ходу максимальной грузоподъёмностью 10 т | маш.-ч | 0.0004992 | 15659 | 9
|  | в т.ч. затраты труда машинистов, экипаж 1 | чел.-ч | 0.0004992 | 5410 | 3
64.2.2 | 313-302-0202 | Вибратор поверхностный | маш.-ч | 0.015226 | 25
64.2.3 | 331-101-0101 | Автомобили бортовые грузоподъёмностью до 5 т | маш.-ч | 0.000312 | 10229 | 3
|  | в т.ч. затраты труда машинистов, экипаж 1 | чел.-ч | 0.000312 | 3788 | 1
64.3 |  | материалы, изделия и конструкции |  |  | 189 | 113
64.3.1 | 215-204-0303 | Доска обрезная хвойных пород длиной до 6,5 м, шириной от 75 мм до 150 мм, толщиной 25 мм ГОСТ 8486-86 сорт 3 | м³ | 0.0006 | 122783 | 74
64.3.2 | 215-204-0503 | Доска обрезная хвойных пород длиной до 6,5 м, шириной от 75 мм до 150 мм, толщиной 44 мм и более ГОСТ 8486-86 сорт 3 | м³ | 0.00024 | 122783 | 29
64.3.3 | 217-108-0101 | Гвоздь ГОСТ 283-75 строительный | кг | 0.012 | 861 | 10
65 | 1106-0301-0302 ЭСН РК 8.04-01-2024 К=3 Кзтр и Кэм=1,04 | Добавлять или исключать к норме 1106-0301-0301 на каждые 10 мм изменения толщины | м² | 0.6 | 2634 | 1580
Формула объема = 0,6*1
из них:
65.1 |  | затраты на труд рабочих |  |  | 2468 | 1481
|  | в том числе оплата труда рабочих |  |  | 1280 | 768
65.1.1 | 002-0134 | Затраты труда рабочих (средний разряд работы 3,4). Работы по устройству несущих и ограждающих конструкций | чел.-ч | 0.22464 | 6593 | 1481
65.2 |  | машины и механизмы |  |  | 29 | 17
|  | в том числе оплата труда машинистов |  |  | 9 | 5
65.2.1 | 314-102-0101 | Краны на автомобильном ходу максимальной грузоподъёмностью 10 т | маш.-ч | 0.0007488 | 15659 | 13
|  | в т.ч. затраты труда машинистов, экипаж 1 | чел.-ч | 0.0007488 | 5410 | 4
65.2.2 | 313-302-0202 | Вибратор поверхностный | маш.-ч | 0.013104 | 25
65.2.3 | 331-101-0101 | Автомобили бортовые грузоподъёмностью до 5 т | маш.-ч | 0.0003744 | 10229 | 4
|  | в т.ч. затраты труда машинистов, экипаж 1 | чел.-ч | 0.0003744 | 3788 | 1
65.3 |  | материалы, изделия и конструкции |  |  | 137 | 82
65.3.1 | 215-204-0303 | Доска обрезная хвойных пород длиной до 6,5 м, шириной от 75 мм до 150 мм, толщиной 25 мм ГОСТ 8486-86 сорт 3 | м³ | 0.00036 | 122783 | 44
65.3.2 | 215-204-0503 | Доска обрезная хвойных пород длиной до 6,5 м, шириной от 75 мм до 150 мм, толщиной 44 мм и более ГОСТ 8486-86 сорт 3 | м³ | 0.00018 | 122783 | 22
65.3.3 | 217-108-0101 | Гвоздь ГОСТ 283-75 строительный | кг | 0.018 | 861 | 16
66 | 235-302-0101 ССЦ РК 8.04-08-2025 | Смесь сухая - безусадочный быстротвердеющий подливочный состав на цементной основе для монтажа оборудования и металлоконструкций толщина нанесения до 50 мм | кг | 63 | 267 | 16821
Формула объема = 63*1
67 | 1109-0103-0201 ЭСН РК 8.04-01-2024 Кзтр и Кэм=1,04 | Монтаж площадок с настилом и ограждением из листовой, рифленой, просечной и круглой стали | т конструкций | 0.29865 | 351447 | 104959
Состав работ: 1. Установка и крепление стальных конструкций площадок с настилом и ограждением 2. Устройство подмостей 3. Антикоррозийное покрытие сварных швов
Формула объема = (0,373-8*(0,00702+0,00371))*1,04*1
из них:
67.1 |  | затраты на труд рабочих |  |  | 255117 | 76190
|  | в том числе оплата труда рабочих |  |  | 132281 | 39505
67.1.1 | 002-0136 | Затраты труда рабочих (средний разряд работы 3,6). Работы по устройству несущих и ограждающих конструкций | чел.-ч | 11.1503 | 6833 | 76190
67.2 |  | машины и механизмы |  |  | 82605 | 24670
|  | в том числе оплата труда машинистов |  |  | 24578 | 7340
67.2.1 | 315-103-0101 | Выпрямители сварочные однопостовые с номинальным сварочным током 315-500 А | маш.-ч | 1.9132 | 475 | 1045
67.2.2 | 314-501-0105 | Домкраты гидравлические грузоподъёмностью свыше 63 до 100 т | маш.-ч | 0.98458 | 30 | 34
67.2.3 | 314-102-0104 | Краны на автомобильном ходу максимальной грузоподъёмностью 25 т | маш.-ч | 0.027332 | 25856 | 786
|  | в т.ч. затраты труда машинистов, экипаж 1 | чел.-ч | 0.027332 | 6466 | 177
67.2.4 | 343-202-0101 | Машины шлифовальные электрические | маш.-ч | 0.090072 | 46 | 5
67.2.5 | 315-103-0701 | Электрические печи для сушки сварочных материалов с регулированием температуры в пределах 80-500°С | маш.-ч | 0.1056 | 267 | 32
67.2.6 | 314-102-0101 | Краны на автомобильном ходу максимальной грузоподъёмностью 10 т | маш.-ч | 1.2827 | 15659 | 22059
|  | в т.ч. затраты труда машинистов, экипаж 1 | чел.-ч | 1.2827 | 5410 | 6940
67.2.7 | 331-101-0101 | Автомобили бортовые грузоподъёмностью до 5 т | маш.-ч | 0.059013 | 10229 | 661
|  | в т.ч. затраты труда машинистов, экипаж 1 | чел.-ч | 0.059013 | 3788 | 224
67.2.8 | 315-202-0501 | Аппарат для газовой сварки и резки | маш.-ч | 0.50627 | 82 | 48
67.3 |  | материалы, изделия и конструкции |  |  | 13725 | 4099
67.3.1 | 214-214-0108 | Канат стальной двойной свивки типа ТК конструкции 6х37(1+6+12+18)+1 о.с., оцинкованный, из проволоки марки В, маркировочная группа 1770 Н/мм2, диаметром 5 мм | 10 м | 0.0055847 | 10602 | 59
67.3.2 | 222-525-0102 | Отдельные конструктивные элементы зданий и сооружений с преобладанием горячекатаных профилей средняя масса сборочной единицы от 0,1 до 0,5 т | т | 0.0002986 | 1155109 | 345
67.3.3 | 215-202-0501 | Брусок обрезной хвойных пород длиной от 4 м до 6,5 м, шириной от 75 мм до 150 мм, толщиной от 40 мм до 75 мм ГОСТ 8486-86 сорт 1 | м³ | 0.0003076 | 112242 | 35
67.3.4 | 217-605-0101 | Кислород технический газообразный ГОСТ 5583-78 | м³ | 0.40915 | 604 | 247
67.3.5 | 217-605-0104 | Пропан-бутан, смесь техническая ГОСТ 34858-2022 | кг | 0.12244 | 241 | 30
67.3.6 | 236-101-0107 | Грунтовка глифталевая ГФ-021 СТ РК ГОСТ Р 51693-2003 | т | 9.26e-05 | 754778 | 70
67.3.7 | 236-104-0103 | Растворитель Р-4 ГОСТ 7827-74 | т | 0.0001792 | 1027431 | 184
67.3.8 | 217-301-0105 | Электрод типа Э38, Э42, Э46, Э50 ГОСТ 9467-75, марки АНО-4 диаметром 4 мм | кг | 1.1946 | 2236 | 2671
67.3.9 | 214-209-0802 | Проволока сварочная легированная марки СВ-10НМА с неомедненной поверхностью ГОСТ 2246-70 диаметром 4 мм | кг | 0.0089594 | 2146 | 19
67.3.10 | 214-203-0103 | Швеллер горячекатаный с внутренним уклоном граней полок из углеродистой стали ГОСТ 8240-97 № 22У-40У | т | 0.0005794 | 684474 | 397
67.3.11 | 217-108-0101 | Гвоздь ГОСТ 283-75 строительный | кг | 0.0029865 | 861 | 3
67.3.12 | 218-103-0207 | Канаты пеньковые пропитанные ГОСТ 30055-93 | т | 2.99e-05 | 1352536 | 40
68 | 222-525-0101 ССЦ РК 8.04-08-2025 ССЦ РК 8.04-08-2025,табл.6 | Отдельные конструктивные элементы зданий и сооружений с преобладанием горячекатаных профилей средняя масса сборочной единицы до 0,1 т/СТАЛЬ С245 | т | 0.28473 | 1173175 | 334040
69 | 214-107-0113 ССЦ РК 8.04-08-2025 ССЦ РК 8.04-08-2025,табл.6 | Лист стальной просечно-вытяжной из углеродистой стали ПВЛ-508, толщиной 5 мм/СТАЛЬ С245 | т | 0.013915 | 449900 | 6260
Формула объема = 13,38/1000*1,04*1
70 | 1109-0103-0101 ЭСН РК 8.04-01-2024 Кзтр и Кэм=1,04 | Монтаж лестниц прямолинейных и криволинейных, пожарных с ограждением | т конструкций | 0.089274 | 310611 | 27729
Состав работ: 1. Установка и крепление лестниц 2. Устройство подмостей 3. Антикоррозийное покрытие сварных швов
Формула объема = 8*(0,00702+0,00371)*1,04*1
из них:
70.1 |  | затраты на труд рабочих |  |  | 212586 | 18978
|  | в том числе оплата труда рабочих |  |  | 110245 | 9842
70.1.1 | 002-0138 | Затраты труда рабочих (средний разряд работы 3,8). Работы по устройству несущих и ограждающих конструкций | чел.-ч | 2.6832 | 7073 | 18978
70.2 |  | машины и механизмы |  |  | 84300 | 7526
|  | в том числе оплата труда машинистов |  |  | 24801 | 2214
70.2.1 | 315-103-0101 | Выпрямители сварочные однопостовые с номинальным сварочным током 315-500 А | маш.-ч | 0.79753 | 475 | 436
70.2.2 | 314-501-0105 | Домкраты гидравлические грузоподъёмностью свыше 63 до 100 т | маш.-ч | 0.079846 | 30 | 3
70.2.3 | 314-104-0101 | Краны на гусеничном ходу максимальной грузоподъёмностью до 16 т | маш.-ч | 0.45215 | 13081 | 6495
|  | в т.ч. затраты труда машинистов, экипаж 1 | чел.-ч | 0.45215 | 4528 | 2047
70.2.4 | 314-102-0104 | Краны на автомобильном ходу максимальной грузоподъёмностью 25 т | маш.-ч | 0.0061277 | 25856 | 176
|  | в т.ч. затраты труда машинистов, экипаж 1 | чел.-ч | 0.0061277 | 6466 | 40
70.2.5 | 343-202-0101 | Машины шлифовальные электрические | маш.-ч | 0.026925 | 46 | 1
70.2.6 | 315-103-0701 | Электрические печи для сушки сварочных материалов с регулированием температуры в пределах 80-500°С | маш.-ч | 0.036209 | 267 | 11
70.2.7 | 314-102-0101 | Краны на автомобильном ходу максимальной грузоподъёмностью 10 т | маш.-ч | 0.011141 | 15659 | 192
|  | в т.ч. затраты труда машинистов, экипаж 1 | чел.-ч | 0.011141 | 5410 | 60
70.2.8 | 331-101-0101 | Автомобили бортовые грузоподъёмностью до 5 т | маш.-ч | 0.01764 | 10229 | 197
|  | в т.ч. затраты труда машинистов, экипаж 1 | чел.-ч | 0.01764 | 3788 | 67
70.2.9 | 315-202-0501 | Аппарат для газовой сварки и резки | маш.-ч | 0.15598 | 82 | 15
70.3 |  | материалы, изделия и конструкции |  |  | 13725 | 1225
70.3.1 | 214-214-0108 | Канат стальной двойной свивки типа ТК конструкции 6х37(1+6+12+18)+1 о.с., оцинкованный, из проволоки марки В, маркировочная группа 1770 Н/мм2, диаметром 5 мм | 10 м | 0.0016694 | 10602 | 18
70.3.2 | 222-525-0102 | Отдельные конструктивные элементы зданий и сооружений с преобладанием горячекатаных профилей средняя масса сборочной единицы от 0,1 до 0,5 т | т | 8.93e-05 | 1155109 | 103
70.3.3 | 215-202-0501 | Брусок обрезной хвойных пород длиной от 4 м до 6,5 м, шириной от 75 мм до 150 мм, толщиной от 40 мм до 75 мм ГОСТ 8486-86 сорт 1 | м³ | 9.2e-05 | 112242 | 10
70.3.4 | 217-605-0101 | Кислород технический газообразный ГОСТ 5583-78 | м³ | 0.1223 | 604 | 74
70.3.5 | 217-605-0104 | Пропан-бутан, смесь техническая ГОСТ 34858-2022 | кг | 0.036602 | 241 | 9
70.3.6 | 236-101-0107 | Грунтовка глифталевая ГФ-021 СТ РК ГОСТ Р 51693-2003 | т | 2.77e-05 | 754778 | 21
70.3.7 | 236-104-0103 | Растворитель Р-4 ГОСТ 7827-74 | т | 5.36e-05 | 1027431 | 55
70.3.8 | 217-301-0105 | Электрод типа Э38, Э42, Э46, Э50 ГОСТ 9467-75, марки АНО-4 диаметром 4 мм | кг | 0.35709 | 2236 | 798
70.3.9 | 214-209-0802 | Проволока сварочная легированная марки СВ-10НМА с неомедненной поверхностью ГОСТ 2246-70 диаметром 4 мм | кг | 0.0026782 | 2146 | 6
70.3.10 | 214-203-0103 | Швеллер горячекатаный с внутренним уклоном граней полок из углеродистой стали ГОСТ 8240-97 № 22У-40У | т | 0.0001732 | 684474 | 119
70.3.11 | 217-108-0101 | Гвоздь ГОСТ 283-75 строительный | кг | 0.0008927 | 861 | 1
70.3.12 | 218-103-0207 | Канаты пеньковые пропитанные ГОСТ 30055-93 | т | 8.9e-06 | 1352536 | 12
71 | 222-525-0101 ССЦ РК 8.04-08-2025 ССЦ РК 8.04-08-2025,табл.6 | Отдельные конструктивные элементы зданий и сооружений с преобладанием горячекатаных профилей средняя масса сборочной единицы до 0,1 т/СТАЛЬ С245 | т | 0.058406 | 1173175 | 68521
72 | 214-107-0113 ССЦ РК 8.04-08-2025 ССЦ РК 8.04-08-2025,табл.6 | Лист стальной просечно-вытяжной из углеродистой стали ПВЛ-508, толщиной 5 мм/СТАЛЬ С245 | т | 0.030867 | 449900 | 13887
Формула объема = 8*3,71/1000*1,04*1
73 | 261-107-0982 ССЦ РК 8.04-08-2025 | Болты строительные с гайками анкерные СТ РК ИСО 4759-1-2010 | т | 0.00266 | 694126 | 1846
Формула объема = (1,62+1,04)/1000*1
74 | 261-107-0984 ССЦ РК 8.04-08-2025 | Гайка шестигранная оцинкованная ГОСТ 18126-94 | кг | 0.68 | 1381 | 939
Формула объема = (0,38+0,3)*1
75 | 261-107-0987 ССЦ РК 8.04-08-2025 | Шайбы оцинкованные ГОСТ 11371-78 | кг | 0.24 | 975 | 234
Формула объема = (0,15+0,09)*1
| Подраздел 5: | АНТИКОРРОЗИЙНОЕ ПОКРЫТИЕ (215-KZ-DUCGF-CIV-LST-000-36018-АС.ВОР л.27) |  |  |  | 34603
из них:
|  | затраты на труд рабочих | тенге |  |  | 4302
|  | в том числе оплата труда рабочих | тенге |  |  | 2249
|  | машины и механизмы | тенге |  |  | 158
|  | в том числе оплата труда машинистов | тенге |  |  | 18
|  | материалы, изделия и конструкции | тенге |  |  | 30143
76 | 1113-0203-0210 ЭСН РК 8.04-01-2024 Кзтр и Кэм=1,02 | Огрунтовка поверхностей металлических эпоксидной грунтовкой ЭП-057 за один раз/ЭПОКСИДНАЯ ГРУНТОВКА С ВЫСОКИМ СОДЕРЖАНИЕМ ЦИНКА | м² | 9.33 | 219 | 2043
Состав работ: 1. Подготовка окрасочных агрегатов 2. Приготовление грунтовочных составов 3. Огрунтовка поверхности 4. Промывка, очистка окрасочных агрегатов и шлангов 5. Контроль качества
Формула объема = 9,33*1
из них:
76.1 |  | затраты на труд рабочих |  |  | 190 | 1773
|  | в том числе оплата труда рабочих |  |  | 99 | 924
76.1.1 | 003-0149 | Затраты труда рабочих (средний разряд работы 4,9). Работы отделочные и изоляционные | чел.-ч | 0.20841 | 8496 | 1771
76.2 |  | машины и механизмы |  |  | 7 | 65
|  | в том числе оплата труда машинистов |  |  | 1 | 9
76.2.1 | 314-502-0301 | Лебедки электрические тяговым усилием до 5,79 кН (0,59 т) | маш.-ч | 0.0009517 | 34
76.2.2 | 314-503-0601 | Автопогрузчики, грузоподъёмность 5 т | маш.-ч | 0.0009517 | 13241 | 14
|  | в т.ч. затраты труда машинистов, экипаж 1 | чел.-ч | 0.0009517 | 3788 | 4
76.2.3 | 331-101-0101 | Автомобили бортовые грузоподъёмностью до 5 т | маш.-ч | 0.002855 | 10229 | 32
|  | в т.ч. затраты труда машинистов, экипаж 1 | чел.-ч | 0.002855 | 3788 | 11
76.2.4 | 313-402-0101 | Агрегаты окрасочные высокого давления для окраски поверхностей конструкций, 1 кВт | маш.-ч | 0.10659 | 196 | 24
76.3 |  | материалы, изделия и конструкции |  |  | 22 | 205
76.3.1 | 236-104-0107 | Ацетон | т | 9.33e-05 | 2179535 | 203
77 | 273-601-0101-0005 ПрСЦ 03.2026 № 1-2 | Грунтовка двухкомпонентная цинксодержащая эпоксидная типа ECOMAST Е Zn | кг | 3.92 | 4002 | 15688
Формула объема = 3,92*1
78 | 1113-0203-0506 ЭСН РК 8.04-01-2024 Кзтр и Кэм=1,02 | Окраска поверхности металлической огрунтованной эпоксидной грунт-шпаклевкой ЭП-0010/ЭП-0020 | м² | 9.33 | 202 | 1885
Состав работ: 1. Подготовка окрасочных агрегатов 2. Приготовление составов 3. Окраска поверхностей 4. Промывка, очистка окрасочных агрегатов и шлангов 5. Контроль качества
Формула объема = 9,33*1
из них:
78.1 |  | затраты на труд рабочих |  |  | 175 | 1633
|  | в том числе оплата труда рабочих |  |  | 92 | 858
78.1.1 | 003-0135 | Затраты труда рабочих (средний разряд работы 3,5). Работы отделочные и изоляционные | чел.-ч | 0.24553 | 6652 | 1633
78.2 |  | машины и механизмы |  |  | 3 | 28
78.2.1 | 314-502-0301 | Лебедки электрические тяговым усилием до 5,79 кН (0,59 т) | маш.-ч | 0.0009517 | 34
78.2.2 | 314-503-0601 | Автопогрузчики, грузоподъёмность 5 т | маш.-ч | 0.0009517 | 13241 | 14
|  | в т.ч. затраты труда машинистов, экипаж 1 | чел.-ч | 0.0009517 | 3788 | 4
78.2.3 | 331-101-0101 | Автомобили бортовые грузоподъёмностью до 5 т | маш.-ч | 0.0009517 | 10229 | 11
|  | в т.ч. затраты труда машинистов, экипаж 1 | чел.-ч | 0.0009517 | 3788 | 4
78.2.4 | 313-402-0101 | Агрегаты окрасочные высокого давления для окраски поверхностей конструкций, 1 кВт | маш.-ч | 0.061858 | 196 | 14
78.3 |  | материалы, изделия и конструкции |  |  | 24 | 224
78.3.1 | 236-104-0103 | Растворитель Р-4 ГОСТ 7827-74 | т | 0.0002146 | 1027431 | 220
79 | 236-103-0108 ССЦ РК 8.04-08-2025 | Шпатлевка двухкомпонентная эпоксидная ЭП-0010 СТ РК 3443-2019 | кг | 1.03 | 8274 | 8522
Формула объема = 1,03*1
80 | 1113-0203-0522 ЭСН РК 8.04-01-2024 Кзтр и Кэм=1,02 | Окраска поверхности металлической огрунтованной композицией ОС-12-01/ПОКРЫТИЕ ИЗ АКРИЛ-ПОЛИУРЕТАНОВОЙ ЭМАЛИ | м² | 9.33 | 103 | 961
Состав работ: 1. Подготовка окрасочных агрегатов 2. Нанесение органосиликатной композиции 3. Промывка, очистка окрасочных агрегатов и шлангов 4. Контроль качества
Формула объема = 9,33*1
из них:
80.1 |  | затраты на труд рабочих |  |  | 96 | 896
|  | в том числе оплата труда рабочих |  |  | 50 | 467
80.1.1 | 003-0135 | Затраты труда рабочих (средний разряд работы 3,5). Работы отделочные и изоляционные | чел.-ч | 0.13418 | 6652 | 893
80.2 |  | машины и механизмы |  |  | 7 | 65
|  | в том числе оплата труда машинистов |  |  | 1 | 9
80.2.1 | 314-502-0301 | Лебедки электрические тяговым усилием до 5,79 кН (0,59 т) | маш.-ч | 0.0009517 | 34
80.2.2 | 314-503-0601 | Автопогрузчики, грузоподъёмность 5 т | маш.-ч | 0.0009517 | 13241 | 14
|  | в т.ч. затраты труда машинистов, экипаж 1 | чел.-ч | 0.0009517 | 3788 | 4
80.2.3 | 331-101-0101 | Автомобили бортовые грузоподъёмностью до 5 т | маш.-ч | 0.002855 | 10229 | 32
|  | в т.ч. затраты труда машинистов, экипаж 1 | чел.-ч | 0.002855 | 3788 | 11
80.2.4 | 313-402-0101 | Агрегаты окрасочные высокого давления для окраски поверхностей конструкций, 1 кВт | маш.-ч | 0.10659 | 196 | 24
81 | 236-203-0114 ССЦ РК 8.04-08-2025 | Эмаль атмосферостойкая СТ РК 3262-2018 акрилуретановая на основе алифатического полиизоцианатного отвердителя для защиты металлических поверхностей | кг | 1.68 | 3276 | 5504
Формула объема = 1,68*1
| Раздел 5: | ОГРАЖДЕНИЕ ПЛОЩАДКИ КПС (215-KZ-DUOMA-CIV-LAY-038-36015 л.11) |  |  |  | 7382018
из них:
|  | затраты на труд рабочих | тенге |  |  | 1655633
|  | в том числе оплата труда рабочих | тенге |  |  | 858351
|  | машины и механизмы | тенге |  |  | 367276
|  | в том числе оплата труда машинистов | тенге |  |  | 112500
|  | материалы, изделия и конструкции | тенге |  |  | 5359109
|  | нормативная трудоемкость | чел.-ч | 254
| Подраздел 1: | СТРОИТЕЛЬНЫЕ РАБОТЫ (215-KZ-DUOMA-CIV-LST-038-36015 л.13, 215-KZ-DUCGF-CIV-LST-000-36018-АС.ВОР л.28,29,30) |  |  |  | 7373264
из них:
|  | затраты на труд рабочих | тенге |  |  | 1651475
|  | в том числе оплата труда рабочих | тенге |  |  | 856195
|  | машины и механизмы | тенге |  |  | 367174
|  | в том числе оплата труда машинистов | тенге |  |  | 112471
|  | материалы, изделия и конструкции | тенге |  |  | 5354615
|  | нормативная трудоемкость | чел.-ч | 253
82 | 1101-0701-1501 ЭСН РК 8.04-01-2024 Изм. и доп. вып. 47 Кзтр и Кэм=1,04 | Устройство основания под фундамент песчаного | м³ основания | 1.44 | 11091 | 15972
Состав работ: 1. Разравнивание и трамбование основания под фундаменты ручными трамбовками
Формула объема = (0,04*27+0,06*6)*1
из них:
82.1 |  | затраты на труд рабочих |  |  | 4702 | 6771
|  | в том числе оплата труда рабочих |  |  | 2359 | 3397
82.1.1 | 001-0125 | Затраты труда рабочих (средний разряд работы 2,5). Работы по разработке грунта и устройству земляных конструкций | чел.-ч | 1.1681 | 5796 | 6770
82.2 |  | машины и механизмы |  |  | 3849 | 5543
|  | в том числе оплата труда машинистов |  |  | 1204 | 1734
82.2.1 | 315-102-0102 | Компрессоры передвижные с двигателем внутреннего сгорания давлением до 686 кПа (7 атм), производительность 5 м³/мин | маш.-ч | 0.3145 | 10402 | 3583
|  | в т.ч. затраты труда машинистов, экипаж 1 | чел.-ч | 0.3145 | 3788 | 1191
82.2.2 | 343-402-0101 | Трамбовки пневматические при работе от компрессора | маш.-ч | 0.62899 | 17 | 12
82.2.3 | 314-503-0102 | Погрузчики одноковшовые универсальные фронтальные пневмоколесные грузоподъёмностью 3 т | маш.-ч | 0.11981 | 14717 | 1946
|  | в т.ч. затраты труда машинистов, экипаж 1 | чел.-ч | 0.11981 | 4528 | 542
82.3 |  | материалы, изделия и конструкции |  |  | 2540 | 3658
82.3.1 | 211-401-0101 | Песок ГОСТ 8736-2014 природный | м³ | 1.584 | 2286 | 3621
82.3.2 | 217-603-0104 | Вода техническая | м³ | 0.216 | 164 | 35
83 | 1113-0101-0313 ЭСН РК 8.04-01-2024 Кзтр и Кэм=1,02 | Устройство гидроизоляции из полиэтиленовой пленки насухо в один слой | м² изолируемой поверхности | 37.62 | 215 | 8088
Состав работ: 1. Раскатка рулонов с нарезкой на полотнища 2. Укладка полиэтиленовой пленки в один слой на плиты перекрытий с напуском полотен
Формула объема = (1,1*27+1,32*6)*1
из них:
83.1 |  | затраты на труд рабочих |  |  | 213 | 8013
|  | в том числе оплата труда рабочих |  |  | 112 | 4213
83.1.1 | 003-0130 | Затраты труда рабочих (средний разряд работы 3). Работы отделочные и изоляционные | чел.-ч | 1.3238 | 6056 | 8017
83.2 |  | машины и механизмы |  |  | 2 | 75
|  | в том числе оплата труда машинистов |  |  | 1 | 38
83.2.1 | 331-101-0101 | Автомобили бортовые грузоподъёмностью до 5 т | маш.-ч | 0.0076745 | 10229 | 86
|  | в т.ч. затраты труда машинистов, экипаж 1 | чел.-ч | 0.0076745 | 3788 | 29
84 | 261-107-0509 ССЦ РК 8.04-08-2025 | Пленка полиэтиленовая, толщина 0,2-0,5 мм ГОСТ 10354-82 | т | 0.024643 | 521019 | 12839
Формула объема = (1,1*27+1,32*6)*1,78*0,000368*1
85 | 1147-0303-0109 ЭСН РК 8.04-01-2024 Кзтр и Кэм=1,04 | Установка оград металлических по железобетонным столбам без цоколя из сетчатых панелей высотой до до 2,2 м | м оград | 87 | 15391 | 1339017
Состав работ: 1. Рытье ям под фундаменты или столбы, рытье траншей под цокольные панели с обратной засыпкой и трамбованием 2. Установка столбов в ямы с заделкой бетоном 3. Установка монтажных изделий со сваркой 4. Навеска панелей на столбы с закреплением 5. Укладка кирпичных подкладок под столбы
Формула объема = (92-3,5-1,5)*1
из них:
85.1 |  | затраты на труд рабочих |  |  | 11145 | 969615
|  | в том числе оплата труда рабочих |  |  | 5778 | 502686
85.1.1 | 002-0139 | Затраты труда рабочих (средний разряд работы 3,9). Работы по устройству несущих и ограждающих конструкций | чел.-ч | 134.8152 | 7192 | 969591
85.2 |  | машины и механизмы |  |  | 3913 | 340431
|  | в том числе оплата труда машинистов |  |  | 1196 | 104052
85.2.1 | 315-201-0101 | Агрегаты сварочные передвижные с бензиновым двигателем, с номинальным сварочным током 250-400 А | маш.-ч | 6.8312 | 1302 | 10228
85.2.2 | 326-101-1001 | Ямокопатели | маш.-ч | 0.4705 | 384 | 208
85.2.3 | 314-102-0101 | Краны на автомобильном ходу максимальной грузоподъёмностью 10 т | маш.-ч | 18.7294 | 15659 | 322077
|  | в т.ч. затраты труда машинистов, экипаж 1 | чел.-ч | 18.7294 | 5410 | 101326
85.2.4 | 331-101-0101 | Автомобили бортовые грузоподъёмностью до 5 т | маш.-ч | 0.70574 | 10229 | 7901
|  | в т.ч. затраты труда машинистов, экипаж 1 | чел.-ч | 0.70574 | 3788 | 2673
85.3 |  | материалы, изделия и конструкции |  |  | 333 | 28971
85.3.1 | 212-401-0104 | Раствор кладочный цементный ГОСТ 28013-2023 марки М100 | м³ | 0.00783 | 23711 | 186
85.3.2 | 214-209-0106 | Проволока стальная термически обработанная, без покрытия ГОСТ 3282-74 диаметром 1,6 мм | кг | 1.74 | 572 | 995
85.3.3 | 217-301-0207 | Электрод типа Э38, Э42, Э46, Э50 ГОСТ 9467-75, марки АНО-6 диаметром 6 мм | кг | 10.44 | 2669 | 27864
86 | 1147-0303-0208 ЭСН РК 8.04-01-2024 Кзтр и Кэм=1,04 | Устройство калиток с установкой столбов металлических | шт. | 1 | 62866 | 62866
Состав работ: 1. Рытье ям под фундаменты и столбы с обратной засыпкой и трамбованием 2. Заделка столбов в фундаментах или ямах бетоном 3. Установка металлических стоек 4. Устройство кирпичных подкладок под столбы 5. Навеска ворот и калиток со сваркой
Формула объема = 1*1
из них:
86.1 |  | затраты на труд рабочих |  |  | 61932 | 61932
|  | в том числе оплата труда рабочих |  |  | 32117 | 32117
86.1.1 | 002-0142 | Затраты труда рабочих (средний разряд работы 4,2). Работы по устройству несущих и ограждающих конструкций | чел.-ч | 8.164 | 7586 | 61932
86.2 |  | машины и механизмы |  |  | 397 | 397
|  | в том числе оплата труда машинистов |  |  | 120 | 120
86.2.1 | 313-302-0201 | Вибратор глубинный | маш.-ч | 0.04524 | 57 | 3
86.2.2 | 315-103-0501 | Установки постоянного тока для ручной дуговой сварки | маш.-ч | 0.12064 | 278 | 39
86.2.3 | 311-402-0101 | Экскаваторы одноковшовые дизельные на пневмоколесном ходу ковш от 0,15 до 0,25 м³, масса от 5 до 6,5 т | маш.-ч | 0.000832 | 14159 | 13
|  | в т.ч. затраты труда машинистов, экипаж 1 | чел.-ч | 0.000832 | 4528 | 4
86.2.4 | 331-101-0101 | Автомобили бортовые грузоподъёмностью до 5 т | маш.-ч | 0.030576 | 10229 | 342
|  | в т.ч. затраты труда машинистов, экипаж 1 | чел.-ч | 0.030576 | 3788 | 116
86.3 |  | материалы, изделия и конструкции |  |  | 537 | 537
86.3.1 | 212-401-0101 | Раствор кладочный цементный ГОСТ 28013-2023 марки М25 | м³ | 0.00015 | 21180 | 3
86.3.2 | 217-301-0207 | Электрод типа Э38, Э42, Э46, Э50 ГОСТ 9467-75, марки АНО-6 диаметром 6 мм | кг | 0.2 | 2669 | 534
87 | 1147-0303-0201 ЭСН РК 8.04-01-2024 Кзтр и Кэм=1,04 | Устройство ворот распашных с установкой металлических столбов | шт. | 1 | 158241 | 158241
Состав работ: 1. Рытье ям под фундаменты и столбы с обратной засыпкой и трамбованием 2. Заделка столбов в фундаментах или ямах бетоном 3. Установка металлических стоек 4. Устройство кирпичных подкладок под столбы 5. Навеска ворот и калиток со сваркой
Формула объема = 1*1
из них:
87.1 |  | затраты на труд рабочих |  |  | 137840 | 137840
|  | в том числе оплата труда рабочих |  |  | 71475 | 71475
87.1.1 | 002-0141 | Затраты труда рабочих (средний разряд работы 4,1). Работы по устройству несущих и ограждающих конструкций | чел.-ч | 18.512 | 7446 | 137840
87.2 |  | машины и механизмы |  |  | 18067 | 18067
|  | в том числе оплата труда машинистов |  |  | 5635 | 5635
87.2.1 | 313-302-0201 | Вибратор глубинный | маш.-ч | 0.24742 | 57 | 16
87.2.2 | 315-103-0501 | Установки постоянного тока для ручной дуговой сварки | маш.-ч | 0.41943 | 278 | 134
87.2.3 | 311-402-0101 | Экскаваторы одноковшовые дизельные на пневмоколесном ходу ковш от 0,15 до 0,25 м³, масса от 5 до 6,5 т | маш.-ч | 0.068952 | 14159 | 1076
|  | в т.ч. затраты труда машинистов, экипаж 1 | чел.-ч | 0.068952 | 4528 | 312
87.2.4 | 314-102-0101 | Краны на автомобильном ходу максимальной грузоподъёмностью 10 т | маш.-ч | 0.91832 | 15659 | 15792
|  | в т.ч. затраты труда машинистов, экипаж 1 | чел.-ч | 0.91832 | 5410 | 4968
87.2.5 | 331-101-0101 | Автомобили бортовые грузоподъёмностью до 5 т | маш.-ч | 0.093704 | 10229 | 1049
|  | в т.ч. затраты труда машинистов, экипаж 1 | чел.-ч | 0.093704 | 3788 | 355
87.3 |  | материалы, изделия и конструкции |  |  | 2334 | 2334
87.3.1 | 212-401-0101 | Раствор кладочный цементный ГОСТ 28013-2023 марки М25 | м³ | 0.00031 | 21180 | 7
87.3.2 | 217-101-0107 | Болт с гайкой и шайбой ГОСТ ISO 8992-2015 строительный | т | 0.0016 | 954056 | 1526
87.3.3 | 217-301-0207 | Электрод типа Э38, Э42, Э46, Э50 ГОСТ 9467-75, марки АНО-6 диаметром 6 мм | кг | 0.3 | 2669 | 801
88 | 212-101-2103 ССЦ РК 8.04-08-2025 | Бетон тяжелый класса В20, сульфатостойкий ГОСТ 7473-2010 F100, W6 | м³ | 5.9364 | 35117 | 208469
Формула объема = 1,02*(0,16*27+0,25*6)*1
89 | 222-525-0101 ССЦ РК 8.04-08-2025 ССЦ РК 8.04-08-2025,табл.6 | Отдельные конструктивные элементы зданий и сооружений с преобладанием горячекатаных профилей средняя масса сборочной единицы до 0,1 т/МЕТАЛЛОКОНСТРУКЦИИ СТОЕК, СТАЛЬ С245 | т | 1.1806 | 1173175 | 1385060
90 | 222-509-1601 ССЦ РК 8.04-08-2025 ССЦ РК 8.04-08-2025,табл.6 | Сварная решетка ограждения/С245 | т | 2.307 | 1163536 | 2684254
91 | 214-401-0207 ССЦ РК 8.04-08-2025 | Сетка стальная плетеная одинарная из проволоки оцинкованной ГОСТ 5336-80 размерами 20х20х2 мм | м² | 167.3 | 1887 | 315695
Формула объема = (26*5,47+4*3,49+2,67+8,45)*1
92 | 222-509-1006 ССЦ РК 8.04-08-2025 ССЦ РК 8.04-08-2025,табл.6 | Закладные детали и детали крепления ГОСТ 23118-2012 массой не более 50 кг с преобладанием профильного проката, с отверстиями и без отверстий, соединяемые на сварке/ПЕТЛЯ,ЗАДВИЖКИ,СТАЛЬ С245 | т | 0.02742 | 1237921 | 33944
93 | 217-101-0101 ССЦ РК 8.04-08-2025 | Болт с гайкой и шайбой ГОСТ ISO 8992-2015 оцинкованный | кг | 0.094 | 1092 | 103
Формула объема = (0,06+2*0,017)*1
94 | ССЦ РК 8.04-08-2025,табл.6,п.10 | Горячее цинкование | т | 3.515 | 127444 | 447967
95 | 1106-0301-0907 ЭСН РК 8.04-01-2024 Кзтр и Кэм=1,04 | Установка закладных деталей, вес до 4 кг/ДЛЯ ФУНДАМЕНТА | т | 0.29712 | 1387881 | 412368
Состав работ: 1. Вырезка и заделка отверстий в опалубке (при необходимости), установка и закрепление закладных деталей
Формула объема = (2*3,56/1000*27+2*5,33/1000*6+0,62*2/1000*(27+6))*1
из них:
95.1 |  | затраты на труд рабочих |  |  | 1382753 | 410844
|  | в том числе оплата труда рабочих |  |  | 717013 | 213039
95.1.1 | 002-0135 | Затраты труда рабочих (средний разряд работы 3,5). Работы по устройству несущих и ограждающих конструкций | чел.-ч | 61.183 | 6715 | 410844
95.2 |  | машины и механизмы |  |  | 5128 | 1524
|  | в том числе оплата труда машинистов |  |  | 1671 | 496
95.2.1 | 314-102-0101 | Краны на автомобильном ходу максимальной грузоподъёмностью 10 т | маш.-ч | 0.046351 | 15659 | 797
|  | в т.ч. затраты труда машинистов, экипаж 1 | чел.-ч | 0.046351 | 5410 | 251
95.2.2 | 331-101-0101 | Автомобили бортовые грузоподъёмностью до 5 т | маш.-ч | 0.064891 | 10229 | 726
|  | в т.ч. затраты труда машинистов, экипаж 1 | чел.-ч | 0.064891 | 3788 | 246
96 | 214-403-0103 ССЦ РК 8.04-08-2025 | Сетка арматурная сварная из арматурной стали А-III (А400), диаметром от 6 до 40 мм ГОСТ 23279-2012 | т | 0.2562 | 436933 | 111942
Формула объема = (2*3,56/1000*27+2*5,33/1000*6)*1
97 | 214-210-0101 ССЦ РК 8.04-08-2025 | Сталь арматурная гладкого профиля класса А-I (А240) СТ РК 2591-2014 диаметром от 6 до 12 мм/ПЕТЛЯ LL-1 | т | 0.04092 | 337413 | 13807
Формула объема = 0,62*2/1000*(27+6)*1
98 | 1113-0101-0208 ЭСН РК 8.04-01-2024 Кзтр и Кэм=1,02 | Устройство гидроизоляции битумной поверхности вертикальной в 2 слоя по выровненной поверхности бутовой кладки, кирпичу, бетону | м² поверхности | 49.44 | 1442 | 71292
Состав работ: 1. Огрунтовка поверхности 2. Нанесение слоев битумной мастики с разогреванием ее
Формула объема = (1,44*27+1,76*6)*1
из них:
98.1 |  | затраты на труд рабочих |  |  | 1142 | 56460
|  | в том числе оплата труда рабочих |  |  | 592 | 29268
98.1.1 | 002-0137 | Затраты труда рабочих (средний разряд работы 3,7). Работы по устройству несущих и ограждающих конструкций | чел.-ч | 8.119 | 6954 | 56460
98.2 |  | машины и механизмы |  |  | 23 | 1137
|  | в том числе оплата труда машинистов |  |  | 8 | 396
98.2.1 | 331-101-0101 | Автомобили бортовые грузоподъёмностью до 5 т | маш.-ч | 0.10086 | 10229 | 1129
|  | в т.ч. затраты труда машинистов, экипаж 1 | чел.-ч | 0.10086 | 3788 | 382
98.3 |  | материалы, изделия и конструкции |  |  | 277 | 13695
98.3.1 | 235-201-0101 | Праймер битумный ГОСТ 30693-2000 эмульсионный | кг | 24.72 | 554 | 13695
99 | 216-201-1001 ССЦ РК 8.04-08-2025 | Битумно-латексная эмульсия на водной основе для гидроизоляции фундаментов, устройства и ремонта мастичных и рулонных кровель, антикоррозионной защиты строительных конструкций | л | 47.01 | 1943 | 91340
Формула объема = (1,37*27+1,67*6)*1
| Подраздел 2: | ОГРАНИЧИТЕЛЬ ВОРОТ (215-KZ-DUOMA-CIV-LST-038-36015 л.13) |  |  |  | 8754
из них:
|  | затраты на труд рабочих | тенге |  |  | 4158
|  | в том числе оплата труда рабочих | тенге |  |  | 2156
|  | машины и механизмы | тенге |  |  | 102
|  | в том числе оплата труда машинистов | тенге |  |  | 29
|  | материалы, изделия и конструкции | тенге |  |  | 4494
|  | нормативная трудоемкость | чел.-ч | 1
100 | 1106-0101-0104 ЭСН РК 8.04-01-2024 Кзтр и Кэм=1,04 | Устройство фундаментов бетонных столбов | м³ | 0.01 | 39729 | 397
Состав работ: 1. Раскрой и установка досок 2. Установка щитов опалубки 3. Крепление элементов опалубки проволокой и гвоздями строительными 4. Укладка бетонной смеси
Формула объема = 0,01*1
из них:
100.1 |  | затраты на труд рабочих |  |  | 31152 | 312
|  | в том числе оплата труда рабочих |  |  | 16154 | 162
100.1.1 | 002-0130 | Затраты труда рабочих (средний разряд работы 3). Работы по устройству несущих и ограждающих конструкций | чел.-ч | 0.05096 | 6113 | 312
100.2 |  | машины и механизмы |  |  | 3340 | 33
|  | в том числе оплата труда машинистов |  |  | 790 | 8
100.2.1 | 313-302-0201 | Вибратор глубинный | маш.-ч | 0.0030326 | 57
100.2.2 | 314-101-0103 | Краны башенные максимальной грузоподъёмностью 8 т, высота подъема до 41,5 м, максимальный вылет стрелы до 55 м | маш.-ч | 0.0018314 | 14837 | 30
|  | в т.ч. затраты труда машинистов, экипаж 1 | чел.-ч | 0.0018314 | 3788 | 7
100.2.3 | 314-503-0601 | Автопогрузчики, грузоподъёмность 5 т | маш.-ч | 2.81e-05 | 13241
|  | в т.ч. затраты труда машинистов, экипаж 1 | чел.-ч | 2.81e-05 | 3788
100.2.4 | 314-102-0101 | Краны на автомобильном ходу максимальной грузоподъёмностью 10 т | маш.-ч | 7.7e-05 | 15659 | 1
|  | в т.ч. затраты труда машинистов, экипаж 1 | чел.-ч | 7.7e-05 | 5410
100.2.5 | 331-101-0101 | Автомобили бортовые грузоподъёмностью до 5 т | маш.-ч | 0.0001123 | 10229 | 1
|  | в т.ч. затраты труда машинистов, экипаж 1 | чел.-ч | 0.0001123 | 3788
100.3 |  | материалы, изделия и конструкции |  |  | 5237 | 52
100.3.1 | 215-204-0503 | Доска обрезная хвойных пород длиной до 6,5 м, шириной от 75 мм до 150 мм, толщиной 44 мм и более ГОСТ 8486-86 сорт 3 | м³ | 7e-05 | 122783 | 9
100.3.2 | 216-102-0301 | Известь строительная негашеная комовая ГОСТ 9179-2018 сорт 1 | т | 8.2e-06 | 64654 | 1
100.3.3 | 217-603-0104 | Вода техническая | м³ | 4.24e-05 | 164
100.3.4 | 218-101-0101 | Щиты из досок, толщина 25 мм | м² | 0.00651 | 2928 | 19
100.3.5 | 214-209-0802 | Проволока сварочная легированная марки СВ-10НМА с неомедненной поверхностью ГОСТ 2246-70 диаметром 4 мм | кг | 0.00762 | 2146 | 16
100.3.6 | 217-108-0101 | Гвоздь ГОСТ 283-75 строительный | кг | 0.003 | 861 | 3
100.3.7 | 218-103-0206 | Ткань мешочная ГОСТ 30090-93 | 10 м² | 0.00075 | 7006 | 5
101 | 212-101-2103 ССЦ РК 8.04-08-2025 | Бетон тяжелый класса В20, сульфатостойкий ГОСТ 7473-2010 F100, W6 | м³ | 0.0102 | 35117 | 358
Формула объема = 1,02*0,01*1
102 | 1106-0301-0907 ЭСН РК 8.04-01-2024 Кзтр и Кэм=1,04 | Установка закладных деталей, вес до 4 кг | т | 0.00258 | 1387881 | 3581
Состав работ: 1. Вырезка и заделка отверстий в опалубке (при необходимости), установка и закрепление закладных деталей
Формула объема = (2*1,23+2*0,06)/1000*1
из них:
102.1 |  | затраты на труд рабочих |  |  | 1382753 | 3568
|  | в том числе оплата труда рабочих |  |  | 717013 | 1850
102.1.1 | 002-0135 | Затраты труда рабочих (средний разряд работы 3,5). Работы по устройству несущих и ограждающих конструкций | чел.-ч | 0.53127 | 6715 | 3568
102.2 |  | машины и механизмы |  |  | 5128 | 13
|  | в том числе оплата труда машинистов |  |  | 1671 | 4
102.2.1 | 314-102-0101 | Краны на автомобильном ходу максимальной грузоподъёмностью 10 т | маш.-ч | 0.0004025 | 15659 | 7
|  | в т.ч. затраты труда машинистов, экипаж 1 | чел.-ч | 0.0004025 | 5410 | 2
102.2.2 | 331-101-0101 | Автомобили бортовые грузоподъёмностью до 5 т | маш.-ч | 0.0005635 | 10229 | 6
|  | в т.ч. затраты труда машинистов, экипаж 1 | чел.-ч | 0.0005635 | 3788 | 2
103 | 222-509-1006 ССЦ РК 8.04-08-2025 | Закладные детали и детали крепления ГОСТ 23118-2012 массой не более 50 кг с преобладанием профильного проката, с отверстиями и без отверстий, соединяемые на сварке | т | 0.00258 | 1230130 | 3174
Формула объема = (2*1,23+2*0,06)/1000*1
104 | 1106-0301-0906 ЭСН РК 8.04-01-2024 Изм. и доп. вып. 47 Кзтр и Кэм=1,04 | Установка конструкций стальных, остающиеся в теле бетона | т | 0.00086 | 403340 | 347
Состав работ: 1. Установка поддерживающих конструкций кондукторных устройств, остающихся в теле бетона, с закреплением
Формула объема = (2*0,26+2*0,17)/1000*1
из них:
104.1 |  | затраты на труд рабочих |  |  | 322837 | 278
|  | в том числе оплата труда рабочих |  |  | 167430 | 144
104.1.1 | 002-0140 | Затраты труда рабочих (средний разряд работы 4). Работы по устройству несущих и ограждающих конструкций | чел.-ч | 0.038012 | 7304 | 278
104.2 |  | машины и механизмы |  |  | 64851 | 56
|  | в том числе оплата труда машинистов |  |  | 20207 | 17
104.2.1 | 315-103-0501 | Установки постоянного тока для ручной дуговой сварки | маш.-ч | 0.0078886 | 278 | 3
104.2.2 | 314-102-0101 | Краны на автомобильном ходу максимальной грузоподъёмностью 10 т | маш.-ч | 0.0015652 | 15659 | 27
|  | в т.ч. затраты труда машинистов, экипаж 1 | чел.-ч | 0.0015652 | 5410 | 8
104.2.3 | 331-101-0101 | Автомобили бортовые грузоподъёмностью до 5 т | маш.-ч | 0.0023523 | 10229 | 26
|  | в т.ч. затраты труда машинистов, экипаж 1 | чел.-ч | 0.0023523 | 3788 | 9
104.3 |  | материалы, изделия и конструкции |  |  | 15652 | 13
104.3.1 | 217-301-0105 | Электрод типа Э38, Э42, Э46, Э50 ГОСТ 9467-75, марки АНО-4 диаметром 4 мм | кг | 0.00602 | 2236 | 13
105 | 241-108-0105 ССЦ РК 8.04-08-2025 | Труба стальная бесшовная горячедеформированная из стали марки 15, 20 диаметром от 20 до 108 мм ГОСТ 8731-74 размерами 32х2,5 мм | м | 0.5 | 1793 | 897
Формула объема = (2*0,15+2*0,1)*1
| Составил |  |  |  | Заозерова М.А.
(должность, подпись, расшифровка подписи)
| Проверил |  |  |  | Смолина Г.Д.
(должность, подпись, расшифровка подписи)

## Э153577 Форма 4(2)
Ведомость материальных ресурсов и оборудования
к локальной смете № 2-02-01-02
Составлен(а) в ценах декабря 2025 г.
Номер по порядку | Обоснование | Наименование ресурса | Единица измерения | Количество | Стоимость единицы измерения, тенге | Общая стоимость, тенге
1 | 2 | 3 | 4 | 5 | 6 | 7
I. Материалы
1 | 222-509-1601 ССЦ РК 8.04-08-2025 | Сварная решетка ограждения/С245 | т | 2.307 | 1163536 | 2684254
2 | 222-525-0101 ССЦ РК 8.04-08-2025 | Отдельные конструктивные элементы зданий и сооружений с преобладанием горячекатаных профилей средняя масса сборочной единицы до 0,1 т/МЕТАЛЛОКОНСТРУКЦИИ СТОЕК, СТАЛЬ С245 | т | 1.1806 | 1173175 | 1385060
3 | ССЦ РК 8.04-08-2025,табл.6,п.10 | Горячее цинкование | т | 3.515 | 127444 | 447967
4 | 222-525-0101 ССЦ РК 8.04-08-2025 | Отдельные конструктивные элементы зданий и сооружений с преобладанием горячекатаных профилей средняя масса сборочной единицы до 0,1 т/СТАЛЬ С245 | т | 0.34314 | 1173175 | 402560
5 | 214-401-0207 ССЦ РК 8.04-08-2025 | Сетка стальная плетеная одинарная из проволоки оцинкованной ГОСТ 5336-80 размерами 20х20х2 мм | м² | 167.3 | 1887 | 315695
6 | 217-103-0201 ССЦ РК 8.04-08-2025 | Анкер химический HIT-RE 500 V3/500/1, 500 мл | шт. | 7 | 42059 | 294413
7 | 222-525-0201 ССЦ РК 8.04-08-2025 | Отдельные конструктивные элементы зданий и сооружений с преобладанием гнутых профилей средняя масса сборочной единицы до 0,1 т/СТАЛЬ С245 | т | 0.1951 | 1167154 | 227716
8 | 212-101-2103 ССЦ РК 8.04-08-2025 | Бетон тяжелый класса В20, сульфатостойкий ГОСТ 7473-2010 F100, W6 | м³ | 5.9466 | 35117 | 208827
9 | 214-403-0103 ССЦ РК 8.04-08-2025 | Сетка арматурная сварная из арматурной стали А-III (А400), диаметром от 6 до 40 мм ГОСТ 23279-2012 | т | 0.2802 | 436933 | 122429
10 | 216-201-1001 ССЦ РК 8.04-08-2025 | Битумно-латексная эмульсия на водной основе для гидроизоляции фундаментов, устройства и ремонта мастичных и рулонных кровель, антикоррозионной защиты строительных конструкций | л | 47.25 | 1943 | 91807
11 | 222-509-1003 ССЦ РК 8.04-08-2025 | Закладные детали и детали крепления ГОСТ 23118-2019 массой не более 50 кг с преобладанием толстолистовой стали, с отверстиями и без отверстий, соединяемые на сварке/СТАЛЬ С245 | т | 0.0716 | 1221684 | 87473
12 | 222-525-0101 ССЦ РК 8.04-08-2025 | Отдельные конструктивные элементы зданий и сооружений с преобладанием горячекатаных профилей средняя масса сборочной единицы до 0,1 т | т | 0.070096 | 1173175 | 82235
13 | 235-302-0101 ССЦ РК 8.04-08-2025 | Смесь сухая - безусадочный быстротвердеющий подливочный состав на цементной основе для монтажа оборудования и металлоконструкций толщина нанесения до 50 мм | кг | 197.4 | 267 | 52706
14 | 222-509-1006 ССЦ РК 8.04-08-2025 | Закладные детали и детали крепления ГОСТ 23118-2012 массой не более 50 кг с преобладанием профильного проката, с отверстиями и без отверстий, соединяемые на сварке/ПЕТЛЯ,ЗАДВИЖКИ,СТАЛЬ С245 | т | 0.02742 | 1237921 | 33944
15 | 217-301-0207 ССЦ РК 8.04-08-2025 | Электрод типа Э38, Э42, Э46, Э50 ГОСТ 9467-75, марки АНО-6 диаметром 6 мм | кг | 10.94 | 2669 | 29199
16 | 273-601-0101-0005 ПрСЦ 03.2026 № 1-2 | Грунтовка двухкомпонентная цинксодержащая эпоксидная типа ECOMAST Е Zn | кг | 5.38 | 4002 | 21531
17 | 212-101-2302 ССЦ РК 8.04-08-2025 | Бетон тяжелый класса В25, сульфатостойкий ГОСТ 7473-2010 F150, W6 | м³ | 0.5481 | 36944 | 20249
18 | 214-107-0113 ССЦ РК 8.04-08-2025 | Лист стальной просечно-вытяжной из углеродистой стали ПВЛ-508, толщиной 5 мм/СТАЛЬ С245 | т | 0.044782 | 449900 | 20148
19 | 271-701-0304-0004 ПрСЦ 03.2026 № 1-2 | Анкерная шпилька HIT-Z, типа Hilti | кг | 0.9 | 21477 | 19329
20 | 271-701-0304-0005 ПрСЦ 03.2026 № 1-2 | Анкерная шпилька для сейсмических нагрузок HST3, типа Hilti | кг | 0.9 | 20127 | 18114
21 | 214-210-0101 ССЦ РК 8.04-08-2025 | Сталь арматурная гладкого профиля класса А-I (А240) СТ РК 2591-2014 диаметром от 6 до 12 мм/ПЕТЛЯ LL-1 | т | 0.04092 | 337413 | 13807
22 | 235-201-0101 ССЦ РК 8.04-08-2025 | Праймер битумный ГОСТ 30693-2000 эмульсионный | кг | 24.845 | 554 | 13764
23 | 261-107-0509 ССЦ РК 8.04-08-2025 | Пленка полиэтиленовая, толщина 0,2-0,5 мм ГОСТ 10354-82 | т | 0.025828 | 521019 | 13457
24 | 236-103-0108 ССЦ РК 8.04-08-2025 | Шпатлевка двухкомпонентная эпоксидная ЭП-0010 СТ РК 3443-2019 | кг | 1.415 | 8274 | 11708
25 | 217-101-0401 ССЦ РК 8.04-08-2025 | Болт анкерный ГОСТ ISO 8992-2015 оцинкованный | кг | 6.12 | 1590 | 9731
26 | 214-210-0201 ССЦ РК 8.04-08-2025 | Сталь арматурная периодического профиля класса А-III (А400) СТ РК 2591-2014 диаметром от 6 до 12 мм | т | 0.02842 | 332575 | 9452
27 | 235-202-0112 ССЦ РК 8.04-08-2025 | Герметик ГОСТ 25621-83 полисульфидный (тиоколовый) | кг | 2.8 | 3126 | 8753
28 | 236-203-0114 ССЦ РК 8.04-08-2025 | Эмаль атмосферостойкая СТ РК 3262-2018 акрилуретановая на основе алифатического полиизоцианатного отвердителя для защиты металлических поверхностей | кг | 2.3 | 3276 | 7535
29 | 211-401-0101 ССЦ РК 8.04-08-2025 | Песок ГОСТ 8736-2014 природный | м³ | 1.782 | 2286 | 4074
30 | 217-301-0105 ССЦ РК 8.04-08-2025 | Электрод типа Э38, Э42, Э46, Э50 ГОСТ 9467-75, марки АНО-4 диаметром 4 мм | кг | 1.5712 | 2236 | 3513
31 | 222-509-1006 ССЦ РК 8.04-08-2025 | Закладные детали и детали крепления ГОСТ 23118-2012 массой не более 50 кг с преобладанием профильного проката, с отверстиями и без отверстий, соединяемые на сварке | т | 0.00258 | 1230130 | 3174
32 | 217-101-0107 ССЦ РК 8.04-08-2025 | Болт с гайкой и шайбой ГОСТ ISO 8992-2015 строительный | т | 0.002926 | 954056 | 2792
33 | 261-107-0982 ССЦ РК 8.04-08-2025 | Болты строительные с гайками анкерные СТ РК ИСО 4759-1-2010 | т | 0.00266 | 694126 | 1846
34 | 261-107-0576 ССЦ РК 8.04-08-2025 | Электроды, d=4 мм, Э46 СТ РК ISO 2560-2012 | т | 0.0037128 | 289955 | 1077
35 | 214-209-0106 ССЦ РК 8.04-08-2025 | Проволока стальная термически обработанная, без покрытия ГОСТ 3282-74 диаметром 1,6 мм | кг | 1.74 | 572 | 995
36 | 261-107-0984 ССЦ РК 8.04-08-2025 | Гайка шестигранная оцинкованная ГОСТ 18126-94 | кг | 0.68 | 1381 | 939
37 | 241-108-0105 ССЦ РК 8.04-08-2025 | Труба стальная бесшовная горячедеформированная из стали марки 15, 20 диаметром от 20 до 108 мм ГОСТ 8731-74 размерами 32х2,5 мм | м | 0.5 | 1793 | 897
38 | 214-203-0103 ССЦ РК 8.04-08-2025 | Швеллер горячекатаный с внутренним уклоном граней полок из углеродистой стали ГОСТ 8240-97 № 22У-40У | т | 0.0012671 | 684474 | 867
39 | 236-104-0103 ССЦ РК 8.04-08-2025 | Растворитель Р-4 ГОСТ 7827-74 | т | 0.0006867 | 1027431 | 706
40 | 217-605-0101 ССЦ РК 8.04-08-2025 | Кислород технический газообразный ГОСТ 5583-78 | м³ | 1.0486 | 604 | 633
41 | 215-204-0303 ССЦ РК 8.04-08-2025 | Доска обрезная хвойных пород длиной до 6,5 м, шириной от 75 мм до 150 мм, толщиной 25 мм ГОСТ 8486-86 сорт 3 | м³ | 0.003796 | 122783 | 466
42 | 222-525-0102 ССЦ РК 8.04-08-2025 | Отдельные конструктивные элементы зданий и сооружений с преобладанием горячекатаных профилей средняя масса сборочной единицы от 0,1 до 0,5 т | т | 0.0003879 | 1155109 | 448
43 | 215-204-0503 ССЦ РК 8.04-08-2025 | Доска обрезная хвойных пород длиной до 6,5 м, шириной от 75 мм до 150 мм, толщиной 44 мм и более ГОСТ 8486-86 сорт 3 | м³ | 0.0034655 | 122783 | 426
44 | 218-101-0101 ССЦ РК 8.04-08-2025 | Щиты из досок, толщина 25 мм | м² | 0.14016 | 2928 | 410
45 | 216-201-0501 ССЦ РК 8.04-08-2025 | Битум нефтяной строительный изоляционный ГОСТ 9812-74 марки БНИ IV | т | 0.001408 | 286736 | 404
46 | 214-209-0802 ССЦ РК 8.04-08-2025 | Проволока сварочная легированная марки СВ-10НМА с неомедненной поверхностью ГОСТ 2246-70 диаметром 4 мм | кг | 0.16275 | 2146 | 349
47 | 215-204-0202 ССЦ РК 8.04-08-2025 | Доска обрезная хвойных пород длиной до 6,5 м, шириной от 75 мм до 150 мм, толщиной от 19 мм до 22 мм ГОСТ 8486-86 сорт 2 | м³ | 0.003 | 110736 | 332
48 | 236-104-0107 ССЦ РК 8.04-08-2025 | Ацетон | т | 0.0001282 | 2179535 | 279
49 | 215-101-0102 ССЦ РК 8.04-08-2025 | Лесоматериал круглый хвойных пород для строительства ГОСТ 9463-2016 толщиной от 140 мм до 240 мм, длиной от 3 м до 6,5 м, сорт 2 | м³ | 0.001863 | 145504 | 271
50 | 261-107-0987 ССЦ РК 8.04-08-2025 | Шайбы оцинкованные ГОСТ 11371-78 | кг | 0.24 | 975 | 234
51 | 217-108-0101 ССЦ РК 8.04-08-2025 | Гвоздь ГОСТ 283-75 строительный | кг | 0.21658 | 861 | 186
52 | 212-401-0104 ССЦ РК 8.04-08-2025 | Раствор кладочный цементный ГОСТ 28013-2023 марки М100 | м³ | 0.00783 | 23711 | 186
53 | 236-101-0107 ССЦ РК 8.04-08-2025 | Грунтовка глифталевая ГФ-021 СТ РК ГОСТ Р 51693-2003 | т | 0.0002025 | 754778 | 153
54 | 217-101-0101 ССЦ РК 8.04-08-2025 | Болт с гайкой и шайбой ГОСТ ISO 8992-2015 оцинкованный | кг | 0.094 | 1092 | 103
55 | 218-103-0207 ССЦ РК 8.04-08-2025 | Канаты пеньковые пропитанные ГОСТ 30055-93 | т | 6.53e-05 | 1352536 | 88
56 | 217-605-0104 ССЦ РК 8.04-08-2025 | Пропан-бутан, смесь техническая ГОСТ 34858-2022 | кг | 0.31552 | 241 | 76
57 | 215-202-0501 ССЦ РК 8.04-08-2025 | Брусок обрезной хвойных пород длиной от 4 м до 6,5 м, шириной от 75 мм до 150 мм, толщиной от 40 мм до 75 мм ГОСТ 8486-86 сорт 1 | м³ | 0.0006727 | 112242 | 76
58 | 235-401-0501 ССЦ РК 8.04-08-2025 | Пакля пропитанная | кг | 0.066 | 965 | 64
59 | 218-101-0102 ССЦ РК 8.04-08-2025 | Щиты из досок, толщина 40 мм | м² | 0.00972 | 4684 | 46
60 | 217-603-0104 ССЦ РК 8.04-08-2025 | Вода техническая | м³ | 0.25294 | 164 | 41
61 | 215-202-0503 ССЦ РК 8.04-08-2025 | Брусок обрезной хвойных пород длиной от 4 м до 6,5 м, шириной от 75 мм до 150 мм, толщиной от 40 мм до 75 мм ГОСТ 8486-86 сорт 3 | м³ | 0.000216 | 127301 | 27
62 | 214-214-0108 ССЦ РК 8.04-08-2025 | Канат стальной двойной свивки типа ТК конструкции 6х37(1+6+12+18)+1 о.с., оцинкованный, из проволоки марки В, маркировочная группа 1770 Н/мм2, диаметром 5 мм | 10 м | 0.012213 | 10602 | 129
63 | 216-102-0301 ССЦ РК 8.04-08-2025 | Известь строительная негашеная комовая ГОСТ 9179-2018 сорт 1 | т | 0.0001594 | 64654 | 10
64 | 212-401-0101 ССЦ РК 8.04-08-2025 | Раствор кладочный цементный ГОСТ 28013-2023 марки М25 | м³ | 0.00046 | 21180 | 10
65 | 218-103-0206 ССЦ РК 8.04-08-2025 | Ткань мешочная ГОСТ 30090-93 | 10 м² | 0.011577 | 7006 | 81
66 | 261-107-0577 ССЦ РК 8.04-08-2025 | Электроды, d=6 мм, Э42 СТ РК ISO 2560-2012 | т | 1.08e-05 | 274757 | 3
|  | Итого материальные ресурсы | тенге |  |  | 6680207
|  | Всего по ведомости: | тенге |  |  | 6680207

## Э153577 А1
Форма АВС А0
Наименование стройки |  | Дунга Оперэйтинг ГмбХ."Модернизация экспортного нефтепровода от ЦПС до КУУН.Месторождение Дунга Мангистауской области".2й пусковой комплекс
Наименование объекта |  | Обустройство площадок камер запуска и приема скребка.КУУН
Локальная ресурсная смета № 2-02-01-02
| на | Площадка камеры приема скребка
(наименование работ и затрат)
Основание: 1175264/2025/1-02-01-АС,лист 10-15,АС.ВР
|  |  | Сметная стоимость |  |  | 9062.38 | тыс. тенге
|  |  | Средства на оплату труда |  |  | 2098.844 | тыс. тенге
|  |  | Нормативная трудоемкость |  |  | 0.3 | тыс. чел.-ч
Составлен(а) в ценах декабря 2025 г.
№ п/п | Шифр норм и коды ресурсов | Наименование работ и затрат | Единица измерения | Количество |  | Стоимость, тенге
|  |  |  | на единицу измерения | по проекту | на единицу измерения | по проекту
1 | 2 | 3 | 4 | 5 | 6 | 7 | 8
Раздел 1: ПЛОЩАДКА КАМЕРЫ ПРИЕМА СКРЕБКА (1175264/2025/1-02-01-АС л.10-15)
Подраздел 1: ОПОРА SUPPT-4.1,4.2,4.3,4.4,4.5 - 5ШТ (215-KZ-DUOMA-CIV-DWG-038-36022 л.14,215-KZ-DUCGF-CIV-LST-000-36018-АС.ВОР л.25)
1 | 1106-0102-0104 ЭСН РК 8.04-01-2024 Кзтр и Кэм=1,04 | Устройство фундаментов общего назначения под оборудование железобетонных, объем до 5 м³ | м³ |  | 0.27 | 32407 | 8750
Состав работ: 1. Раскрой и установка досок 2. Установка щитов опалубки 3. Крепление элементов опалубки проволокой и гвоздями строительными 4. Укладка бетонной смеси 5. Установка арматуры
Формула объема = 0,051+0,049+0,047+0,062+0,061
1.1 | 099-0100 | Затраты труда машинистов | чел.-ч | 0.15236 | 0.041137 | 4476.24 | 184
1.2 | 002-0129 | Затраты труда рабочих (средний разряд работы 2,9). Работы по устройству несущих и ограждающих конструкций | чел.-ч | 4.212 | 1.1372 | 6004 | 6828
|  | Итого оплата труда: |  |  |  | 25971 | 7012
1.3 | 313-302-0201 | Вибратор глубинный | маш.-ч | 0.1768 | 0.047736 | 57 | 3
1.4 | 314-104-0101 | Краны на гусеничном ходу максимальной грузоподъёмностью до 16 т | маш.-ч | 0.1248 | 0.033696 | 13081 | 484
|  | в т.ч. затраты труда машинистов, экипаж 1 | чел.-ч | 0.1248 | 0.033696 | 4528 | 153
1.5 | 315-103-0501 | Установки постоянного тока для ручной дуговой сварки | маш.-ч | 0.021008 | 0.0056722 | 278 | 2
1.6 | 314-503-0601 | Автопогрузчики, грузоподъёмность 5 т | маш.-ч | 0.002808 | 0.0007582 | 13241 | 11
|  | в т.ч. затраты труда машинистов, экипаж 1 | чел.-ч | 0.002808 | 0.0007582 | 3788 | 3
1.7 | 314-102-0101 | Краны на автомобильном ходу максимальной грузоподъёмностью 10 т | маш.-ч | 0.007592 | 0.0020498 | 15659 | 35
|  | в т.ч. затраты труда машинистов, экипаж 1 | чел.-ч | 0.007592 | 0.0020498 | 5410 | 11
1.8 | 331-101-0101 | Автомобили бортовые грузоподъёмностью до 5 т | маш.-ч | 0.01716 | 0.0046332 | 10229 | 52
|  | в т.ч. затраты труда машинистов, экипаж 1 | чел.-ч | 0.01716 | 0.0046332 | 3788 | 18
|  | Итого эксплуатация машин: |  |  |  | 2176 | 588
Удаленные ресурсы
| 212-101-0601 | Бетон тяжелый класса В15 ГОСТ 7473-2010 без добавок | м³ | 1.015
| 261-102-0122 | Арматура ГОСТ 10922-2012 | т
1.9 | 215-101-0102 | Лесоматериал круглый хвойных пород для строительства ГОСТ 9463-2016 толщиной от 140 мм до 240 мм, длиной от 3 м до 6,5 м, сорт 2 | м³ | 0.0069 | 0.001863 | 145504 | 271
1.10 | 215-202-0503 | Брусок обрезной хвойных пород длиной от 4 м до 6,5 м, шириной от 75 мм до 150 мм, толщиной от 40 мм до 75 мм ГОСТ 8486-86 сорт 3 | м³ | 0.0008 | 0.000216 | 127301 | 28
1.11 | 215-204-0303 | Доска обрезная хвойных пород длиной до 6,5 м, шириной от 75 мм до 150 мм, толщиной 25 мм ГОСТ 8486-86 сорт 3 | м³ | 0.002 | 0.00054 | 122783 | 66
1.12 | 215-204-0503 | Доска обрезная хвойных пород длиной до 6,5 м, шириной от 75 мм до 150 мм, толщиной 44 мм и более ГОСТ 8486-86 сорт 3 | м³ | 0.0069 | 0.001863 | 122783 | 229
1.13 | 216-102-0301 | Известь строительная негашеная комовая ГОСТ 9179-2018 сорт 1 | т | 0.00046 | 0.0001242 | 64654 | 8
1.14 | 261-107-0577 | Электроды, d=6 мм, Э42 СТ РК ISO 2560-2012 | т | 4e-05 | 1.08e-05 | 274757 | 3
1.15 | 217-603-0104 | Вода техническая | м³ | 0.02937 | 0.0079299 | 164 | 1
1.16 | 218-101-0101 | Щиты из досок, толщина 25 мм | м² | 0.495 | 0.13365 | 2928 | 391
1.17 | 214-209-0802 | Проволока сварочная легированная марки СВ-10НМА с неомедненной поверхностью ГОСТ 2246-70 диаметром 4 мм | кг | 0.4 | 0.108 | 2146 | 232
1.18 | 217-108-0101 | Гвоздь ГОСТ 283-75 строительный | кг | 0.37 | 0.0999 | 861 | 86
1.19 | 218-103-0206 | Ткань мешочная ГОСТ 30090-93 | 10 м² | 0.0101 | 0.002727 | 7006 | 19
|  | Итого материалов: |  |  |  | 4942 | 1334
2 | 212-101-2302 ССЦ РК 8.04-08-2025 | Бетон тяжелый класса В25, сульфатостойкий ГОСТ 7473-2010 F150, W6 | м³ |  | 0.27405 | 36944 | 10125
Формула объема = 1,015*(0,051+0,049+0,047+0,062+0,061)
3 | 214-210-0201 ССЦ РК 8.04-08-2025 | Сталь арматурная периодического профиля класса А-III (А400) СТ РК 2591-2014 диаметром от 6 до 12 мм | т |  | 0.02842 | 332575 | 9452
Формула объема = (6*0,4*5+6*0,35*5+4*0,28*2+4*0,27+4*0,33+4*0,32)/1000
4 | 1106-0301-0908 ЭСН РК 8.04-01-2024 Кзтр и Кэм=1,04 | Установка закладных деталей, вес от 4 до 20 кг | т |  | 0.0716 | 410177 | 29369
Состав работ: 1. Вырезка и заделка отверстий в опалубке (при необходимости), установка и закрепление закладных деталей
Формула объема = 14,32/1000*5
4.1 | 099-0100 | Затраты труда машинистов | чел.-ч | 0.3744 | 0.026807 | 4463.01 | 120
4.2 | 002-0135 | Затраты труда рабочих (средний разряд работы 3,5). Работы по устройству несущих и ограждающих конструкций | чел.-ч | 60.32 | 4.3189 | 6715 | 29001
|  | Итого оплата труда: |  |  |  | 406720 | 29122
4.3 | 314-102-0101 | Краны на автомобильном ходу максимальной грузоподъёмностью 10 т | маш.-ч | 0.156 | 0.01117 | 15659 | 192
|  | в т.ч. затраты труда машинистов, экипаж 1 | чел.-ч | 0.156 | 0.01117 | 5410 | 60
4.4 | 331-101-0101 | Автомобили бортовые грузоподъёмностью до 5 т | маш.-ч | 0.2184 | 0.015637 | 10229 | 175
|  | в т.ч. затраты труда машинистов, экипаж 1 | чел.-ч | 0.2184 | 0.015637 | 3788 | 59
|  | Итого эксплуатация машин: |  |  |  | 5128 | 367
5 | 222-509-1003 ССЦ РК 8.04-08-2025 ССЦ РК 8.04-08-2025,табл.6 | Закладные детали и детали крепления ГОСТ 23118-2019 массой не более 50 кг с преобладанием толстолистовой стали, с отверстиями и без отверстий, соединяемые на сварке/СТАЛЬ С245 | т |  | 0.0716 | 1221684 | 87473
Формула объема = 14,32/1000*5
6 | 1113-0203-0210 ЭСН РК 8.04-01-2024 Кзтр и Кэм=1,02 | Огрунтовка поверхностей металлических эпоксидной грунтовкой ЭП-057 за один раз/ЭПОКСИДНАЯ ГРУНТОВКА С ВЫСОКИМ СОДЕРЖАНИЕМ ЦИНКА | м² |  | 1.8 | 219 | 395
Состав работ: 1. Подготовка окрасочных агрегатов 2. Приготовление грунтовочных составов 3. Огрунтовка поверхности 4. Промывка, очистка окрасочных агрегатов и шлангов 5. Контроль качества
6.1 | 099-0100 | Затраты труда машинистов | чел.-ч | 0.000408 | 0.0007344 | 2450.98 | 2
6.2 | 003-0149 | Затраты труда рабочих (средний разряд работы 4,9). Работы отделочные и изоляционные | чел.-ч | 0.022338 | 0.040208 | 8496 | 342
|  | Итого оплата труда: |  |  |  | 191 | 344
6.3 | 314-502-0301 | Лебедки электрические тяговым усилием до 5,79 кН (0,59 т) | маш.-ч | 0.000102 | 0.0001836 | 34
6.4 | 314-503-0601 | Автопогрузчики, грузоподъёмность 5 т | маш.-ч | 0.000102 | 0.0001836 | 13241 | 3
|  | в т.ч. затраты труда машинистов, экипаж 1 | чел.-ч | 0.000102 | 0.0001836 | 3788 | 1
6.5 | 331-101-0101 | Автомобили бортовые грузоподъёмностью до 5 т | маш.-ч | 0.000306 | 0.0005508 | 10229 | 6
|  | в т.ч. затраты труда машинистов, экипаж 1 | чел.-ч | 0.000306 | 0.0005508 | 3788 | 2
6.6 | 313-402-0101 | Агрегаты окрасочные высокого давления для окраски поверхностей конструкций, 1 кВт | маш.-ч | 0.011424 | 0.020563 | 196 | 5
|  | Итого эксплуатация машин: |  |  |  | 7 | 13
Удаленные ресурсы
| 261-107-0397 | Ксилол нефтяной марки А ГОСТ 9410-78 | т | 3e-05
| 261-107-0836 | Отвердитель | т | 3e-05
| 261-201-0311 | Грунтовка эпоксидная, ЭП СТ РК ГОСТ Р 51693-2003 | т | 0.00042
6.7 | 236-104-0107 | Ацетон | т | 1e-05 | 1.8e-05 | 2179535 | 39
|  | Итого материалов: |  |  |  | 22 | 40
7 | 273-601-0101-0005 ПрСЦ 03.2026 № 1-2 | Грунтовка двухкомпонентная цинксодержащая эпоксидная типа ECOMAST Е Zn | кг |  | 0.76 | 4002 | 3042
8 | 1113-0203-0506 ЭСН РК 8.04-01-2024 Кзтр и Кэм=1,02 | Окраска поверхности металлической огрунтованной эпоксидной грунт-шпаклевкой ЭП-0010/ЭП-0020 | м² |  | 1.8 | 202 | 363
Состав работ: 1. Подготовка окрасочных агрегатов 2. Приготовление составов 3. Окраска поверхностей 4. Промывка, очистка окрасочных агрегатов и шлангов 5. Контроль качества
8.1 | 099-0100 | Затраты труда машинистов | чел.-ч | 0.000204 | 0.0003672
8.2 | 003-0135 | Затраты труда рабочих (средний разряд работы 3,5). Работы отделочные и изоляционные | чел.-ч | 0.026316 | 0.047369 | 6652 | 315
|  | Итого оплата труда: |  |  |  | 175 | 315
8.3 | 314-502-0301 | Лебедки электрические тяговым усилием до 5,79 кН (0,59 т) | маш.-ч | 0.000102 | 0.0001836 | 34
8.4 | 314-503-0601 | Автопогрузчики, грузоподъёмность 5 т | маш.-ч | 0.000102 | 0.0001836 | 13241 | 3
|  | в т.ч. затраты труда машинистов, экипаж 1 | чел.-ч | 0.000102 | 0.0001836 | 3788 | 1
8.5 | 331-101-0101 | Автомобили бортовые грузоподъёмностью до 5 т | маш.-ч | 0.000102 | 0.0001836 | 10229 | 2
|  | в т.ч. затраты труда машинистов, экипаж 1 | чел.-ч | 0.000102 | 0.0001836 | 3788 | 1
8.6 | 313-402-0101 | Агрегаты окрасочные высокого давления для окраски поверхностей конструкций, 1 кВт | маш.-ч | 0.00663 | 0.011934 | 196 | 3
|  | Итого эксплуатация машин: |  |  |  | 3 | 5
Удаленные ресурсы
| 261-107-0836 | Отвердитель | т | 1e-05
| 236-103-0103 | Шпатлевка эпоксидная ГОСТ 28379-89 | кг | 0.11
8.7 | 236-104-0103 | Растворитель Р-4 ГОСТ 7827-74 | т | 2.3e-05 | 4.14e-05 | 1027431 | 43
|  | Итого материалов: |  |  |  | 24 | 43
9 | 236-103-0108 ССЦ РК 8.04-08-2025 | Шпатлевка двухкомпонентная эпоксидная ЭП-0010 СТ РК 3443-2019 | кг |  | 0.2 | 8274 | 1655
10 | 1113-0203-0522 ЭСН РК 8.04-01-2024 Кзтр и Кэм=1,02 | Окраска поверхности металлической огрунтованной композицией ОС-12-01/ПОКРЫТИЕ ИЗ АКРИЛ-ПОЛИУРЕТАНОВОЙ ЭМАЛИ | м² |  | 1.8 | 103 | 186
Состав работ: 1. Подготовка окрасочных агрегатов 2. Нанесение органосиликатной композиции 3. Промывка, очистка окрасочных агрегатов и шлангов 4. Контроль качества
10.1 | 099-0100 | Затраты труда машинистов | чел.-ч | 0.000408 | 0.0007344 | 2450.98 | 2
10.2 | 003-0135 | Затраты труда рабочих (средний разряд работы 3,5). Работы отделочные и изоляционные | чел.-ч | 0.014382 | 0.025888 | 6652 | 172
|  | Итого оплата труда: |  |  |  | 97 | 175
10.3 | 314-502-0301 | Лебедки электрические тяговым усилием до 5,79 кН (0,59 т) | маш.-ч | 0.000102 | 0.0001836 | 34
10.4 | 314-503-0601 | Автопогрузчики, грузоподъёмность 5 т | маш.-ч | 0.000102 | 0.0001836 | 13241 | 3
|  | в т.ч. затраты труда машинистов, экипаж 1 | чел.-ч | 0.000102 | 0.0001836 | 3788 | 1
10.5 | 331-101-0101 | Автомобили бортовые грузоподъёмностью до 5 т | маш.-ч | 0.000306 | 0.0005508 | 10229 | 6
|  | в т.ч. затраты труда машинистов, экипаж 1 | чел.-ч | 0.000306 | 0.0005508 | 3788 | 2
10.6 | 313-402-0101 | Агрегаты окрасочные высокого давления для окраски поверхностей конструкций, 1 кВт | маш.-ч | 0.011424 | 0.020563 | 196 | 5
|  | Итого эксплуатация машин: |  |  |  | 7 | 13
11 | 236-203-0114 ССЦ РК 8.04-08-2025 | Эмаль атмосферостойкая СТ РК 3262-2018 акрилуретановая на основе алифатического полиизоцианатного отвердителя для защиты металлических поверхностей | кг |  | 0.32 | 3276 | 1048
|  | ИТОГО прямые затратыпо подразделу 1: |  |  |  |  | 151858
в том числе
|  | Стоимость общестроительных работ | тенге |  |  |  | 151858
|  | Всего заработная плата | тенге |  |  |  | 36968
|  | Эксплуатация машин | тенге |  |  |  | 986
|  | В том числе заработная плата машинистов | тенге |  |  |  | 308
|  | Материалы | тенге |  |  |  | 114212
|  | Нормативная трудоемкость | чел.-ч |  |  |  | 5
|  | ИТОГО по подразделу 1: | чел.-ч |  |  |  | 151858
|  | Всего заработная плата | тенге |  |  |  | 36968
|  | Всего эксплуатация машин | тенге |  |  |  | 986
|  | В том числе заработная плата машинистов | тенге |  |  |  | 308
|  | Всего материалы | тенге |  |  |  | 114212
|  | Нормативная трудоемкость | чел.-ч |  |  |  | 5
Подраздел 2: ОПОРА SUPPT-5.1,5.2,5.3 - 3ШТ (215-KZ-DUOMA-CIV-DWG-038-36022 л.14, 215-KZ-DUCGF-CIV-LST-000-36018-АС.ВОР л.26)
12 | 1146-0502-0101 ЭСН РК 8.04-01-2024 Кзтр и Кэм=1,04 | Сверление перфоратором вертикального отверстия в железобетонной конструкции пола, глубина 200 мм, диаметр до 25 мм | шт. |  | 12 | 474 | 5688
Состав работ: 1. Разметка мест сверления отверстий 2. Приведение перфоратора в рабочее положение 3. Сверление отверстий 4. Уборка мусора
Формула объема = 4*3
12.1 | 006-0130 | Затраты труда рабочих (средний разряд работы 3). Специальные работы в грунтах, работы по устройству конструкций башенного и мачтового типа, промышленных печей и труб | чел.-ч | 0.076856 | 0.92227 | 6151 | 5673
|  | Итого оплата труда: |  |  |  | 473 | 5676
12.2 | 343-302-0101 | Перфоратор электрический | маш.-ч | 0.063024 | 0.75629 | 20 | 17
|  | Итого эксплуатация машин: |  |  |  | 1 | 12
13 | 1106-0301-0901 ЭСН РК 8.04-01-2024 Кзтр и Кэм=1,04 | Установка анкерных болтов в готовые гнезда с заделкой, длина до 1 м | т |  | 0.005 | 1954604 | 9773
Состав работ: 1. Установка кондукторов (шаблонов) с выверкой, закреплением и разборкой 2. Установка анкерных болтов с выверкой и закреплением 3. Заливка анкерных болтов, устанавливаемых в гнезда, раствором или бетоном
13.1 | 099-0100 | Затраты труда машинистов | чел.-ч | 0.6448 | 0.003224 | 4444.79 | 14
13.2 | 002-0133 | Затраты труда рабочих (средний разряд работы 3,3). Работы по устройству несущих и ограждающих конструкций | чел.-ч | 300.56 | 1.5028 | 6474 | 9729
|  | Итого оплата труда: |  |  |  | 1948690 | 9743
13.3 | 314-102-0101 | Краны на автомобильном ходу максимальной грузоподъёмностью 10 т | маш.-ч | 0.26 | 0.0013 | 15659 | 22
|  | в т.ч. затраты труда машинистов, экипаж 1 | чел.-ч | 0.26 | 0.0013 | 5410 | 7
13.4 | 331-101-0101 | Автомобили бортовые грузоподъёмностью до 5 т | маш.-ч | 0.3848 | 0.001924 | 10229 | 22
|  | в т.ч. затраты труда машинистов, экипаж 1 | чел.-ч | 0.3848 | 0.001924 | 3788 | 7
|  | Итого эксплуатация машин: |  |  |  | 8779 | 44
14 | 217-101-0401 ССЦ РК 8.04-08-2025 | Болт анкерный ГОСТ ISO 8992-2015 оцинкованный | кг |  | 5 | 1590 | 7950
15 | 217-103-0201 ССЦ РК 8.04-08-2025 | Анкер химический HIT-RE 500 V3/500/1, 500 мл | шт. |  | 3 | 42059 | 126177
16 | 1106-0301-0301 ЭСН РК 8.04-01-2024 Кзтр и Кэм=1,04 | Устройство подливки под оборудование, толщина 20 мм | м² |  | 0.675 | 3090 | 2086
Состав работ: 1. Раскрой и установка досок 2. Крепление досок гвоздями строительными 3. Укладка бетонной смеси
16.1 | 099-0100 | Затраты труда машинистов | чел.-ч | 0.001352 | 0.0009126 | 5182.99 | 5
16.2 | 002-0134 | Затраты труда рабочих (средний разряд работы 3,4). Работы по устройству несущих и ограждающих конструкций | чел.-ч | 0.4368 | 0.29484 | 6593 | 1944
|  | Итого оплата труда: |  |  |  | 2887 | 1949
16.3 | 314-102-0101 | Краны на автомобильном ходу максимальной грузоподъёмностью 10 т | маш.-ч | 0.000832 | 0.0005616 | 15659 | 10
|  | в т.ч. затраты труда машинистов, экипаж 1 | чел.-ч | 0.000832 | 0.0005616 | 5410 | 3
16.4 | 313-302-0202 | Вибратор поверхностный | маш.-ч | 0.025376 | 0.017129 | 25
16.5 | 331-101-0101 | Автомобили бортовые грузоподъёмностью до 5 т | маш.-ч | 0.00052 | 0.000351 | 10229 | 4
|  | в т.ч. затраты труда машинистов, экипаж 1 | чел.-ч | 0.00052 | 0.000351 | 3788 | 1
|  | Итого эксплуатация машин: |  |  |  | 21 | 14
Удаленные ресурсы
| 212-101-0601 | Бетон тяжелый класса В15 ГОСТ 7473-2010 без добавок | м³ | 0.0204
16.6 | 215-204-0303 | Доска обрезная хвойных пород длиной до 6,5 м, шириной от 75 мм до 150 мм, толщиной 25 мм ГОСТ 8486-86 сорт 3 | м³ | 0.001 | 0.000675 | 122783 | 83
16.7 | 215-204-0503 | Доска обрезная хвойных пород длиной до 6,5 м, шириной от 75 мм до 150 мм, толщиной 44 мм и более ГОСТ 8486-86 сорт 3 | м³ | 0.0004 | 0.00027 | 122783 | 33
16.8 | 217-108-0101 | Гвоздь ГОСТ 283-75 строительный | кг | 0.02 | 0.0135 | 861 | 12
|  | Итого материалов: |  |  |  | 189 | 128
17 | 1106-0301-0302 ЭСН РК 8.04-01-2024 К=3 Кзтр и Кэм=1,04 | Добавлять или исключать к норме 1106-0301-0301 на каждые 10 мм изменения толщины | м² |  | 0.675 | 2634 | 1778
17.1 | 099-0100 | Затраты труда машинистов | чел.-ч | 0.001872 | 0.0012636 | 4811.65 | 6
17.2 | 002-0134 | Затраты труда рабочих (средний разряд работы 3,4). Работы по устройству несущих и ограждающих конструкций | чел.-ч | 0.3744 | 0.25272 | 6593 | 1666
|  | Итого оплата труда: |  |  |  | 2477 | 1672
17.3 | 314-102-0101 | Краны на автомобильном ходу максимальной грузоподъёмностью 10 т | маш.-ч | 0.001248 | 0.0008424 | 15659 | 14
|  | в т.ч. затраты труда машинистов, экипаж 1 | чел.-ч | 0.001248 | 0.0008424 | 5410 | 5
17.4 | 313-302-0202 | Вибратор поверхностный | маш.-ч | 0.02184 | 0.014742 | 25
17.5 | 331-101-0101 | Автомобили бортовые грузоподъёмностью до 5 т | маш.-ч | 0.000624 | 0.0004212 | 10229 | 5
|  | в т.ч. затраты труда машинистов, экипаж 1 | чел.-ч | 0.000624 | 0.0004212 | 3788 | 2
|  | Итого эксплуатация машин: |  |  |  | 29 | 20
Удаленные ресурсы
| 212-101-0601 | Бетон тяжелый класса В15 ГОСТ 7473-2010 без добавок | м³ | 0.0102
17.6 | 215-204-0303 | Доска обрезная хвойных пород длиной до 6,5 м, шириной от 75 мм до 150 мм, толщиной 25 мм ГОСТ 8486-86 сорт 3 | м³ | 0.0006 | 0.000405 | 122783 | 50
17.7 | 215-204-0503 | Доска обрезная хвойных пород длиной до 6,5 м, шириной от 75 мм до 150 мм, толщиной 44 мм и более ГОСТ 8486-86 сорт 3 | м³ | 0.0003 | 0.0002025 | 122783 | 25
17.8 | 217-108-0101 | Гвоздь ГОСТ 283-75 строительный | кг | 0.03 | 0.02025 | 861 | 17
|  | Итого материалов: |  |  |  | 137 | 92
18 | 235-302-0101 ССЦ РК 8.04-08-2025 | Смесь сухая - безусадочный быстротвердеющий подливочный состав на цементной основе для монтажа оборудования и металлоконструкций толщина нанесения до 50 мм | кг |  | 63 | 267 | 16821
19 | 1109-0105-0301 ЭСН РК 8.04-01-2024 Кзтр и Кэм=1,04 | Монтаж опорных конструкций для крепления трубопроводов внутри зданий и сооружений массой до 0,1 т | т конструкций |  | 0.1951 | 541031 | 105557
Состав работ: 1. Установка и крепление опорных конструкций 2. Устройство подмостей 3. Антикоррозийное покрытие сварных швов
19.1 | 099-0100 | Затраты труда машинистов | чел.-ч | 0.2808 | 0.054785 | 4447.92 | 244
19.2 | 002-0135 | Затраты труда рабочих (средний разряд работы 3,5). Работы по устройству несущих и ограждающих конструкций | чел.-ч | 76.544 | 14.934 | 6715 | 100282
|  | Итого оплата труда: |  |  |  | 515242 | 100526
19.3 | 315-103-0101 | Выпрямители сварочные однопостовые с номинальным сварочным током 315-500 А | маш.-ч | 16.952 | 3.3074 | 475 | 1807
19.4 | 314-502-0304 | Лебедки электрические тяговым усилием свыше 19,62 до 31,39 кН (3,2 т) | маш.-ч | 3.848 | 0.75076 | 111 | 96
19.5 | 315-103-0701 | Электрические печи для сушки сварочных материалов с регулированием температуры в пределах 80-500°С | маш.-ч | 1.2376 | 0.24146 | 267 | 74
19.6 | 314-102-0101 | Краны на автомобильном ходу максимальной грузоподъёмностью 10 т | маш.-ч | 0.1144 | 0.02232 | 15659 | 384
|  | в т.ч. затраты труда машинистов, экипаж 1 | чел.-ч | 0.1144 | 0.02232 | 5410 | 121
19.7 | 331-101-0101 | Автомобили бортовые грузоподъёмностью до 5 т | маш.-ч | 0.1664 | 0.032465 | 10229 | 363
|  | в т.ч. затраты труда машинистов, экипаж 1 | чел.-ч | 0.1664 | 0.032465 | 3788 | 123
19.8 | 315-202-0501 | Аппарат для газовой сварки и резки | маш.-ч | 2.4128 | 0.47075 | 82 | 44
|  | Итого эксплуатация машин: |  |  |  | 14189 | 2768
Удаленные ресурсы
| 261-102-0322 | Конструкции стальные | т | 1
19.9 | 214-214-0108 | Канат стальной двойной свивки типа ТК конструкции 6х37(1+6+12+18)+1 о.с., оцинкованный, из проволоки марки В, маркировочная группа 1770 Н/мм2, диаметром 5 мм | 10 м | 0.0187 | 0.0036484 | 10602 | 39
19.10 | 215-202-0501 | Брусок обрезной хвойных пород длиной от 4 м до 6,5 м, шириной от 75 мм до 150 мм, толщиной от 40 мм до 75 мм ГОСТ 8486-86 сорт 1 | м³ | 0.00103 | 0.000201 | 112242 | 23
19.11 | 217-101-0107 | Болт с гайкой и шайбой ГОСТ ISO 8992-2015 строительный | т | 0.005 | 0.0009755 | 954056 | 931
19.12 | 217-605-0101 | Кислород технический газообразный ГОСТ 5583-78 | м³ | 1.95 | 0.38045 | 604 | 230
19.13 | 217-605-0104 | Пропан-бутан, смесь техническая ГОСТ 34858-2022 | кг | 0.59 | 0.11511 | 241 | 28
19.14 | 261-107-0576 | Электроды, d=4 мм, Э46 СТ РК ISO 2560-2012 | т | 0.014 | 0.0027315 | 289955 | 792
19.15 | 236-101-0107 | Грунтовка глифталевая ГФ-021 СТ РК ГОСТ Р 51693-2003 | т | 0.00031 | 6.05e-05 | 754778 | 46
19.16 | 236-104-0103 | Растворитель Р-4 ГОСТ 7827-74 | т | 0.0006 | 0.0001171 | 1027431 | 120
19.17 | 214-209-0802 | Проволока сварочная легированная марки СВ-10НМА с неомедненной поверхностью ГОСТ 2246-70 диаметром 4 мм | кг | 0.03 | 0.0058531 | 2146 | 13
19.18 | 214-203-0103 | Швеллер горячекатаный с внутренним уклоном граней полок из углеродистой стали ГОСТ 8240-97 № 22У-40У | т | 0.00194 | 0.0003785 | 684474 | 259
19.19 | 217-108-0101 | Гвоздь ГОСТ 283-75 строительный | кг | 0.01 | 0.001951 | 861 | 2
19.20 | 218-103-0207 | Канаты пеньковые пропитанные ГОСТ 30055-93 | т | 0.0001 | 1.95e-05 | 1352536 | 26
|  | Итого материалов: |  |  |  | 12849 | 2507
20 | 222-525-0201 ССЦ РК 8.04-08-2025 ССЦ РК 8.04-08-2025,табл.6 | Отдельные конструктивные элементы зданий и сооружений с преобладанием гнутых профилей средняя масса сборочной единицы до 0,1 т/СТАЛЬ С245 | т |  | 0.1951 | 1167154 | 227716
Формула объема = (28,37+33,5+28,71+9,42*3+21,98*3+2*0,47*3)/1000*1,04
|  | ИТОГО прямые затратыпо подразделу 2: |  |  |  |  | 503546
в том числе
|  | Стоимость общестроительных работ | тенге |  |  |  | 503546
|  | Всего заработная плата | тенге |  |  |  | 119566
|  | Эксплуатация машин | тенге |  |  |  | 2858
|  | В том числе заработная плата машинистов | тенге |  |  |  | 269
|  | Материалы | тенге |  |  |  | 381391
|  | Нормативная трудоемкость | чел.-ч |  |  |  | 18
|  | ИТОГО по подразделу 2: | чел.-ч |  |  |  | 503546
|  | Всего заработная плата | тенге |  |  |  | 119566
|  | Всего эксплуатация машин | тенге |  |  |  | 2858
|  | В том числе заработная плата машинистов | тенге |  |  |  | 269
|  | Всего материалы | тенге |  |  |  | 381391
|  | Нормативная трудоемкость | чел.-ч |  |  |  | 18
|  | ИТОГО прямые затратыпо разделу 1: |  |  |  |  | 655404
в том числе
|  | Стоимость общестроительных работ | тенге |  |  |  | 655404
|  | Всего заработная плата | тенге |  |  |  | 156534
|  | Эксплуатация машин | тенге |  |  |  | 3844
|  | В том числе заработная плата машинистов | тенге |  |  |  | 577
|  | Материалы | тенге |  |  |  | 495603
|  | Нормативная трудоемкость | чел.-ч |  |  |  | 23
|  | ИТОГО по разделу 1: | чел.-ч |  |  |  | 655404
|  | Всего заработная плата | тенге |  |  |  | 156534
|  | Всего эксплуатация машин | тенге |  |  |  | 3844
|  | В том числе заработная плата машинистов | тенге |  |  |  | 577
|  | Всего материалы | тенге |  |  |  | 495603
|  | Нормативная трудоемкость | чел.-ч |  |  |  | 23
Раздел 2: СТОЙКА R-1 - 1 ШТ (215-KZ-DUOMA-CIV-FND-038-36015 л.19, 215-KZ-DUCGF-CIV-LST-000-36018-АС.ВОР л.26)
21 | 1109-0105-0301 ЭСН РК 8.04-01-2024 Кзтр и Кэм=1,04 | Монтаж опорных конструкций для крепления трубопроводов внутри зданий и сооружений массой до 0,1 т | т конструкций |  | 0.070096 | 541031 | 37925
Состав работ: 1. Установка и крепление опорных конструкций 2. Устройство подмостей 3. Антикоррозийное покрытие сварных швов
21.1 | 099-0100 | Затраты труда машинистов | чел.-ч | 0.2808 | 0.019683 | 4448 | 88
21.2 | 002-0135 | Затраты труда рабочих (средний разряд работы 3,5). Работы по устройству несущих и ограждающих конструкций | чел.-ч | 76.544 | 5.3654 | 6715 | 36029
|  | Итого оплата труда: |  |  |  | 515242 | 36117
21.3 | 315-103-0101 | Выпрямители сварочные однопостовые с номинальным сварочным током 315-500 А | маш.-ч | 16.952 | 1.1883 | 475 | 649
21.4 | 314-502-0304 | Лебедки электрические тяговым усилием свыше 19,62 до 31,39 кН (3,2 т) | маш.-ч | 3.848 | 0.26973 | 111 | 34
21.5 | 315-103-0701 | Электрические печи для сушки сварочных материалов с регулированием температуры в пределах 80-500°С | маш.-ч | 1.2376 | 0.086751 | 267 | 27
21.6 | 314-102-0101 | Краны на автомобильном ходу максимальной грузоподъёмностью 10 т | маш.-ч | 0.1144 | 0.008019 | 15659 | 138
|  | в т.ч. затраты труда машинистов, экипаж 1 | чел.-ч | 0.1144 | 0.008019 | 5410 | 43
21.7 | 331-101-0101 | Автомобили бортовые грузоподъёмностью до 5 т | маш.-ч | 0.1664 | 0.011664 | 10229 | 131
|  | в т.ч. затраты труда машинистов, экипаж 1 | чел.-ч | 0.1664 | 0.011664 | 3788 | 44
21.8 | 315-202-0501 | Аппарат для газовой сварки и резки | маш.-ч | 2.4128 | 0.16913 | 82 | 16
|  | Итого эксплуатация машин: |  |  |  | 14189 | 995
Удаленные ресурсы
| 261-102-0322 | Конструкции стальные | т | 1
21.9 | 214-214-0108 | Канат стальной двойной свивки типа ТК конструкции 6х37(1+6+12+18)+1 о.с., оцинкованный, из проволоки марки В, маркировочная группа 1770 Н/мм2, диаметром 5 мм | 10 м | 0.0187 | 0.0013108 | 10602 | 14
21.10 | 215-202-0501 | Брусок обрезной хвойных пород длиной от 4 м до 6,5 м, шириной от 75 мм до 150 мм, толщиной от 40 мм до 75 мм ГОСТ 8486-86 сорт 1 | м³ | 0.00103 | 7.22e-05 | 112242 | 8
21.11 | 217-101-0107 | Болт с гайкой и шайбой ГОСТ ISO 8992-2015 строительный | т | 0.005 | 0.0003505 | 954056 | 334
21.12 | 217-605-0101 | Кислород технический газообразный ГОСТ 5583-78 | м³ | 1.95 | 0.13669 | 604 | 83
21.13 | 217-605-0104 | Пропан-бутан, смесь техническая ГОСТ 34858-2022 | кг | 0.59 | 0.041357 | 241 | 10
21.14 | 261-107-0576 | Электроды, d=4 мм, Э46 СТ РК ISO 2560-2012 | т | 0.014 | 0.0009813 | 289955 | 285
21.15 | 236-101-0107 | Грунтовка глифталевая ГФ-021 СТ РК ГОСТ Р 51693-2003 | т | 0.00031 | 2.17e-05 | 754778 | 16
21.16 | 236-104-0103 | Растворитель Р-4 ГОСТ 7827-74 | т | 0.0006 | 4.21e-05 | 1027431 | 43
21.17 | 214-209-0802 | Проволока сварочная легированная марки СВ-10НМА с неомедненной поверхностью ГОСТ 2246-70 диаметром 4 мм | кг | 0.03 | 0.0021029 | 2146 | 5
21.18 | 214-203-0103 | Швеллер горячекатаный с внутренним уклоном граней полок из углеродистой стали ГОСТ 8240-97 № 22У-40У | т | 0.00194 | 0.000136 | 684474 | 93
21.19 | 217-108-0101 | Гвоздь ГОСТ 283-75 строительный | кг | 0.01 | 0.000701 | 861 | 1
21.20 | 218-103-0207 | Канаты пеньковые пропитанные ГОСТ 30055-93 | т | 0.0001 | 7e-06 | 1352536 | 9
|  | Итого материалов: |  |  |  | 12849 | 901
22 | 222-525-0101 ССЦ РК 8.04-08-2025 ССЦ РК 8.04-08-2025,табл.6 | Отдельные конструктивные элементы зданий и сооружений с преобладанием горячекатаных профилей средняя масса сборочной единицы до 0,1 т | т |  | 0.070096 | 1173175 | 82235
Формула объема = 0,0674*1,04
23 | 1113-0203-0210 ЭСН РК 8.04-01-2024 Кзтр и Кэм=1,02 | Огрунтовка поверхностей металлических эпоксидной грунтовкой ЭП-057 за один раз/ЭПОКСИДНАЯ ГРУНТОВКА С ВЫСОКИМ СОДЕРЖАНИЕМ ЦИНКА | м² |  | 1.69 | 219 | 370
Состав работ: 1. Подготовка окрасочных агрегатов 2. Приготовление грунтовочных составов 3. Огрунтовка поверхности 4. Промывка, очистка окрасочных агрегатов и шлангов 5. Контроль качества
23.1 | 099-0100 | Затраты труда машинистов | чел.-ч | 0.000408 | 0.0006895 | 2451.05 | 2
23.2 | 003-0149 | Затраты труда рабочих (средний разряд работы 4,9). Работы отделочные и изоляционные | чел.-ч | 0.022338 | 0.037751 | 8496 | 321
|  | Итого оплата труда: |  |  |  | 191 | 323
23.3 | 314-502-0301 | Лебедки электрические тяговым усилием до 5,79 кН (0,59 т) | маш.-ч | 0.000102 | 0.0001724 | 34
23.4 | 314-503-0601 | Автопогрузчики, грузоподъёмность 5 т | маш.-ч | 0.000102 | 0.0001724 | 13241 | 3
|  | в т.ч. затраты труда машинистов, экипаж 1 | чел.-ч | 0.000102 | 0.0001724 | 3788 | 1
23.5 | 331-101-0101 | Автомобили бортовые грузоподъёмностью до 5 т | маш.-ч | 0.000306 | 0.0005171 | 10229 | 6
|  | в т.ч. затраты труда машинистов, экипаж 1 | чел.-ч | 0.000306 | 0.0005171 | 3788 | 2
23.6 | 313-402-0101 | Агрегаты окрасочные высокого давления для окраски поверхностей конструкций, 1 кВт | маш.-ч | 0.011424 | 0.019307 | 196 | 4
|  | Итого эксплуатация машин: |  |  |  | 7 | 12
Удаленные ресурсы
| 261-107-0397 | Ксилол нефтяной марки А ГОСТ 9410-78 | т | 3e-05
| 261-107-0836 | Отвердитель | т | 3e-05
| 261-201-0311 | Грунтовка эпоксидная, ЭП СТ РК ГОСТ Р 51693-2003 | т | 0.00042
23.7 | 236-104-0107 | Ацетон | т | 1e-05 | 1.69e-05 | 2179535 | 37
|  | Итого материалов: |  |  |  | 22 | 37
24 | 273-601-0101-0005 ПрСЦ 03.2026 № 1-2 | Грунтовка двухкомпонентная цинксодержащая эпоксидная типа ECOMAST Е Zn | кг |  | 0.7 | 4002 | 2801
25 | 1113-0203-0506 ЭСН РК 8.04-01-2024 Кзтр и Кэм=1,02 | Окраска поверхности металлической огрунтованной эпоксидной грунт-шпаклевкой ЭП-0010/ЭП-0020 | м² |  | 1.69 | 202 | 342
Состав работ: 1. Подготовка окрасочных агрегатов 2. Приготовление составов 3. Окраска поверхностей 4. Промывка, очистка окрасочных агрегатов и шлангов 5. Контроль качества
25.1 | 099-0100 | Затраты труда машинистов | чел.-ч | 0.000204 | 0.0003448
25.2 | 003-0135 | Затраты труда рабочих (средний разряд работы 3,5). Работы отделочные и изоляционные | чел.-ч | 0.026316 | 0.044474 | 6652 | 296
|  | Итого оплата труда: |  |  |  | 175 | 296
25.3 | 314-502-0301 | Лебедки электрические тяговым усилием до 5,79 кН (0,59 т) | маш.-ч | 0.000102 | 0.0001724 | 34
25.4 | 314-503-0601 | Автопогрузчики, грузоподъёмность 5 т | маш.-ч | 0.000102 | 0.0001724 | 13241 | 3
|  | в т.ч. затраты труда машинистов, экипаж 1 | чел.-ч | 0.000102 | 0.0001724 | 3788 | 1
25.5 | 331-101-0101 | Автомобили бортовые грузоподъёмностью до 5 т | маш.-ч | 0.000102 | 0.0001724 | 10229 | 2
|  | в т.ч. затраты труда машинистов, экипаж 1 | чел.-ч | 0.000102 | 0.0001724 | 3788 | 1
25.6 | 313-402-0101 | Агрегаты окрасочные высокого давления для окраски поверхностей конструкций, 1 кВт | маш.-ч | 0.00663 | 0.011205 | 196 | 3
|  | Итого эксплуатация машин: |  |  |  | 3 | 5
Удаленные ресурсы
| 261-107-0836 | Отвердитель | т | 1e-05
| 236-103-0103 | Шпатлевка эпоксидная ГОСТ 28379-89 | кг | 0.11
25.7 | 236-104-0103 | Растворитель Р-4 ГОСТ 7827-74 | т | 2.3e-05 | 3.89e-05 | 1027431 | 40
|  | Итого материалов: |  |  |  | 24 | 41
26 | 236-103-0108 ССЦ РК 8.04-08-2025 | Шпатлевка двухкомпонентная эпоксидная ЭП-0010 СТ РК 3443-2019 | кг |  | 0.185 | 8274 | 1531
27 | 1113-0203-0522 ЭСН РК 8.04-01-2024 Кзтр и Кэм=1,02 | Окраска поверхности металлической огрунтованной композицией ОС-12-01/ПОКРЫТИЕ ИЗ АКРИЛ-ПОЛИУРЕТАНОВОЙ ЭМАЛИ | м² |  | 1.69 | 103 | 174
Состав работ: 1. Подготовка окрасочных агрегатов 2. Нанесение органосиликатной композиции 3. Промывка, очистка окрасочных агрегатов и шлангов 4. Контроль качества
27.1 | 099-0100 | Затраты труда машинистов | чел.-ч | 0.000408 | 0.0006895 | 2451.05 | 2
27.2 | 003-0135 | Затраты труда рабочих (средний разряд работы 3,5). Работы отделочные и изоляционные | чел.-ч | 0.014382 | 0.024306 | 6652 | 162
|  | Итого оплата труда: |  |  |  | 97 | 164
27.3 | 314-502-0301 | Лебедки электрические тяговым усилием до 5,79 кН (0,59 т) | маш.-ч | 0.000102 | 0.0001724 | 34
27.4 | 314-503-0601 | Автопогрузчики, грузоподъёмность 5 т | маш.-ч | 0.000102 | 0.0001724 | 13241 | 3
|  | в т.ч. затраты труда машинистов, экипаж 1 | чел.-ч | 0.000102 | 0.0001724 | 3788 | 1
27.5 | 331-101-0101 | Автомобили бортовые грузоподъёмностью до 5 т | маш.-ч | 0.000306 | 0.0005171 | 10229 | 6
|  | в т.ч. затраты труда машинистов, экипаж 1 | чел.-ч | 0.000306 | 0.0005171 | 3788 | 2
27.6 | 313-402-0101 | Агрегаты окрасочные высокого давления для окраски поверхностей конструкций, 1 кВт | маш.-ч | 0.011424 | 0.019307 | 196 | 4
|  | Итого эксплуатация машин: |  |  |  | 7 | 12
28 | 236-203-0114 ССЦ РК 8.04-08-2025 | Эмаль атмосферостойкая СТ РК 3262-2018 акрилуретановая на основе алифатического полиизоцианатного отвердителя для защиты металлических поверхностей | кг |  | 0.3 | 3276 | 983
|  | ИТОГО прямые затратыпо разделу 2: |  |  |  |  | 126361
в том числе
|  | Стоимость общестроительных работ | тенге |  |  |  | 126361
|  | Всего заработная плата | тенге |  |  |  | 36900
|  | Эксплуатация машин | тенге |  |  |  | 1024
|  | В том числе заработная плата машинистов | тенге |  |  |  | 92
|  | Материалы | тенге |  |  |  | 88529
|  | Нормативная трудоемкость | чел.-ч |  |  |  | 5
|  | ИТОГО по разделу 2: | чел.-ч |  |  |  | 126361
|  | Всего заработная плата | тенге |  |  |  | 36900
|  | Всего эксплуатация машин | тенге |  |  |  | 1024
|  | В том числе заработная плата машинистов | тенге |  |  |  | 92
|  | Всего материалы | тенге |  |  |  | 88529
|  | Нормативная трудоемкость | чел.-ч |  |  |  | 5
Раздел 3: ОПОРА SUPPT-6 - 2ШТ (215-KZ-DUOMA-CIV-FND-038-36015 л.19, ВОР 215-KZ-DUCGF-CIV-LST-000-36018 л.27)
29 | 1146-0502-0101 ЭСН РК 8.04-01-2024 Кзтр и Кэм=1,04 | Сверление перфоратором вертикального отверстия в железобетонной конструкции пола, глубина 200 мм, диаметр до 25 мм | шт. |  | 8 | 474 | 3792
Состав работ: 1. Разметка мест сверления отверстий 2. Приведение перфоратора в рабочее положение 3. Сверление отверстий 4. Уборка мусора
Формула объема = 4*2
29.1 | 006-0130 | Затраты труда рабочих (средний разряд работы 3). Специальные работы в грунтах, работы по устройству конструкций башенного и мачтового типа, промышленных печей и труб | чел.-ч | 0.076856 | 0.61485 | 6151 | 3782
|  | Итого оплата труда: |  |  |  | 473 | 3784
29.2 | 343-302-0101 | Перфоратор электрический | маш.-ч | 0.063024 | 0.50419 | 20 | 12
|  | Итого эксплуатация машин: |  |  |  | 1 | 8
30 | 1146-0502-0106 ЭСН РК 8.04-01-2024 К=13 Кзтр и Кэм=1,04 | На каждые 10 мм изменения глубины сверления добавлять к норме 1146-0502-0101 | шт. |  | 8 | -259 | -2072
Состав работ: 1. Сверление отверстий 2. Уборка мусора
Формула объема = 4*2
30.1 | 006-0130 | Затраты труда рабочих (средний разряд работы 3). Специальные работы в грунтах, работы по устройству конструкций башенного и мачтового типа, промышленных печей и труб | чел.-ч | 0.041912 | 0.3353 | 6151 | 2062
|  | Итого оплата труда: |  |  |  | -258 | -2064
30.2 | 343-302-0101 | Перфоратор электрический | маш.-ч | 0.0338 | 0.2704 | 20 | 6
|  | Итого эксплуатация машин: |  |  |  | -1 | -8
31 | 1106-0301-0901 ЭСН РК 8.04-01-2024 Кзтр и Кэм=1,04 | Установка анкерных болтов в готовые гнезда с заделкой, длина до 1 м | т |  | 0.00112 | 1954604 | 2189
Состав работ: 1. Установка кондукторов (шаблонов) с выверкой, закреплением и разборкой 2. Установка анкерных болтов с выверкой и закреплением 3. Заливка анкерных болтов, устанавливаемых в гнезда, раствором или бетоном
Формула объема = 0,56/1000*2
31.1 | 099-0100 | Затраты труда машинистов | чел.-ч | 0.6448 | 0.0007222 | 4444.75 | 3
31.2 | 002-0133 | Затраты труда рабочих (средний разряд работы 3,3). Работы по устройству несущих и ограждающих конструкций | чел.-ч | 300.56 | 0.33663 | 6474 | 2179
|  | Итого оплата труда: |  |  |  | 1948690 | 2182
31.3 | 314-102-0101 | Краны на автомобильном ходу максимальной грузоподъёмностью 10 т | маш.-ч | 0.26 | 0.0002912 | 15659 | 5
|  | в т.ч. затраты труда машинистов, экипаж 1 | чел.-ч | 0.26 | 0.0002912 | 5410 | 2
31.4 | 331-101-0101 | Автомобили бортовые грузоподъёмностью до 5 т | маш.-ч | 0.3848 | 0.000431 | 10229 | 5
|  | в т.ч. затраты труда машинистов, экипаж 1 | чел.-ч | 0.3848 | 0.000431 | 3788 | 2
|  | Итого эксплуатация машин: |  |  |  | 8779 | 10
32 | 217-101-0401 ССЦ РК 8.04-08-2025 | Болт анкерный ГОСТ ISO 8992-2015 оцинкованный | кг |  | 1.12 | 1590 | 1781
Формула объема = 0,56*2
33 | 217-103-0201 ССЦ РК 8.04-08-2025 | Анкер химический HIT-RE 500 V3/500/1, 500 мл | шт. |  | 2 | 42059 | 84118
Формула объема = 1*2
34 | 1106-0301-0301 ЭСН РК 8.04-01-2024 Кзтр и Кэм=1,04 | Устройство подливки под оборудование, толщина 20 мм | м² |  | 0.16 | 3090 | 494
Состав работ: 1. Раскрой и установка досок 2. Крепление досок гвоздями строительными 3. Укладка бетонной смеси
Формула объема = 0,002/0,025*2
34.1 | 099-0100 | Затраты труда машинистов | чел.-ч | 0.001352 | 0.0002163 | 5177.99 | 1
34.2 | 002-0134 | Затраты труда рабочих (средний разряд работы 3,4). Работы по устройству несущих и ограждающих конструкций | чел.-ч | 0.4368 | 0.069888 | 6593 | 461
|  | Итого оплата труда: |  |  |  | 2887 | 462
34.3 | 314-102-0101 | Краны на автомобильном ходу максимальной грузоподъёмностью 10 т | маш.-ч | 0.000832 | 0.0001331 | 15659 | 2
|  | в т.ч. затраты труда машинистов, экипаж 1 | чел.-ч | 0.000832 | 0.0001331 | 5410 | 1
34.4 | 313-302-0202 | Вибратор поверхностный | маш.-ч | 0.025376 | 0.0040602 | 25
34.5 | 331-101-0101 | Автомобили бортовые грузоподъёмностью до 5 т | маш.-ч | 0.00052 | 8.32e-05 | 10229 | 1
|  | в т.ч. затраты труда машинистов, экипаж 1 | чел.-ч | 0.00052 | 8.32e-05 | 3788
|  | Итого эксплуатация машин: |  |  |  | 21 | 3
Удаленные ресурсы
| 212-101-0601 | Бетон тяжелый класса В15 ГОСТ 7473-2010 без добавок | м³ | 0.0204
34.6 | 215-204-0303 | Доска обрезная хвойных пород длиной до 6,5 м, шириной от 75 мм до 150 мм, толщиной 25 мм ГОСТ 8486-86 сорт 3 | м³ | 0.001 | 0.00016 | 122783 | 20
34.7 | 215-204-0503 | Доска обрезная хвойных пород длиной до 6,5 м, шириной от 75 мм до 150 мм, толщиной 44 мм и более ГОСТ 8486-86 сорт 3 | м³ | 0.0004 | 6.4e-05 | 122783 | 8
34.8 | 217-108-0101 | Гвоздь ГОСТ 283-75 строительный | кг | 0.02 | 0.0032 | 861 | 3
|  | Итого материалов: |  |  |  | 189 | 30
35 | 1106-0301-0302 ЭСН РК 8.04-01-2024 К=3 Кзтр и Кэм=1,04 | Добавлять или исключать к норме 1106-0301-0301 на каждые 10 мм изменения толщины | м² |  | 0.16 | 2634 | 422
Формула объема = 0,002/0,025*2
35.1 | 099-0100 | Затраты труда машинистов | чел.-ч | 0.001872 | 0.0002995 | 4808.01 | 1
35.2 | 002-0134 | Затраты труда рабочих (средний разряд работы 3,4). Работы по устройству несущих и ограждающих конструкций | чел.-ч | 0.3744 | 0.059904 | 6593 | 395
|  | Итого оплата труда: |  |  |  | 2477 | 396
35.3 | 314-102-0101 | Краны на автомобильном ходу максимальной грузоподъёмностью 10 т | маш.-ч | 0.001248 | 0.0001997 | 15659 | 3
|  | в т.ч. затраты труда машинистов, экипаж 1 | чел.-ч | 0.001248 | 0.0001997 | 5410 | 1
35.4 | 313-302-0202 | Вибратор поверхностный | маш.-ч | 0.02184 | 0.0034944 | 25
35.5 | 331-101-0101 | Автомобили бортовые грузоподъёмностью до 5 т | маш.-ч | 0.000624 | 9.98e-05 | 10229 | 1
|  | в т.ч. затраты труда машинистов, экипаж 1 | чел.-ч | 0.000624 | 9.98e-05 | 3788
|  | Итого эксплуатация машин: |  |  |  | 29 | 5
Удаленные ресурсы
| 212-101-0601 | Бетон тяжелый класса В15 ГОСТ 7473-2010 без добавок | м³ | 0.0102
35.6 | 215-204-0303 | Доска обрезная хвойных пород длиной до 6,5 м, шириной от 75 мм до 150 мм, толщиной 25 мм ГОСТ 8486-86 сорт 3 | м³ | 0.0006 | 9.6e-05 | 122783 | 12
35.7 | 215-204-0503 | Доска обрезная хвойных пород длиной до 6,5 м, шириной от 75 мм до 150 мм, толщиной 44 мм и более ГОСТ 8486-86 сорт 3 | м³ | 0.0003 | 4.8e-05 | 122783 | 6
35.8 | 217-108-0101 | Гвоздь ГОСТ 283-75 строительный | кг | 0.03 | 0.0048 | 861 | 4
|  | Итого материалов: |  |  |  | 137 | 22
36 | 235-302-0101 ССЦ РК 8.04-08-2025 | Смесь сухая - безусадочный быстротвердеющий подливочный состав на цементной основе для монтажа оборудования и металлоконструкций толщина нанесения до 50 мм | кг |  | 8.4 | 267 | 2243
Формула объема = 2100*0,002*2
|  | ИТОГО прямые затратыпо разделу 3: |  |  |  |  | 92967
в том числе
|  | Стоимость общестроительных работ | тенге |  |  |  | 92967
|  | Всего заработная плата | тенге |  |  |  | 4760
|  | Эксплуатация машин | тенге |  |  |  | 18
|  | В том числе заработная плата машинистов | тенге |  |  |  | 5
|  | Материалы | тенге |  |  |  | 88194
|  | Нормативная трудоемкость | чел.-ч |  |  |  | 1
|  | ИТОГО по разделу 3: | чел.-ч |  |  |  | 92967
|  | Всего заработная плата | тенге |  |  |  | 4760
|  | Всего эксплуатация машин | тенге |  |  |  | 18
|  | В том числе заработная плата машинистов | тенге |  |  |  | 5
|  | Всего материалы | тенге |  |  |  | 88194
|  | Нормативная трудоемкость | чел.-ч |  |  |  | 1
Раздел 4: ПЕРЕХОД W-3 (215-KZ-DUOMA-CIV-DWG-038-36017 л.15, 215-KZ-DUCGF-CIV-LST-000-36018-АС.ВОР л.27,28)
Подраздел 1: ЗЕМЛЯНЫЕ РАБОТЫ (215-KZ-DUCGF-CIV-LST-000-36018-АС.ВОР л.28)
37 | 1101-0102-1001 ЭСН РК 8.04-01-2024 Кзтр и Кэм=1,04 | Разработка ямы вручную для стойки или столба без креплений, без откосов, глубина до 0,7 м, группа грунта 1 | м³ грунта |  | 0.3 | 9954 | 2986
Состав работ: 1. Разметка очертания ям 2. Разработка грунта с выбрасыванием на бровку 3. Зачистка дна и поверхности стенок 4. Переходы от ямы к яме
Формула объема = 0,3*1
37.1 | 001-0120 | Затраты труда рабочих (средний разряд работы 2). Работы по разработке грунта и устройству земляных конструкций | чел.-ч | 1.8824 | 0.56472 | 5288 | 2986
|  | Итого оплата труда: |  |  |  | 9954 | 2986
38 | 1101-0102-0901 ЭСН РК 8.04-01-2024 Кзтр и Кэм=1,04 | Засыпка траншей, пазух, котлованов и ям, группа грунта 1 | м³ грунта |  | 0.1 | 4645 | 465
Состав работ: 1. Засыпка ранее выброшенным грунтом с разбивкой комьев и трамбованием 2. Поливка водой при необходимости
Формула объема = 0,1*1
38.1 | 001-0117 | Затраты труда рабочих (средний разряд работы 1,7). Работы по разработке грунта и устройству земляных конструкций | чел.-ч | 0.9204 | 0.09204 | 5047 | 465
|  | Итого оплата труда: |  |  |  | 4645 | 465
|  | ИТОГО прямые затратыпо подразделу 1: |  |  |  |  | 3451
в том числе
|  | Стоимость общестроительных работ | тенге |  |  |  | 3451
|  | Всего заработная плата | тенге |  |  |  | 3451
|  | Нормативная трудоемкость | чел.-ч |  |  |  | 1
|  | ИТОГО по подразделу 1: | чел.-ч |  |  |  | 3451
|  | Всего заработная плата | тенге |  |  |  | 3451
|  | Нормативная трудоемкость | чел.-ч |  |  |  | 1
Подраздел 2: ПОСТАМЕНТ SP-1 - 1ШТ (215-KZ-DUOMA-CIV-DWG-038-36017 л.15, 215-KZ-DUCGF-CIV-LST-000-36018-АС.ВОР л.28)
39 | 1101-0701-1501 ЭСН РК 8.04-01-2024 Изм. и доп. вып. 47 Кзтр и Кэм=1,04 | Устройство основания под фундамент песчаного | м³ основания |  | 0.18 | 11091 | 1996
Состав работ: 1. Разравнивание и трамбование основания под фундаменты ручными трамбовками
Формула объема = 0,18*1
39.1 | 099-0100 | Затраты труда машинистов | чел.-ч | 0.3016 | 0.054288 | 3992.04 | 217
39.2 | 001-0125 | Затраты труда рабочих (средний разряд работы 2,5). Работы по разработке грунта и устройству земляных конструкций | чел.-ч | 0.8112 | 0.14602 | 5796 | 846
|  | Итого оплата труда: |  |  |  | 5906 | 1063
39.3 | 315-102-0102 | Компрессоры передвижные с двигателем внутреннего сгорания давлением до 686 кПа (7 атм), производительность 5 м³/мин | маш.-ч | 0.2184 | 0.039312 | 10402 | 448
|  | в т.ч. затраты труда машинистов, экипаж 1 | чел.-ч | 0.2184 | 0.039312 | 3788 | 149
39.4 | 343-402-0101 | Трамбовки пневматические при работе от компрессора | маш.-ч | 0.4368 | 0.078624 | 17 | 2
39.5 | 314-503-0102 | Погрузчики одноковшовые универсальные фронтальные пневмоколесные грузоподъёмностью 3 т | маш.-ч | 0.0832 | 0.014976 | 14717 | 243
|  | в т.ч. затраты труда машинистов, экипаж 1 | чел.-ч | 0.0832 | 0.014976 | 4528 | 68
|  | Итого эксплуатация машин: |  |  |  | 3849 | 693
39.6 | 211-401-0101 | Песок ГОСТ 8736-2014 природный | м³ | 1.1 | 0.198 | 2286 | 453
39.7 | 217-603-0104 | Вода техническая | м³ | 0.15 | 0.027 | 164 | 4
|  | Итого материалов: |  |  |  | 2540 | 457
40 | 1113-0101-0313 ЭСН РК 8.04-01-2024 Кзтр и Кэм=1,02 | Устройство гидроизоляции из полиэтиленовой пленки насухо в один слой | м² изолируемой поверхности |  | 1.81 | 215 | 390
Состав работ: 1. Раскатка рулонов с нарезкой на полотнища 2. Укладка полиэтиленовой пленки в один слой на плиты перекрытий с напуском полотен
Формула объема = 1,81*1
40.1 | 099-0100 | Затраты труда машинистов | чел.-ч | 0.000204 | 0.0003692 | 4902.49 | 2
40.2 | 003-0130 | Затраты труда рабочих (средний разряд работы 3). Работы отделочные и изоляционные | чел.-ч | 0.03519 | 0.063694 | 6056 | 386
|  | Итого оплата труда: |  |  |  | 214 | 388
40.3 | 331-101-0101 | Автомобили бортовые грузоподъёмностью до 5 т | маш.-ч | 0.000204 | 0.0003692 | 10229 | 4
|  | в т.ч. затраты труда машинистов, экипаж 1 | чел.-ч | 0.000204 | 0.0003692 | 3788 | 1
|  | Итого эксплуатация машин: |  |  |  | 2 | 4
41 | 261-107-0509 ССЦ РК 8.04-08-2025 | Пленка полиэтиленовая, толщина 0,2-0,5 мм ГОСТ 10354-82 | т |  | 0.0011856 | 521019 | 618
Формула объема = 1,81*1,78*0,000368*1
42 | 1106-0101-0219 ЭСН РК 8.04-01-2024 Кзтр и Кэм=1,04 | Устройство плит фундаментных железобетонных плоских | м³ |  | 0.27 | 17041 | 4601
Состав работ: 1. Раскрой и установка досок 2. Установка щитов опалубки 3. Крепление элементов опалубки проволокой и гвоздями строительными 4. Установка арматуры 5. Укладка бетонной смеси
Формула объема = 0,27*1
42.1 | 099-0100 | Затраты труда машинистов | чел.-ч | 0.29931 | 0.080814 | 3845.49 | 311
42.2 | 002-0130 | Затраты труда рабочих (средний разряд работы 3). Работы по устройству несущих и ограждающих конструкций | чел.-ч | 1.8616 | 0.50263 | 6113 | 3073
|  | Итого оплата труда: |  |  |  | 12531 | 3384
42.3 | 313-302-0201 | Вибратор глубинный | маш.-ч | 0.11138 | 0.030074 | 57 | 2
42.4 | 314-101-0103 | Краны башенные максимальной грузоподъёмностью 8 т, высота подъема до 41,5 м, максимальный вылет стрелы до 55 м | маш.-ч | 0.27102 | 0.073177 | 14837 | 1207
|  | в т.ч. затраты труда машинистов, экипаж 1 | чел.-ч | 0.27102 | 0.073177 | 3788 | 277
42.5 | 315-103-0501 | Установки постоянного тока для ручной дуговой сварки | маш.-ч | 0.04472 | 0.012074 | 278 | 4
42.6 | 314-503-0601 | Автопогрузчики, грузоподъёмность 5 т | маш.-ч | 0.002808 | 0.0007582 | 13241 | 11
|  | в т.ч. затраты труда машинистов, экипаж 1 | чел.-ч | 0.002808 | 0.0007582 | 3788 | 3
42.7 | 314-102-0101 | Краны на автомобильном ходу максимальной грузоподъёмностью 10 т | маш.-ч | 0.010192 | 0.0027518 | 15659 | 47
|  | в т.ч. затраты труда машинистов, экипаж 1 | чел.-ч | 0.010192 | 0.0027518 | 5410 | 15
42.8 | 331-101-0101 | Автомобили бортовые грузоподъёмностью до 5 т | маш.-ч | 0.015288 | 0.0041278 | 10229 | 46
|  | в т.ч. затраты труда машинистов, экипаж 1 | чел.-ч | 0.015288 | 0.0041278 | 3788 | 16
|  | Итого эксплуатация машин: |  |  |  | 4878 | 1317
Удаленные ресурсы
| 212-101-0601 | Бетон тяжелый класса В15 ГОСТ 7473-2010 без добавок | м³ | 1.015
| 261-102-0122 | Арматура ГОСТ 10922-2012 | т
42.9 | 215-204-0503 | Доска обрезная хвойных пород длиной до 6,5 м, шириной от 75 мм до 150 мм, толщиной 44 мм и более ГОСТ 8486-86 сорт 3 | м³ | 0.0004 | 0.000108 | 122783 | 13
42.10 | 216-102-0301 | Известь строительная негашеная комовая ГОСТ 9179-2018 сорт 1 | т | 0.0001 | 2.7e-05 | 64654 | 2
42.11 | 217-603-0104 | Вода техническая | м³ | 0.0073 | 0.001971 | 164
42.12 | 217-301-0105 | Электрод типа Э38, Э42, Э46, Э50 ГОСТ 9467-75, марки АНО-4 диаметром 4 мм | кг | 0.05 | 0.0135 | 2236 | 30
42.13 | 218-101-0102 | Щиты из досок, толщина 40 мм | м² | 0.036 | 0.00972 | 4684 | 46
42.14 | 214-209-0802 | Проволока сварочная легированная марки СВ-10НМА с неомедненной поверхностью ГОСТ 2246-70 диаметром 4 мм | кг | 0.102 | 0.02754 | 2146 | 59
42.15 | 217-108-0101 | Гвоздь ГОСТ 283-75 строительный | кг | 0.02 | 0.0054 | 861 | 5
42.16 | 218-103-0206 | Ткань мешочная ГОСТ 30090-93 | 10 м² | 0.03 | 0.0081 | 7006 | 57
|  | Итого материалов: |  |  |  | 783 | 211
43 | 212-101-2302 ССЦ РК 8.04-08-2025 | Бетон тяжелый класса В25, сульфатостойкий ГОСТ 7473-2010 F150, W6 | м³ |  | 0.27405 | 36944 | 10125
Формула объема = 1,015*0,27*1
44 | 214-403-0103 ССЦ РК 8.04-08-2025 | Сетка арматурная сварная из арматурной стали А-III (А400), диаметром от 6 до 40 мм ГОСТ 23279-2012 | т |  | 0.024 | 436933 | 10486
Формула объема = 0,024*1
45 | 1113-0101-0208 ЭСН РК 8.04-01-2024 Кзтр и Кэм=1,02 | Устройство гидроизоляции битумной поверхности вертикальной в 2 слоя по выровненной поверхности бутовой кладки, кирпичу, бетону | м² поверхности |  | 0.25 | 1442 | 361
Состав работ: 1. Огрунтовка поверхности 2. Нанесение слоев битумной мастики с разогреванием ее
Формула объема = 0,25*1
45.1 | 099-0100 | Затраты труда машинистов | чел.-ч | 0.00204 | 0.00051 | 3921.57 | 2
45.2 | 002-0137 | Затраты труда рабочих (средний разряд работы 3,7). Работы по устройству несущих и ограждающих конструкций | чел.-ч | 0.16422 | 0.041055 | 6954 | 286
|  | Итого оплата труда: |  |  |  | 1150 | 288
45.3 | 331-101-0101 | Автомобили бортовые грузоподъёмностью до 5 т | маш.-ч | 0.00204 | 0.00051 | 10229 | 6
|  | в т.ч. затраты труда машинистов, экипаж 1 | чел.-ч | 0.00204 | 0.00051 | 3788 | 2
|  | Итого эксплуатация машин: |  |  |  | 23 | 6
Удаленные ресурсы
| 235-201-0204 | Мастика битумно-гидроизоляционная холодного применения для фундамента ГОСТ 30693-2000 | кг | 2.4
45.4 | 235-201-0101 | Праймер битумный ГОСТ 30693-2000 эмульсионный | кг | 0.5 | 0.125 | 554 | 69
|  | Итого материалов: |  |  |  | 277 | 69
46 | 216-201-1001 ССЦ РК 8.04-08-2025 | Битумно-латексная эмульсия на водной основе для гидроизоляции фундаментов, устройства и ремонта мастичных и рулонных кровель, антикоррозионной защиты строительных конструкций | л |  | 0.24 | 1943 | 466
Формула объема = 0,24*1
47 | 1146-0502-0101 ЭСН РК 8.04-01-2024 Кзтр и Кэм=1,04 | Сверление перфоратором вертикального отверстия в железобетонной конструкции пола, глубина 200 мм, диаметр до 25 мм | шт. |  | 2 | 474 | 948
Состав работ: 1. Разметка мест сверления отверстий 2. Приведение перфоратора в рабочее положение 3. Сверление отверстий 4. Уборка мусора
Формула объема = 2*1
47.1 | 006-0130 | Затраты труда рабочих (средний разряд работы 3). Специальные работы в грунтах, работы по устройству конструкций башенного и мачтового типа, промышленных печей и труб | чел.-ч | 0.076856 | 0.15371 | 6151 | 945
|  | Итого оплата труда: |  |  |  | 473 | 946
47.2 | 343-302-0101 | Перфоратор электрический | маш.-ч | 0.063024 | 0.12605 | 20 | 3
|  | Итого эксплуатация машин: |  |  |  | 1 | 2
48 | 1146-0502-0106 ЭСН РК 8.04-01-2024 К=8,5 Кзтр и Кэм=1,04 | На каждые 10 мм изменения глубины сверления добавлять к норме 1146-0502-0101 | шт. |  | 2 | -170 | -340
Состав работ: 1. Сверление отверстий 2. Уборка мусора
Формула объема = 2*1
48.1 | 006-0130 | Затраты труда рабочих (средний разряд работы 3). Специальные работы в грунтах, работы по устройству конструкций башенного и мачтового типа, промышленных печей и труб | чел.-ч | 0.027404 | 0.054808 | 6151 | 337
|  | Итого оплата труда: |  |  |  | -169 | -338
48.2 | 343-302-0101 | Перфоратор электрический | маш.-ч | 0.0221 | 0.0442 | 20 | 1
|  | Итого эксплуатация машин: |  |  |  | -1 | -2
49 | 1106-0301-0901 ЭСН РК 8.04-01-2024 Кзтр и Кэм=1,04 | Установка анкерных болтов в готовые гнезда с заделкой, длина до 1 м | т |  | 0.001 | 1954604 | 1955
Состав работ: 1. Установка кондукторов (шаблонов) с выверкой, закреплением и разборкой 2. Установка анкерных болтов с выверкой и закреплением 3. Заливка анкерных болтов, устанавливаемых в гнезда, раствором или бетоном
Формула объема = 0,001*1
49.1 | 099-0100 | Затраты труда машинистов | чел.-ч | 0.6448 | 0.0006448 | 4450.99 | 3
49.2 | 002-0133 | Затраты труда рабочих (средний разряд работы 3,3). Работы по устройству несущих и ограждающих конструкций | чел.-ч | 300.56 | 0.30056 | 6474 | 1946
|  | Итого оплата труда: |  |  |  | 1948690 | 1949
49.3 | 314-102-0101 | Краны на автомобильном ходу максимальной грузоподъёмностью 10 т | маш.-ч | 0.26 | 0.00026 | 15659 | 4
|  | в т.ч. затраты труда машинистов, экипаж 1 | чел.-ч | 0.26 | 0.00026 | 5410 | 1
49.4 | 331-101-0101 | Автомобили бортовые грузоподъёмностью до 5 т | маш.-ч | 0.3848 | 0.0003848 | 10229 | 4
|  | в т.ч. затраты труда машинистов, экипаж 1 | чел.-ч | 0.3848 | 0.0003848 | 3788 | 1
|  | Итого эксплуатация машин: |  |  |  | 8779 | 9
50 | 271-701-0304-0005 ПрСЦ 03.2026 № 1-2 | Анкерная шпилька для сейсмических нагрузок HST3, типа Hilti | кг |  | 0.9 | 20127 | 18114
Формула объема = 0,9*1
51 | 217-103-0201 ССЦ РК 8.04-08-2025 | Анкер химический HIT-RE 500 V3/500/1, 500 мл | шт. |  | 1 | 42059 | 42059
Формула объема = 1*1
52 | 1106-0301-0301 ЭСН РК 8.04-01-2024 Кзтр и Кэм=1,04 | Устройство подливки под оборудование, толщина 20 мм | м² |  | 0.6 | 3090 | 1854
Состав работ: 1. Раскрой и установка досок 2. Крепление досок гвоздями строительными 3. Укладка бетонной смеси
Формула объема = 0,03/0,05*1
52.1 | 099-0100 | Затраты труда машинистов | чел.-ч | 0.001352 | 0.0008112 | 5177.51 | 4
52.2 | 002-0134 | Затраты труда рабочих (средний разряд работы 3,4). Работы по устройству несущих и ограждающих конструкций | чел.-ч | 0.4368 | 0.26208 | 6593 | 1728
|  | Итого оплата труда: |  |  |  | 2887 | 1732
52.3 | 314-102-0101 | Краны на автомобильном ходу максимальной грузоподъёмностью 10 т | маш.-ч | 0.000832 | 0.0004992 | 15659 | 9
|  | в т.ч. затраты труда машинистов, экипаж 1 | чел.-ч | 0.000832 | 0.0004992 | 5410 | 3
52.4 | 313-302-0202 | Вибратор поверхностный | маш.-ч | 0.025376 | 0.015226 | 25
52.5 | 331-101-0101 | Автомобили бортовые грузоподъёмностью до 5 т | маш.-ч | 0.00052 | 0.000312 | 10229 | 3
|  | в т.ч. затраты труда машинистов, экипаж 1 | чел.-ч | 0.00052 | 0.000312 | 3788 | 1
|  | Итого эксплуатация машин: |  |  |  | 21 | 13
Удаленные ресурсы
| 212-101-0601 | Бетон тяжелый класса В15 ГОСТ 7473-2010 без добавок | м³ | 0.0204
52.6 | 215-204-0303 | Доска обрезная хвойных пород длиной до 6,5 м, шириной от 75 мм до 150 мм, толщиной 25 мм ГОСТ 8486-86 сорт 3 | м³ | 0.001 | 0.0006 | 122783 | 74
52.7 | 215-204-0503 | Доска обрезная хвойных пород длиной до 6,5 м, шириной от 75 мм до 150 мм, толщиной 44 мм и более ГОСТ 8486-86 сорт 3 | м³ | 0.0004 | 0.00024 | 122783 | 29
52.8 | 217-108-0101 | Гвоздь ГОСТ 283-75 строительный | кг | 0.02 | 0.012 | 861 | 10
|  | Итого материалов: |  |  |  | 189 | 113
53 | 1106-0301-0302 ЭСН РК 8.04-01-2024 К=3 Кзтр и Кэм=1,04 | Добавлять или исключать к норме 1106-0301-0301 на каждые 10 мм изменения толщины | м² |  | 0.6 | 2634 | 1580
Формула объема = 0,03/0,05*1
53.1 | 099-0100 | Затраты труда машинистов | чел.-ч | 0.001872 | 0.0011232 | 4807.69 | 5
53.2 | 002-0134 | Затраты труда рабочих (средний разряд работы 3,4). Работы по устройству несущих и ограждающих конструкций | чел.-ч | 0.3744 | 0.22464 | 6593 | 1481
|  | Итого оплата труда: |  |  |  | 2477 | 1486
53.3 | 314-102-0101 | Краны на автомобильном ходу максимальной грузоподъёмностью 10 т | маш.-ч | 0.001248 | 0.0007488 | 15659 | 13
|  | в т.ч. затраты труда машинистов, экипаж 1 | чел.-ч | 0.001248 | 0.0007488 | 5410 | 4
53.4 | 313-302-0202 | Вибратор поверхностный | маш.-ч | 0.02184 | 0.013104 | 25
53.5 | 331-101-0101 | Автомобили бортовые грузоподъёмностью до 5 т | маш.-ч | 0.000624 | 0.0003744 | 10229 | 4
|  | в т.ч. затраты труда машинистов, экипаж 1 | чел.-ч | 0.000624 | 0.0003744 | 3788 | 1
|  | Итого эксплуатация машин: |  |  |  | 29 | 17
Удаленные ресурсы
| 212-101-0601 | Бетон тяжелый класса В15 ГОСТ 7473-2010 без добавок | м³ | 0.0102
53.6 | 215-204-0303 | Доска обрезная хвойных пород длиной до 6,5 м, шириной от 75 мм до 150 мм, толщиной 25 мм ГОСТ 8486-86 сорт 3 | м³ | 0.0006 | 0.00036 | 122783 | 44
53.7 | 215-204-0503 | Доска обрезная хвойных пород длиной до 6,5 м, шириной от 75 мм до 150 мм, толщиной 44 мм и более ГОСТ 8486-86 сорт 3 | м³ | 0.0003 | 0.00018 | 122783 | 22
53.8 | 217-108-0101 | Гвоздь ГОСТ 283-75 строительный | кг | 0.03 | 0.018 | 861 | 16
|  | Итого материалов: |  |  |  | 137 | 82
54 | 235-302-0101 ССЦ РК 8.04-08-2025 | Смесь сухая - безусадочный быстротвердеющий подливочный состав на цементной основе для монтажа оборудования и металлоконструкций толщина нанесения до 50 мм | кг |  | 63 | 267 | 16821
Формула объема = 63*1
|  | ИТОГО прямые затратыпо подразделу 2: |  |  |  |  | 112034
в том числе
|  | Стоимость общестроительных работ | тенге |  |  |  | 112034
|  | Всего заработная плата | тенге |  |  |  | 10898
|  | Эксплуатация машин | тенге |  |  |  | 2059
|  | В том числе заработная плата машинистов | тенге |  |  |  | 544
|  | Материалы | тенге |  |  |  | 99621
|  | Нормативная трудоемкость | чел.-ч |  |  |  | 1
|  | ИТОГО по подразделу 2: | чел.-ч |  |  |  | 112034
|  | Всего заработная плата | тенге |  |  |  | 10898
|  | Всего эксплуатация машин | тенге |  |  |  | 2059
|  | В том числе заработная плата машинистов | тенге |  |  |  | 544
|  | Всего материалы | тенге |  |  |  | 99621
|  | Нормативная трудоемкость | чел.-ч |  |  |  | 1
Подраздел 3: ДЕФОРМАЦИОННЫЙ ШОВ
55 | 1106-0201-0801 ЭСН РК 8.04-01-2024 Кзтр и Кэм=1,04 | Устройство деформационного шва в емкостном сооружении с применением резиновой прокладки/С ПРИМЕНЕНИЕМ ДОСКИ | м шва |  | 0.44 | 7068 | 3110
Состав работ: 1. Устройство прокладки из досок 2. Установка прокладок с конопаткой швов прядью 3. Зачеканка швов
Формула объема = 0,44*1
55.1 | 099-0100 | Затраты труда машинистов | чел.-ч | 0.00156 | 0.0006864 | 5128.21 | 4
55.2 | 002-0144 | Затраты труда рабочих (средний разряд работы 4,4). Работы по устройству несущих и ограждающих конструкций | чел.-ч | 0.7592 | 0.33405 | 7870 | 2629
|  | Итого оплата труда: |  |  |  | 5983 | 2633
55.3 | 324-103-0101 | Битумозаправщики грузоподъёмностью 4 т | маш.-ч | 0.00104 | 0.0004576 | 21065 | 11
|  | в т.ч. затраты труда машинистов, экипаж 1 | чел.-ч | 0.00104 | 0.0004576 | 5410 | 2
55.4 | 331-101-0101 | Автомобили бортовые грузоподъёмностью до 5 т | маш.-ч | 0.00052 | 0.0002288 | 10229 | 3
|  | в т.ч. затраты труда машинистов, экипаж 1 | чел.-ч | 0.00052 | 0.0002288 | 3788 | 1
|  | Итого эксплуатация машин: |  |  |  | 30 | 13
Удаленные ресурсы
| 215-204-0503 | Доска обрезная хвойных пород длиной до 6,5 м, шириной от 75 мм до 150 мм, толщиной 44 мм и более ГОСТ 8486-86 сорт 3 | м³ | 0.0041
| 251-305-0110 | Прокладки резиновые (пластина техническая прессованная) | кг | 3.6
55.5 | 216-201-0501 | Битум нефтяной строительный изоляционный ГОСТ 9812-74 марки БНИ IV | т | 0.0032 | 0.001408 | 286736 | 404
55.6 | 235-401-0501 | Пакля пропитанная | кг | 0.15 | 0.066 | 965 | 64
|  | Итого материалов: |  |  |  | 1063 | 468
56 | 215-204-0202 ССЦ РК 8.04-08-2025 | Доска обрезная хвойных пород длиной до 6,5 м, шириной от 75 мм до 150 мм, толщиной от 19 мм до 22 мм ГОСТ 8486-86 сорт 2 | м³ |  | 0.003 | 110736 | 332
Формула объема = 0,003*1
57 | 1106-0201-0803 ЭСН РК 8.04-01-2024 Кзтр и Кэм=1,04 | Устройство деформационного шва в емкостном сооружении с применением герметика | м шва |  | 0.44 | 1650 | 726
Состав работ: 1. Установка гермитового шнура 2. Нагнетание тиоколового герметика 3. Зачеканка швов
Формула объема = 0,44*1
57.1 | 099-0100 | Затраты труда машинистов | чел.-ч | 0.002392 | 0.0010525 | 3762.47 | 4
57.2 | 002-0139 | Затраты труда рабочих (средний разряд работы 3,9). Работы по устройству несущих и ограждающих конструкций | чел.-ч | 0.22568 | 0.099299 | 7192 | 714
|  | Итого оплата труда: |  |  |  | 1632 | 718
57.3 | 331-101-0101 | Автомобили бортовые грузоподъёмностью до 5 т | маш.-ч | 0.002392 | 0.0010525 | 10229 | 12
|  | в т.ч. затраты труда машинистов, экипаж 1 | чел.-ч | 0.002392 | 0.0010525 | 3788 | 4
|  | Итого эксплуатация машин: |  |  |  | 27 | 12
58 | 235-202-0112 ССЦ РК 8.04-08-2025 | Герметик ГОСТ 25621-83 полисульфидный (тиоколовый) | кг |  | 2.8 | 3126 | 8753
Формула объема = 2,8*1
|  | ИТОГО прямые затратыпо подразделу 3: |  |  |  |  | 12921
в том числе
|  | Стоимость общестроительных работ | тенге |  |  |  | 12921
|  | Всего заработная плата | тенге |  |  |  | 3351
|  | Эксплуатация машин | тенге |  |  |  | 25
|  | В том числе заработная плата машинистов | тенге |  |  |  | 8
|  | Материалы | тенге |  |  |  | 9553
|  | ИТОГО по подразделу 3: | тенге |  |  |  | 12921
|  | Всего заработная плата | тенге |  |  |  | 3351
|  | Всего эксплуатация машин | тенге |  |  |  | 25
|  | В том числе заработная плата машинистов | тенге |  |  |  | 8
|  | Всего материалы | тенге |  |  |  | 9553
Подраздел 4: МЕТАЛЛОКОНСТРУКЦИИ ПЕРЕХОДА (215-KZ-DUOMA-CIV-DWG-038-36017 л.15, 215-KZ-DUCGF-CIV-LST-000-36018-АС.ВОР л.27)
59 | 1146-0502-0101 ЭСН РК 8.04-01-2024 Кзтр и Кэм=1,04 | Сверление перфоратором вертикального отверстия в железобетонной конструкции пола, глубина 200 мм, диаметр до 25 мм | шт. |  | 2 | 474 | 948
Состав работ: 1. Разметка мест сверления отверстий 2. Приведение перфоратора в рабочее положение 3. Сверление отверстий 4. Уборка мусора
Формула объема = 2*1
59.1 | 006-0130 | Затраты труда рабочих (средний разряд работы 3). Специальные работы в грунтах, работы по устройству конструкций башенного и мачтового типа, промышленных печей и труб | чел.-ч | 0.076856 | 0.15371 | 6151 | 945
|  | Итого оплата труда: |  |  |  | 473 | 946
59.2 | 343-302-0101 | Перфоратор электрический | маш.-ч | 0.063024 | 0.12605 | 20 | 3
|  | Итого эксплуатация машин: |  |  |  | 1 | 2
60 | 1146-0502-0106 ЭСН РК 8.04-01-2024 К=8,5 Кзтр и Кэм=1,04 | На каждые 10 мм изменения глубины сверления добавлять к норме 1146-0502-0101 | шт. |  | 2 | -170 | -340
Состав работ: 1. Сверление отверстий 2. Уборка мусора
Формула объема = 2*1
60.1 | 006-0130 | Затраты труда рабочих (средний разряд работы 3). Специальные работы в грунтах, работы по устройству конструкций башенного и мачтового типа, промышленных печей и труб | чел.-ч | 0.027404 | 0.054808 | 6151 | 337
|  | Итого оплата труда: |  |  |  | -169 | -338
60.2 | 343-302-0101 | Перфоратор электрический | маш.-ч | 0.0221 | 0.0442 | 20 | 1
|  | Итого эксплуатация машин: |  |  |  | -1 | -2
61 | 1106-0301-0901 ЭСН РК 8.04-01-2024 Кзтр и Кэм=1,04 | Установка анкерных болтов в готовые гнезда с заделкой, длина до 1 м | т |  | 0.001 | 1954604 | 1955
Состав работ: 1. Установка кондукторов (шаблонов) с выверкой, закреплением и разборкой 2. Установка анкерных болтов с выверкой и закреплением 3. Заливка анкерных болтов, устанавливаемых в гнезда, раствором или бетоном
Формула объема = 0,001*1
61.1 | 099-0100 | Затраты труда машинистов | чел.-ч | 0.6448 | 0.0006448 | 4450.99 | 3
61.2 | 002-0133 | Затраты труда рабочих (средний разряд работы 3,3). Работы по устройству несущих и ограждающих конструкций | чел.-ч | 300.56 | 0.30056 | 6474 | 1946
|  | Итого оплата труда: |  |  |  | 1948690 | 1949
61.3 | 314-102-0101 | Краны на автомобильном ходу максимальной грузоподъёмностью 10 т | маш.-ч | 0.26 | 0.00026 | 15659 | 4
|  | в т.ч. затраты труда машинистов, экипаж 1 | чел.-ч | 0.26 | 0.00026 | 5410 | 1
61.4 | 331-101-0101 | Автомобили бортовые грузоподъёмностью до 5 т | маш.-ч | 0.3848 | 0.0003848 | 10229 | 4
|  | в т.ч. затраты труда машинистов, экипаж 1 | чел.-ч | 0.3848 | 0.0003848 | 3788 | 1
|  | Итого эксплуатация машин: |  |  |  | 8779 | 9
62 | 271-701-0304-0004 ПрСЦ 03.2026 № 1-2 | Анкерная шпилька HIT-Z, типа Hilti | кг |  | 0.9 | 21477 | 19329
Формула объема = 0,9*1
63 | 217-103-0201 ССЦ РК 8.04-08-2025 | Анкер химический HIT-RE 500 V3/500/1, 500 мл | шт. |  | 1 | 42059 | 42059
Формула объема = 1*1
64 | 1106-0301-0301 ЭСН РК 8.04-01-2024 Кзтр и Кэм=1,04 | Устройство подливки под оборудование, толщина 20 мм | м² |  | 0.6 | 3090 | 1854
Состав работ: 1. Раскрой и установка досок 2. Крепление досок гвоздями строительными 3. Укладка бетонной смеси
Формула объема = 0,6*1
64.1 | 099-0100 | Затраты труда машинистов | чел.-ч | 0.001352 | 0.0008112 | 5177.51 | 4
64.2 | 002-0134 | Затраты труда рабочих (средний разряд работы 3,4). Работы по устройству несущих и ограждающих конструкций | чел.-ч | 0.4368 | 0.26208 | 6593 | 1728
|  | Итого оплата труда: |  |  |  | 2887 | 1732
64.3 | 314-102-0101 | Краны на автомобильном ходу максимальной грузоподъёмностью 10 т | маш.-ч | 0.000832 | 0.0004992 | 15659 | 9
|  | в т.ч. затраты труда машинистов, экипаж 1 | чел.-ч | 0.000832 | 0.0004992 | 5410 | 3
64.4 | 313-302-0202 | Вибратор поверхностный | маш.-ч | 0.025376 | 0.015226 | 25
64.5 | 331-101-0101 | Автомобили бортовые грузоподъёмностью до 5 т | маш.-ч | 0.00052 | 0.000312 | 10229 | 3
|  | в т.ч. затраты труда машинистов, экипаж 1 | чел.-ч | 0.00052 | 0.000312 | 3788 | 1
|  | Итого эксплуатация машин: |  |  |  | 21 | 13
Удаленные ресурсы
| 212-101-0601 | Бетон тяжелый класса В15 ГОСТ 7473-2010 без добавок | м³ | 0.0204
64.6 | 215-204-0303 | Доска обрезная хвойных пород длиной до 6,5 м, шириной от 75 мм до 150 мм, толщиной 25 мм ГОСТ 8486-86 сорт 3 | м³ | 0.001 | 0.0006 | 122783 | 74
64.7 | 215-204-0503 | Доска обрезная хвойных пород длиной до 6,5 м, шириной от 75 мм до 150 мм, толщиной 44 мм и более ГОСТ 8486-86 сорт 3 | м³ | 0.0004 | 0.00024 | 122783 | 29
64.8 | 217-108-0101 | Гвоздь ГОСТ 283-75 строительный | кг | 0.02 | 0.012 | 861 | 10
|  | Итого материалов: |  |  |  | 189 | 113
65 | 1106-0301-0302 ЭСН РК 8.04-01-2024 К=3 Кзтр и Кэм=1,04 | Добавлять или исключать к норме 1106-0301-0301 на каждые 10 мм изменения толщины | м² |  | 0.6 | 2634 | 1580
Формула объема = 0,6*1
65.1 | 099-0100 | Затраты труда машинистов | чел.-ч | 0.001872 | 0.0011232 | 4807.69 | 5
65.2 | 002-0134 | Затраты труда рабочих (средний разряд работы 3,4). Работы по устройству несущих и ограждающих конструкций | чел.-ч | 0.3744 | 0.22464 | 6593 | 1481
|  | Итого оплата труда: |  |  |  | 2477 | 1486
65.3 | 314-102-0101 | Краны на автомобильном ходу максимальной грузоподъёмностью 10 т | маш.-ч | 0.001248 | 0.0007488 | 15659 | 13
|  | в т.ч. затраты труда машинистов, экипаж 1 | чел.-ч | 0.001248 | 0.0007488 | 5410 | 4
65.4 | 313-302-0202 | Вибратор поверхностный | маш.-ч | 0.02184 | 0.013104 | 25
65.5 | 331-101-0101 | Автомобили бортовые грузоподъёмностью до 5 т | маш.-ч | 0.000624 | 0.0003744 | 10229 | 4
|  | в т.ч. затраты труда машинистов, экипаж 1 | чел.-ч | 0.000624 | 0.0003744 | 3788 | 1
|  | Итого эксплуатация машин: |  |  |  | 29 | 17
Удаленные ресурсы
| 212-101-0601 | Бетон тяжелый класса В15 ГОСТ 7473-2010 без добавок | м³ | 0.0102
65.6 | 215-204-0303 | Доска обрезная хвойных пород длиной до 6,5 м, шириной от 75 мм до 150 мм, толщиной 25 мм ГОСТ 8486-86 сорт 3 | м³ | 0.0006 | 0.00036 | 122783 | 44
65.7 | 215-204-0503 | Доска обрезная хвойных пород длиной до 6,5 м, шириной от 75 мм до 150 мм, толщиной 44 мм и более ГОСТ 8486-86 сорт 3 | м³ | 0.0003 | 0.00018 | 122783 | 22
65.8 | 217-108-0101 | Гвоздь ГОСТ 283-75 строительный | кг | 0.03 | 0.018 | 861 | 16
|  | Итого материалов: |  |  |  | 137 | 82
66 | 235-302-0101 ССЦ РК 8.04-08-2025 | Смесь сухая - безусадочный быстротвердеющий подливочный состав на цементной основе для монтажа оборудования и металлоконструкций толщина нанесения до 50 мм | кг |  | 63 | 267 | 16821
Формула объема = 63*1
67 | 1109-0103-0201 ЭСН РК 8.04-01-2024 Кзтр и Кэм=1,04 | Монтаж площадок с настилом и ограждением из листовой, рифленой, просечной и круглой стали | т конструкций |  | 0.29865 | 351447 | 104959
Состав работ: 1. Установка и крепление стальных конструкций площадок с настилом и ограждением 2. Устройство подмостей 3. Антикоррозийное покрытие сварных швов
Формула объема = (0,373-8*(0,00702+0,00371))*1,04*1
67.1 | 099-0100 | Затраты труда машинистов | чел.-ч | 4.5843 | 1.3691 | 5361.32 | 7340
67.2 | 002-0136 | Затраты труда рабочих (средний разряд работы 3,6). Работы по устройству несущих и ограждающих конструкций | чел.-ч | 37.336 | 11.1503 | 6833 | 76190
|  | Итого оплата труда: |  |  |  | 279695 | 83530
67.3 | 315-103-0101 | Выпрямители сварочные однопостовые с номинальным сварочным током 315-500 А | маш.-ч | 6.4064 | 1.9132 | 475 | 1045
67.4 | 314-501-0105 | Домкраты гидравлические грузоподъёмностью свыше 63 до 100 т | маш.-ч | 3.2968 | 0.98458 | 30 | 34
67.5 | 314-102-0104 | Краны на автомобильном ходу максимальной грузоподъёмностью 25 т | маш.-ч | 0.09152 | 0.027332 | 25856 | 786
|  | в т.ч. затраты труда машинистов, экипаж 1 | чел.-ч | 0.09152 | 0.027332 | 6466 | 177
67.6 | 343-202-0101 | Машины шлифовальные электрические | маш.-ч | 0.3016 | 0.090072 | 46 | 5
67.7 | 315-103-0701 | Электрические печи для сушки сварочных материалов с регулированием температуры в пределах 80-500°С | маш.-ч | 0.3536 | 0.1056 | 267 | 32
67.8 | 314-102-0101 | Краны на автомобильном ходу максимальной грузоподъёмностью 10 т | маш.-ч | 4.2952 | 1.2827 | 15659 | 22059
|  | в т.ч. затраты труда машинистов, экипаж 1 | чел.-ч | 4.2952 | 1.2827 | 5410 | 6940
67.9 | 331-101-0101 | Автомобили бортовые грузоподъёмностью до 5 т | маш.-ч | 0.1976 | 0.059013 | 10229 | 661
|  | в т.ч. затраты труда машинистов, экипаж 1 | чел.-ч | 0.1976 | 0.059013 | 3788 | 224
67.10 | 315-202-0501 | Аппарат для газовой сварки и резки | маш.-ч | 1.6952 | 0.50627 | 82 | 48
|  | Итого эксплуатация машин: |  |  |  | 82605 | 24670
Удаленные ресурсы
| 217-101-0107 | Болт с гайкой и шайбой ГОСТ ISO 8992-2015 строительный | т | 0.0105
| 261-102-0322 | Конструкции стальные | т | 1
67.11 | 214-214-0108 | Канат стальной двойной свивки типа ТК конструкции 6х37(1+6+12+18)+1 о.с., оцинкованный, из проволоки марки В, маркировочная группа 1770 Н/мм2, диаметром 5 мм | 10 м | 0.0187 | 0.0055847 | 10602 | 59
67.12 | 222-525-0102 | Отдельные конструктивные элементы зданий и сооружений с преобладанием горячекатаных профилей средняя масса сборочной единицы от 0,1 до 0,5 т | т | 0.001 | 0.0002986 | 1155109 | 345
67.13 | 215-202-0501 | Брусок обрезной хвойных пород длиной от 4 м до 6,5 м, шириной от 75 мм до 150 мм, толщиной от 40 мм до 75 мм ГОСТ 8486-86 сорт 1 | м³ | 0.00103 | 0.0003076 | 112242 | 35
67.14 | 217-605-0101 | Кислород технический газообразный ГОСТ 5583-78 | м³ | 1.37 | 0.40915 | 604 | 247
67.15 | 217-605-0104 | Пропан-бутан, смесь техническая ГОСТ 34858-2022 | кг | 0.41 | 0.12244 | 241 | 30
67.16 | 236-101-0107 | Грунтовка глифталевая ГФ-021 СТ РК ГОСТ Р 51693-2003 | т | 0.00031 | 9.26e-05 | 754778 | 70
67.17 | 236-104-0103 | Растворитель Р-4 ГОСТ 7827-74 | т | 0.0006 | 0.0001792 | 1027431 | 184
67.18 | 217-301-0105 | Электрод типа Э38, Э42, Э46, Э50 ГОСТ 9467-75, марки АНО-4 диаметром 4 мм | кг | 4 | 1.1946 | 2236 | 2671
67.19 | 214-209-0802 | Проволока сварочная легированная марки СВ-10НМА с неомедненной поверхностью ГОСТ 2246-70 диаметром 4 мм | кг | 0.03 | 0.0089594 | 2146 | 19
67.20 | 214-203-0103 | Швеллер горячекатаный с внутренним уклоном граней полок из углеродистой стали ГОСТ 8240-97 № 22У-40У | т | 0.00194 | 0.0005794 | 684474 | 397
67.21 | 217-108-0101 | Гвоздь ГОСТ 283-75 строительный | кг | 0.01 | 0.0029865 | 861 | 3
67.22 | 218-103-0207 | Канаты пеньковые пропитанные ГОСТ 30055-93 | т | 0.0001 | 2.99e-05 | 1352536 | 40
|  | Итого материалов: |  |  |  | 13725 | 4099
68 | 222-525-0101 ССЦ РК 8.04-08-2025 ССЦ РК 8.04-08-2025,табл.6 | Отдельные конструктивные элементы зданий и сооружений с преобладанием горячекатаных профилей средняя масса сборочной единицы до 0,1 т/СТАЛЬ С245 | т |  | 0.28473 | 1173175 | 334040
69 | 214-107-0113 ССЦ РК 8.04-08-2025 ССЦ РК 8.04-08-2025,табл.6 | Лист стальной просечно-вытяжной из углеродистой стали ПВЛ-508, толщиной 5 мм/СТАЛЬ С245 | т |  | 0.013915 | 449900 | 6260
Формула объема = 13,38/1000*1,04*1
70 | 1109-0103-0101 ЭСН РК 8.04-01-2024 Кзтр и Кэм=1,04 | Монтаж лестниц прямолинейных и криволинейных, пожарных с ограждением | т конструкций |  | 0.089274 | 310611 | 27729
Состав работ: 1. Установка и крепление лестниц 2. Устройство подмостей 3. Антикоррозийное покрытие сварных швов
Формула объема = 8*(0,00702+0,00371)*1,04*1
70.1 | 099-0100 | Затраты труда машинистов | чел.-ч | 5.4558 | 0.48706 | 4545.76 | 2214
70.2 | 002-0138 | Затраты труда рабочих (средний разряд работы 3,8). Работы по устройству несущих и ограждающих конструкций | чел.-ч | 30.056 | 2.6832 | 7073 | 18978
|  | Итого оплата труда: |  |  |  | 237387 | 21192
70.3 | 315-103-0101 | Выпрямители сварочные однопостовые с номинальным сварочным током 315-500 А | маш.-ч | 8.9336 | 0.79753 | 475 | 436
70.4 | 314-501-0105 | Домкраты гидравлические грузоподъёмностью свыше 63 до 100 т | маш.-ч | 0.8944 | 0.079846 | 30 | 3
70.5 | 314-104-0101 | Краны на гусеничном ходу максимальной грузоподъёмностью до 16 т | маш.-ч | 5.0648 | 0.45215 | 13081 | 6495
|  | в т.ч. затраты труда машинистов, экипаж 1 | чел.-ч | 5.0648 | 0.45215 | 4528 | 2047
70.6 | 314-102-0104 | Краны на автомобильном ходу максимальной грузоподъёмностью 25 т | маш.-ч | 0.06864 | 0.0061277 | 25856 | 176
|  | в т.ч. затраты труда машинистов, экипаж 1 | чел.-ч | 0.06864 | 0.0061277 | 6466 | 40
70.7 | 343-202-0101 | Машины шлифовальные электрические | маш.-ч | 0.3016 | 0.026925 | 46 | 1
70.8 | 315-103-0701 | Электрические печи для сушки сварочных материалов с регулированием температуры в пределах 80-500°С | маш.-ч | 0.4056 | 0.036209 | 267 | 11
70.9 | 314-102-0101 | Краны на автомобильном ходу максимальной грузоподъёмностью 10 т | маш.-ч | 0.1248 | 0.011141 | 15659 | 192
|  | в т.ч. затраты труда машинистов, экипаж 1 | чел.-ч | 0.1248 | 0.011141 | 5410 | 60
70.10 | 331-101-0101 | Автомобили бортовые грузоподъёмностью до 5 т | маш.-ч | 0.1976 | 0.01764 | 10229 | 197
|  | в т.ч. затраты труда машинистов, экипаж 1 | чел.-ч | 0.1976 | 0.01764 | 3788 | 67
70.11 | 315-202-0501 | Аппарат для газовой сварки и резки | маш.-ч | 1.7472 | 0.15598 | 82 | 15
|  | Итого эксплуатация машин: |  |  |  | 84300 | 7526
Удаленные ресурсы
| 217-101-0107 | Болт с гайкой и шайбой ГОСТ ISO 8992-2015 строительный | т | 0.0134
| 261-102-0322 | Конструкции стальные | т | 1
70.12 | 214-214-0108 | Канат стальной двойной свивки типа ТК конструкции 6х37(1+6+12+18)+1 о.с., оцинкованный, из проволоки марки В, маркировочная группа 1770 Н/мм2, диаметром 5 мм | 10 м | 0.0187 | 0.0016694 | 10602 | 18
70.13 | 222-525-0102 | Отдельные конструктивные элементы зданий и сооружений с преобладанием горячекатаных профилей средняя масса сборочной единицы от 0,1 до 0,5 т | т | 0.001 | 8.93e-05 | 1155109 | 103
70.14 | 215-202-0501 | Брусок обрезной хвойных пород длиной от 4 м до 6,5 м, шириной от 75 мм до 150 мм, толщиной от 40 мм до 75 мм ГОСТ 8486-86 сорт 1 | м³ | 0.00103 | 9.2e-05 | 112242 | 10
70.15 | 217-605-0101 | Кислород технический газообразный ГОСТ 5583-78 | м³ | 1.37 | 0.1223 | 604 | 74
70.16 | 217-605-0104 | Пропан-бутан, смесь техническая ГОСТ 34858-2022 | кг | 0.41 | 0.036602 | 241 | 9
70.17 | 236-101-0107 | Грунтовка глифталевая ГФ-021 СТ РК ГОСТ Р 51693-2003 | т | 0.00031 | 2.77e-05 | 754778 | 21
70.18 | 236-104-0103 | Растворитель Р-4 ГОСТ 7827-74 | т | 0.0006 | 5.36e-05 | 1027431 | 55
70.19 | 217-301-0105 | Электрод типа Э38, Э42, Э46, Э50 ГОСТ 9467-75, марки АНО-4 диаметром 4 мм | кг | 4 | 0.35709 | 2236 | 798
70.20 | 214-209-0802 | Проволока сварочная легированная марки СВ-10НМА с неомедненной поверхностью ГОСТ 2246-70 диаметром 4 мм | кг | 0.03 | 0.0026782 | 2146 | 6
70.21 | 214-203-0103 | Швеллер горячекатаный с внутренним уклоном граней полок из углеродистой стали ГОСТ 8240-97 № 22У-40У | т | 0.00194 | 0.0001732 | 684474 | 119
70.22 | 217-108-0101 | Гвоздь ГОСТ 283-75 строительный | кг | 0.01 | 0.0008927 | 861 | 1
70.23 | 218-103-0207 | Канаты пеньковые пропитанные ГОСТ 30055-93 | т | 0.0001 | 8.9e-06 | 1352536 | 12
|  | Итого материалов: |  |  |  | 13725 | 1225
71 | 222-525-0101 ССЦ РК 8.04-08-2025 ССЦ РК 8.04-08-2025,табл.6 | Отдельные конструктивные элементы зданий и сооружений с преобладанием горячекатаных профилей средняя масса сборочной единицы до 0,1 т/СТАЛЬ С245 | т |  | 0.058406 | 1173175 | 68521
72 | 214-107-0113 ССЦ РК 8.04-08-2025 ССЦ РК 8.04-08-2025,табл.6 | Лист стальной просечно-вытяжной из углеродистой стали ПВЛ-508, толщиной 5 мм/СТАЛЬ С245 | т |  | 0.030867 | 449900 | 13887
Формула объема = 8*3,71/1000*1,04*1
73 | 261-107-0982 ССЦ РК 8.04-08-2025 | Болты строительные с гайками анкерные СТ РК ИСО 4759-1-2010 | т |  | 0.00266 | 694126 | 1846
Формула объема = (1,62+1,04)/1000*1
74 | 261-107-0984 ССЦ РК 8.04-08-2025 | Гайка шестигранная оцинкованная ГОСТ 18126-94 | кг |  | 0.68 | 1381 | 939
Формула объема = (0,38+0,3)*1
75 | 261-107-0987 ССЦ РК 8.04-08-2025 | Шайбы оцинкованные ГОСТ 11371-78 | кг |  | 0.24 | 975 | 234
Формула объема = (0,15+0,09)*1
|  | ИТОГО прямые затратыпо подразделу 4: |  |  |  |  | 642621
в том числе
|  | Стоимость общестроительных работ | тенге |  |  |  | 642621
|  | Всего заработная плата | тенге |  |  |  | 110497
|  | Эксплуатация машин | тенге |  |  |  | 32235
|  | В том числе заработная плата машинистов | тенге |  |  |  | 9566
|  | Материалы | тенге |  |  |  | 509455
|  | Нормативная трудоемкость | чел.-ч |  |  |  | 15
|  | ИТОГО по подразделу 4: | чел.-ч |  |  |  | 642621
|  | Всего заработная плата | тенге |  |  |  | 110497
|  | Всего эксплуатация машин | тенге |  |  |  | 32235
|  | В том числе заработная плата машинистов | тенге |  |  |  | 9566
|  | Всего материалы | тенге |  |  |  | 509455
|  | Нормативная трудоемкость | чел.-ч |  |  |  | 15
Подраздел 5: АНТИКОРРОЗИЙНОЕ ПОКРЫТИЕ (215-KZ-DUCGF-CIV-LST-000-36018-АС.ВОР л.27)
76 | 1113-0203-0210 ЭСН РК 8.04-01-2024 Кзтр и Кэм=1,02 | Огрунтовка поверхностей металлических эпоксидной грунтовкой ЭП-057 за один раз/ЭПОКСИДНАЯ ГРУНТОВКА С ВЫСОКИМ СОДЕРЖАНИЕМ ЦИНКА | м² |  | 9.33 | 219 | 2043
Состав работ: 1. Подготовка окрасочных агрегатов 2. Приготовление грунтовочных составов 3. Огрунтовка поверхности 4. Промывка, очистка окрасочных агрегатов и шлангов 5. Контроль качества
Формула объема = 9,33*1
76.1 | 099-0100 | Затраты труда машинистов | чел.-ч | 0.000408 | 0.0038066 | 2451.01 | 9
76.2 | 003-0149 | Затраты труда рабочих (средний разряд работы 4,9). Работы отделочные и изоляционные | чел.-ч | 0.022338 | 0.20841 | 8496 | 1771
|  | Итого оплата труда: |  |  |  | 191 | 1782
76.3 | 314-502-0301 | Лебедки электрические тяговым усилием до 5,79 кН (0,59 т) | маш.-ч | 0.000102 | 0.0009517 | 34
76.4 | 314-503-0601 | Автопогрузчики, грузоподъёмность 5 т | маш.-ч | 0.000102 | 0.0009517 | 13241 | 14
|  | в т.ч. затраты труда машинистов, экипаж 1 | чел.-ч | 0.000102 | 0.0009517 | 3788 | 4
76.5 | 331-101-0101 | Автомобили бортовые грузоподъёмностью до 5 т | маш.-ч | 0.000306 | 0.002855 | 10229 | 32
|  | в т.ч. затраты труда машинистов, экипаж 1 | чел.-ч | 0.000306 | 0.002855 | 3788 | 11
76.6 | 313-402-0101 | Агрегаты окрасочные высокого давления для окраски поверхностей конструкций, 1 кВт | маш.-ч | 0.011424 | 0.10659 | 196 | 24
|  | Итого эксплуатация машин: |  |  |  | 7 | 65
Удаленные ресурсы
| 261-107-0397 | Ксилол нефтяной марки А ГОСТ 9410-78 | т | 3e-05
| 261-107-0836 | Отвердитель | т | 3e-05
| 261-201-0311 | Грунтовка эпоксидная, ЭП СТ РК ГОСТ Р 51693-2003 | т | 0.00042
76.7 | 236-104-0107 | Ацетон | т | 1e-05 | 9.33e-05 | 2179535 | 203
|  | Итого материалов: |  |  |  | 22 | 205
77 | 273-601-0101-0005 ПрСЦ 03.2026 № 1-2 | Грунтовка двухкомпонентная цинксодержащая эпоксидная типа ECOMAST Е Zn | кг |  | 3.92 | 4002 | 15688
Формула объема = 3,92*1
78 | 1113-0203-0506 ЭСН РК 8.04-01-2024 Кзтр и Кэм=1,02 | Окраска поверхности металлической огрунтованной эпоксидной грунт-шпаклевкой ЭП-0010/ЭП-0020 | м² |  | 9.33 | 202 | 1885
Состав работ: 1. Подготовка окрасочных агрегатов 2. Приготовление составов 3. Окраска поверхностей 4. Промывка, очистка окрасочных агрегатов и шлангов 5. Контроль качества
Формула объема = 9,33*1
78.1 | 099-0100 | Затраты труда машинистов | чел.-ч | 0.000204 | 0.0019033
78.2 | 003-0135 | Затраты труда рабочих (средний разряд работы 3,5). Работы отделочные и изоляционные | чел.-ч | 0.026316 | 0.24553 | 6652 | 1633
|  | Итого оплата труда: |  |  |  | 175 | 1633
78.3 | 314-502-0301 | Лебедки электрические тяговым усилием до 5,79 кН (0,59 т) | маш.-ч | 0.000102 | 0.0009517 | 34
78.4 | 314-503-0601 | Автопогрузчики, грузоподъёмность 5 т | маш.-ч | 0.000102 | 0.0009517 | 13241 | 14
|  | в т.ч. затраты труда машинистов, экипаж 1 | чел.-ч | 0.000102 | 0.0009517 | 3788 | 4
78.5 | 331-101-0101 | Автомобили бортовые грузоподъёмностью до 5 т | маш.-ч | 0.000102 | 0.0009517 | 10229 | 11
|  | в т.ч. затраты труда машинистов, экипаж 1 | чел.-ч | 0.000102 | 0.0009517 | 3788 | 4
78.6 | 313-402-0101 | Агрегаты окрасочные высокого давления для окраски поверхностей конструкций, 1 кВт | маш.-ч | 0.00663 | 0.061858 | 196 | 14
|  | Итого эксплуатация машин: |  |  |  | 3 | 28
Удаленные ресурсы
| 261-107-0836 | Отвердитель | т | 1e-05
| 236-103-0103 | Шпатлевка эпоксидная ГОСТ 28379-89 | кг | 0.11
78.7 | 236-104-0103 | Растворитель Р-4 ГОСТ 7827-74 | т | 2.3e-05 | 0.0002146 | 1027431 | 220
|  | Итого материалов: |  |  |  | 24 | 224
79 | 236-103-0108 ССЦ РК 8.04-08-2025 | Шпатлевка двухкомпонентная эпоксидная ЭП-0010 СТ РК 3443-2019 | кг |  | 1.03 | 8274 | 8522
Формула объема = 1,03*1
80 | 1113-0203-0522 ЭСН РК 8.04-01-2024 Кзтр и Кэм=1,02 | Окраска поверхности металлической огрунтованной композицией ОС-12-01/ПОКРЫТИЕ ИЗ АКРИЛ-ПОЛИУРЕТАНОВОЙ ЭМАЛИ | м² |  | 9.33 | 103 | 961
Состав работ: 1. Подготовка окрасочных агрегатов 2. Нанесение органосиликатной композиции 3. Промывка, очистка окрасочных агрегатов и шлангов 4. Контроль качества
Формула объема = 9,33*1
80.1 | 099-0100 | Затраты труда машинистов | чел.-ч | 0.000408 | 0.0038066 | 2451.01 | 9
80.2 | 003-0135 | Затраты труда рабочих (средний разряд работы 3,5). Работы отделочные и изоляционные | чел.-ч | 0.014382 | 0.13418 | 6652 | 893
|  | Итого оплата труда: |  |  |  | 97 | 905
80.3 | 314-502-0301 | Лебедки электрические тяговым усилием до 5,79 кН (0,59 т) | маш.-ч | 0.000102 | 0.0009517 | 34
80.4 | 314-503-0601 | Автопогрузчики, грузоподъёмность 5 т | маш.-ч | 0.000102 | 0.0009517 | 13241 | 14
|  | в т.ч. затраты труда машинистов, экипаж 1 | чел.-ч | 0.000102 | 0.0009517 | 3788 | 4
80.5 | 331-101-0101 | Автомобили бортовые грузоподъёмностью до 5 т | маш.-ч | 0.000306 | 0.002855 | 10229 | 32
|  | в т.ч. затраты труда машинистов, экипаж 1 | чел.-ч | 0.000306 | 0.002855 | 3788 | 11
80.6 | 313-402-0101 | Агрегаты окрасочные высокого давления для окраски поверхностей конструкций, 1 кВт | маш.-ч | 0.011424 | 0.10659 | 196 | 24
|  | Итого эксплуатация машин: |  |  |  | 7 | 65
81 | 236-203-0114 ССЦ РК 8.04-08-2025 | Эмаль атмосферостойкая СТ РК 3262-2018 акрилуретановая на основе алифатического полиизоцианатного отвердителя для защиты металлических поверхностей | кг |  | 1.68 | 3276 | 5504
Формула объема = 1,68*1
|  | ИТОГО прямые затратыпо подразделу 5: |  |  |  |  | 34603
в том числе
|  | Стоимость общестроительных работ | тенге |  |  |  | 34603
|  | Всего заработная плата | тенге |  |  |  | 4320
|  | Эксплуатация машин | тенге |  |  |  | 158
|  | В том числе заработная плата машинистов | тенге |  |  |  | 18
|  | Материалы | тенге |  |  |  | 30143
|  | ИТОГО по подразделу 5: | тенге |  |  |  | 34603
|  | Всего заработная плата | тенге |  |  |  | 4320
|  | Всего эксплуатация машин | тенге |  |  |  | 158
|  | В том числе заработная плата машинистов | тенге |  |  |  | 18
|  | Всего материалы | тенге |  |  |  | 30143
|  | ИТОГО прямые затратыпо разделу 4: |  |  |  |  | 805630
в том числе
|  | Стоимость общестроительных работ | тенге |  |  |  | 805630
|  | Всего заработная плата | тенге |  |  |  | 132517
|  | Эксплуатация машин | тенге |  |  |  | 34477
|  | В том числе заработная плата машинистов | тенге |  |  |  | 10136
|  | Материалы | тенге |  |  |  | 648772
|  | Нормативная трудоемкость | чел.-ч |  |  |  | 17
|  | ИТОГО по разделу 4: | чел.-ч |  |  |  | 805630
|  | Всего заработная плата | тенге |  |  |  | 132517
|  | Всего эксплуатация машин | тенге |  |  |  | 34477
|  | В том числе заработная плата машинистов | тенге |  |  |  | 10136
|  | Всего материалы | тенге |  |  |  | 648772
|  | Нормативная трудоемкость | чел.-ч |  |  |  | 17
Раздел 5: ОГРАЖДЕНИЕ ПЛОЩАДКИ КПС (215-KZ-DUOMA-CIV-LAY-038-36015 л.11)
Подраздел 1: СТРОИТЕЛЬНЫЕ РАБОТЫ (215-KZ-DUOMA-CIV-LST-038-36015 л.13, 215-KZ-DUCGF-CIV-LST-000-36018-АС.ВОР л.28,29,30)
82 | 1101-0701-1501 ЭСН РК 8.04-01-2024 Изм. и доп. вып. 47 Кзтр и Кэм=1,04 | Устройство основания под фундамент песчаного | м³ основания |  | 1.44 | 11091 | 15972
Состав работ: 1. Разравнивание и трамбование основания под фундаменты ручными трамбовками
Формула объема = (0,04*27+0,06*6)*1
82.1 | 099-0100 | Затраты труда машинистов | чел.-ч | 0.3016 | 0.4343 | 3992.04 | 1734
82.2 | 001-0125 | Затраты труда рабочих (средний разряд работы 2,5). Работы по разработке грунта и устройству земляных конструкций | чел.-ч | 0.8112 | 1.1681 | 5796 | 6770
|  | Итого оплата труда: |  |  |  | 5906 | 8505
82.3 | 315-102-0102 | Компрессоры передвижные с двигателем внутреннего сгорания давлением до 686 кПа (7 атм), производительность 5 м³/мин | маш.-ч | 0.2184 | 0.3145 | 10402 | 3583
|  | в т.ч. затраты труда машинистов, экипаж 1 | чел.-ч | 0.2184 | 0.3145 | 3788 | 1191
82.4 | 343-402-0101 | Трамбовки пневматические при работе от компрессора | маш.-ч | 0.4368 | 0.62899 | 17 | 12
82.5 | 314-503-0102 | Погрузчики одноковшовые универсальные фронтальные пневмоколесные грузоподъёмностью 3 т | маш.-ч | 0.0832 | 0.11981 | 14717 | 1946
|  | в т.ч. затраты труда машинистов, экипаж 1 | чел.-ч | 0.0832 | 0.11981 | 4528 | 542
|  | Итого эксплуатация машин: |  |  |  | 3849 | 5543
82.6 | 211-401-0101 | Песок ГОСТ 8736-2014 природный | м³ | 1.1 | 1.584 | 2286 | 3621
82.7 | 217-603-0104 | Вода техническая | м³ | 0.15 | 0.216 | 164 | 35
|  | Итого материалов: |  |  |  | 2540 | 3658
83 | 1113-0101-0313 ЭСН РК 8.04-01-2024 Кзтр и Кэм=1,02 | Устройство гидроизоляции из полиэтиленовой пленки насухо в один слой | м² изолируемой поверхности |  | 37.62 | 215 | 8088
Состав работ: 1. Раскатка рулонов с нарезкой на полотнища 2. Укладка полиэтиленовой пленки в один слой на плиты перекрытий с напуском полотен
Формула объема = (1,1*27+1,32*6)*1
83.1 | 099-0100 | Затраты труда машинистов | чел.-ч | 0.000204 | 0.0076745 | 4901.95 | 38
83.2 | 003-0130 | Затраты труда рабочих (средний разряд работы 3). Работы отделочные и изоляционные | чел.-ч | 0.03519 | 1.3238 | 6056 | 8017
|  | Итого оплата труда: |  |  |  | 214 | 8051
83.3 | 331-101-0101 | Автомобили бортовые грузоподъёмностью до 5 т | маш.-ч | 0.000204 | 0.0076745 | 10229 | 86
|  | в т.ч. затраты труда машинистов, экипаж 1 | чел.-ч | 0.000204 | 0.0076745 | 3788 | 29
|  | Итого эксплуатация машин: |  |  |  | 2 | 75
84 | 261-107-0509 ССЦ РК 8.04-08-2025 | Пленка полиэтиленовая, толщина 0,2-0,5 мм ГОСТ 10354-82 | т |  | 0.024643 | 521019 | 12839
Формула объема = (1,1*27+1,32*6)*1,78*0,000368*1
85 | 1147-0303-0109 ЭСН РК 8.04-01-2024 Кзтр и Кэм=1,04 | Установка оград металлических по железобетонным столбам без цоколя из сетчатых панелей высотой до до 2,2 м | м оград |  | 87 | 15391 | 1339017
Состав работ: 1. Рытье ям под фундаменты или столбы, рытье траншей под цокольные панели с обратной засыпкой и трамбованием 2. Установка столбов в ямы с заделкой бетоном 3. Установка монтажных изделий со сваркой 4. Навеска панелей на столбы с закреплением 5. Укладка кирпичных подкладок под столбы
Формула объема = (92-3,5-1,5)*1
85.1 | 099-0100 | Затраты труда машинистов | чел.-ч | 0.22339 | 19.4351 | 5353.82 | 104052
85.2 | 002-0139 | Затраты труда рабочих (средний разряд работы 3,9). Работы по устройству несущих и ограждающих конструкций | чел.-ч | 1.5496 | 134.8152 | 7192 | 969591
|  | Итого оплата труда: |  |  |  | 12341 | 1073667
85.3 | 315-201-0101 | Агрегаты сварочные передвижные с бензиновым двигателем, с номинальным сварочным током 250-400 А | маш.-ч | 0.07852 | 6.8312 | 1302 | 10228
85.4 | 326-101-1001 | Ямокопатели | маш.-ч | 0.005408 | 0.4705 | 384 | 208
85.5 | 314-102-0101 | Краны на автомобильном ходу максимальной грузоподъёмностью 10 т | маш.-ч | 0.21528 | 18.7294 | 15659 | 322077
|  | в т.ч. затраты труда машинистов, экипаж 1 | чел.-ч | 0.21528 | 18.7294 | 5410 | 101326
85.6 | 331-101-0101 | Автомобили бортовые грузоподъёмностью до 5 т | маш.-ч | 0.008112 | 0.70574 | 10229 | 7901
|  | в т.ч. затраты труда машинистов, экипаж 1 | чел.-ч | 0.008112 | 0.70574 | 3788 | 2673
|  | Итого эксплуатация машин: |  |  |  | 3913 | 340431
Удаленные ресурсы
| 212-101-0301 | Бетон тяжелый класса В7,5 ГОСТ 7473-2010 без добавок | м³ | 0.0138
| 213-101-0101 | Кирпич керамический рядовой полнотелый ГОСТ 530-2012 марки М100 | 1000 усл. шт. | 0.00021
| 222-509-1006 | Закладные детали и детали крепления ГОСТ 23118-2019 массой не более 50 кг с преобладанием профильного проката, с отверстиями и без отверстий, соединяемые на сварке | т | 2e-05
| 261-101-0356 | Столбы бетонные | шт. | 0.333
| 261-102-0310 | Панели металлические сетчатые СТ РК ГОСТ Р 52132-2008 | м² | 1.89
85.7 | 212-401-0104 | Раствор кладочный цементный ГОСТ 28013-2023 марки М100 | м³ | 9e-05 | 0.00783 | 23711 | 186
85.8 | 214-209-0106 | Проволока стальная термически обработанная, без покрытия ГОСТ 3282-74 диаметром 1,6 мм | кг | 0.02 | 1.74 | 572 | 995
85.9 | 217-301-0207 | Электрод типа Э38, Э42, Э46, Э50 ГОСТ 9467-75, марки АНО-6 диаметром 6 мм | кг | 0.12 | 10.44 | 2669 | 27864
|  | Итого материалов: |  |  |  | 333 | 28971
86 | 1147-0303-0208 ЭСН РК 8.04-01-2024 Кзтр и Кэм=1,04 | Устройство калиток с установкой столбов металлических | шт. |  | 1 | 62866 | 62866
Состав работ: 1. Рытье ям под фундаменты и столбы с обратной засыпкой и трамбованием 2. Заделка столбов в фундаментах или ямах бетоном 3. Установка металлических стоек 4. Устройство кирпичных подкладок под столбы 5. Навеска ворот и калиток со сваркой
Формула объема = 1*1
86.1 | 099-0100 | Затраты труда машинистов | чел.-ч | 0.031408 | 0.031408 | 3820.68 | 120
86.2 | 002-0142 | Затраты труда рабочих (средний разряд работы 4,2). Работы по устройству несущих и ограждающих конструкций | чел.-ч | 8.164 | 8.164 | 7586 | 61932
|  | Итого оплата труда: |  |  |  | 62052 | 62052
86.3 | 313-302-0201 | Вибратор глубинный | маш.-ч | 0.04524 | 0.04524 | 57 | 3
86.4 | 315-103-0501 | Установки постоянного тока для ручной дуговой сварки | маш.-ч | 0.12064 | 0.12064 | 278 | 39
86.5 | 311-402-0101 | Экскаваторы одноковшовые дизельные на пневмоколесном ходу ковш от 0,15 до 0,25 м³, масса от 5 до 6,5 т | маш.-ч | 0.000832 | 0.000832 | 14159 | 13
|  | в т.ч. затраты труда машинистов, экипаж 1 | чел.-ч | 0.000832 | 0.000832 | 4528 | 4
86.6 | 331-101-0101 | Автомобили бортовые грузоподъёмностью до 5 т | маш.-ч | 0.030576 | 0.030576 | 10229 | 342
|  | в т.ч. затраты труда машинистов, экипаж 1 | чел.-ч | 0.030576 | 0.030576 | 3788 | 116
|  | Итого эксплуатация машин: |  |  |  | 397 | 397
Удаленные ресурсы
| 212-101-0301 | Бетон тяжелый класса В7,5 ГОСТ 7473-2010 без добавок | м³ | 0.05
| 213-101-0101 | Кирпич керамический рядовой полнотелый ГОСТ 530-2012 марки М100 | 1000 усл. шт. | 0.00037
| 261-104-0117 | Полотна калиток металлические ГОСТ 31174-2003 | шт. | 1
| 261-404-0625 | Стойки ГОСТ Р 51177-2017 | шт. | 1
86.7 | 212-401-0101 | Раствор кладочный цементный ГОСТ 28013-2023 марки М25 | м³ | 0.00015 | 0.00015 | 21180 | 3
86.8 | 217-301-0207 | Электрод типа Э38, Э42, Э46, Э50 ГОСТ 9467-75, марки АНО-6 диаметром 6 мм | кг | 0.2 | 0.2 | 2669 | 534
|  | Итого материалов: |  |  |  | 537 | 537
87 | 1147-0303-0201 ЭСН РК 8.04-01-2024 Кзтр и Кэм=1,04 | Устройство ворот распашных с установкой металлических столбов | шт. |  | 1 | 158241 | 158241
Состав работ: 1. Рытье ям под фундаменты и столбы с обратной засыпкой и трамбованием 2. Заделка столбов в фундаментах или ямах бетоном 3. Установка металлических стоек 4. Устройство кирпичных подкладок под столбы 5. Навеска ворот и калиток со сваркой
Формула объема = 1*1
87.1 | 099-0100 | Затраты труда машинистов | чел.-ч | 1.081 | 1.081 | 5212.88 | 5635
87.2 | 002-0141 | Затраты труда рабочих (средний разряд работы 4,1). Работы по устройству несущих и ограждающих конструкций | чел.-ч | 18.512 | 18.512 | 7446 | 137840
|  | Итого оплата труда: |  |  |  | 143475 | 143475
87.3 | 313-302-0201 | Вибратор глубинный | маш.-ч | 0.24742 | 0.24742 | 57 | 16
87.4 | 315-103-0501 | Установки постоянного тока для ручной дуговой сварки | маш.-ч | 0.41943 | 0.41943 | 278 | 134
87.5 | 311-402-0101 | Экскаваторы одноковшовые дизельные на пневмоколесном ходу ковш от 0,15 до 0,25 м³, масса от 5 до 6,5 т | маш.-ч | 0.068952 | 0.068952 | 14159 | 1076
|  | в т.ч. затраты труда машинистов, экипаж 1 | чел.-ч | 0.068952 | 0.068952 | 4528 | 312
87.6 | 314-102-0101 | Краны на автомобильном ходу максимальной грузоподъёмностью 10 т | маш.-ч | 0.91832 | 0.91832 | 15659 | 15792
|  | в т.ч. затраты труда машинистов, экипаж 1 | чел.-ч | 0.91832 | 0.91832 | 5410 | 4968
87.7 | 331-101-0101 | Автомобили бортовые грузоподъёмностью до 5 т | маш.-ч | 0.093704 | 0.093704 | 10229 | 1049
|  | в т.ч. затраты труда машинистов, экипаж 1 | чел.-ч | 0.093704 | 0.093704 | 3788 | 355
|  | Итого эксплуатация машин: |  |  |  | 18067 | 18067
Удаленные ресурсы
| 212-101-0301 | Бетон тяжелый класса В7,5 ГОСТ 7473-2010 без добавок | м³ | 0.291
| 213-101-0101 | Кирпич керамический рядовой полнотелый ГОСТ 530-2012 марки М100 | 1000 усл. шт. | 0.00106
| 261-104-0116 | Полотна ворот металлические ГОСТ 31174-2003 | шт. | 2
| 261-404-0625 | Стойки ГОСТ Р 51177-2017 | шт. | 2
87.8 | 212-401-0101 | Раствор кладочный цементный ГОСТ 28013-2023 марки М25 | м³ | 0.00031 | 0.00031 | 21180 | 7
87.9 | 217-101-0107 | Болт с гайкой и шайбой ГОСТ ISO 8992-2015 строительный | т | 0.0016 | 0.0016 | 954056 | 1526
87.10 | 217-301-0207 | Электрод типа Э38, Э42, Э46, Э50 ГОСТ 9467-75, марки АНО-6 диаметром 6 мм | кг | 0.3 | 0.3 | 2669 | 801
|  | Итого материалов: |  |  |  | 2334 | 2334
88 | 212-101-2103 ССЦ РК 8.04-08-2025 | Бетон тяжелый класса В20, сульфатостойкий ГОСТ 7473-2010 F100, W6 | м³ |  | 5.9364 | 35117 | 208469
Формула объема = 1,02*(0,16*27+0,25*6)*1
89 | 222-525-0101 ССЦ РК 8.04-08-2025 ССЦ РК 8.04-08-2025,табл.6 | Отдельные конструктивные элементы зданий и сооружений с преобладанием горячекатаных профилей средняя масса сборочной единицы до 0,1 т/МЕТАЛЛОКОНСТРУКЦИИ СТОЕК, СТАЛЬ С245 | т |  | 1.1806 | 1173175 | 1385060
90 | 222-509-1601 ССЦ РК 8.04-08-2025 ССЦ РК 8.04-08-2025,табл.6 | Сварная решетка ограждения/С245 | т |  | 2.307 | 1163536 | 2684254
91 | 214-401-0207 ССЦ РК 8.04-08-2025 | Сетка стальная плетеная одинарная из проволоки оцинкованной ГОСТ 5336-80 размерами 20х20х2 мм | м² |  | 167.3 | 1887 | 315695
Формула объема = (26*5,47+4*3,49+2,67+8,45)*1
92 | 222-509-1006 ССЦ РК 8.04-08-2025 ССЦ РК 8.04-08-2025,табл.6 | Закладные детали и детали крепления ГОСТ 23118-2012 массой не более 50 кг с преобладанием профильного проката, с отверстиями и без отверстий, соединяемые на сварке/ПЕТЛЯ,ЗАДВИЖКИ,СТАЛЬ С245 | т |  | 0.02742 | 1237921 | 33944
93 | 217-101-0101 ССЦ РК 8.04-08-2025 | Болт с гайкой и шайбой ГОСТ ISO 8992-2015 оцинкованный | кг |  | 0.094 | 1092 | 103
Формула объема = (0,06+2*0,017)*1
94 | ССЦ РК 8.04-08-2025,табл.6,п.10 | Горячее цинкование | т |  | 3.515 | 127444 | 447967
95 | 1106-0301-0907 ЭСН РК 8.04-01-2024 Кзтр и Кэм=1,04 | Установка закладных деталей, вес до 4 кг/ДЛЯ ФУНДАМЕНТА | т |  | 0.29712 | 1387881 | 412368
Состав работ: 1. Вырезка и заделка отверстий в опалубке (при необходимости), установка и закрепление закладных деталей
Формула объема = (2*3,56/1000*27+2*5,33/1000*6+0,62*2/1000*(27+6))*1
95.1 | 099-0100 | Затраты труда машинистов | чел.-ч | 0.3744 | 0.11124 | 4463.16 | 496
95.2 | 002-0135 | Затраты труда рабочих (средний разряд работы 3,5). Работы по устройству несущих и ограждающих конструкций | чел.-ч | 205.92 | 61.183 | 6715 | 410844
|  | Итого оплата труда: |  |  |  | 1384424 | 411340
95.3 | 314-102-0101 | Краны на автомобильном ходу максимальной грузоподъёмностью 10 т | маш.-ч | 0.156 | 0.046351 | 15659 | 797
|  | в т.ч. затраты труда машинистов, экипаж 1 | чел.-ч | 0.156 | 0.046351 | 5410 | 251
95.4 | 331-101-0101 | Автомобили бортовые грузоподъёмностью до 5 т | маш.-ч | 0.2184 | 0.064891 | 10229 | 726
|  | в т.ч. затраты труда машинистов, экипаж 1 | чел.-ч | 0.2184 | 0.064891 | 3788 | 246
|  | Итого эксплуатация машин: |  |  |  | 5128 | 1524
96 | 214-403-0103 ССЦ РК 8.04-08-2025 | Сетка арматурная сварная из арматурной стали А-III (А400), диаметром от 6 до 40 мм ГОСТ 23279-2012 | т |  | 0.2562 | 436933 | 111942
Формула объема = (2*3,56/1000*27+2*5,33/1000*6)*1
97 | 214-210-0101 ССЦ РК 8.04-08-2025 | Сталь арматурная гладкого профиля класса А-I (А240) СТ РК 2591-2014 диаметром от 6 до 12 мм/ПЕТЛЯ LL-1 | т |  | 0.04092 | 337413 | 13807
Формула объема = 0,62*2/1000*(27+6)*1
98 | 1113-0101-0208 ЭСН РК 8.04-01-2024 Кзтр и Кэм=1,02 | Устройство гидроизоляции битумной поверхности вертикальной в 2 слоя по выровненной поверхности бутовой кладки, кирпичу, бетону | м² поверхности |  | 49.44 | 1442 | 71292
Состав работ: 1. Огрунтовка поверхности 2. Нанесение слоев битумной мастики с разогреванием ее
Формула объема = (1,44*27+1,76*6)*1
98.1 | 099-0100 | Затраты труда машинистов | чел.-ч | 0.00204 | 0.10086 | 3921.57 | 396
98.2 | 002-0137 | Затраты труда рабочих (средний разряд работы 3,7). Работы по устройству несущих и ограждающих конструкций | чел.-ч | 0.16422 | 8.119 | 6954 | 56460
|  | Итого оплата труда: |  |  |  | 1150 | 56856
98.3 | 331-101-0101 | Автомобили бортовые грузоподъёмностью до 5 т | маш.-ч | 0.00204 | 0.10086 | 10229 | 1129
|  | в т.ч. затраты труда машинистов, экипаж 1 | чел.-ч | 0.00204 | 0.10086 | 3788 | 382
|  | Итого эксплуатация машин: |  |  |  | 23 | 1137
Удаленные ресурсы
| 235-201-0204 | Мастика битумно-гидроизоляционная холодного применения для фундамента ГОСТ 30693-2000 | кг | 2.4
98.4 | 235-201-0101 | Праймер битумный ГОСТ 30693-2000 эмульсионный | кг | 0.5 | 24.72 | 554 | 13695
|  | Итого материалов: |  |  |  | 277 | 13695
99 | 216-201-1001 ССЦ РК 8.04-08-2025 | Битумно-латексная эмульсия на водной основе для гидроизоляции фундаментов, устройства и ремонта мастичных и рулонных кровель, антикоррозионной защиты строительных конструкций | л |  | 47.01 | 1943 | 91340
Формула объема = (1,37*27+1,67*6)*1
|  | ИТОГО прямые затратыпо подразделу 1: |  |  |  |  | 7373264
в том числе
|  | Стоимость общестроительных работ | тенге |  |  |  | 7373264
|  | Всего заработная плата | тенге |  |  |  | 1763946
|  | Эксплуатация машин | тенге |  |  |  | 367174
|  | В том числе заработная плата машинистов | тенге |  |  |  | 112471
|  | Материалы | тенге |  |  |  | 5354615
|  | Нормативная трудоемкость | чел.-ч |  |  |  | 253
|  | ИТОГО по подразделу 1: | чел.-ч |  |  |  | 7373264
|  | Всего заработная плата | тенге |  |  |  | 1763946
|  | Всего эксплуатация машин | тенге |  |  |  | 367174
|  | В том числе заработная плата машинистов | тенге |  |  |  | 112471
|  | Всего материалы | тенге |  |  |  | 5354615
|  | Нормативная трудоемкость | чел.-ч |  |  |  | 253
Подраздел 2: ОГРАНИЧИТЕЛЬ ВОРОТ (215-KZ-DUOMA-CIV-LST-038-36015 л.13)
100 | 1106-0101-0104 ЭСН РК 8.04-01-2024 Кзтр и Кэм=1,04 | Устройство фундаментов бетонных столбов | м³ |  | 0.01 | 39729 | 397
Состав работ: 1. Раскрой и установка досок 2. Установка щитов опалубки 3. Крепление элементов опалубки проволокой и гвоздями строительными 4. Укладка бетонной смеси
Формула объема = 0,01*1
100.1 | 099-0100 | Затраты труда машинистов | чел.-ч | 0.20488 | 0.0020488 | 3855.92 | 8
100.2 | 002-0130 | Затраты труда рабочих (средний разряд работы 3). Работы по устройству несущих и ограждающих конструкций | чел.-ч | 5.096 | 0.05096 | 6113 | 312
|  | Итого оплата труда: |  |  |  | 31942 | 320
100.3 | 313-302-0201 | Вибратор глубинный | маш.-ч | 0.30326 | 0.0030326 | 57
100.4 | 314-101-0103 | Краны башенные максимальной грузоподъёмностью 8 т, высота подъема до 41,5 м, максимальный вылет стрелы до 55 м | маш.-ч | 0.18314 | 0.0018314 | 14837 | 30
|  | в т.ч. затраты труда машинистов, экипаж 1 | чел.-ч | 0.18314 | 0.0018314 | 3788 | 7
100.5 | 314-503-0601 | Автопогрузчики, грузоподъёмность 5 т | маш.-ч | 0.002808 | 2.81e-05 | 13241
|  | в т.ч. затраты труда машинистов, экипаж 1 | чел.-ч | 0.002808 | 2.81e-05 | 3788
100.6 | 314-102-0101 | Краны на автомобильном ходу максимальной грузоподъёмностью 10 т | маш.-ч | 0.007696 | 7.7e-05 | 15659 | 1
|  | в т.ч. затраты труда машинистов, экипаж 1 | чел.-ч | 0.007696 | 7.7e-05 | 5410
100.7 | 331-101-0101 | Автомобили бортовые грузоподъёмностью до 5 т | маш.-ч | 0.011232 | 0.0001123 | 10229 | 1
|  | в т.ч. затраты труда машинистов, экипаж 1 | чел.-ч | 0.011232 | 0.0001123 | 3788
|  | Итого эксплуатация машин: |  |  |  | 3340 | 33
Удаленные ресурсы
| 212-101-0301 | Бетон тяжелый класса В7,5 ГОСТ 7473-2010 без добавок | м³ | 1.02
100.8 | 215-204-0503 | Доска обрезная хвойных пород длиной до 6,5 м, шириной от 75 мм до 150 мм, толщиной 44 мм и более ГОСТ 8486-86 сорт 3 | м³ | 0.007 | 7e-05 | 122783 | 9
100.9 | 216-102-0301 | Известь строительная негашеная комовая ГОСТ 9179-2018 сорт 1 | т | 0.00082 | 8.2e-06 | 64654 | 1
100.10 | 217-603-0104 | Вода техническая | м³ | 0.00424 | 4.24e-05 | 164
100.11 | 218-101-0101 | Щиты из досок, толщина 25 мм | м² | 0.651 | 0.00651 | 2928 | 19
100.12 | 214-209-0802 | Проволока сварочная легированная марки СВ-10НМА с неомедненной поверхностью ГОСТ 2246-70 диаметром 4 мм | кг | 0.762 | 0.00762 | 2146 | 16
100.13 | 217-108-0101 | Гвоздь ГОСТ 283-75 строительный | кг | 0.3 | 0.003 | 861 | 3
100.14 | 218-103-0206 | Ткань мешочная ГОСТ 30090-93 | 10 м² | 0.075 | 0.00075 | 7006 | 5
|  | Итого материалов: |  |  |  | 5237 | 52
101 | 212-101-2103 ССЦ РК 8.04-08-2025 | Бетон тяжелый класса В20, сульфатостойкий ГОСТ 7473-2010 F100, W6 | м³ |  | 0.0102 | 35117 | 358
Формула объема = 1,02*0,01*1
102 | 1106-0301-0907 ЭСН РК 8.04-01-2024 Кзтр и Кэм=1,04 | Установка закладных деталей, вес до 4 кг | т |  | 0.00258 | 1387881 | 3581
Состав работ: 1. Вырезка и заделка отверстий в опалубке (при необходимости), установка и закрепление закладных деталей
Формула объема = (2*1,23+2*0,06)/1000*1
102.1 | 099-0100 | Затраты труда машинистов | чел.-ч | 0.3744 | 0.000966 | 4461.7 | 4
102.2 | 002-0135 | Затраты труда рабочих (средний разряд работы 3,5). Работы по устройству несущих и ограждающих конструкций | чел.-ч | 205.92 | 0.53127 | 6715 | 3568
|  | Итого оплата труда: |  |  |  | 1384424 | 3572
102.3 | 314-102-0101 | Краны на автомобильном ходу максимальной грузоподъёмностью 10 т | маш.-ч | 0.156 | 0.0004025 | 15659 | 7
|  | в т.ч. затраты труда машинистов, экипаж 1 | чел.-ч | 0.156 | 0.0004025 | 5410 | 2
102.4 | 331-101-0101 | Автомобили бортовые грузоподъёмностью до 5 т | маш.-ч | 0.2184 | 0.0005635 | 10229 | 6
|  | в т.ч. затраты труда машинистов, экипаж 1 | чел.-ч | 0.2184 | 0.0005635 | 3788 | 2
|  | Итого эксплуатация машин: |  |  |  | 5128 | 13
103 | 222-509-1006 ССЦ РК 8.04-08-2025 | Закладные детали и детали крепления ГОСТ 23118-2012 массой не более 50 кг с преобладанием профильного проката, с отверстиями и без отверстий, соединяемые на сварке | т |  | 0.00258 | 1230130 | 3174
Формула объема = (2*1,23+2*0,06)/1000*1
104 | 1106-0301-0906 ЭСН РК 8.04-01-2024 Изм. и доп. вып. 47 Кзтр и Кэм=1,04 | Установка конструкций стальных, остающиеся в теле бетона | т |  | 0.00086 | 403340 | 347
Состав работ: 1. Установка поддерживающих конструкций кондукторных устройств, остающихся в теле бетона, с закреплением
Формула объема = (2*0,26+2*0,17)/1000*1
104.1 | 099-0100 | Затраты труда машинистов | чел.-ч | 4.5552 | 0.0039175 | 4436.5 | 17
104.2 | 002-0140 | Затраты труда рабочих (средний разряд работы 4). Работы по устройству несущих и ограждающих конструкций | чел.-ч | 44.2 | 0.038012 | 7304 | 278
|  | Итого оплата труда: |  |  |  | 343044 | 295
104.3 | 315-103-0501 | Установки постоянного тока для ручной дуговой сварки | маш.-ч | 9.1728 | 0.0078886 | 278 | 3
104.4 | 314-102-0101 | Краны на автомобильном ходу максимальной грузоподъёмностью 10 т | маш.-ч | 1.82 | 0.0015652 | 15659 | 27
|  | в т.ч. затраты труда машинистов, экипаж 1 | чел.-ч | 1.82 | 0.0015652 | 5410 | 8
104.5 | 331-101-0101 | Автомобили бортовые грузоподъёмностью до 5 т | маш.-ч | 2.7352 | 0.0023523 | 10229 | 26
|  | в т.ч. затраты труда машинистов, экипаж 1 | чел.-ч | 2.7352 | 0.0023523 | 3788 | 9
|  | Итого эксплуатация машин: |  |  |  | 64851 | 56
Удаленные ресурсы
| 222-509-1000 | Закладные детали и детали крепления ГОСТ 23118-2012 | т | 1
104.6 | 217-301-0105 | Электрод типа Э38, Э42, Э46, Э50 ГОСТ 9467-75, марки АНО-4 диаметром 4 мм | кг | 7 | 0.00602 | 2236 | 13
|  | Итого материалов: |  |  |  | 15652 | 13
105 | 241-108-0105 ССЦ РК 8.04-08-2025 | Труба стальная бесшовная горячедеформированная из стали марки 15, 20 диаметром от 20 до 108 мм ГОСТ 8731-74 размерами 32х2,5 мм | м |  | 0.5 | 1793 | 897
Формула объема = (2*0,15+2*0,1)*1
|  | ИТОГО прямые затратыпо подразделу 2: |  |  |  |  | 8754
в том числе
|  | Стоимость общестроительных работ | тенге |  |  |  | 8754
|  | Всего заработная плата | тенге |  |  |  | 4187
|  | Эксплуатация машин | тенге |  |  |  | 102
|  | В том числе заработная плата машинистов | тенге |  |  |  | 29
|  | Материалы | тенге |  |  |  | 4494
|  | Нормативная трудоемкость | чел.-ч |  |  |  | 1
|  | ИТОГО по подразделу 2: | чел.-ч |  |  |  | 8754
|  | Всего заработная плата | тенге |  |  |  | 4187
|  | Всего эксплуатация машин | тенге |  |  |  | 102
|  | В том числе заработная плата машинистов | тенге |  |  |  | 29
|  | Всего материалы | тенге |  |  |  | 4494
|  | Нормативная трудоемкость | чел.-ч |  |  |  | 1
|  | ИТОГО прямые затратыпо разделу 5: |  |  |  |  | 7382018
в том числе
|  | Стоимость общестроительных работ | тенге |  |  |  | 7382018
|  | Всего заработная плата | тенге |  |  |  | 1768133
|  | Эксплуатация машин | тенге |  |  |  | 367276
|  | В том числе заработная плата машинистов | тенге |  |  |  | 112500
|  | Материалы | тенге |  |  |  | 5359109
|  | Нормативная трудоемкость | чел.-ч |  |  |  | 254
|  | ИТОГО по разделу 5: | чел.-ч |  |  |  | 7382018
|  | Всего заработная плата | тенге |  |  |  | 1768133
|  | Всего эксплуатация машин | тенге |  |  |  | 367276
|  | В том числе заработная плата машинистов | тенге |  |  |  | 112500
|  | Всего материалы | тенге |  |  |  | 5359109
|  | Нормативная трудоемкость | чел.-ч |  |  |  | 254
|  | ВСЕГО по смете: |  |  |  |  | 9062380
в том числе
|  | Стоимость общестроительных работ | тенге |  |  |  | 9062380
|  | Всего заработная плата | тенге |  |  |  | 2098844
|  | Эксплуатация машин | тенге |  |  |  | 406639
|  | В том числе заработная плата машинистов | тенге |  |  |  | 123310
|  | Материалы | тенге |  |  |  | 6680207
|  | Нормативная трудоемкость | чел.-ч |  |  |  | 300
|  | ИТОГО по смета: | чел.-ч |  |  |  | 9062380
|  | Всего заработная плата | тенге |  |  |  | 2098844
|  | Всего эксплуатация машин | тенге |  |  |  | 406639
|  | В том числе заработная плата машинистов | тенге |  |  |  | 123310
|  | Всего материалы | тенге |  |  |  | 6680207
|  | Нормативная трудоемкость | чел.-ч |  |  |  | 300
| Составил |  |  |  |  | Заозерова М.А.
(должность, подпись, расшифровка подписи)
| Проверил |  |  |  |  | Смолина Г.Д.
(должность, подпись, расшифровка подписи)

## Э153587 Форма 4
[5 empty] | НДЦС РК 8.01-08-2022 | Форма 4*
Наименование стройки |  | Дунга Оперэйтинг ГмбХ."Модернизация экспортного нефтепровода от ЦПС до КУУН.Месторождение Дунга Мангистауской области".2й пусковой комплекс
Наименование объекта |  | Обустройство площадок камер запуска и приема скребка.КУУН
Локальная смета № 2-02-04-04
(Локальный сметный расчет)
| на | Система пожара и газа КУУН
(наименование работ и затрат)
Основание: 1175264/2025/1-02-01-АПС,СО
|  |  | Сметная стоимость |  | 9537.251 | тыс. тенге
|  |  | Средства на оплату труда |  | 1261.463 | тыс. тенге
|  |  | Нормативная трудоемкость |  | 0.2 | тыс. чел.-ч
Составлен(а) в ценах декабря 2025 г.
Номер по порядку | Обоснование | Наименование работ и затрат | Единица измерения | Количество | Стоимость единицы измерения, тенге | Общая стоимость, тенге
1 | 2 | 3 | 4 | 5 | 6 | 7
|  | ВСЕГО по смете: |  |  |  | 9537251
из них:
|  | затраты на труд рабочих | тенге |  |  | 1195073
|  | в том числе оплата труда рабочих | тенге |  |  | 613462
|  | машины и механизмы | тенге |  |  | 226417
|  | в том числе оплата труда машинистов | тенге |  |  | 66390
|  | материалы, изделия и конструкции | тенге |  |  | 4698790
|  | оборудование, мебель и инвентарь | тенге |  |  | 3416971
|  | нормативная трудоемкость | чел.-ч | 200
| Раздел 1: | ЗОНА КУУН |  |  |  | 9537251
из них:
|  | затраты на труд рабочих | тенге |  |  | 1195073
|  | в том числе оплата труда рабочих | тенге |  |  | 613462
|  | машины и механизмы | тенге |  |  | 226417
|  | в том числе оплата труда машинистов | тенге |  |  | 66390
|  | материалы, изделия и конструкции | тенге |  |  | 4698790
|  | оборудование, мебель и инвентарь | тенге |  |  | 3416971
|  | нормативная трудоемкость | чел.-ч | 200
| Подраздел 1: | ОБОРУДОВАНИЕ (СО 215-KZ-DUCGF-BOM-001-36015, лист 7) |  |  |  | 3172728
из них:
|  | затраты на труд рабочих | тенге |  |  | 33597
|  | в том числе оплата труда рабочих | тенге |  |  | 19242
|  | машины и механизмы | тенге |  |  | 21
|  | в том числе оплата труда машинистов | тенге |  |  | 4
|  | материалы, изделия и конструкции | тенге |  |  | 38220
|  | оборудование, мебель и инвентарь | тенге |  |  | 3100890
|  | нормативная трудоемкость | чел.-ч | 5
1 | 1311-0301-0101 ЭСН РК 8.04-02-2022 Кзтр и Кэм=1,03 | Приборы, масса до 5 кг. Установка на металлоконструкциях, щитах и пультах | шт. | 3 | 3576 | 10728
из них:
1.1 |  | затраты на труд рабочих |  |  | 3538 | 10614
|  | в том числе оплата труда рабочих |  |  | 2026 | 6078
1.1.1 | 007-0142 | Затраты труда рабочих (средний разряд работы 4,2). Работы по монтажу оборудования | чел.-ч | 1.545 | 6869 | 10613
1.2 |  | материалы, изделия и конструкции |  |  | 38 | 114
1.2.1 | 217-101-0101 | Болт с гайкой и шайбой ГОСТ ISO 8992-2015 оцинкованный | кг | 0.105 | 1092 | 115
2 | 552-107-2300 п.6 НДЦС РК 8.04-07-2025, п. 3.7 а), Кмат=0,981 | Газоанализатор (параметры и комплектация по проекту) | шт | 3 | 941760 | 2825280
Формула стоимости = 850000+110000
3 | 1310-0701-0203 ЭСН РК 8.04-02-2022 Кзтр и Кэм=1,03 | Извещатель ПС автоматический тепловой, дымовой, световой во взрывозащищенном исполнении. Монтаж оборудования | шт. | 1 | 17665 | 17665
из них:
3.1 |  | затраты на труд рабочих |  |  | 17559 | 17559
|  | в том числе оплата труда рабочих |  |  | 10057 | 10057
3.1.1 | 007-0154 | Затраты труда рабочих (средний разряд работы 5,4). Работы по монтажу оборудования | чел.-ч | 2.06 | 8524 | 17559
3.2 |  | машины и механизмы |  |  | 4 | 4
3.2.1 | 343-302-0201 | Дрели электрические | маш.-ч | 0.1957 | 18 | 4
3.3 |  | материалы, изделия и конструкции |  |  | 102 | 102
3.3.1 | 216-103-0101 | Гипсовое вяжущее ГОСТ 125-2018 марки Г-3 | т | 2e-05 | 36581 | 1
3.3.2 | 261-107-0936 | Канифоль сосновая ГОСТ 19113-84 | т | 4e-07 | 1576025 | 1
3.3.3 | 261-107-0966 | Припои оловянно-свинцовые в чушках бессурьмянистые, марка ПОС40 ГОСТ 21930-76 | т | 4e-06 | 6325216 | 25
3.3.4 | 217-105-0102 | Дюбель полипропиленовый универсальный с шурупами | кг | 0.063 | 1186 | 75
4 | 248-302-0604 ССЦ РК 8.04-08-2025 | Извещатель пожарный взрывозащищенное исполнение модели ИП 535-07e | шт. | 1 | 37972 | 37972
5 | 1310-0701-0603 ЭСН РК 8.04-02-2022 Кзтр и Кэм=1,03 | Оповещатель пожарный светозвуковой наружной установки по бетонному основанию. Монтаж оборудования | шт. | 1 | 5473 | 5473
Состав работ: 1. Разметка мест крепления 2. Сверление отверстий 3. Установка деталей крепления 4. Крепление светозвукового оповещателя 5. Проверка монтажа светозвукового оповещателя
из них:
5.1 |  | затраты на труд рабочих |  |  | 5424 | 5424
|  | в том числе оплата труда рабочих |  |  | 3107 | 3107
5.1.1 | 007-0135 | Затраты труда рабочих (средний разряд работы 3,5). Работы по монтажу оборудования | чел.-ч | 0.89219 | 6079 | 5424
5.2 |  | машины и механизмы |  |  | 17 | 17
|  | в том числе оплата труда машинистов |  |  | 4 | 4
5.2.1 | 343-302-0301 | Шуруповерты строительно-монтажные | маш.-ч | 0.0721 | 19 | 2
5.2.2 | 331-101-0101 | Автомобили бортовые грузоподъёмностью до 5 т | маш.-ч | 0.00103 | 10229 | 12
|  | в т.ч. затраты труда машинистов, экипаж 1 | чел.-ч | 0.00103 | 3788 | 4
5.2.3 | 343-302-0101 | Перфоратор электрический | маш.-ч | 0.1133 | 20 | 3
5.3 |  | материалы, изделия и конструкции |  |  | 32 | 32
5.3.1 | 217-105-0102 | Дюбель полипропиленовый универсальный с шурупами | кг | 0.027 | 1186 | 32
6 | 552-105-0300 п.7 НДЦС РК 8.04-07-2025, п. 3.7 а), Кмат=0,981 | Громкоговоритель(параметры и комплектация по проекту) | шт | 1 | 275610 | 275610
Формула стоимости = 325900*Ф4
| Подраздел 2: | ЗЕМЛЯНЫЕ РАБОТЫ (СО 215-KZ-DUCGF-BOM-001-36015, лист 10) |  |  |  | 392774
из них:
|  | затраты на труд рабочих | тенге |  |  | 392774
|  | в том числе оплата труда рабочих | тенге |  |  | 197035
|  | нормативная трудоемкость | чел.-ч | 70
7 | 1101-0102-0301 ЭСН РК 8.04-01-2024 Кзтр и Кэм=1,04 | Разработка вручную грунта в траншее с откосами, глубина до 2 м, группа грунта 1 | м³ грунта | 32.375 | 7487 | 242392
Состав работ: 1. Разработка грунта с выбрасыванием на бровку 2. Зачистка дна и поверхности стенок 3. Откидка грунта от бровки
из них:
7.1 |  | затраты на труд рабочих |  |  | 7487 | 242392
|  | в том числе оплата труда рабочих |  |  | 3756 | 121601
7.1.1 | 001-0128 | Затраты труда рабочих (средний разряд работы 2,8). Работы по разработке грунта и устройству земляных конструкций | чел.-ч | 39.7306 | 6101 | 242396
8 | 1101-0102-0901 ЭСН РК 8.04-01-2024 Кзтр и Кэм=1,04 | Засыпка траншей, пазух, котлованов и ям, группа грунта 1 | м³ грунта | 32.375 | 4645 | 150382
Состав работ: 1. Засыпка ранее выброшенным грунтом с разбивкой комьев и трамбованием 2. Поливка водой при необходимости
Формула объема = 5,828+26,547
из них:
8.1 |  | затраты на труд рабочих |  |  | 4645 | 150382
|  | в том числе оплата труда рабочих |  |  | 2330 | 75434
8.1.1 | 001-0117 | Затраты труда рабочих (средний разряд работы 1,7). Работы по разработке грунта и устройству земляных конструкций | чел.-ч | 29.798 | 5047 | 150390
| Подраздел 3: | МОНТАЖНЫЕ РАБОТЫ (СО 215-KZ-DUCGF-BOM-001-36015, лист 9) |  |  |  | 5971749
из них:
|  | затраты на труд рабочих | тенге |  |  | 768702
|  | в том числе оплата труда рабочих | тенге |  |  | 397185
|  | машины и механизмы | тенге |  |  | 226396
|  | в том числе оплата труда машинистов | тенге |  |  | 66386
|  | материалы, изделия и конструкции | тенге |  |  | 4660570
|  | оборудование, мебель и инвентарь | тенге |  |  | 316081
|  | нормативная трудоемкость | чел.-ч | 125
9 | 1308-0201-3217 ЭСН РК 8.04-02-2024 Кзтр и Кэм=1,03 | Прокладка трубопровода для кабельных линий из труб полимерных двухслойных гофрированных в траншее, диаметр трубы 110 мм | м | 105 | 385 | 40425
Состав работ: 1. Опускание труб в траншею 2.Установка уплотнительного кольца 3. Нанесение смазки 4. Муфтовое соединение труб 5. Укладка труб на основание с выверкой
из них:
9.1 |  | затраты на труд рабочих |  |  | 371 | 38955
|  | в том числе оплата труда рабочих |  |  | 188 | 19740
9.1.1 | 004-0134 | Затраты труда рабочих (средний разряд работы 3,4). Работы по устройству внутренних и наружных инженерных систем | чел.-ч | 5.786 | 6740 | 38998
9.2 |  | машины и механизмы |  |  | 3 | 315
|  | в том числе оплата труда машинистов |  |  | 1 | 105
9.2.1 | 331-101-0101 | Автомобили бортовые грузоподъёмностью до 5 т | маш.-ч | 0.032445 | 10229 | 363
|  | в т.ч. затраты труда машинистов, экипаж 1 | чел.-ч | 0.032445 | 3788 | 123
9.3 |  | материалы, изделия и конструкции |  |  | 11 | 1155
9.3.1 | 235-202-0119 | Герметик ГОСТ 25621-2023 силиконовый 310 мл | шт. | 0.525 | 2082 | 1093
9.3.2 | 218-103-0201 | Ветошь СТ РК 1160-2002 | кг | 0.1155 | 1103 | 127
10 | 1308-0201-0901 ЭСН РК 8.04-02-2024 Кзтр и Кэм=1,03 | Прокладка кабеля до 35 кВ в проложенной трубе, блоке и коробе, масса 1 м до 1 кг | м кабеля | 200 | 1302 | 260400
Состав работ: 1. Установка и снятие лебедки 2. Установка и снятие барабана 3. Установка и снятие роликов 4. Монтаж и демонтаж переговорной связи 5. Прокладка кабеля 6. Проверка состояния изоляции кабеля до и после прокладки 7. Маркировка
из них:
10.1 |  | затраты на труд рабочих |  |  | 769 | 153800
|  | в том числе оплата труда рабочих |  |  | 390 | 78000
10.1.1 | 004-0140 | Затраты труда рабочих (средний разряд работы 4). Работы по устройству внутренних и наружных инженерных систем | чел.-ч | 20.6 | 7469 | 153861
10.2 |  | машины и механизмы |  |  | 459 | 91800
|  | в том числе оплата труда машинистов |  |  | 135 | 27000
10.2.1 | 314-502-0308 | Лебедки электрические тяговым усилием свыше 122,62 до 156,96 кН (16 т) | маш.-ч | 6.18 | 10082 | 68714
|  | в т.ч. затраты труда машинистов, экипаж 1 | чел.-ч | 6.18 | 3170 | 19591
10.2.2 | 314-501-0104 | Домкраты гидравлические грузоподъёмностью свыше 50 до 63 т | маш.-ч | 6.18 | 23 | 163
10.2.3 | 314-102-0101 | Краны на автомобильном ходу максимальной грузоподъёмностью 10 т | маш.-ч | 0.8034 | 15659 | 13816
|  | в т.ч. затраты труда машинистов, экипаж 1 | чел.-ч | 0.8034 | 5410 | 4346
10.2.4 | 331-101-0101 | Автомобили бортовые грузоподъёмностью до 5 т | маш.-ч | 0.8034 | 10229 | 8994
|  | в т.ч. затраты труда машинистов, экипаж 1 | чел.-ч | 0.8034 | 3788 | 3043
10.3 |  | материалы, изделия и конструкции |  |  | 74 | 14800
10.3.1 | 214-209-0210 | Проволока стальная термически обработанная, оцинкованная ГОСТ 3282-74 диаметром 3 мм | кг | 0.08 | 880 | 70
10.3.2 | 214-302-0201 | Роли свинцовые ГОСТ 89-73 толщиной 1,0 мм | т | 0.0016 | 4216417 | 6746
10.3.3 | 261-107-0501 | Лента монтажная К226 с кнопками | 100 м | 0.0192 | 2313 | 44
10.3.4 | 261-107-0967 | Припои оловянно-свинцовые в чушках бессурьмянистые, марка ПОС30 ГОСТ 21930-76 | т | 0.001 | 7763690 | 7764
10.3.5 | 261-404-0574 | Кнопки монтажные ГОСТ Р 51177-2017 | 1000 шт. | 0.01664 | 501 | 8
10.3.6 | 261-201-0351 | Лак битумный БТ-123 ГОСТ Р 52165-2003 | кг | 0.12 | 1293 | 155
10.3.7 | 261-107-0961 | Бирки маркировочные | 100 шт. | 0.0082 | 1438 | 12
11 | 1308-0201-0201 ЭСН РК 8.04-02-2024 Кзтр и Кэм=1,03 | Монтаж кабеля до 35 кВ в готовой траншее без покрытий, масса 1 м до 1 кг | м кабеля | 220 | 1376 | 302720
Состав работ: 1. Установка и снятие лебедки 2. Установка и снятие барабана 3. Монтаж и демонтаж переговорной связи 4. Установка и снятие роликов 5. Прокладка кабеля 6. Проверка состояния изоляции кабеля до и после прокладки 7. Маркировка
из них:
11.1 |  | затраты на труд рабочих |  |  | 846 | 186120
|  | в том числе оплата труда рабочих |  |  | 429 | 94380
11.1.1 | 004-0140 | Затраты труда рабочих (средний разряд работы 4). Работы по устройству внутренних и наружных инженерных систем | чел.-ч | 24.926 | 7469 | 186172
11.2 |  | машины и механизмы |  |  | 484 | 106480
|  | в том числе оплата труда машинистов |  |  | 142 | 31240
11.2.1 | 314-502-0308 | Лебедки электрические тяговым усилием свыше 122,62 до 156,96 кН (16 т) | маш.-ч | 7.2965 | 10082 | 81129
|  | в т.ч. затраты труда машинистов, экипаж 1 | чел.-ч | 7.2965 | 3170 | 23130
11.2.2 | 314-501-0104 | Домкраты гидравлические грузоподъёмностью свыше 50 до 63 т | маш.-ч | 7.2965 | 23 | 193
11.2.3 | 314-102-0101 | Краны на автомобильном ходу максимальной грузоподъёмностью 10 т | маш.-ч | 0.88374 | 15659 | 15197
|  | в т.ч. затраты труда машинистов, экипаж 1 | чел.-ч | 0.88374 | 5410 | 4781
11.2.4 | 331-101-0101 | Автомобили бортовые грузоподъёмностью до 5 т | маш.-ч | 0.88374 | 10229 | 9894
|  | в т.ч. затраты труда машинистов, экипаж 1 | чел.-ч | 0.88374 | 3788 | 3348
11.3 |  | материалы, изделия и конструкции |  |  | 46 | 10120
11.3.1 | 261-107-0501 | Лента монтажная К226 с кнопками | 100 м | 0.02112 | 2313 | 49
11.3.2 | 261-201-0351 | Лак битумный БТ-123 ГОСТ Р 52165-2003 | кг | 0.132 | 1293 | 171
11.3.3 | 214-208-0103 | Прокат сортовой стальной горячекатаный полосовой из углеродистой стали ГОСТ 535-2005 шириной от 80 до 200 мм, толщиной от 5 до 60 мм | т | 0.0022 | 461421 | 1015
11.3.4 | 214-201-0102 | Уголок стальной горячекатаный равнополочный из углеродистой стали ГОСТ 8509-93 ширина полки от 40 до 125 мм, толщиной от 2 до 16 мм | т | 0.022 | 372740 | 8200
11.3.5 | 261-107-0961 | Бирки маркировочные | 100 шт. | 0.0902 | 1438 | 130
11.3.6 | 236-203-0109 | Эмаль атмосферостойкая СТ РК 3262-2018 ПФ-115 | т | 0.00055 | 859685 | 473
12 | 1308-0201-0810 ЭСН РК 8.04-02-2024 Кзтр и Кэм=1,03 | Прокладка кабеля до 35 кВ по установленной конструкции и лотку с креплением по всей длине, масса 1 м до 1 кг | м кабеля | 45 | 1812 | 81540
Состав работ: 1. Установка и снятие лебедки 2. Установка и снятие барабана 3. Монтаж и демонтаж переговорной связи 4. Установка и снятие роликов 5. Прокладка кабеля 6. Проверка состояния изоляции кабеля до и после прокладки 7. Маркировка
из них:
12.1 |  | затраты на труд рабочих |  |  | 1154 | 51930
|  | в том числе оплата труда рабочих |  |  | 585 | 26325
12.1.1 | 004-0140 | Затраты труда рабочих (средний разряд работы 4). Работы по устройству внутренних и наружных инженерных систем | чел.-ч | 6.9525 | 7469 | 51928
12.2 |  | машины и механизмы |  |  | 553 | 24885
|  | в том числе оплата труда машинистов |  |  | 160 | 7200
12.2.1 | 314-502-0308 | Лебедки электрические тяговым усилием свыше 122,62 до 156,96 кН (16 т) | маш.-ч | 1.9374 | 10082 | 21542
|  | в т.ч. затраты труда машинистов, экипаж 1 | чел.-ч | 1.9374 | 3170 | 6142
12.2.2 | 314-501-0104 | Домкраты гидравлические грузоподъёмностью свыше 50 до 63 т | маш.-ч | 1.9374 | 23 | 51
12.2.3 | 314-102-0101 | Краны на автомобильном ходу максимальной грузоподъёмностью 10 т | маш.-ч | 0.11588 | 15659 | 1993
|  | в т.ч. затраты труда машинистов, экипаж 1 | чел.-ч | 0.11588 | 5410 | 627
12.2.4 | 331-101-0101 | Автомобили бортовые грузоподъёмностью до 5 т | маш.-ч | 0.11588 | 10229 | 1297
|  | в т.ч. затраты труда машинистов, экипаж 1 | чел.-ч | 0.11588 | 3788 | 439
12.3 |  | материалы, изделия и конструкции |  |  | 105 | 4725
12.3.1 | 214-209-0210 | Проволока стальная термически обработанная, оцинкованная ГОСТ 3282-74 диаметром 3 мм | кг | 0.045 | 880 | 40
12.3.2 | 214-302-0201 | Роли свинцовые ГОСТ 89-73 толщиной 1,0 мм | т | 0.00036 | 4216417 | 1518
12.3.3 | 261-107-0501 | Лента монтажная К226 с кнопками | 100 м | 0.011025 | 2313 | 26
12.3.4 | 261-107-0967 | Припои оловянно-свинцовые в чушках бессурьмянистые, марка ПОС30 ГОСТ 21930-76 | т | 0.0001125 | 7763690 | 873
12.3.5 | 261-404-0208 | Скобы и накладки для крепления кабеля ГОСТ Р 51177-2017 | 10 шт. | 4.59 | 322 | 1478
12.3.6 | 261-404-0574 | Кнопки монтажные ГОСТ Р 51177-2017 | 1000 шт. | 0.00936 | 501 | 5
12.3.7 | 261-201-0351 | Лак битумный БТ-123 ГОСТ Р 52165-2003 | кг | 0.324 | 1293 | 419
12.3.8 | 261-107-0961 | Бирки маркировочные | 100 шт. | 0.0045 | 1438 | 6
12.3.9 | 217-106-0105 | Шуруп ГОСТ 1147-80 с полукруглой головкой | кг | 0.279 | 1251 | 349
13 | 1308-0201-0405 ЭСН РК 8.04-02-2024 Кзтр и Кэм=1,03 | Покрытие кабеля, проложенного в траншее, защитно-сигнальной лентой | м кабеля | 185 | 29 | 5365
Состав работ: Покрытие кабеля
из них:
13.1 |  | затраты на труд рабочих |  |  | 27 | 4995
|  | в том числе оплата труда рабочих |  |  | 14 | 2590
13.1.1 | 004-0123 | Затраты труда рабочих (средний разряд работы 2,3). Работы по устройству внутренних и наружных инженерных систем | чел.-ч | 0.91464 | 5532 | 5060
13.2 |  | машины и механизмы |  |  | 2 | 370
|  | в том числе оплата труда машинистов |  |  | 1 | 185
13.2.1 | 331-101-0101 | Автомобили бортовые грузоподъёмностью до 5 т | маш.-ч | 0.03811 | 10229 | 427
|  | в т.ч. затраты труда машинистов, экипаж 1 | чел.-ч | 0.03811 | 3788 | 144
14 | 1308-0502-0401 ЭСН РК 8.04-02-2024 Кзтр и Кэм=1,03 | Герметизация прохода при вводе кабеля во взрывоопасное помещение уплотнительной массой | проход кабеля | 12 | 3616 | 43392
Состав работ: 1. Герметизация
из них:
14.1 |  | затраты на труд рабочих |  |  | 3616 | 43392
|  | в том числе оплата труда рабочих |  |  | 1834 | 22008
14.1.1 | 004-0140 | Затраты труда рабочих (средний разряд работы 4). Работы по устройству внутренних и наружных инженерных систем | чел.-ч | 5.8092 | 7469 | 43389
15 | 1310-0902-0928 ЭСН РК 8.04-02-2022 Кзтр и Кэм=1,03 | Канал кабельной канализации занятый. Герметизация | канал | 7 | 3567 | 24969
Состав работ: 1. Герметизация каналов 2. Выправка и протирка действующих кабелей
из них:
15.1 |  | затраты на труд рабочих |  |  | 3567 | 24969
|  | в том числе оплата труда рабочих |  |  | 2043 | 14301
15.1.1 | 007-0137 | Затраты труда рабочих (средний разряд работы 3,7). Работы по монтажу оборудования | чел.-ч | 3.9655 | 6296 | 24967
16 | 1308-0503-0501 ЭСН РК 8.04-02-2024 Кзтр и Кэм=1,03 | Монтаж лотка металлического штампованного по установленной конструкции, ширина лотка до 200 мм | т | 0.00994 | 480824 | 4779
Состав работ: 1. Сборка 2. Установка
Формула объема = (1*6,83+1*2,86+4*0,025+1*0,15)/1000
из них:
16.1 |  | затраты на труд рабочих |  |  | 424591 | 4220
|  | в том числе оплата труда рабочих |  |  | 215348 | 2141
16.1.1 | 004-0138 | Затраты труда рабочих (средний разряд работы 3,8). Работы по устройству внутренних и наружных инженерных систем | чел.-ч | 0.58358 | 7232 | 4220
16.2 |  | машины и механизмы |  |  | 49933 | 496
|  | в том числе оплата труда машинистов |  |  | 14780 | 147
16.2.1 | 315-103-0501 | Установки постоянного тока для ручной дуговой сварки | маш.-ч | 0.13412 | 278 | 43
16.2.2 | 314-102-0101 | Краны на автомобильном ходу максимальной грузоподъёмностью 10 т | маш.-ч | 0.015972 | 15659 | 275
|  | в т.ч. затраты труда машинистов, экипаж 1 | чел.-ч | 0.015972 | 5410 | 86
16.2.3 | 331-101-0101 | Автомобили бортовые грузоподъёмностью до 5 т | маш.-ч | 0.015972 | 10229 | 179
|  | в т.ч. затраты труда машинистов, экипаж 1 | чел.-ч | 0.015972 | 3788 | 61
16.3 |  | материалы, изделия и конструкции |  |  | 6300 | 63
16.3.1 | 217-101-0107 | Болт с гайкой и шайбой ГОСТ ISO 8992-2015 строительный | т | 2.52e-05 | 954056 | 24
16.3.2 | 217-302-0105 | Электрод типа Э42А, Э46А, Э50А ГОСТ 9467-75, марки УОНИ-13/45 диаметром 4 мм | кг | 0.033398 | 1154 | 39
17 | 1308-0502-0201 ЭСН РК 8.04-02-2024 Кзтр и Кэм=1,03 | Монтаж полки-кронштейна из угловой стали | т | 0.011475 | 1923450 | 22072
Состав работ: 1. Изготовление 2. Установка 3. Окраска
Формула объема = 3*3,825/1000
из них:
17.1 |  | затраты на труд рабочих |  |  | 653911 | 7504
|  | в том числе оплата труда рабочих |  |  | 331639 | 3806
17.1.1 | 004-0140 | Затраты труда рабочих (средний разряд работы 4). Работы по устройству внутренних и наружных инженерных систем | чел.-ч | 1.0046 | 7469 | 7504
17.2 |  | машины и механизмы |  |  | 70759 | 812
|  | в том числе оплата труда машинистов |  |  | 19990 | 229
17.2.1 | 315-103-0501 | Установки постоянного тока для ручной дуговой сварки | маш.-ч | 0.32503 | 278 | 104
17.2.2 | 314-102-0101 | Краны на автомобильном ходу максимальной грузоподъёмностью 10 т | маш.-ч | 0.024939 | 15659 | 429
|  | в т.ч. затраты труда машинистов, экипаж 1 | чел.-ч | 0.024939 | 5410 | 135
17.2.3 | 331-101-0101 | Автомобили бортовые грузоподъёмностью до 5 т | маш.-ч | 0.024939 | 10229 | 279
|  | в т.ч. затраты труда машинистов, экипаж 1 | чел.-ч | 0.024939 | 3788 | 94
17.3 |  | материалы, изделия и конструкции |  |  | 1198780 | 13756
17.3.1 | 222-509-0801 | Конструкции стальные индивидуальные решетчатые ГОСТ 23118-2019 сварные массой до 0,1 т | т | 0.011475 | 1180596 | 13547
17.3.2 | 216-101-0101 | Портландцемент бездобавочный СТ РК 3716-2021 ПЦ 400-Д0 | т | 0.0001047 | 31924 | 3
17.3.3 | 261-201-0351 | Лак битумный БТ-123 ГОСТ Р 52165-2003 | кг | 0.12818 | 1293 | 166
17.3.4 | 217-302-0105 | Электрод типа Э42А, Э46А, Э50А ГОСТ 9467-75, марки УОНИ-13/45 диаметром 4 мм | кг | 0.03431 | 1154 | 40
18 | 1308-0303-2501 ЭСН РК 8.04-02-2024 Кзтр и Кэм=1,03 | Установка коробки (ящика) с зажимами для кабелей и проводов, сечение до 6 мм2, на конструкции на стене или колонне, количество зажимов до 10 | шт. | 1 | 26953 | 26953
Состав работ: 1. Изготовление и установка конструкций 2. Установка коробок 3. Заземление 4. Присоединение
из них:
18.1 |  | затраты на труд рабочих |  |  | 22347 | 22347
|  | в том числе оплата труда рабочих |  |  | 11334 | 11334
18.1.1 | 004-0138 | Затраты труда рабочих (средний разряд работы 3,8). Работы по устройству внутренних и наружных инженерных систем | чел.-ч | 3.09 | 7232 | 22347
18.2 |  | машины и механизмы |  |  | 83 | 83
18.2.1 | 343-302-0201 | Дрели электрические | маш.-ч | 0.0412 | 18 | 1
18.2.2 | 315-103-0501 | Установки постоянного тока для ручной дуговой сварки | маш.-ч | 0.2575 | 278 | 82
18.3 |  | материалы, изделия и конструкции |  |  | 4523 | 4523
18.3.1 | 222-509-0801 | Конструкции стальные индивидуальные решетчатые ГОСТ 23118-2019 сварные массой до 0,1 т | т | 0.002 | 1180596 | 2361
18.3.2 | 217-101-0107 | Болт с гайкой и шайбой ГОСТ ISO 8992-2015 строительный | т | 4.9e-05 | 954056 | 47
18.3.3 | 261-107-0224 | Дюбели распорные полипропиленовые | 100 шт. | 0.014 | 594 | 8
18.3.4 | 261-107-0914 | Вазелин технический | кг | 0.02 | 939 | 19
18.3.5 | 261-107-0450 | Шпагат бумажный ГОСТ 17308-88 | кг | 0.004 | 401 | 2
18.3.6 | 261-107-0458 | Нитки швейные ГОСТ 6309-93 | кг | 0.002 | 1416 | 3
18.3.7 | 252-207-3979 | Перемычки гибкие, тип ПГС-50 | шт. | 1 | 1446 | 1446
18.3.8 | 261-201-0361 | Лак электроизоляционный 318 ГОСТ Р 52165-2003 | кг | 0.02 | 246 | 5
18.3.9 | 217-302-0105 | Электрод типа Э42А, Э46А, Э50А ГОСТ 9467-75, марки УОНИ-13/45 диаметром 4 мм | кг | 0.07 | 1154 | 81
18.3.10 | 261-107-0961 | Бирки маркировочные | 100 шт. | 0.231 | 1438 | 332
18.3.11 | 236-203-0109 | Эмаль атмосферостойкая СТ РК 3262-2018 ПФ-115 | т | 3e-05 | 859685 | 26
18.3.12 | 247-216-1102 | Изолента ПВХ | кг | 0.04 | 4837 | 193
19 | 1308-0207-0210 ЭСН РК 8.04-02-2024 Кзтр и Кэм=1,03 | Монтаж проводника заземляющего из медного изолированного провода, сечение 25 мм2, открыто по строительным основаниям | м | 10 | 2989 | 29890
Состав работ: 1. Установка деталей крепления 2. Раскладка и прокладка проводов 3. Присоединение
из них:
19.1 |  | затраты на труд рабочих |  |  | 2905 | 29050
|  | в том числе оплата труда рабочих |  |  | 1473 | 14730
19.1.1 | 004-0138 | Затраты труда рабочих (средний разряд работы 3,8). Работы по устройству внутренних и наружных инженерных систем | чел.-ч | 4.017 | 7232 | 29051
19.2 |  | машины и механизмы |  |  | 11 | 110
|  | в том числе оплата труда машинистов |  |  | 3 | 30
19.2.1 | 343-302-0201 | Дрели электрические | маш.-ч | 1.3184 | 18 | 27
19.2.2 | 314-102-0101 | Краны на автомобильном ходу максимальной грузоподъёмностью 10 т | маш.-ч | 0.00309 | 15659 | 53
|  | в т.ч. затраты труда машинистов, экипаж 1 | чел.-ч | 0.00309 | 5410 | 17
19.2.3 | 331-101-0101 | Автомобили бортовые грузоподъёмностью до 5 т | маш.-ч | 0.00309 | 10229 | 35
|  | в т.ч. затраты труда машинистов, экипаж 1 | чел.-ч | 0.00309 | 3788 | 12
19.3 |  | материалы, изделия и конструкции |  |  | 73 | 730
19.3.1 | 261-107-0224 | Дюбели распорные полипропиленовые | 100 шт. | 0.204 | 594 | 121
19.3.2 | 261-404-0209 | Скобы двухлапковые ГОСТ Р 51177-2017 | 10 шт. | 2.04 | 300 | 612
20 | 1311-0801-0101 ЭСН РК 8.04-02-2022 Изм. и доп. вып. 42 Кзтр и Кэм=1,03 | Проводки электрические. Присоединение к приборам под винт с оконцеванием наконечником | конец | 100 | 815 | 81500
из них:
20.1 |  | затраты на труд рабочих |  |  | 793 | 79300
|  | в том числе оплата труда рабочих |  |  | 454 | 45400
20.1.1 | 007-0143 | Затраты труда рабочих (средний разряд работы 4,3). Работы по монтажу оборудования | чел.-ч | 11.33 | 6998 | 79287
20.2 |  | материалы, изделия и конструкции |  |  | 22 | 2200
20.2.1 | 261-107-0367 | Дихлорэтан технический ГОСТ 1942-86 1 сорта | т | 2e-05 | 143127 | 3
20.2.2 | 261-107-0936 | Канифоль сосновая ГОСТ 19113-84 | т | 1.9e-05 | 1576025 | 30
20.2.3 | 261-107-0968 | Припои оловянно-свинцовые бессурьмянистые марки ПОС61 ГОСТ 21931-76 | кг | 0.077 | 10935 | 842
20.2.4 | 261-107-0961 | Бирки маркировочные | 100 шт. | 1 | 1438 | 1438
20.2.5 | 217-701-0225 | Спирт этиловый ректификованный технический ГОСТ 18300-87 | кг | 0.029 | 445 | 13
КАБЕЛИ И ПРОВОДА (СО 215-KZ-DUCGF-BOM-001-36015, лист 7)
21 | 552-103-0100 п.180 НДЦС РК 8.04-07-2025, п. 3.7 а), Кмат=0,981 | Кабель медный огнестойкий бронированный ,с общим и индивидуальным экранами,серый, 1х2х1.0 мм2 | м | 5.1 | 3108.79 | 15855
Формула объема = 5*1,02
22 | 552-103-0100 п.179 НДЦС РК 8.04-07-2025, п. 3.7 а), Кмат=0,981 | Кабель медный огнестойкий бронированный ,с медными жилами ,с общим и индивидуальным экранами,серый, 1х3х1.0 мм2 | м | 91.8 | 3147.05 | 288899
Формула объема = 90*1,02
23 | 552-103-0100 п.178 НДЦС РК 8.04-07-2025, п. 3.7 а), Кмат=0,981 | Кабель медный огнестойкий бронированный ,с общим и индивидуальным экранами, серый, 1х3х1.5 мм2 | м | 188.7 | 3016.73 | 569257
Формула объема = 185*1,02
24 | 552-103-0100 п.177 НДЦС РК 8.04-07-2025, п. 3.7 а), Кмат=0,981 | Кабель медный огнестойкий бронированный ,с общим и индивидуальным экранами, серый, 10х3х1.5 мм2 | м | 188.7 | 14692.44 | 2772463
Формула объема = 185*1,02
25 | 243-142-0313 ССЦ РК 8.04-08-2025 | Провода силовые изоляция из ПВХ, для электрических установок на напряжение до 450/750 В ГОСТ 26445-85, марки ПВ3 сечением 10 мм2 | м | 10.2 | 569 | 5804
Формула объема = 10*1,02
26 | 243-902-1002 ССЦ РК 8.04-08-2025 | Наконечник медный луженый кабельный ГОСТ 23469.0-81 марки JG-10 | 100 шт. | 1 | 12700 | 12700
Формула объема = 100/100
КАБЕЛЬНЫЕ ЛОТКИ И ЗАКЛАДНЫЕ МЕТАЛЛОКОНСТРУКЦИИ (СО 215-KZ-DUCGF-BOM-001-36015, лист 8)
27 | 274-309-0710-0395 ПрСЦ 03.2026 № 1-3 | Лоток кабельный перфорированный шириной 50мм, высотой 50мм, толщиной 1.5мм, длиной 3 м в горячеоцинкованном исполнении типа CABLE TRAY SPB-RF50 CT-50-3000-1.5 HDG | м | 3.06 | 11872 | 36328
Формула объема = 3*1,02
28 | 274-309-0718-2015 ПрСЦ 03.2026 № 1-3 | Крышка перфорированного кабельного лотка ширинойй 50мм, длиной 3м в горячеоцинкованном исполнении типа COVER SPB CO-CT-50-3000 HDG | м | 3.06 | 6683 | 20450
Формула объема = 3*1,02
29 | 274-309-0719-2287 ПрСЦ 03.2026 № 1-3 | Зажим для крышки стандартный для лотков высотой 50мм, 75мм, 100мм типа COVER CLAMP SPB50/75/100 CC PT HDG | шт. | 4 | 850 | 3400
30 | 274-309-0719-1228 ПрСЦ 03.2026 № 1-3 | Заглушка торцевая типа KZ-ЗТ 50х50-0,7-ОЦ | шт. | 1 | 2505 | 2505
31 | 272-205-0305-0019 ПрСЦ 03.2026 № 1-2 | Консоль с профилем,MT-BR-40D, O4 600 OC, типа Hilti | шт. | 3 | 87968 | 263904
32 | 272-205-0306-0012 ПрСЦ 03.2026 № 1-2 | Гайка монтажная к профиля, TL MT-TL, M8 OC, типа Hilti | шт. | 6 | 1189 | 7134
33 | 217-101-0101 ССЦ РК 8.04-08-2025 | Болт с гайкой и шайбой ГОСТ ISO 8992-2015 оцинкованный | кг | 0.084 | 1092 | 92
Формула объема = 6*0,014
34 | 274-309-0719-2341 ПрСЦ 03.2026 № 1-3 | Болт в комплекте со стопорной гайкой М6х20 из нержавеющей стали типа LOCKING BOLT SET LB-SET-LN-AV-M6X20 A4 | шт. | 15 | 404 | 6060
МОНТАЖНЫЕ ИЗДЕЛИЯ И МАТЕРИАЛЫ (СО 215-KZ-DUCGF-BOM-001-36015, лист 8)
35 | 247-202-1515 п.8 НДЦС РК 8.04-07-2025, п. 3.7 а), Кмат=0,981 | Комплектующие ПС(Коробка соединительная ,характеристики в соотвествии с ОЛ) | шт | 1 | 257935 | 257935
Формула стоимости = 305000*Ф4
36 | 241-207-1320 ССЦ РК 8.04-08-2025 | Труба кабельная высокопрочная спиральная гибкая ПНД, с протяжкой, SN22, 1250Н, PE100 ГОСТ Р МЭК 61386.24-2014 ВКТСп100, УФ DN/OD 132 | м | 107.1 | 2673 | 286278
Формула объема = 105*1,02
37 | 249-101-0102 ССЦ РК 8.04-08-2025 | Лента защитно-сигнальная для обозначения мест прокладки кабелей размерами 50 м х 0,25 м | м | 190.55 | 941 | 179308
Формула объема = 185*1,03
38 | 273-502-0201-0035 ПрСЦ 03.2026 № 1-2 | Пена терморасширяющаяся противопожарная типа CP 620, на двухкомпонентной полиуретановой основе, для герметизации небольших и средних проходок кабелей, лотков, металлических и пластиковых труб в бетонных, кирпичных и гипсокартонных конструкциях, 300 мл | шт. | 2 | 33460 | 66920
39 | 273-502-0201-0038 ПрСЦ 03.2026 № 1-2 | Герметик силиконовый типа CP 601S противопожарный эластичный, для герметизации деформационных, монтажных и примыкающих швов, проходок труб и кабелей в бетонных, кирпичных, металлических, гипсокартонных и стеклянных конструкциях, 600 мл | шт. | 2 | 23272 | 46544
40 | 273-401-0103-0035 ПрСЦ 03.2026 № 1-2 | Плита теплоизоляционная из базальтовой минеральной ваты на органическом связующем типа ISOTEC плотностью 110 кг/м³, марки FireProtect Concrete | м³ | 0.03 | 47099 | 1413
МОНТАЖНЫЕ ИЗДЕЛИЯ И МАТЕРИАЛЫ - ШКАФЫ (СО 215-KZ-DUCGF-BOM-001-36015, лист 9)
41 | 1308-0303-0601 ЭСН РК 8.04-02-2024 Кзтр и Кэм=1,03 | Установка автомата одно-, двух-, трехполюсного на стене или колонне, на ток до 25 А | шт. | 5 | 10506 | 52530
Состав работ: 1. Изготовление и установка конструкций 2. Установка выключателей 3. Заземление 4. Присоединение
Формула объема = 1+2+2
из них:
41.1 |  | затраты на труд рабочих |  |  | 7573 | 37865
|  | в том числе оплата труда рабочих |  |  | 3841 | 19205
41.1.1 | 004-0139 | Затраты труда рабочих (средний разряд работы 3,9). Работы по устройству внутренних и наружных инженерных систем | чел.-ч | 5.15 | 7352 | 37863
41.2 |  | машины и механизмы |  |  | 44 | 220
41.2.1 | 343-302-0201 | Дрели электрические | маш.-ч | 0.206 | 18 | 4
41.2.2 | 315-103-0501 | Установки постоянного тока для ручной дуговой сварки | маш.-ч | 0.6695 | 278 | 214
41.3 |  | материалы, изделия и конструкции |  |  | 2889 | 14445
41.3.1 | 222-509-0801 | Конструкции стальные индивидуальные решетчатые ГОСТ 23118-2019 сварные массой до 0,1 т | т | 0.005 | 1180596 | 5903
41.3.2 | 217-101-0107 | Болт с гайкой и шайбой ГОСТ ISO 8992-2015 строительный | т | 0.000245 | 954056 | 234
41.3.3 | 261-107-0224 | Дюбели распорные полипропиленовые | 100 шт. | 0.07 | 594 | 42
41.3.4 | 261-107-0914 | Вазелин технический | кг | 0.03 | 939 | 28
41.3.5 | 261-107-0450 | Шпагат бумажный ГОСТ 17308-88 | кг | 0.005 | 401 | 2
41.3.6 | 261-107-0458 | Нитки швейные ГОСТ 6309-93 | кг | 0.005 | 1416 | 7
41.3.7 | 252-207-3979 | Перемычки гибкие, тип ПГС-50 | шт. | 5 | 1446 | 7230
41.3.8 | 261-201-0361 | Лак электроизоляционный 318 ГОСТ Р 52165-2003 | кг | 0.03 | 246 | 7
41.3.9 | 217-302-0105 | Электрод типа Э42А, Э46А, Э50А ГОСТ 9467-75, марки УОНИ-13/45 диаметром 4 мм | кг | 0.35 | 1154 | 404
41.3.10 | 261-107-0961 | Бирки маркировочные | 100 шт. | 0.1 | 1438 | 144
41.3.11 | 236-203-0109 | Эмаль атмосферостойкая СТ РК 3262-2018 ПФ-115 | т | 0.00018 | 859685 | 155
41.3.12 | 247-216-1102 | Изолента ПВХ | кг | 0.06 | 4837 | 290
42 | 247-204-0704 ССЦ РК 8.04-08-2025 | Выключатель автоматический типа ВА47-29 - характеристика "С" 1P 2А 4,5 кА "C" | шт. | 1 | 920 | 920
43 | 247-204-0731 ССЦ РК 8.04-08-2025 | Выключатель автоматический типа ВА47-29 - характеристика "С" 2P 6А 4,5 кА "C" | шт. | 2 | 1414 | 2828
44 | 247-211-0309 ССЦ РК 8.04-08-2025 | Реле промежуточные типа РЭК78 4(MY4), 3 А, 24 В, DC | шт. | 2 | 1178 | 2356
45 | 247-211-0502 ССЦ РК 8.04-08-2025 | Разъем РРМ78 для РЭК78 4(PYF14A) для РЭК78/4(MY4) | шт. | 2 | 576 | 1152
46 | 1308-0103-3101 ЭСН РК 8.04-02-2024 Кзтр и Кэм=1,03 | Монтаж зажима наборного без кожуха | шт. | 25 | 3131 | 78275
Состав работ: 1. Сборка и установка зажимов 2. Присоединение
из них:
46.1 |  | затраты на труд рабочих |  |  | 3077 | 76925
|  | в том числе оплата труда рабочих |  |  | 1561 | 39025
46.1.1 | 004-0140 | Затраты труда рабочих (средний разряд работы 4). Работы по устройству внутренних и наружных инженерных систем | чел.-ч | 10.3 | 7469 | 76931
46.2 |  | машины и механизмы |  |  | 33 | 825
|  | в том числе оплата труда машинистов |  |  | 10 | 250
46.2.1 | 315-103-0501 | Установки постоянного тока для ручной дуговой сварки | маш.-ч | 0.048925 | 278 | 16
46.2.2 | 314-102-0101 | Краны на автомобильном ходу максимальной грузоподъёмностью 10 т | маш.-ч | 0.028325 | 15659 | 487
|  | в т.ч. затраты труда машинистов, экипаж 1 | чел.-ч | 0.028325 | 5410 | 153
46.2.3 | 331-101-0101 | Автомобили бортовые грузоподъёмностью до 5 т | маш.-ч | 0.028325 | 10229 | 317
|  | в т.ч. затраты труда машинистов, экипаж 1 | чел.-ч | 0.028325 | 3788 | 107
46.3 |  | материалы, изделия и конструкции |  |  | 21 | 525
46.3.1 | 214-208-0103 | Прокат сортовой стальной горячекатаный полосовой из углеродистой стали ГОСТ 535-2005 шириной от 80 до 200 мм, толщиной от 5 до 60 мм | т | 0.00075 | 461421 | 346
46.3.2 | 236-203-0109 | Эмаль атмосферостойкая СТ РК 3262-2018 ПФ-115 | т | 0.0002 | 859685 | 172
47 | 541-801-5102-0008 ПрСЦ 03.2026 № 1-5 | Клеммы типа Phoenix contact UT 2,5-MT с ножевыми размыкателями, модели 3046362 | шт. | 25 | 1902 | 47550
48 | 541-801-5102-0005 ПрСЦ 03.2026 № 1-5 | Фиксатор типа Phoenix contact концевой CLIPFIX 35-5, модели 3022276 | шт. | 6 | 428 | 2568
49 | 541-801-5102-0015 ПрСЦ 03.2026 № 1-5 | Перемычка FBS 5-8, модели 3030310 | шт. | 2 | 1320 | 2640
50 | 541-801-5102-0017 ПрСЦ 03.2026 № 1-5 | Перемычка FBS 10-8, модели 3030323 | шт. | 2 | 2694 | 5388
51 | 1311-0601-0201 ЭСН РК 8.04-02-2022 Изм. и доп. вып. 32 Кзтр и Кэм=1,03 | Проводки электрические. Монтаж в щитах и пультах шкафных и панельных | м | 10 | 739 | 7390
из них:
51.1 |  | затраты на труд рабочих |  |  | 733 | 7330
|  | в том числе оплата труда рабочих |  |  | 420 | 4200
51.1.1 | 007-0150 | Затраты труда рабочих (средний разряд работы 5). Работы по монтажу оборудования | чел.-ч | 0.927 | 7906 | 7329
51.2 |  | материалы, изделия и конструкции |  |  | 6 | 60
51.2.1 | 261-107-0961 | Бирки маркировочные | 100 шт. | 0.025 | 1438 | 36
51.2.2 | 251-305-0110 | Прокладки резиновые (пластина техническая прессованная) | кг | 0.02 | 951 | 19
52 | 243-142-0305 ССЦ РК 8.04-08-2025 | Провода силовые изоляция из ПВХ, для электрических установок на напряжение до 450/750 В ГОСТ 26445-85, марки ПВ3 сечением 1,5 мм2 | м | 10.2 | 88 | 898
Формула объема = 10*1,02
| Составил |  |  |  | Заозерова М.А.
(должность, подпись, расшифровка подписи)
| Проверил |  |  |  | Смолина Г.Д.
(должность, подпись, расшифровка подписи)

## Э153587 Форма 4(2)
Ведомость материальных ресурсов и оборудования
к локальной смете № 2-02-04-04
Составлен(а) в ценах декабря 2025 г.
Номер по порядку | Обоснование | Наименование ресурса | Единица измерения | Количество | Стоимость единицы измерения, тенге | Общая стоимость, тенге
1 | 2 | 3 | 4 | 5 | 6 | 7
I. Материалы
1 | 552-103-0100 п.177 | Кабель медный огнестойкий бронированный ,с общим и индивидуальным экранами, серый, 10х3х1.5 мм2 | м | 188.7 | 14692.44 | 2772463
2 | 552-103-0100 п.178 | Кабель медный огнестойкий бронированный ,с общим и индивидуальным экранами, серый, 1х3х1.5 мм2 | м | 188.7 | 3016.73 | 569257
3 | 552-103-0100 п.179 | Кабель медный огнестойкий бронированный ,с медными жилами ,с общим и индивидуальным экранами,серый, 1х3х1.0 мм2 | м | 91.8 | 3147.05 | 288899
4 | 241-207-1320 ССЦ РК 8.04-08-2025 | Труба кабельная высокопрочная спиральная гибкая ПНД, с протяжкой, SN22, 1250Н, PE100 ГОСТ Р МЭК 61386.24-2014 ВКТСп100, УФ DN/OD 132 | м | 107.1 | 2673 | 286278
5 | 272-205-0305-0019 ПрСЦ 03.2026 № 1-2 | Консоль с профилем,MT-BR-40D, O4 600 OC, типа Hilti | шт. | 3 | 87968 | 263904
6 | 249-101-0102 ССЦ РК 8.04-08-2025 | Лента защитно-сигнальная для обозначения мест прокладки кабелей размерами 50 м х 0,25 м | м | 190.55 | 941 | 179308
7 | 273-502-0201-0035 ПрСЦ 03.2026 № 1-2 | Пена терморасширяющаяся противопожарная типа CP 620, на двухкомпонентной полиуретановой основе, для герметизации небольших и средних проходок кабелей, лотков, металлических и пластиковых труб в бетонных, кирпичных и гипсокартонных конструкциях, 300 мл | шт. | 2 | 33460 | 66920
8 | 273-502-0201-0038 ПрСЦ 03.2026 № 1-2 | Герметик силиконовый типа CP 601S противопожарный эластичный, для герметизации деформационных, монтажных и примыкающих швов, проходок труб и кабелей в бетонных, кирпичных, металлических, гипсокартонных и стеклянных конструкциях, 600 мл | шт. | 2 | 23272 | 46544
9 | 248-302-0604 ССЦ РК 8.04-08-2025 | Извещатель пожарный взрывозащищенное исполнение модели ИП 535-07e | шт. | 1 | 37972 | 37972
10 | 274-309-0710-0395 ПрСЦ 03.2026 № 1-3 | Лоток кабельный перфорированный шириной 50мм, высотой 50мм, толщиной 1.5мм, длиной 3 м в горячеоцинкованном исполнении типа CABLE TRAY SPB-RF50 CT-50-3000-1.5 HDG | м | 3.06 | 11872 | 36328
11 | 222-509-0801 ССЦ РК 8.04-08-2025 | Конструкции стальные индивидуальные решетчатые ГОСТ 23118-2019 сварные массой до 0,1 т | т | 0.018475 | 1180596 | 21812
12 | 274-309-0718-2015 ПрСЦ 03.2026 № 1-3 | Крышка перфорированного кабельного лотка ширинойй 50мм, длиной 3м в горячеоцинкованном исполнении типа COVER SPB CO-CT-50-3000 HDG | м | 3.06 | 6683 | 20450
13 | 552-103-0100 п.180 | Кабель медный огнестойкий бронированный ,с общим и индивидуальным экранами,серый, 1х2х1.0 мм2 | м | 5.1 | 3108.79 | 15855
14 | 252-207-3979 ССЦ РК 8.04-08-2025 | Перемычки гибкие, тип ПГС-50 | шт. | 6 | 1446 | 8676
15 | 261-107-0967 ССЦ РК 8.04-08-2025 | Припои оловянно-свинцовые в чушках бессурьмянистые, марка ПОС30 ГОСТ 21930-76 | т | 0.0011125 | 7763690 | 8637
16 | 214-302-0201 ССЦ РК 8.04-08-2025 | Роли свинцовые ГОСТ 89-73 толщиной 1,0 мм | т | 0.00196 | 4216417 | 8264
17 | 214-201-0102 ССЦ РК 8.04-08-2025 | Уголок стальной горячекатаный равнополочный из углеродистой стали ГОСТ 8509-93 ширина полки от 40 до 125 мм, толщиной от 2 до 16 мм | т | 0.022 | 372740 | 8200
18 | 272-205-0306-0012 ПрСЦ 03.2026 № 1-2 | Гайка монтажная к профиля, TL MT-TL, M8 OC, типа Hilti | шт. | 6 | 1189 | 7134
19 | 274-309-0719-2341 ПрСЦ 03.2026 № 1-3 | Болт в комплекте со стопорной гайкой М6х20 из нержавеющей стали типа LOCKING BOLT SET LB-SET-LN-AV-M6X20 A4 | шт. | 15 | 404 | 6060
20 | 243-142-0313 ССЦ РК 8.04-08-2025 | Провода силовые изоляция из ПВХ, для электрических установок на напряжение до 450/750 В ГОСТ 26445-85, марки ПВ3 сечением 10 мм2 | м | 10.2 | 569 | 5804
21 | 274-309-0719-2287 ПрСЦ 03.2026 № 1-3 | Зажим для крышки стандартный для лотков высотой 50мм, 75мм, 100мм типа COVER CLAMP SPB50/75/100 CC PT HDG | шт. | 4 | 850 | 3400
22 | 247-204-0731 ССЦ РК 8.04-08-2025 | Выключатель автоматический типа ВА47-29 - характеристика "С" 2P 6А 4,5 кА "C" | шт. | 2 | 1414 | 2828
23 | 274-309-0719-1228 ПрСЦ 03.2026 № 1-3 | Заглушка торцевая типа KZ-ЗТ 50х50-0,7-ОЦ | шт. | 1 | 2505 | 2505
24 | 247-211-0309 ССЦ РК 8.04-08-2025 | Реле промежуточные типа РЭК78 4(MY4), 3 А, 24 В, DC | шт. | 2 | 1178 | 2356
25 | 273-401-0103-0035 ПрСЦ 03.2026 № 1-2 | Плита теплоизоляционная из базальтовой минеральной ваты на органическом связующем типа ISOTEC плотностью 110 кг/м³, марки FireProtect Concrete | м³ | 0.03 | 47099 | 1413
26 | 214-208-0103 ССЦ РК 8.04-08-2025 | Прокат сортовой стальной горячекатаный полосовой из углеродистой стали ГОСТ 535-2005 шириной от 80 до 200 мм, толщиной от 5 до 60 мм | т | 0.00295 | 461421 | 1361
27 | 247-211-0502 ССЦ РК 8.04-08-2025 | Разъем РРМ78 для РЭК78 4(PYF14A) для РЭК78/4(MY4) | шт. | 2 | 576 | 1152
28 | 235-202-0119 ССЦ РК 8.04-08-2025 | Герметик ГОСТ 25621-2023 силиконовый 310 мл | шт. | 0.525 | 2082 | 1093
29 | 247-204-0704 ССЦ РК 8.04-08-2025 | Выключатель автоматический типа ВА47-29 - характеристика "С" 1P 2А 4,5 кА "C" | шт. | 1 | 920 | 920
30 | 261-201-0351 ССЦ РК 8.04-08-2025 | Лак битумный БТ-123 ГОСТ Р 52165-2003 | кг | 0.70418 | 1293 | 910
31 | 243-142-0305 ССЦ РК 8.04-08-2025 | Провода силовые изоляция из ПВХ, для электрических установок на напряжение до 450/750 В ГОСТ 26445-85, марки ПВ3 сечением 1,5 мм2 | м | 10.2 | 88 | 898
32 | 261-107-0968 ССЦ РК 8.04-08-2025 | Припои оловянно-свинцовые бессурьмянистые марки ПОС61 ГОСТ 21931-76 | кг | 0.077 | 10935 | 842
33 | 236-203-0109 ССЦ РК 8.04-08-2025 | Эмаль атмосферостойкая СТ РК 3262-2018 ПФ-115 | т | 0.00096 | 859685 | 825
34 | 217-302-0105 ССЦ РК 8.04-08-2025 | Электрод типа Э42А, Э46А, Э50А ГОСТ 9467-75, марки УОНИ-13/45 диаметром 4 мм | кг | 0.48771 | 1154 | 563
35 | 247-216-1102 ССЦ РК 8.04-08-2025 | Изолента ПВХ | кг | 0.1 | 4837 | 484
36 | 217-106-0105 ССЦ РК 8.04-08-2025 | Шуруп ГОСТ 1147-80 с полукруглой головкой | кг | 0.279 | 1251 | 349
37 | 217-101-0107 ССЦ РК 8.04-08-2025 | Болт с гайкой и шайбой ГОСТ ISO 8992-2015 строительный | т | 0.0003192 | 954056 | 305
38 | 217-101-0101 ССЦ РК 8.04-08-2025 | Болт с гайкой и шайбой ГОСТ ISO 8992-2015 оцинкованный | кг | 0.189 | 1092 | 206
39 | 261-404-0208 ССЦ РК 8.04-08-2025 | Скобы и накладки для крепления кабеля ГОСТ Р 51177-2017 | 10 шт. | 4.59 | 322 | 1478
40 | 218-103-0201 ССЦ РК 8.04-08-2025 | Ветошь СТ РК 1160-2002 | кг | 0.1155 | 1103 | 127
41 | 243-902-1002 ССЦ РК 8.04-08-2025 | Наконечник медный луженый кабельный ГОСТ 23469.0-81 марки JG-10 | 100 шт. | 1 | 12700 | 12700
42 | 214-209-0210 ССЦ РК 8.04-08-2025 | Проволока стальная термически обработанная, оцинкованная ГОСТ 3282-74 диаметром 3 мм | кг | 0.125 | 880 | 110
43 | 217-105-0102 ССЦ РК 8.04-08-2025 | Дюбель полипропиленовый универсальный с шурупами | кг | 0.09 | 1186 | 107
44 | 261-404-0209 ССЦ РК 8.04-08-2025 | Скобы двухлапковые ГОСТ Р 51177-2017 | 10 шт. | 2.04 | 300 | 612
45 | 261-107-0914 ССЦ РК 8.04-08-2025 | Вазелин технический | кг | 0.05 | 939 | 47
46 | 261-107-0936 ССЦ РК 8.04-08-2025 | Канифоль сосновая ГОСТ 19113-84 | т | 1.94e-05 | 1576025 | 31
47 | 261-107-0966 ССЦ РК 8.04-08-2025 | Припои оловянно-свинцовые в чушках бессурьмянистые, марка ПОС40 ГОСТ 21930-76 | т | 4e-06 | 6325216 | 25
48 | 261-107-0961 ССЦ РК 8.04-08-2025 | Бирки маркировочные | 100 шт. | 1.4589 | 1438 | 2098
49 | 251-305-0110 ССЦ РК 8.04-08-2025 | Прокладки резиновые (пластина техническая прессованная) | кг | 0.02 | 951 | 19
50 | 217-701-0225 ССЦ РК 8.04-08-2025 | Спирт этиловый ректификованный технический ГОСТ 18300-87 | кг | 0.029 | 445 | 13
51 | 261-201-0361 ССЦ РК 8.04-08-2025 | Лак электроизоляционный 318 ГОСТ Р 52165-2003 | кг | 0.05 | 246 | 12
52 | 261-107-0458 ССЦ РК 8.04-08-2025 | Нитки швейные ГОСТ 6309-93 | кг | 0.007 | 1416 | 10
53 | 261-107-0450 ССЦ РК 8.04-08-2025 | Шпагат бумажный ГОСТ 17308-88 | кг | 0.009 | 401 | 4
54 | 216-101-0101 ССЦ РК 8.04-08-2025 | Портландцемент бездобавочный СТ РК 3716-2021 ПЦ 400-Д0 | т | 0.0001047 | 31924 | 3
55 | 261-107-0367 ССЦ РК 8.04-08-2025 | Дихлорэтан технический ГОСТ 1942-86 1 сорта | т | 2e-05 | 143127 | 3
56 | 261-107-0224 ССЦ РК 8.04-08-2025 | Дюбели распорные полипропиленовые | 100 шт. | 0.288 | 594 | 171
57 | 261-107-0501 ССЦ РК 8.04-08-2025 | Лента монтажная К226 с кнопками | 100 м | 0.051345 | 2313 | 119
58 | 216-103-0101 ССЦ РК 8.04-08-2025 | Гипсовое вяжущее ГОСТ 125-2018 марки Г-3 | т | 2e-05 | 36581 | 0.73
59 | 261-404-0574 ССЦ РК 8.04-08-2025 | Кнопки монтажные ГОСТ Р 51177-2017 | 1000 шт. | 0.026 | 501 | 13
|  | Итого материальные ресурсы | тенге |  |  | 4698790
II. Оборудование (подрядчика)
1 | 552-107-2300 п.6 | Газоанализатор (параметры и комплектация по проекту) | шт | 3 | 941760 | 2825280
2 | 552-105-0300 п.7 | Громкоговоритель(параметры и комплектация по проекту) | шт | 1 | 275610.26 | 275610
3 | 247-202-1515 п.8 | Комплектующие ПС(Коробка соединительная ,характеристики в соотвествии с ОЛ) | шт | 1 | 257935.34 | 257935
4 | 541-801-5102-0008 ПрСЦ 03.2026 № 1-5 | Клеммы типа Phoenix contact UT 2,5-MT с ножевыми размыкателями, модели 3046362 | шт. | 25 | 1902 | 47550
5 | 541-801-5102-0017 ПрСЦ 03.2026 № 1-5 | Перемычка FBS 10-8, модели 3030323 | шт. | 2 | 2694 | 5388
6 | 541-801-5102-0015 ПрСЦ 03.2026 № 1-5 | Перемычка FBS 5-8, модели 3030310 | шт. | 2 | 1320 | 2640
7 | 541-801-5102-0005 ПрСЦ 03.2026 № 1-5 | Фиксатор типа Phoenix contact концевой CLIPFIX 35-5, модели 3022276 | шт. | 6 | 428 | 2568
|  | Итого оборудование (подрядчика) | тенге |  |  | 3416971
|  | Всего по ведомости: | тенге |  |  | 8115761

## Э153587 А1
Форма АВС А0
Наименование стройки |  | Дунга Оперэйтинг ГмбХ."Модернизация экспортного нефтепровода от ЦПС до КУУН.Месторождение Дунга Мангистауской области".2й пусковой комплекс
Наименование объекта |  | Обустройство площадок камер запуска и приема скребка.КУУН
Локальная ресурсная смета № 2-02-04-04
| на | Система пожара и газа КУУН
(наименование работ и затрат)
Основание: 1175264/2025/1-02-01-АПС,СО
|  |  | Сметная стоимость |  |  | 9537.251 | тыс. тенге
|  |  | Средства на оплату труда |  |  | 1261.463 | тыс. тенге
|  |  | Нормативная трудоемкость |  |  | 0.2 | тыс. чел.-ч
Составлен(а) в ценах декабря 2025 г.
№ п/п | Шифр норм и коды ресурсов | Наименование работ и затрат | Единица измерения | Количество |  | Стоимость, тенге
|  |  |  | на единицу измерения | по проекту | на единицу измерения | по проекту
1 | 2 | 3 | 4 | 5 | 6 | 7 | 8
Раздел 1: ЗОНА КУУН
Подраздел 1: ОБОРУДОВАНИЕ (СО 215-KZ-DUCGF-BOM-001-36015, лист 7)
1 | 1311-0301-0101 ЭСН РК 8.04-02-2022 Кзтр и Кэм=1,03 | Приборы, масса до 5 кг. Установка на металлоконструкциях, щитах и пультах | шт. |  | 3 | 3576 | 10728
1.1 | 007-0142 | Затраты труда рабочих (средний разряд работы 4,2). Работы по монтажу оборудования | чел.-ч | 0.515 | 1.545 | 6869 | 10613
|  | Итого оплата труда: |  |  |  | 3538 | 10614
1.2 | 217-101-0101 | Болт с гайкой и шайбой ГОСТ ISO 8992-2015 оцинкованный | кг | 0.035 | 0.105 | 1092 | 115
|  | Итого материалов: |  |  |  | 38 | 114
2 | 552-107-2300 п.6 НДЦС РК 8.04-07-2025, п. 3.7 а), Кмат=0,981 | Газоанализатор (параметры и комплектация по проекту) | шт |  | 3 | 941760 | 2825280
Формула стоимости = 850000+110000
3 | 1310-0701-0203 ЭСН РК 8.04-02-2022 Кзтр и Кэм=1,03 | Извещатель ПС автоматический тепловой, дымовой, световой во взрывозащищенном исполнении. Монтаж оборудования | шт. |  | 1 | 17665 | 17665
3.1 | 007-0154 | Затраты труда рабочих (средний разряд работы 5,4). Работы по монтажу оборудования | чел.-ч | 2.06 | 2.06 | 8524 | 17559
|  | Итого оплата труда: |  |  |  | 17559 | 17559
3.2 | 343-302-0201 | Дрели электрические | маш.-ч | 0.1957 | 0.1957 | 18 | 4
|  | Итого эксплуатация машин: |  |  |  | 4 | 4
3.3 | 216-103-0101 | Гипсовое вяжущее ГОСТ 125-2018 марки Г-3 | т | 2e-05 | 2e-05 | 36581 | 1
3.4 | 261-107-0936 | Канифоль сосновая ГОСТ 19113-84 | т | 4e-07 | 4e-07 | 1576025 | 1
3.5 | 261-107-0966 | Припои оловянно-свинцовые в чушках бессурьмянистые, марка ПОС40 ГОСТ 21930-76 | т | 4e-06 | 4e-06 | 6325216 | 25
3.6 | 217-105-0102 | Дюбель полипропиленовый универсальный с шурупами | кг | 0.063 | 0.063 | 1186 | 75
|  | Итого материалов: |  |  |  | 102 | 102
4 | 248-302-0604 ССЦ РК 8.04-08-2025 | Извещатель пожарный взрывозащищенное исполнение модели ИП 535-07e | шт. |  | 1 | 37972 | 37972
5 | 1310-0701-0603 ЭСН РК 8.04-02-2022 Кзтр и Кэм=1,03 | Оповещатель пожарный светозвуковой наружной установки по бетонному основанию. Монтаж оборудования | шт. |  | 1 | 5473 | 5473
Состав работ: 1. Разметка мест крепления 2. Сверление отверстий 3. Установка деталей крепления 4. Крепление светозвукового оповещателя 5. Проверка монтажа светозвукового оповещателя
5.1 | 099-0100 | Затраты труда машинистов | чел.-ч | 0.00103 | 0.00103 | 3883.5 | 4
5.2 | 007-0135 | Затраты труда рабочих (средний разряд работы 3,5). Работы по монтажу оборудования | чел.-ч | 0.89219 | 0.89219 | 6079 | 5424
|  | Итого оплата труда: |  |  |  | 5428 | 5428
5.3 | 343-302-0301 | Шуруповерты строительно-монтажные | маш.-ч | 0.0721 | 0.0721 | 19 | 2
5.4 | 331-101-0101 | Автомобили бортовые грузоподъёмностью до 5 т | маш.-ч | 0.00103 | 0.00103 | 10229 | 12
|  | в т.ч. затраты труда машинистов, экипаж 1 | чел.-ч | 0.00103 | 0.00103 | 3788 | 4
5.5 | 343-302-0101 | Перфоратор электрический | маш.-ч | 0.1133 | 0.1133 | 20 | 3
|  | Итого эксплуатация машин: |  |  |  | 17 | 17
5.6 | 217-105-0102 | Дюбель полипропиленовый универсальный с шурупами | кг | 0.027 | 0.027 | 1186 | 32
|  | Итого материалов: |  |  |  | 32 | 32
6 | 552-105-0300 п.7 НДЦС РК 8.04-07-2025, п. 3.7 а), Кмат=0,981 | Громкоговоритель(параметры и комплектация по проекту) | шт |  | 1 | 275610 | 275610
Формула стоимости = 325900*Ф4
|  | ИТОГО прямые затратыпо подразделу 1: |  |  |  |  | 3172728
в том числе
|  | Стоимость общестроительных работ | тенге |  |  |  | 37972
|  | Материалы | тенге |  |  |  | 37972
|  | Стоимость монтажных работ | тенге |  |  |  | 33866
|  | Всего заработная плата | тенге |  |  |  | 33601
|  | Эксплуатация машин | тенге |  |  |  | 21
|  | В том числе заработная плата машинистов | тенге |  |  |  | 4
|  | Материалы | тенге |  |  |  | 248
|  | Нормативная трудоемкость | чел.-ч |  |  |  | 5
|  | ИТОГО по подразделу 1: | чел.-ч |  |  |  | 3172728
|  | Всего заработная плата | тенге |  |  |  | 33601
|  | Всего эксплуатация машин | тенге |  |  |  | 21
|  | В том числе заработная плата машинистов | тенге |  |  |  | 4
|  | Всего материалы | тенге |  |  |  | 38220
|  | Нормативная трудоемкость | чел.-ч |  |  |  | 5
Подраздел 2: ЗЕМЛЯНЫЕ РАБОТЫ (СО 215-KZ-DUCGF-BOM-001-36015, лист 10)
7 | 1101-0102-0301 ЭСН РК 8.04-01-2024 Кзтр и Кэм=1,04 | Разработка вручную грунта в траншее с откосами, глубина до 2 м, группа грунта 1 | м³ грунта |  | 32.375 | 7487 | 242392
Состав работ: 1. Разработка грунта с выбрасыванием на бровку 2. Зачистка дна и поверхности стенок 3. Откидка грунта от бровки
7.1 | 001-0128 | Затраты труда рабочих (средний разряд работы 2,8). Работы по разработке грунта и устройству земляных конструкций | чел.-ч | 1.2272 | 39.7306 | 6101 | 242396
|  | Итого оплата труда: |  |  |  | 7487 | 242392
8 | 1101-0102-0901 ЭСН РК 8.04-01-2024 Кзтр и Кэм=1,04 | Засыпка траншей, пазух, котлованов и ям, группа грунта 1 | м³ грунта |  | 32.375 | 4645 | 150382
Состав работ: 1. Засыпка ранее выброшенным грунтом с разбивкой комьев и трамбованием 2. Поливка водой при необходимости
Формула объема = 5,828+26,547
8.1 | 001-0117 | Затраты труда рабочих (средний разряд работы 1,7). Работы по разработке грунта и устройству земляных конструкций | чел.-ч | 0.9204 | 29.798 | 5047 | 150390
|  | Итого оплата труда: |  |  |  | 4645 | 150382
|  | ИТОГО прямые затратыпо подразделу 2: |  |  |  |  | 392774
в том числе
|  | Стоимость общестроительных работ | тенге |  |  |  | 392774
|  | Всего заработная плата | тенге |  |  |  | 392774
|  | Нормативная трудоемкость | чел.-ч |  |  |  | 70
|  | ИТОГО по подразделу 2: | чел.-ч |  |  |  | 392774
|  | Всего заработная плата | тенге |  |  |  | 392774
|  | Нормативная трудоемкость | чел.-ч |  |  |  | 70
Подраздел 3: МОНТАЖНЫЕ РАБОТЫ (СО 215-KZ-DUCGF-BOM-001-36015, лист 9)
9 | 1308-0201-3217 ЭСН РК 8.04-02-2024 Кзтр и Кэм=1,03 | Прокладка трубопровода для кабельных линий из труб полимерных двухслойных гофрированных в траншее, диаметр трубы 110 мм | м |  | 105 | 385 | 40425
Состав работ: 1. Опускание труб в траншею 2.Установка уплотнительного кольца 3. Нанесение смазки 4. Муфтовое соединение труб 5. Укладка труб на основание с выверкой
9.1 | 099-0100 | Затраты труда машинистов | чел.-ч | 0.000309 | 0.032445 | 3236.25 | 105
9.2 | 004-0134 | Затраты труда рабочих (средний разряд работы 3,4). Работы по устройству внутренних и наружных инженерных систем | чел.-ч | 0.055105 | 5.786 | 6740 | 38998
|  | Итого оплата труда: |  |  |  | 372 | 39060
9.3 | 331-101-0101 | Автомобили бортовые грузоподъёмностью до 5 т | маш.-ч | 0.000309 | 0.032445 | 10229 | 363
|  | в т.ч. затраты труда машинистов, экипаж 1 | чел.-ч | 0.000309 | 0.032445 | 3788 | 123
|  | Итого эксплуатация машин: |  |  |  | 3 | 315
9.4 | 235-202-0119 | Герметик ГОСТ 25621-2023 силиконовый 310 мл | шт. | 0.005 | 0.525 | 2082 | 1093
9.5 | 218-103-0201 | Ветошь СТ РК 1160-2002 | кг | 0.0011 | 0.1155 | 1103 | 127
|  | Итого материалов: |  |  |  | 11 | 1155
10 | 1308-0201-0901 ЭСН РК 8.04-02-2024 Кзтр и Кэм=1,03 | Прокладка кабеля до 35 кВ в проложенной трубе, блоке и коробе, масса 1 м до 1 кг | м кабеля |  | 200 | 1302 | 260400
Состав работ: 1. Установка и снятие лебедки 2. Установка и снятие барабана 3. Установка и снятие роликов 4. Монтаж и демонтаж переговорной связи 5. Прокладка кабеля 6. Проверка состояния изоляции кабеля до и после прокладки 7. Маркировка
10.1 | 099-0100 | Затраты труда машинистов | чел.-ч | 0.038934 | 7.7868 | 3467.41 | 27000
10.2 | 004-0140 | Затраты труда рабочих (средний разряд работы 4). Работы по устройству внутренних и наружных инженерных систем | чел.-ч | 0.103 | 20.6 | 7469 | 153861
|  | Итого оплата труда: |  |  |  | 904 | 180800
10.3 | 314-502-0308 | Лебедки электрические тяговым усилием свыше 122,62 до 156,96 кН (16 т) | маш.-ч | 0.0309 | 6.18 | 10082 | 68714
|  | в т.ч. затраты труда машинистов, экипаж 1 | чел.-ч | 0.0309 | 6.18 | 3170 | 19591
10.4 | 314-501-0104 | Домкраты гидравлические грузоподъёмностью свыше 50 до 63 т | маш.-ч | 0.0309 | 6.18 | 23 | 163
10.5 | 314-102-0101 | Краны на автомобильном ходу максимальной грузоподъёмностью 10 т | маш.-ч | 0.004017 | 0.8034 | 15659 | 13816
|  | в т.ч. затраты труда машинистов, экипаж 1 | чел.-ч | 0.004017 | 0.8034 | 5410 | 4346
10.6 | 331-101-0101 | Автомобили бортовые грузоподъёмностью до 5 т | маш.-ч | 0.004017 | 0.8034 | 10229 | 8994
|  | в т.ч. затраты труда машинистов, экипаж 1 | чел.-ч | 0.004017 | 0.8034 | 3788 | 3043
|  | Итого эксплуатация машин: |  |  |  | 459 | 91800
10.7 | 214-209-0210 | Проволока стальная термически обработанная, оцинкованная ГОСТ 3282-74 диаметром 3 мм | кг | 0.0004 | 0.08 | 880 | 70
10.8 | 214-302-0201 | Роли свинцовые ГОСТ 89-73 толщиной 1,0 мм | т | 8e-06 | 0.0016 | 4216417 | 6746
10.9 | 261-107-0501 | Лента монтажная К226 с кнопками | 100 м | 9.6e-05 | 0.0192 | 2313 | 44
10.10 | 261-107-0967 | Припои оловянно-свинцовые в чушках бессурьмянистые, марка ПОС30 ГОСТ 21930-76 | т | 5e-06 | 0.001 | 7763690 | 7764
10.11 | 261-404-0574 | Кнопки монтажные ГОСТ Р 51177-2017 | 1000 шт. | 8.32e-05 | 0.01664 | 501 | 8
10.12 | 261-201-0351 | Лак битумный БТ-123 ГОСТ Р 52165-2003 | кг | 0.0006 | 0.12 | 1293 | 155
10.13 | 261-107-0961 | Бирки маркировочные | 100 шт. | 4.1e-05 | 0.0082 | 1438 | 12
|  | Итого материалов: |  |  |  | 74 | 14800
11 | 1308-0201-0201 ЭСН РК 8.04-02-2024 Кзтр и Кэм=1,03 | Монтаж кабеля до 35 кВ в готовой траншее без покрытий, масса 1 м до 1 кг | м кабеля |  | 220 | 1376 | 302720
Состав работ: 1. Установка и снятие лебедки 2. Установка и снятие барабана 3. Монтаж и демонтаж переговорной связи 4. Установка и снятие роликов 5. Прокладка кабеля 6. Проверка состояния изоляции кабеля до и после прокладки 7. Маркировка
11.1 | 099-0100 | Затраты труда машинистов | чел.-ч | 0.0412 | 9.064 | 3446.6 | 31240
11.2 | 004-0140 | Затраты труда рабочих (средний разряд работы 4). Работы по устройству внутренних и наружных инженерных систем | чел.-ч | 0.1133 | 24.926 | 7469 | 186172
|  | Итого оплата труда: |  |  |  | 988 | 217360
11.3 | 314-502-0308 | Лебедки электрические тяговым усилием свыше 122,62 до 156,96 кН (16 т) | маш.-ч | 0.033166 | 7.2965 | 10082 | 81129
|  | в т.ч. затраты труда машинистов, экипаж 1 | чел.-ч | 0.033166 | 7.2965 | 3170 | 23130
11.4 | 314-501-0104 | Домкраты гидравлические грузоподъёмностью свыше 50 до 63 т | маш.-ч | 0.033166 | 7.2965 | 23 | 193
11.5 | 314-102-0101 | Краны на автомобильном ходу максимальной грузоподъёмностью 10 т | маш.-ч | 0.004017 | 0.88374 | 15659 | 15197
|  | в т.ч. затраты труда машинистов, экипаж 1 | чел.-ч | 0.004017 | 0.88374 | 5410 | 4781
11.6 | 331-101-0101 | Автомобили бортовые грузоподъёмностью до 5 т | маш.-ч | 0.004017 | 0.88374 | 10229 | 9894
|  | в т.ч. затраты труда машинистов, экипаж 1 | чел.-ч | 0.004017 | 0.88374 | 3788 | 3348
|  | Итого эксплуатация машин: |  |  |  | 484 | 106480
11.7 | 261-107-0501 | Лента монтажная К226 с кнопками | 100 м | 9.6e-05 | 0.02112 | 2313 | 49
11.8 | 261-201-0351 | Лак битумный БТ-123 ГОСТ Р 52165-2003 | кг | 0.0006 | 0.132 | 1293 | 171
11.9 | 214-208-0103 | Прокат сортовой стальной горячекатаный полосовой из углеродистой стали ГОСТ 535-2005 шириной от 80 до 200 мм, толщиной от 5 до 60 мм | т | 1e-05 | 0.0022 | 461421 | 1015
11.10 | 214-201-0102 | Уголок стальной горячекатаный равнополочный из углеродистой стали ГОСТ 8509-93 ширина полки от 40 до 125 мм, толщиной от 2 до 16 мм | т | 0.0001 | 0.022 | 372740 | 8200
11.11 | 261-107-0961 | Бирки маркировочные | 100 шт. | 0.00041 | 0.0902 | 1438 | 130
11.12 | 236-203-0109 | Эмаль атмосферостойкая СТ РК 3262-2018 ПФ-115 | т | 2.5e-06 | 0.00055 | 859685 | 473
|  | Итого материалов: |  |  |  | 46 | 10120
12 | 1308-0201-0810 ЭСН РК 8.04-02-2024 Кзтр и Кэм=1,03 | Прокладка кабеля до 35 кВ по установленной конструкции и лотку с креплением по всей длине, масса 1 м до 1 кг | м кабеля |  | 45 | 1812 | 81540
Состав работ: 1. Установка и снятие лебедки 2. Установка и снятие барабана 3. Монтаж и демонтаж переговорной связи 4. Установка и снятие роликов 5. Прокладка кабеля 6. Проверка состояния изоляции кабеля до и после прокладки 7. Маркировка
12.1 | 099-0100 | Затраты труда машинистов | чел.-ч | 0.048204 | 2.1692 | 3319.23 | 7200
12.2 | 004-0140 | Затраты труда рабочих (средний разряд работы 4). Работы по устройству внутренних и наружных инженерных систем | чел.-ч | 0.1545 | 6.9525 | 7469 | 51928
|  | Итого оплата труда: |  |  |  | 1314 | 59130
12.3 | 314-502-0308 | Лебедки электрические тяговым усилием свыше 122,62 до 156,96 кН (16 т) | маш.-ч | 0.043054 | 1.9374 | 10082 | 21542
|  | в т.ч. затраты труда машинистов, экипаж 1 | чел.-ч | 0.043054 | 1.9374 | 3170 | 6142
12.4 | 314-501-0104 | Домкраты гидравлические грузоподъёмностью свыше 50 до 63 т | маш.-ч | 0.043054 | 1.9374 | 23 | 51
12.5 | 314-102-0101 | Краны на автомобильном ходу максимальной грузоподъёмностью 10 т | маш.-ч | 0.002575 | 0.11588 | 15659 | 1993
|  | в т.ч. затраты труда машинистов, экипаж 1 | чел.-ч | 0.002575 | 0.11588 | 5410 | 627
12.6 | 331-101-0101 | Автомобили бортовые грузоподъёмностью до 5 т | маш.-ч | 0.002575 | 0.11588 | 10229 | 1297
|  | в т.ч. затраты труда машинистов, экипаж 1 | чел.-ч | 0.002575 | 0.11588 | 3788 | 439
|  | Итого эксплуатация машин: |  |  |  | 553 | 24885
12.7 | 214-209-0210 | Проволока стальная термически обработанная, оцинкованная ГОСТ 3282-74 диаметром 3 мм | кг | 0.001 | 0.045 | 880 | 40
12.8 | 214-302-0201 | Роли свинцовые ГОСТ 89-73 толщиной 1,0 мм | т | 8e-06 | 0.00036 | 4216417 | 1518
12.9 | 261-107-0501 | Лента монтажная К226 с кнопками | 100 м | 0.000245 | 0.011025 | 2313 | 26
12.10 | 261-107-0967 | Припои оловянно-свинцовые в чушках бессурьмянистые, марка ПОС30 ГОСТ 21930-76 | т | 2.5e-06 | 0.0001125 | 7763690 | 873
12.11 | 261-404-0208 | Скобы и накладки для крепления кабеля ГОСТ Р 51177-2017 | 10 шт. | 0.102 | 4.59 | 322 | 1478
12.12 | 261-404-0574 | Кнопки монтажные ГОСТ Р 51177-2017 | 1000 шт. | 0.000208 | 0.00936 | 501 | 5
12.13 | 261-201-0351 | Лак битумный БТ-123 ГОСТ Р 52165-2003 | кг | 0.0072 | 0.324 | 1293 | 419
12.14 | 261-107-0961 | Бирки маркировочные | 100 шт. | 0.0001 | 0.0045 | 1438 | 6
12.15 | 217-106-0105 | Шуруп ГОСТ 1147-80 с полукруглой головкой | кг | 0.0062 | 0.279 | 1251 | 349
|  | Итого материалов: |  |  |  | 105 | 4725
13 | 1308-0201-0405 ЭСН РК 8.04-02-2024 Кзтр и Кэм=1,03 | Покрытие кабеля, проложенного в траншее, защитно-сигнальной лентой | м кабеля |  | 185 | 29 | 5365
Состав работ: Покрытие кабеля
13.1 | 099-0100 | Затраты труда машинистов | чел.-ч | 0.000206 | 0.03811 | 4854.37 | 185
13.2 | 004-0123 | Затраты труда рабочих (средний разряд работы 2,3). Работы по устройству внутренних и наружных инженерных систем | чел.-ч | 0.004944 | 0.91464 | 5532 | 5060
|  | Итого оплата труда: |  |  |  | 28 | 5180
13.3 | 331-101-0101 | Автомобили бортовые грузоподъёмностью до 5 т | маш.-ч | 0.000206 | 0.03811 | 10229 | 427
|  | в т.ч. затраты труда машинистов, экипаж 1 | чел.-ч | 0.000206 | 0.03811 | 3788 | 144
|  | Итого эксплуатация машин: |  |  |  | 2 | 370
14 | 1308-0502-0401 ЭСН РК 8.04-02-2024 Кзтр и Кэм=1,03 | Герметизация прохода при вводе кабеля во взрывоопасное помещение уплотнительной массой | проход кабеля |  | 12 | 3616 | 43392
Состав работ: 1. Герметизация
14.1 | 004-0140 | Затраты труда рабочих (средний разряд работы 4). Работы по устройству внутренних и наружных инженерных систем | чел.-ч | 0.4841 | 5.8092 | 7469 | 43389
|  | Итого оплата труда: |  |  |  | 3616 | 43392
15 | 1310-0902-0928 ЭСН РК 8.04-02-2022 Кзтр и Кэм=1,03 | Канал кабельной канализации занятый. Герметизация | канал |  | 7 | 3567 | 24969
Состав работ: 1. Герметизация каналов 2. Выправка и протирка действующих кабелей
15.1 | 007-0137 | Затраты труда рабочих (средний разряд работы 3,7). Работы по монтажу оборудования | чел.-ч | 0.5665 | 3.9655 | 6296 | 24967
|  | Итого оплата труда: |  |  |  | 3567 | 24969
16 | 1308-0503-0501 ЭСН РК 8.04-02-2024 Кзтр и Кэм=1,03 | Монтаж лотка металлического штампованного по установленной конструкции, ширина лотка до 200 мм | т |  | 0.00994 | 480824 | 4779
Состав работ: 1. Сборка 2. Установка
Формула объема = (1*6,83+1*2,86+4*0,025+1*0,15)/1000
16.1 | 099-0100 | Затраты труда машинистов | чел.-ч | 3.2136 | 0.031943 | 4599.1 | 147
16.2 | 004-0138 | Затраты труда рабочих (средний разряд работы 3,8). Работы по устройству внутренних и наружных инженерных систем | чел.-ч | 58.71 | 0.58358 | 7232 | 4220
|  | Итого оплата труда: |  |  |  | 439371 | 4367
16.3 | 315-103-0501 | Установки постоянного тока для ручной дуговой сварки | маш.-ч | 13.493 | 0.13412 | 278 | 43
16.4 | 314-102-0101 | Краны на автомобильном ходу максимальной грузоподъёмностью 10 т | маш.-ч | 1.6068 | 0.015972 | 15659 | 275
|  | в т.ч. затраты труда машинистов, экипаж 1 | чел.-ч | 1.6068 | 0.015972 | 5410 | 86
16.5 | 331-101-0101 | Автомобили бортовые грузоподъёмностью до 5 т | маш.-ч | 1.6068 | 0.015972 | 10229 | 179
|  | в т.ч. затраты труда машинистов, экипаж 1 | чел.-ч | 1.6068 | 0.015972 | 3788 | 61
|  | Итого эксплуатация машин: |  |  |  | 49933 | 496
16.6 | 217-101-0107 | Болт с гайкой и шайбой ГОСТ ISO 8992-2015 строительный | т | 0.00254 | 2.52e-05 | 954056 | 24
16.7 | 217-302-0105 | Электрод типа Э42А, Э46А, Э50А ГОСТ 9467-75, марки УОНИ-13/45 диаметром 4 мм | кг | 3.36 | 0.033398 | 1154 | 39
|  | Итого материалов: |  |  |  | 6300 | 63
17 | 1308-0502-0201 ЭСН РК 8.04-02-2024 Кзтр и Кэм=1,03 | Монтаж полки-кронштейна из угловой стали | т |  | 0.011475 | 1923450 | 22072
Состав работ: 1. Изготовление 2. Установка 3. Окраска
Формула объема = 3*3,825/1000
17.1 | 099-0100 | Затраты труда машинистов | чел.-ч | 4.3466 | 0.049877 | 4599.1 | 229
17.2 | 004-0140 | Затраты труда рабочих (средний разряд работы 4). Работы по устройству внутренних и наружных инженерных систем | чел.-ч | 87.55 | 1.0046 | 7469 | 7504
|  | Итого оплата труда: |  |  |  | 673901 | 7733
17.3 | 315-103-0501 | Установки постоянного тока для ручной дуговой сварки | маш.-ч | 28.325 | 0.32503 | 278 | 104
17.4 | 314-102-0101 | Краны на автомобильном ходу максимальной грузоподъёмностью 10 т | маш.-ч | 2.1733 | 0.024939 | 15659 | 429
|  | в т.ч. затраты труда машинистов, экипаж 1 | чел.-ч | 2.1733 | 0.024939 | 5410 | 135
17.5 | 331-101-0101 | Автомобили бортовые грузоподъёмностью до 5 т | маш.-ч | 2.1733 | 0.024939 | 10229 | 279
|  | в т.ч. затраты труда машинистов, экипаж 1 | чел.-ч | 2.1733 | 0.024939 | 3788 | 94
|  | Итого эксплуатация машин: |  |  |  | 70759 | 812
17.6 | 222-509-0801 | Конструкции стальные индивидуальные решетчатые ГОСТ 23118-2019 сварные массой до 0,1 т | т | 1 | 0.011475 | 1180596 | 13547
17.7 | 216-101-0101 | Портландцемент бездобавочный СТ РК 3716-2021 ПЦ 400-Д0 | т | 0.00912 | 0.0001047 | 31924 | 3
17.8 | 261-201-0351 | Лак битумный БТ-123 ГОСТ Р 52165-2003 | кг | 11.17 | 0.12818 | 1293 | 166
17.9 | 217-302-0105 | Электрод типа Э42А, Э46А, Э50А ГОСТ 9467-75, марки УОНИ-13/45 диаметром 4 мм | кг | 2.99 | 0.03431 | 1154 | 40
|  | Итого материалов: |  |  |  | 1198780 | 13756
18 | 1308-0303-2501 ЭСН РК 8.04-02-2024 Кзтр и Кэм=1,03 | Установка коробки (ящика) с зажимами для кабелей и проводов, сечение до 6 мм2, на конструкции на стене или колонне, количество зажимов до 10 | шт. |  | 1 | 26953 | 26953
Состав работ: 1. Изготовление и установка конструкций 2. Установка коробок 3. Заземление 4. Присоединение
18.1 | 004-0138 | Затраты труда рабочих (средний разряд работы 3,8). Работы по устройству внутренних и наружных инженерных систем | чел.-ч | 3.09 | 3.09 | 7232 | 22347
|  | Итого оплата труда: |  |  |  | 22347 | 22347
18.2 | 343-302-0201 | Дрели электрические | маш.-ч | 0.0412 | 0.0412 | 18 | 1
18.3 | 315-103-0501 | Установки постоянного тока для ручной дуговой сварки | маш.-ч | 0.2575 | 0.2575 | 278 | 82
|  | Итого эксплуатация машин: |  |  |  | 83 | 83
18.4 | 222-509-0801 | Конструкции стальные индивидуальные решетчатые ГОСТ 23118-2019 сварные массой до 0,1 т | т | 0.002 | 0.002 | 1180596 | 2361
18.5 | 217-101-0107 | Болт с гайкой и шайбой ГОСТ ISO 8992-2015 строительный | т | 4.9e-05 | 4.9e-05 | 954056 | 47
18.6 | 261-107-0224 | Дюбели распорные полипропиленовые | 100 шт. | 0.014 | 0.014 | 594 | 8
18.7 | 261-107-0914 | Вазелин технический | кг | 0.02 | 0.02 | 939 | 19
18.8 | 261-107-0450 | Шпагат бумажный ГОСТ 17308-88 | кг | 0.004 | 0.004 | 401 | 2
18.9 | 261-107-0458 | Нитки швейные ГОСТ 6309-93 | кг | 0.002 | 0.002 | 1416 | 3
18.10 | 252-207-3979 | Перемычки гибкие, тип ПГС-50 | шт. | 1 | 1 | 1446 | 1446
18.11 | 261-201-0361 | Лак электроизоляционный 318 ГОСТ Р 52165-2003 | кг | 0.02 | 0.02 | 246 | 5
18.12 | 217-302-0105 | Электрод типа Э42А, Э46А, Э50А ГОСТ 9467-75, марки УОНИ-13/45 диаметром 4 мм | кг | 0.07 | 0.07 | 1154 | 81
18.13 | 261-107-0961 | Бирки маркировочные | 100 шт. | 0.231 | 0.231 | 1438 | 332
18.14 | 236-203-0109 | Эмаль атмосферостойкая СТ РК 3262-2018 ПФ-115 | т | 3e-05 | 3e-05 | 859685 | 26
18.15 | 247-216-1102 | Изолента ПВХ | кг | 0.04 | 0.04 | 4837 | 193
|  | Итого материалов: |  |  |  | 4523 | 4523
19 | 1308-0207-0210 ЭСН РК 8.04-02-2024 Кзтр и Кэм=1,03 | Монтаж проводника заземляющего из медного изолированного провода, сечение 25 мм2, открыто по строительным основаниям | м |  | 10 | 2989 | 29890
Состав работ: 1. Установка деталей крепления 2. Раскладка и прокладка проводов 3. Присоединение
19.1 | 099-0100 | Затраты труда машинистов | чел.-ч | 0.000618 | 0.00618 | 4854.37 | 30
19.2 | 004-0138 | Затраты труда рабочих (средний разряд работы 3,8). Работы по устройству внутренних и наружных инженерных систем | чел.-ч | 0.4017 | 4.017 | 7232 | 29051
|  | Итого оплата труда: |  |  |  | 2908 | 29080
19.3 | 343-302-0201 | Дрели электрические | маш.-ч | 0.13184 | 1.3184 | 18 | 27
19.4 | 314-102-0101 | Краны на автомобильном ходу максимальной грузоподъёмностью 10 т | маш.-ч | 0.000309 | 0.00309 | 15659 | 53
|  | в т.ч. затраты труда машинистов, экипаж 1 | чел.-ч | 0.000309 | 0.00309 | 5410 | 17
19.5 | 331-101-0101 | Автомобили бортовые грузоподъёмностью до 5 т | маш.-ч | 0.000309 | 0.00309 | 10229 | 35
|  | в т.ч. затраты труда машинистов, экипаж 1 | чел.-ч | 0.000309 | 0.00309 | 3788 | 12
|  | Итого эксплуатация машин: |  |  |  | 11 | 110
19.6 | 261-107-0224 | Дюбели распорные полипропиленовые | 100 шт. | 0.0204 | 0.204 | 594 | 121
19.7 | 261-404-0209 | Скобы двухлапковые ГОСТ Р 51177-2017 | 10 шт. | 0.204 | 2.04 | 300 | 612
|  | Итого материалов: |  |  |  | 73 | 730
20 | 1311-0801-0101 ЭСН РК 8.04-02-2022 Изм. и доп. вып. 42 Кзтр и Кэм=1,03 | Проводки электрические. Присоединение к приборам под винт с оконцеванием наконечником | конец |  | 100 | 815 | 81500
20.1 | 007-0143 | Затраты труда рабочих (средний разряд работы 4,3). Работы по монтажу оборудования | чел.-ч | 0.1133 | 11.33 | 6998 | 79287
|  | Итого оплата труда: |  |  |  | 793 | 79300
Удаленные ресурсы
| 261-107-0783 | Трубка полихлорвиниловая | кг | 0.0004
20.2 | 261-107-0367 | Дихлорэтан технический ГОСТ 1942-86 1 сорта | т | 2e-07 | 2e-05 | 143127 | 3
20.3 | 261-107-0936 | Канифоль сосновая ГОСТ 19113-84 | т | 2e-07 | 1.9e-05 | 1576025 | 30
20.4 | 261-107-0968 | Припои оловянно-свинцовые бессурьмянистые марки ПОС61 ГОСТ 21931-76 | кг | 0.00077 | 0.077 | 10935 | 842
20.5 | 261-107-0961 | Бирки маркировочные | 100 шт. | 0.01 | 1 | 1438 | 1438
20.6 | 217-701-0225 | Спирт этиловый ректификованный технический ГОСТ 18300-87 | кг | 0.00029 | 0.029 | 445 | 13
|  | Итого материалов: |  |  |  | 22 | 2200
КАБЕЛИ И ПРОВОДА (СО 215-KZ-DUCGF-BOM-001-36015, лист 7)
21 | 552-103-0100 п.180 НДЦС РК 8.04-07-2025, п. 3.7 а), Кмат=0,981 | Кабель медный огнестойкий бронированный ,с общим и индивидуальным экранами,серый, 1х2х1.0 мм2 | м |  | 5.1 | 3108.79 | 15855
Формула объема = 5*1,02
22 | 552-103-0100 п.179 НДЦС РК 8.04-07-2025, п. 3.7 а), Кмат=0,981 | Кабель медный огнестойкий бронированный ,с медными жилами ,с общим и индивидуальным экранами,серый, 1х3х1.0 мм2 | м |  | 91.8 | 3147.05 | 288899
Формула объема = 90*1,02
23 | 552-103-0100 п.178 НДЦС РК 8.04-07-2025, п. 3.7 а), Кмат=0,981 | Кабель медный огнестойкий бронированный ,с общим и индивидуальным экранами, серый, 1х3х1.5 мм2 | м |  | 188.7 | 3016.73 | 569257
Формула объема = 185*1,02
24 | 552-103-0100 п.177 НДЦС РК 8.04-07-2025, п. 3.7 а), Кмат=0,981 | Кабель медный огнестойкий бронированный ,с общим и индивидуальным экранами, серый, 10х3х1.5 мм2 | м |  | 188.7 | 14692.44 | 2772463
Формула объема = 185*1,02
25 | 243-142-0313 ССЦ РК 8.04-08-2025 | Провода силовые изоляция из ПВХ, для электрических установок на напряжение до 450/750 В ГОСТ 26445-85, марки ПВ3 сечением 10 мм2 | м |  | 10.2 | 569 | 5804
Формула объема = 10*1,02
26 | 243-902-1002 ССЦ РК 8.04-08-2025 | Наконечник медный луженый кабельный ГОСТ 23469.0-81 марки JG-10 | 100 шт. |  | 1 | 12700 | 12700
Формула объема = 100/100
КАБЕЛЬНЫЕ ЛОТКИ И ЗАКЛАДНЫЕ МЕТАЛЛОКОНСТРУКЦИИ (СО 215-KZ-DUCGF-BOM-001-36015, лист 8)
27 | 274-309-0710-0395 ПрСЦ 03.2026 № 1-3 | Лоток кабельный перфорированный шириной 50мм, высотой 50мм, толщиной 1.5мм, длиной 3 м в горячеоцинкованном исполнении типа CABLE TRAY SPB-RF50 CT-50-3000-1.5 HDG | м |  | 3.06 | 11872 | 36328
Формула объема = 3*1,02
28 | 274-309-0718-2015 ПрСЦ 03.2026 № 1-3 | Крышка перфорированного кабельного лотка ширинойй 50мм, длиной 3м в горячеоцинкованном исполнении типа COVER SPB CO-CT-50-3000 HDG | м |  | 3.06 | 6683 | 20450
Формула объема = 3*1,02
29 | 274-309-0719-2287 ПрСЦ 03.2026 № 1-3 | Зажим для крышки стандартный для лотков высотой 50мм, 75мм, 100мм типа COVER CLAMP SPB50/75/100 CC PT HDG | шт. |  | 4 | 850 | 3400
30 | 274-309-0719-1228 ПрСЦ 03.2026 № 1-3 | Заглушка торцевая типа KZ-ЗТ 50х50-0,7-ОЦ | шт. |  | 1 | 2505 | 2505
31 | 272-205-0305-0019 ПрСЦ 03.2026 № 1-2 | Консоль с профилем,MT-BR-40D, O4 600 OC, типа Hilti | шт. |  | 3 | 87968 | 263904
32 | 272-205-0306-0012 ПрСЦ 03.2026 № 1-2 | Гайка монтажная к профиля, TL MT-TL, M8 OC, типа Hilti | шт. |  | 6 | 1189 | 7134
33 | 217-101-0101 ССЦ РК 8.04-08-2025 | Болт с гайкой и шайбой ГОСТ ISO 8992-2015 оцинкованный | кг |  | 0.084 | 1092 | 92
Формула объема = 6*0,014
34 | 274-309-0719-2341 ПрСЦ 03.2026 № 1-3 | Болт в комплекте со стопорной гайкой М6х20 из нержавеющей стали типа LOCKING BOLT SET LB-SET-LN-AV-M6X20 A4 | шт. |  | 15 | 404 | 6060
МОНТАЖНЫЕ ИЗДЕЛИЯ И МАТЕРИАЛЫ (СО 215-KZ-DUCGF-BOM-001-36015, лист 8)
35 | 247-202-1515 п.8 НДЦС РК 8.04-07-2025, п. 3.7 а), Кмат=0,981 | Комплектующие ПС(Коробка соединительная ,характеристики в соотвествии с ОЛ) | шт |  | 1 | 257935 | 257935
Формула стоимости = 305000*Ф4
36 | 241-207-1320 ССЦ РК 8.04-08-2025 | Труба кабельная высокопрочная спиральная гибкая ПНД, с протяжкой, SN22, 1250Н, PE100 ГОСТ Р МЭК 61386.24-2014 ВКТСп100, УФ DN/OD 132 | м |  | 107.1 | 2673 | 286278
Формула объема = 105*1,02
37 | 249-101-0102 ССЦ РК 8.04-08-2025 | Лента защитно-сигнальная для обозначения мест прокладки кабелей размерами 50 м х 0,25 м | м |  | 190.55 | 941 | 179308
Формула объема = 185*1,03
38 | 273-502-0201-0035 ПрСЦ 03.2026 № 1-2 | Пена терморасширяющаяся противопожарная типа CP 620, на двухкомпонентной полиуретановой основе, для герметизации небольших и средних проходок кабелей, лотков, металлических и пластиковых труб в бетонных, кирпичных и гипсокартонных конструкциях, 300 мл | шт. |  | 2 | 33460 | 66920
39 | 273-502-0201-0038 ПрСЦ 03.2026 № 1-2 | Герметик силиконовый типа CP 601S противопожарный эластичный, для герметизации деформационных, монтажных и примыкающих швов, проходок труб и кабелей в бетонных, кирпичных, металлических, гипсокартонных и стеклянных конструкциях, 600 мл | шт. |  | 2 | 23272 | 46544
40 | 273-401-0103-0035 ПрСЦ 03.2026 № 1-2 | Плита теплоизоляционная из базальтовой минеральной ваты на органическом связующем типа ISOTEC плотностью 110 кг/м³, марки FireProtect Concrete | м³ |  | 0.03 | 47099 | 1413
МОНТАЖНЫЕ ИЗДЕЛИЯ И МАТЕРИАЛЫ - ШКАФЫ (СО 215-KZ-DUCGF-BOM-001-36015, лист 9)
41 | 1308-0303-0601 ЭСН РК 8.04-02-2024 Кзтр и Кэм=1,03 | Установка автомата одно-, двух-, трехполюсного на стене или колонне, на ток до 25 А | шт. |  | 5 | 10506 | 52530
Состав работ: 1. Изготовление и установка конструкций 2. Установка выключателей 3. Заземление 4. Присоединение
Формула объема = 1+2+2
41.1 | 004-0139 | Затраты труда рабочих (средний разряд работы 3,9). Работы по устройству внутренних и наружных инженерных систем | чел.-ч | 1.03 | 5.15 | 7352 | 37863
|  | Итого оплата труда: |  |  |  | 7573 | 37865
41.2 | 343-302-0201 | Дрели электрические | маш.-ч | 0.0412 | 0.206 | 18 | 4
41.3 | 315-103-0501 | Установки постоянного тока для ручной дуговой сварки | маш.-ч | 0.1339 | 0.6695 | 278 | 214
|  | Итого эксплуатация машин: |  |  |  | 44 | 220
41.4 | 222-509-0801 | Конструкции стальные индивидуальные решетчатые ГОСТ 23118-2019 сварные массой до 0,1 т | т | 0.001 | 0.005 | 1180596 | 5903
41.5 | 217-101-0107 | Болт с гайкой и шайбой ГОСТ ISO 8992-2015 строительный | т | 4.9e-05 | 0.000245 | 954056 | 234
41.6 | 261-107-0224 | Дюбели распорные полипропиленовые | 100 шт. | 0.014 | 0.07 | 594 | 42
41.7 | 261-107-0914 | Вазелин технический | кг | 0.006 | 0.03 | 939 | 28
41.8 | 261-107-0450 | Шпагат бумажный ГОСТ 17308-88 | кг | 0.001 | 0.005 | 401 | 2
41.9 | 261-107-0458 | Нитки швейные ГОСТ 6309-93 | кг | 0.001 | 0.005 | 1416 | 7
41.10 | 252-207-3979 | Перемычки гибкие, тип ПГС-50 | шт. | 1 | 5 | 1446 | 7230
41.11 | 261-201-0361 | Лак электроизоляционный 318 ГОСТ Р 52165-2003 | кг | 0.006 | 0.03 | 246 | 7
41.12 | 217-302-0105 | Электрод типа Э42А, Э46А, Э50А ГОСТ 9467-75, марки УОНИ-13/45 диаметром 4 мм | кг | 0.07 | 0.35 | 1154 | 404
41.13 | 261-107-0961 | Бирки маркировочные | 100 шт. | 0.02 | 0.1 | 1438 | 144
41.14 | 236-203-0109 | Эмаль атмосферостойкая СТ РК 3262-2018 ПФ-115 | т | 3.6e-05 | 0.00018 | 859685 | 155
41.15 | 247-216-1102 | Изолента ПВХ | кг | 0.012 | 0.06 | 4837 | 290
|  | Итого материалов: |  |  |  | 2889 | 14445
42 | 247-204-0704 ССЦ РК 8.04-08-2025 | Выключатель автоматический типа ВА47-29 - характеристика "С" 1P 2А 4,5 кА "C" | шт. |  | 1 | 920 | 920
43 | 247-204-0731 ССЦ РК 8.04-08-2025 | Выключатель автоматический типа ВА47-29 - характеристика "С" 2P 6А 4,5 кА "C" | шт. |  | 2 | 1414 | 2828
44 | 247-211-0309 ССЦ РК 8.04-08-2025 | Реле промежуточные типа РЭК78 4(MY4), 3 А, 24 В, DC | шт. |  | 2 | 1178 | 2356
45 | 247-211-0502 ССЦ РК 8.04-08-2025 | Разъем РРМ78 для РЭК78 4(PYF14A) для РЭК78/4(MY4) | шт. |  | 2 | 576 | 1152
46 | 1308-0103-3101 ЭСН РК 8.04-02-2024 Кзтр и Кэм=1,03 | Монтаж зажима наборного без кожуха | шт. |  | 25 | 3131 | 78275
Состав работ: 1. Сборка и установка зажимов 2. Присоединение
46.1 | 099-0100 | Затраты труда машинистов | чел.-ч | 0.002266 | 0.05665 | 4413.06 | 250
46.2 | 004-0140 | Затраты труда рабочих (средний разряд работы 4). Работы по устройству внутренних и наружных инженерных систем | чел.-ч | 0.412 | 10.3 | 7469 | 76931
|  | Итого оплата труда: |  |  |  | 3087 | 77175
46.3 | 315-103-0501 | Установки постоянного тока для ручной дуговой сварки | маш.-ч | 0.001957 | 0.048925 | 278 | 16
46.4 | 314-102-0101 | Краны на автомобильном ходу максимальной грузоподъёмностью 10 т | маш.-ч | 0.001133 | 0.028325 | 15659 | 487
|  | в т.ч. затраты труда машинистов, экипаж 1 | чел.-ч | 0.001133 | 0.028325 | 5410 | 153
46.5 | 331-101-0101 | Автомобили бортовые грузоподъёмностью до 5 т | маш.-ч | 0.001133 | 0.028325 | 10229 | 317
|  | в т.ч. затраты труда машинистов, экипаж 1 | чел.-ч | 0.001133 | 0.028325 | 3788 | 107
|  | Итого эксплуатация машин: |  |  |  | 33 | 825
Удаленные ресурсы
| 261-404-0619 | Зажимы наборные ГОСТ Р 51177-2017 | шт. | 1.02
46.6 | 214-208-0103 | Прокат сортовой стальной горячекатаный полосовой из углеродистой стали ГОСТ 535-2005 шириной от 80 до 200 мм, толщиной от 5 до 60 мм | т | 3e-05 | 0.00075 | 461421 | 346
46.7 | 236-203-0109 | Эмаль атмосферостойкая СТ РК 3262-2018 ПФ-115 | т | 8e-06 | 0.0002 | 859685 | 172
|  | Итого материалов: |  |  |  | 21 | 525
47 | 541-801-5102-0008 ПрСЦ 03.2026 № 1-5 | Клеммы типа Phoenix contact UT 2,5-MT с ножевыми размыкателями, модели 3046362 | шт. |  | 25 | 1902 | 47550
48 | 541-801-5102-0005 ПрСЦ 03.2026 № 1-5 | Фиксатор типа Phoenix contact концевой CLIPFIX 35-5, модели 3022276 | шт. |  | 6 | 428 | 2568
49 | 541-801-5102-0015 ПрСЦ 03.2026 № 1-5 | Перемычка FBS 5-8, модели 3030310 | шт. |  | 2 | 1320 | 2640
50 | 541-801-5102-0017 ПрСЦ 03.2026 № 1-5 | Перемычка FBS 10-8, модели 3030323 | шт. |  | 2 | 2694 | 5388
51 | 1311-0601-0201 ЭСН РК 8.04-02-2022 Изм. и доп. вып. 32 Кзтр и Кэм=1,03 | Проводки электрические. Монтаж в щитах и пультах шкафных и панельных | м |  | 10 | 739 | 7390
51.1 | 007-0150 | Затраты труда рабочих (средний разряд работы 5). Работы по монтажу оборудования | чел.-ч | 0.0927 | 0.927 | 7906 | 7329
|  | Итого оплата труда: |  |  |  | 733 | 7330
51.2 | 261-107-0961 | Бирки маркировочные | 100 шт. | 0.0025 | 0.025 | 1438 | 36
51.3 | 251-305-0110 | Прокладки резиновые (пластина техническая прессованная) | кг | 0.002 | 0.02 | 951 | 19
|  | Итого материалов: |  |  |  | 6 | 60
52 | 243-142-0305 ССЦ РК 8.04-08-2025 | Провода силовые изоляция из ПВХ, для электрических установок на напряжение до 450/750 В ГОСТ 26445-85, марки ПВ3 сечением 1,5 мм2 | м |  | 10.2 | 88 | 898
Формула объема = 10*1,02
|  | ИТОГО прямые затратыпо подразделу 3: |  |  |  |  | 5971749
в том числе
|  | Стоимость общестроительных работ | тенге |  |  |  | 4593468
|  | Материалы | тенге |  |  |  | 4593468
|  | Стоимость монтажных работ | тенге |  |  |  | 1062200
|  | Всего заработная плата | тенге |  |  |  | 835088
|  | Эксплуатация машин | тенге |  |  |  | 226396
|  | В том числе заработная плата машинистов | тенге |  |  |  | 66386
|  | Материалы | тенге |  |  |  | 67102
|  | Нормативная трудоемкость | чел.-ч |  |  |  | 125
|  | ИТОГО по подразделу 3: | чел.-ч |  |  |  | 5971749
|  | Всего заработная плата | тенге |  |  |  | 835088
|  | Всего эксплуатация машин | тенге |  |  |  | 226396
|  | В том числе заработная плата машинистов | тенге |  |  |  | 66386
|  | Всего материалы | тенге |  |  |  | 4660570
|  | Нормативная трудоемкость | чел.-ч |  |  |  | 125
|  | ИТОГО прямые затратыпо разделу 1: |  |  |  |  | 9537251
в том числе
|  | Стоимость общестроительных работ | тенге |  |  |  | 5024214
|  | Всего заработная плата | тенге |  |  |  | 392774
|  | Материалы | тенге |  |  |  | 4631440
|  | Нормативная трудоемкость | чел.-ч |  |  |  | 70
|  | Стоимость монтажных работ | тенге |  |  |  | 1096066
|  | Всего заработная плата | тенге |  |  |  | 868689
|  | Эксплуатация машин | тенге |  |  |  | 226417
|  | В том числе заработная плата машинистов | тенге |  |  |  | 66390
|  | Материалы | тенге |  |  |  | 67350
|  | Нормативная трудоемкость | чел.-ч |  |  |  | 130
|  | ИТОГО по разделу 1: | чел.-ч |  |  |  | 9537251
|  | Всего заработная плата | тенге |  |  |  | 1261463
|  | Всего эксплуатация машин | тенге |  |  |  | 226417
|  | В том числе заработная плата машинистов | тенге |  |  |  | 66390
|  | Всего материалы | тенге |  |  |  | 4698790
|  | Нормативная трудоемкость | чел.-ч |  |  |  | 200
|  | ВСЕГО по смете: |  |  |  |  | 9537251
в том числе
|  | Стоимость общестроительных работ | тенге |  |  |  | 5024214
|  | Всего заработная плата | тенге |  |  |  | 392774
|  | Материалы | тенге |  |  |  | 4631440
|  | Нормативная трудоемкость | чел.-ч |  |  |  | 70
|  | Стоимость монтажных работ | тенге |  |  |  | 1096066
|  | Всего заработная плата | тенге |  |  |  | 868689
|  | Эксплуатация машин | тенге |  |  |  | 226417
|  | В том числе заработная плата машинистов | тенге |  |  |  | 66390
|  | Материалы | тенге |  |  |  | 67350
|  | Нормативная трудоемкость | чел.-ч |  |  |  | 130
|  | ИТОГО по смета: | чел.-ч |  |  |  | 9537251
|  | Всего заработная плата | тенге |  |  |  | 1261463
|  | Всего эксплуатация машин | тенге |  |  |  | 226417
|  | В том числе заработная плата машинистов | тенге |  |  |  | 66390
|  | Всего материалы | тенге |  |  |  | 4698790
|  | Нормативная трудоемкость | чел.-ч |  |  |  | 200
| Составил |  |  |  |  | Заозерова М.А.
(должность, подпись, расшифровка подписи)
| Проверил |  |  |  |  | Смолина Г.Д.
(должность, подпись, расшифровка подписи)

## Э153617 Форма 4
[5 empty] | НДЦС РК 8.01-08-2022 | Форма 4*
Наименование стройки |  | Дунга Оперэйтинг ГмбХ."Модернизация экспортного нефтепровода от ЦПС до КУУН.Месторождение Дунга Мангистауской области".2й пусковой комплекс
Наименование объекта |  | Обустройство площадок камер запуска и приема скребка.КУУН
Локальная смета № 2-02-01-03
(Локальный сметный расчет)
| на | Молниеприемник
(наименование работ и затрат)
Основание: 1175264/2025/1-02-01-АС л.20,215-KZ-DUCGF-CIV-LST-000-36018-АС.ВОР
|  |  | Сметная стоимость |  | 3159.481 | тыс. тенге
|  |  | Средства на оплату труда |  | 463.531 | тыс. тенге
|  |  | Нормативная трудоемкость |  | 0.066 | тыс. чел.-ч
Составлен(а) в ценах декабря 2025 г.
Номер по порядку | Обоснование | Наименование работ и затрат | Единица измерения | Количество | Стоимость единицы измерения, тенге | Общая стоимость, тенге
1 | 2 | 3 | 4 | 5 | 6 | 7
|  | ВСЕГО по смете: |  |  |  | 3159481
из них:
|  | затраты на труд рабочих | тенге |  |  | 393369
|  | в том числе оплата труда рабочих | тенге |  |  | 201797
|  | машины и механизмы | тенге |  |  | 281962
|  | в том числе оплата труда машинистов | тенге |  |  | 70162
|  | материалы, изделия и конструкции | тенге |  |  | 2484150
|  | нормативная трудоемкость | чел.-ч | 66
| Раздел 1: | ОПОРА ОСВЕЩЕНИЯ СО СТОЙКОЙ СК-22 - 2 ШТ |  |  |  | 3159481
из них:
|  | затраты на труд рабочих | тенге |  |  | 393369
|  | в том числе оплата труда рабочих | тенге |  |  | 201797
|  | машины и механизмы | тенге |  |  | 281962
|  | в том числе оплата труда машинистов | тенге |  |  | 70162
|  | материалы, изделия и конструкции | тенге |  |  | 2484150
|  | нормативная трудоемкость | чел.-ч | 66
| Подраздел 1: | СТРОИТЕЛЬНЫЕ РАБОТЫ (215-KZ-DUCGF-CIV-DWG-038-36021 л.20, ВОР 215-KZ-DUCGF-CIV-LST-000-36018 л.31) |  |  |  | 2804854
из них:
|  | затраты на труд рабочих | тенге |  |  | 318399
|  | в том числе оплата труда рабочих | тенге |  |  | 162734
|  | машины и механизмы | тенге |  |  | 261554
|  | в том числе оплата труда машинистов | тенге |  |  | 64945
|  | материалы, изделия и конструкции | тенге |  |  | 2224901
|  | нормативная трудоемкость | чел.-ч | 52
1 | 1133-0101-0303 ЭСН РК 8.04-01-2024 Кзтр и Кэм=1,04 | Бурение котлованов на глубину до 4 м группа грунтов 1 | котлован | 2 | 17291 | 34582
Состав работ: 1. Установка буровой машины и выверка штанги бура над отметкой центра котлована 2. Бурение котлована диаметром до 1 м 3. Наращивание шнека (при бурении котлована на глубину более 4 м) 4. Очистка бура и откидывание грунта от бровки котлована
Формула объема = 1*2
из них:
1.1 |  | затраты на труд рабочих |  |  | 5252 | 10504
|  | в том числе оплата труда рабочих |  |  | 2679 | 5358
1.1.1 | 005-0140 | Затраты труда рабочих (средний разряд работы 4). Специальные строительные и монтажные работы по устройству линейных сооружений | чел.-ч | 1.4144 | 7427 | 10505
1.2 |  | машины и механизмы |  |  | 12039 | 24078
|  | в том числе оплата труда машинистов |  |  | 3995 | 7990
1.2.1 | 311-601-1101 | Машины бурильно-крановые с глубиной бурения 3,5 м на автомобиле | маш.-ч | 1.4768 | 14883 | 24078
|  | в т.ч. затраты труда машинистов, экипаж 1 | чел.-ч | 1.4768 | 5410 | 7989
2 | 1133-0107-0110 ЭСН РК 8.04-01-2024 Кзтр и Кэм=1,04 | Установка в пробуренные котлованы сборных железобетонных центрифугированных стоек порталов без оттяжек массой до 5 т | м³ сборных железобетонных конструкций | 3.834 | 74538 | 285779
Состав работ: 1. Установка, крепление и выверка конструкций 2. Устройство щебеночных подушек 3. Заделка пазух котлованов бетоном
Формула объема = 1,917*2
из них:
2.1 |  | затраты на труд рабочих |  |  | 41521 | 159192
|  | в том числе оплата труда рабочих |  |  | 21175 | 81185
2.1.1 | 005-0143 | Затраты труда рабочих (средний разряд работы 4,3). Специальные строительные и монтажные работы по устройству линейных сооружений | чел.-ч | 20.2558 | 7859 | 159190
2.2 |  | машины и механизмы |  |  | 33017 | 126587
|  | в том числе оплата труда машинистов |  |  | 7455 | 28582
2.2.1 | 313-302-0201 | Вибратор глубинный | маш.-ч | 4.9918 | 57 | 327
2.2.2 | 314-102-0104 | Краны на автомобильном ходу максимальной грузоподъёмностью 25 т | маш.-ч | 4.3063 | 25856 | 123870
|  | в т.ч. затраты труда машинистов, экипаж 1 | чел.-ч | 4.3063 | 6466 | 27845
2.2.3 | 331-101-0102 | Автомобили бортовые грузоподъёмностью до 8 т | маш.-ч | 0.19458 | 11179 | 2391
|  | в т.ч. затраты труда машинистов, экипаж 1 | чел.-ч | 0.19458 | 3788 | 737
3 | 225-204-0401 ССЦ РК 8.04-08-2025 | Стойка предварительно напряженная коническая для опор воздушных линий электропередачи напряжением 35 кВ - 750 кВ СТ РК 2387-2013 марки СК 22.1-1.3 | шт. | 2 | 528983 | 1057966
Формула объема = 1*2
4 | 211-201-0406 ССЦ РК 8.04-08-2025 | Щебень из плотных горных пород для строительных работ М600 СТ РК 1284-2004 фракция 20-40 мм | м³ | 0.5 | 6346 | 3173
Формула объема = 0,25*2
5 | 222-525-0401 ССЦ РК 8.04-08-2025 ССЦ РК 8.04-08-2025,табл.6 | Отдельные конструктивные элементы зданий и сооружений с преобладанием толстолистовой стали средняя масса сборочной единицы до 0,5 т/ОГОЛОВОК,СТАЛЬ С245 | т | 0.1664 | 1171956 | 195013
Формула объема = 0,08*1,04*2
6 | 212-101-2103 ССЦ РК 8.04-08-2025 | Бетон тяжелый класса В20, сульфатостойкий ГОСТ 7473-2010 F100, W6 | м³ | 7.72 | 35117 | 271103
Формула объема = 3,86*2
7 | 1113-0101-0313 ЭСН РК 8.04-01-2024 Кзтр и Кэм=1,02 | Устройство гидроизоляции из полиэтиленовой пленки насухо в один слой | м² изолируемой поверхности | 7.6 | 215 | 1634
Состав работ: 1. Раскатка рулонов с нарезкой на полотнища 2. Укладка полиэтиленовой пленки в один слой на плиты перекрытий с напуском полотен
Формула объема = 3,8*2
из них:
7.1 |  | затраты на труд рабочих |  |  | 213 | 1619
|  | в том числе оплата труда рабочих |  |  | 112 | 851
7.1.1 | 003-0130 | Затраты труда рабочих (средний разряд работы 3). Работы отделочные и изоляционные | чел.-ч | 0.26744 | 6056 | 1620
7.2 |  | машины и механизмы |  |  | 2 | 15
|  | в том числе оплата труда машинистов |  |  | 1 | 8
7.2.1 | 331-101-0101 | Автомобили бортовые грузоподъёмностью до 5 т | маш.-ч | 0.0015504 | 10229 | 17
|  | в т.ч. затраты труда машинистов, экипаж 1 | чел.-ч | 0.0015504 | 3788 | 6
8 | 261-107-0509 ССЦ РК 8.04-08-2025 | Пленка полиэтиленовая, толщина 0,2-0,5 мм ГОСТ 10354-82 | т | 0.0049784 | 521019 | 2594
Формула объема = 3,8*1,78*0,000368*2
9 | 1133-0101-0114 ЭСН РК 8.04-01-2024 Кзтр и Кэм=1,04 | Установка сборных железобетонных ригелей к железобетонным опорам объемом до 0,3 м³ | м³ | 0.8 | 84694 | 67755
Состав работ: 1. Установка и выверка сборных конструкций и анкеров 2. Укладка шин заземлителей в котлован
Формула объема = 0,2*2*2
из них:
9.1 |  | затраты на труд рабочих |  |  | 45725 | 36580
|  | в том числе оплата труда рабочих |  |  | 23321 | 18657
9.1.1 | 005-0135 | Затраты труда рабочих (средний разряд работы 3,5). Специальные строительные и монтажные работы по устройству линейных сооружений | чел.-ч | 5.3581 | 6827 | 36580
9.2 |  | машины и механизмы |  |  | 38969 | 31175
|  | в том числе оплата труда машинистов |  |  | 11560 | 9248
9.2.1 | 314-401-1001 | Краны на тракторе 121 кВт (165 л.с.), грузоподъёмность 5 т | маш.-ч | 1.7222 | 13990 | 26539
|  | в т.ч. затраты труда машинистов, экипаж 1 | чел.-ч | 1.7222 | 4528 | 7798
9.2.2 | 332-501-0201 | Спецавтомашины-вездеходы грузоподъёмностью до 8 т | маш.-ч | 0.38272 | 11029 | 4637
|  | в т.ч. затраты труда машинистов, экипаж 1 | чел.-ч | 0.38272 | 3788 | 1450
10 | 225-204-1504 ССЦ РК 8.04-08-2025 | Ригель для закрепления железобетонных опор ГОСТ 13015-2012 марки АР 5 | шт. | 4 | 53874 | 215496
Формула объема = 2*2
11 | 222-509-1006 ССЦ РК 8.04-08-2025 | Закладные детали и детали крепления ГОСТ 23118-2019 массой не более 50 кг с преобладанием профильного проката, с отверстиями и без отверстий, соединяемые на сварке/ДЕТАЛЬ Д-14 | т | 0.0548 | 1230130 | 67411
Формула объема = 2*13,7/1000*2
12 | 1133-0101-0112 ЭСН РК 8.04-01-2024 Кзтр и Кэм=1,04 | Установка сборных железобетонных плит опорных и подкладных объемом до 1,5 м³ | м³ | 0.034 | 43199 | 1469
Состав работ: 1. Установка и выверка сборных конструкций и анкеров 2. Укладка шин заземлителей в котлован
Формула объема = 0,017*2
из них:
12.1 |  | затраты на труд рабочих |  |  | 17253 | 587
|  | в том числе оплата труда рабочих |  |  | 8800 | 299
12.1.1 | 005-0135 | Затраты труда рабочих (средний разряд работы 3,5). Специальные строительные и монтажные работы по устройству линейных сооружений | чел.-ч | 0.085925 | 6827 | 587
12.2 |  | машины и механизмы |  |  | 25946 | 882
|  | в том числе оплата труда машинистов |  |  | 6548 | 223
12.2.1 | 314-401-1001 | Краны на тракторе 121 кВт (165 л.с.), грузоподъёмность 5 т | маш.-ч | 0.020862 | 13990 | 321
|  | в т.ч. затраты труда машинистов, экипаж 1 | чел.-ч | 0.020862 | 4528 | 94
12.2.2 | 332-501-0201 | Спецавтомашины-вездеходы грузоподъёмностью до 8 т | маш.-ч | 0.0063648 | 11029 | 77
|  | в т.ч. затраты труда машинистов, экипаж 1 | чел.-ч | 0.0063648 | 3788 | 24
12.2.3 | 334-101-0402 | Тракторы на гусеничном ходу с лебедкой мощностью 132 кВт (180 л.с.) | маш.-ч | 0.022984 | 18886 | 484
|  | в т.ч. затраты труда машинистов, экипаж 1 | чел.-ч | 0.022984 | 4528 | 104
13 | 225-204-1104 ССЦ РК 8.04-08-2025 | Подпятник для стоек воздушных линий электропередач ГОСТ 13015-2012 марки П 2 | шт. | 2 | 6784 | 13568
Формула объема = 1*2
14 | 1113-0101-0208 ЭСН РК 8.04-01-2024 Кзтр и Кэм=1,02 | Устройство гидроизоляции битумной поверхности вертикальной в 2 слоя по выровненной поверхности бутовой кладки, кирпичу, бетону | м² поверхности | 23.2 | 1442 | 33454
Состав работ: 1. Огрунтовка поверхности 2. Нанесение слоев битумной мастики с разогреванием ее
Формула объема = 11,6*2
из них:
14.1 |  | затраты на труд рабочих |  |  | 1142 | 26494
|  | в том числе оплата труда рабочих |  |  | 592 | 13734
14.1.1 | 002-0137 | Затраты труда рабочих (средний разряд работы 3,7). Работы по устройству несущих и ограждающих конструкций | чел.-ч | 3.8099 | 6954 | 26494
14.2 |  | машины и механизмы |  |  | 23 | 534
|  | в том числе оплата труда машинистов |  |  | 8 | 186
14.2.1 | 331-101-0101 | Автомобили бортовые грузоподъёмностью до 5 т | маш.-ч | 0.047328 | 10229 | 530
|  | в т.ч. затраты труда машинистов, экипаж 1 | чел.-ч | 0.047328 | 3788 | 179
14.3 |  | материалы, изделия и конструкции |  |  | 277 | 6426
14.3.1 | 235-201-0101 | Праймер битумный ГОСТ 30693-2000 эмульсионный | кг | 11.6 | 554 | 6426
15 | 216-201-1001 ССЦ РК 8.04-08-2025 | Битумно-латексная эмульсия на водной основе для гидроизоляции фундаментов, устройства и ремонта мастичных и рулонных кровель, антикоррозионной защиты строительных конструкций | л | 22.04 | 1943 | 42824
Формула объема = 11,6*0,95*2
16 | 1133-0108-0115 ЭСН РК 8.04-01-2024 Кзтр и Кэм=1,04 | Установка сварных стальных молниеотводов и тросостоек массой до 0,2 т | т | 0.246 | 609589 | 149959
Состав работ: 1. Подача деталей к месту сборки 2. Строповка, подъем, установка, выверка и закрепление конструкций
из них:
16.1 |  | затраты на труд рабочих |  |  | 289337 | 71177
|  | в том числе оплата труда рабочих |  |  | 147559 | 36300
16.1.1 | 005-0143 | Затраты труда рабочих (средний разряд работы 4,3). Специальные строительные и монтажные работы по устройству линейных сооружений | чел.-ч | 9.0567 | 7859 | 71177
16.2 |  | машины и механизмы |  |  | 315509 | 77615
|  | в том числе оплата труда машинистов |  |  | 75472 | 18566
16.2.1 | 314-504-0104 | Автогидроподъемники высотой подъема 28 м | маш.-ч | 1.6118 | 22097 | 39650
|  | в т.ч. затраты труда машинистов, экипаж 1 | чел.-ч | 1.6118 | 5410 | 8720
16.2.2 | 315-201-0102 | Агрегаты сварочные передвижные с дизельным двигателем, с номинальным сварочным током 250-400 А | маш.-ч | 1.5043 | 1339 | 2316
16.2.3 | 314-102-0103 | Краны на автомобильном ходу максимальной грузоподъёмностью 16 т | маш.-ч | 1.8165 | 17741 | 35586
|  | в т.ч. затраты труда машинистов, экипаж 1 | чел.-ч | 1.8165 | 5410 | 9827
16.2.4 | 331-101-0102 | Автомобили бортовые грузоподъёмностью до 8 т | маш.-ч | 0.0051168 | 11179 | 63
|  | в т.ч. затраты труда машинистов, экипаж 1 | чел.-ч | 0.0051168 | 3788 | 19
16.3 |  | материалы, изделия и конструкции |  |  | 4743 | 1167
16.3.1 | 261-107-0567 | Электроды, d=4 мм, Э42 СТ РК ISO 2560-2012 | т | 0.004182 | 278998 | 1167
17 | 222-525-0301 ССЦ РК 8.04-08-2025 ССЦ РК 8.04-08-2025,табл.6 | Отдельные конструктивные элементы зданий и сооружений с преобладанием гнутосварных профилей и круглых труб средняя масса сборочной единицы до 0,1 т/СТАЛЬ С245 | т | 0.246 | 1226248 | 301657
18 | 217-101-0101 ССЦ РК 8.04-08-2025 | Болт с гайкой и шайбой ГОСТ ISO 8992-2015 оцинкованный | кг | 2.76 | 1092 | 3014
Формула объема = 1,38*2
19 | 1106-0601-0103 ЭСН РК 8.04-01-2024 Кзтр и Кэм=1,04 | Установка монтажных изделий, масса до 20 кг | т стальных элементов | 0.03504 | 1609668 | 56403
Состав работ: 1. Установка и сварка стальных крепежных элементов
Формула объема = (2*5+2*2,6+2*1,06+0,2)/1000*2
из них:
19.1 |  | затраты на труд рабочих |  |  | 349491 | 12246
|  | в том числе оплата труда рабочих |  |  | 181229 | 6350
19.1.1 | 002-0144 | Затраты труда рабочих (средний разряд работы 4,4). Работы по устройству несущих и ограждающих конструкций | чел.-ч | 1.5561 | 7870 | 12246
19.2 |  | машины и механизмы |  |  | 19057 | 668
|  | в том числе оплата труда машинистов |  |  | 4058 | 142
19.2.1 | 315-103-0501 | Установки постоянного тока для ручной дуговой сварки | маш.-ч | 0.77438 | 278 | 248
19.2.2 | 331-101-0101 | Автомобили бортовые грузоподъёмностью до 5 т | маш.-ч | 0.037535 | 10229 | 420
|  | в т.ч. затраты труда машинистов, экипаж 1 | чел.-ч | 0.037535 | 3788 | 142
19.3 |  | материалы, изделия и конструкции |  |  | 1241120 | 43489
19.3.1 | 222-509-1006 | Закладные детали и детали крепления ГОСТ 23118-2019 массой не более 50 кг с преобладанием профильного проката, с отверстиями и без отверстий, соединяемые на сварке | т | 0.03504 | 1230130 | 43104
19.3.2 | 261-107-0577 | Электроды, d=6 мм, Э42 СТ РК ISO 2560-2012 | т | 0.0014016 | 274757 | 385
| Подраздел 2: | АНТИКОРРОЗИЙНАЯ ЗАЩИТА (215-KZ-DUCGF-CIV-DWG-038-36021 л.20, ВОР 215-KZ-DUCGF-CIV-LST-000-36018 л.32) |  |  |  | 46425
из них:
|  | затраты на труд рабочих | тенге |  |  | 5763
|  | в том числе оплата труда рабочих | тенге |  |  | 3013
|  | машины и механизмы | тенге |  |  | 214
|  | в том числе оплата труда машинистов | тенге |  |  | 26
|  | материалы, изделия и конструкции | тенге |  |  | 40448
20 | 1113-0203-0210 ЭСН РК 8.04-01-2024 Кзтр и Кэм=1,02 | Огрунтовка поверхностей металлических эпоксидной грунтовкой ЭП-057 за один раз/ЭПОКСИДНАЯ ГРУНТОВКА С ВЫСОКИМ СОДЕРЖАНИЕМ ЦИНКА | м² | 12.5 | 219 | 2738
Состав работ: 1. Подготовка окрасочных агрегатов 2. Приготовление грунтовочных составов 3. Огрунтовка поверхности 4. Промывка, очистка окрасочных агрегатов и шлангов 5. Контроль качества
Формула объема = 6,25*2
из них:
20.1 |  | затраты на труд рабочих |  |  | 190 | 2375
|  | в том числе оплата труда рабочих |  |  | 99 | 1238
20.1.1 | 003-0149 | Затраты труда рабочих (средний разряд работы 4,9). Работы отделочные и изоляционные | чел.-ч | 0.27923 | 8496 | 2372
20.2 |  | машины и механизмы |  |  | 7 | 88
|  | в том числе оплата труда машинистов |  |  | 1 | 13
20.2.1 | 314-502-0301 | Лебедки электрические тяговым усилием до 5,79 кН (0,59 т) | маш.-ч | 0.001275 | 34
20.2.2 | 314-503-0601 | Автопогрузчики, грузоподъёмность 5 т | маш.-ч | 0.001275 | 13241 | 19
|  | в т.ч. затраты труда машинистов, экипаж 1 | чел.-ч | 0.001275 | 3788 | 5
20.2.3 | 331-101-0101 | Автомобили бортовые грузоподъёмностью до 5 т | маш.-ч | 0.003825 | 10229 | 43
|  | в т.ч. затраты труда машинистов, экипаж 1 | чел.-ч | 0.003825 | 3788 | 14
20.2.4 | 313-402-0101 | Агрегаты окрасочные высокого давления для окраски поверхностей конструкций, 1 кВт | маш.-ч | 0.1428 | 196 | 32
20.3 |  | материалы, изделия и конструкции |  |  | 22 | 275
20.3.1 | 236-104-0107 | Ацетон | т | 0.000125 | 2179535 | 272
21 | 273-601-0101-0005 ПрСЦ 03.2026 № 1-2 | Грунтовка двухкомпонентная цинксодержащая эпоксидная типа ECOMAST Е Zn | кг | 5.26 | 4002 | 21051
Формула объема = 2,63*2
22 | 1113-0203-0506 ЭСН РК 8.04-01-2024 Кзтр и Кэм=1,02 | Окраска поверхности металлической огрунтованной эпоксидной грунт-шпаклевкой ЭП-0010/ЭП-0020 | м² | 12.5 | 202 | 2526
Состав работ: 1. Подготовка окрасочных агрегатов 2. Приготовление составов 3. Окраска поверхностей 4. Промывка, очистка окрасочных агрегатов и шлангов 5. Контроль качества
Формула объема = 6,25*2
из них:
22.1 |  | затраты на труд рабочих |  |  | 175 | 2188
|  | в том числе оплата труда рабочих |  |  | 92 | 1150
22.1.1 | 003-0135 | Затраты труда рабочих (средний разряд работы 3,5). Работы отделочные и изоляционные | чел.-ч | 0.32895 | 6652 | 2188
22.2 |  | машины и механизмы |  |  | 3 | 38
22.2.1 | 314-502-0301 | Лебедки электрические тяговым усилием до 5,79 кН (0,59 т) | маш.-ч | 0.001275 | 34
22.2.2 | 314-503-0601 | Автопогрузчики, грузоподъёмность 5 т | маш.-ч | 0.001275 | 13241 | 19
|  | в т.ч. затраты труда машинистов, экипаж 1 | чел.-ч | 0.001275 | 3788 | 5
22.2.3 | 331-101-0101 | Автомобили бортовые грузоподъёмностью до 5 т | маш.-ч | 0.001275 | 10229 | 14
|  | в т.ч. затраты труда машинистов, экипаж 1 | чел.-ч | 0.001275 | 3788 | 5
22.2.4 | 313-402-0101 | Агрегаты окрасочные высокого давления для окраски поверхностей конструкций, 1 кВт | маш.-ч | 0.082875 | 196 | 19
22.3 |  | материалы, изделия и конструкции |  |  | 24 | 300
22.3.1 | 236-104-0103 | Растворитель Р-4 ГОСТ 7827-74 | т | 0.0002875 | 1027431 | 295
23 | 236-103-0108 ССЦ РК 8.04-08-2025 | Шпатлевка двухкомпонентная эпоксидная ЭП-0010 СТ РК 3443-2019 | кг | 1.38 | 8274 | 11418
Формула объема = 0,69*2
24 | 1113-0203-0522 ЭСН РК 8.04-01-2024 Кзтр и Кэм=1,02 | Окраска поверхности металлической огрунтованной композицией ОС-12-01/ПОКРЫТИЕ ИЗ АКРИЛ-ПОЛИУРЕТАНОВОЙ ЭМАЛИ | м² | 12.5 | 103 | 1288
Состав работ: 1. Подготовка окрасочных агрегатов 2. Нанесение органосиликатной композиции 3. Промывка, очистка окрасочных агрегатов и шлангов 4. Контроль качества
Формула объема = 6,25*2
из них:
24.1 |  | затраты на труд рабочих |  |  | 96 | 1200
|  | в том числе оплата труда рабочих |  |  | 50 | 625
24.1.1 | 003-0135 | Затраты труда рабочих (средний разряд работы 3,5). Работы отделочные и изоляционные | чел.-ч | 0.17977 | 6652 | 1196
24.2 |  | машины и механизмы |  |  | 7 | 88
|  | в том числе оплата труда машинистов |  |  | 1 | 13
24.2.1 | 314-502-0301 | Лебедки электрические тяговым усилием до 5,79 кН (0,59 т) | маш.-ч | 0.001275 | 34
24.2.2 | 314-503-0601 | Автопогрузчики, грузоподъёмность 5 т | маш.-ч | 0.001275 | 13241 | 19
|  | в т.ч. затраты труда машинистов, экипаж 1 | чел.-ч | 0.001275 | 3788 | 5
24.2.3 | 331-101-0101 | Автомобили бортовые грузоподъёмностью до 5 т | маш.-ч | 0.003825 | 10229 | 43
|  | в т.ч. затраты труда машинистов, экипаж 1 | чел.-ч | 0.003825 | 3788 | 14
24.2.4 | 313-402-0101 | Агрегаты окрасочные высокого давления для окраски поверхностей конструкций, 1 кВт | маш.-ч | 0.1428 | 196 | 32
25 | 236-203-0114 ССЦ РК 8.04-08-2025 | Эмаль атмосферостойкая СТ РК 3262-2018 акрилуретановая на основе алифатического полиизоцианатного отвердителя для защиты металлических поверхностей | кг | 2.26 | 3276 | 7404
Формула объема = 1,13*2
| Подраздел 3: | ОТМОСТКА (215-KZ-DUCGF-CIV-DWG-038-36021 л.20, ВОР 215-KZ-DUCGF-CIV-LST-000-36018 л.32) |  |  |  | 284359
из них:
|  | затраты на труд рабочих | тенге |  |  | 56062
|  | в том числе оплата труда рабочих | тенге |  |  | 29234
|  | машины и механизмы | тенге |  |  | 20128
|  | в том числе оплата труда машинистов | тенге |  |  | 5173
|  | материалы, изделия и конструкции | тенге |  |  | 208169
|  | нормативная трудоемкость | чел.-ч | 12
26 | 1111-0201-0103 ЭСН РК 8.04-01-2024 Кзтр и Кэм=1,02 | Устройство покрытий полов щебеночных с пропиткой битумом | м² покрытия | 22.12 | 5561 | 123009
Состав работ: 1. Планировка основания 2. Укладка щебня с укаткой и обработкой битумом способом пропитки
Формула объема = 11,06*2
из них:
26.1 |  | затраты на труд рабочих |  |  | 1517 | 33556
|  | в том числе оплата труда рабочих |  |  | 794 | 17563
26.1.1 | 003-0126 | Затраты труда рабочих (средний разряд работы 2,6). Работы отделочные и изоляционные | чел.-ч | 5.9339 | 5654 | 33550
26.2 |  | машины и механизмы |  |  | 541 | 11967
|  | в том числе оплата труда машинистов |  |  | 148 | 3274
26.2.1 | 321-101-0101 | Катки дорожные самоходные гладкие массой 5 т | маш.-ч | 0.26172 | 11173 | 3214
|  | в т.ч. затраты труда машинистов, экипаж 1 | чел.-ч | 0.26172 | 3788 | 991
26.2.2 | 321-202-0201 | Гудронаторы ручные | маш.-ч | 1.1507 | 133 | 176
26.2.3 | 314-503-0601 | Автопогрузчики, грузоподъёмность 5 т | маш.-ч | 0.17373 | 13241 | 2547
|  | в т.ч. затраты труда машинистов, экипаж 1 | чел.-ч | 0.17373 | 3788 | 658
26.2.4 | 331-101-0101 | Автомобили бортовые грузоподъёмностью до 5 т | маш.-ч | 0.033844 | 10229 | 379
|  | в т.ч. затраты труда машинистов, экипаж 1 | чел.-ч | 0.033844 | 3788 | 128
26.2.5 | 311-101-0102 | Бульдозеры-рыхлители на гусеничном ходу, легкого класса мощностью свыше 66 до 96 кВт, массой свыше 8,5 до 14 т | маш.-ч | 0.27526 | 18609 | 5667
|  | в т.ч. затраты труда машинистов, экипаж 1 | чел.-ч | 0.27526 | 5410 | 1489
26.3 |  | материалы, изделия и конструкции |  |  | 3503 | 77486
26.3.1 | 216-201-0301 | Битум нефтяной дорожный жидкий СТ РК 1551-2006 марки МГ 70/130 | т | 0.27429 | 282529 | 77494
27 | 211-201-0406 ССЦ РК 8.04-08-2025 | Щебень из плотных горных пород для строительных работ М600 СТ РК 1284-2004 фракция 20-40 мм | м³ | 2.2 | 6346 | 13961
Формула объема = 1,1*2
28 | 1106-0301-0101 ЭСН РК 8.04-01-2024 Кзтр и Кэм=1,04 | Устройство бетонной подготовки | м³ | 2.52 | 12052 | 30371
Состав работ: 1. Устройство бетонной подготовки
Формула объема = 1,26*2
из них:
28.1 |  | затраты на труд рабочих |  |  | 7183 | 18101
|  | в том числе оплата труда рабочих |  |  | 3725 | 9387
28.1.1 | 002-0120 | Затраты труда рабочих (средний разряд работы 2). Работы по устройству несущих и ограждающих конструкций | чел.-ч | 3.5381 | 5116 | 18101
28.2 |  | машины и механизмы |  |  | 3117 | 7855
|  | в том числе оплата труда машинистов |  |  | 714 | 1799
28.2.1 | 314-101-0103 | Краны башенные максимальной грузоподъёмностью 8 т, высота подъема до 41,5 м, максимальный вылет стрелы до 55 м | маш.-ч | 0.47174 | 14837 | 7781
|  | в т.ч. затраты труда машинистов, экипаж 1 | чел.-ч | 0.47174 | 3788 | 1787
28.2.2 | 313-302-0202 | Вибратор поверхностный | маш.-ч | 1.258 | 25 | 36
28.2.3 | 331-101-0101 | Автомобили бортовые грузоподъёмностью до 5 т | маш.-ч | 0.003407 | 10229 | 38
|  | в т.ч. затраты труда машинистов, экипаж 1 | чел.-ч | 0.003407 | 3788 | 13
28.3 |  | материалы, изделия и конструкции |  |  | 1752 | 4415
28.3.1 | 217-603-0104 | Вода техническая | м³ | 0.00504 | 164 | 1
28.3.2 | 218-103-0206 | Ткань мешочная ГОСТ 30090-93 | 10 м² | 0.63 | 7006 | 4414
29 | 212-101-2009 ССЦ РК 8.04-08-2025 | Бетон тяжелый класса В15, сульфатостойкий ГОСТ 7473-2010 F100, W6 | м³ | 2.5704 | 34625 | 89000
Формула объема = 1,02*1,26*2
30 | 1106-0301-0910 ЭСН РК 8.04-01-2024 Кзтр и Кэм=1,04 | Армирование слоев подстилающих и набетонок | т | 0.056396 | 83788 | 4726
Состав работ: 1. Установка арматуры
Формула объема = 9,69*2,91/1000*2
из них:
30.1 |  | затраты на труд рабочих |  |  | 78102 | 4405
|  | в том числе оплата труда рабочих |  |  | 40499 | 2284
30.1.1 | 002-0133 | Затраты труда рабочих (средний разряд работы 3,3). Работы по устройству несущих и ограждающих конструкций | чел.-ч | 0.68036 | 6474 | 4405
30.2 |  | машины и механизмы |  |  | 5422 | 306
|  | в том числе оплата труда машинистов |  |  | 1767 | 100
30.2.1 | 314-102-0101 | Краны на автомобильном ходу максимальной грузоподъёмностью 10 т | маш.-ч | 0.0093843 | 15659 | 161
|  | в т.ч. затраты труда машинистов, экипаж 1 | чел.-ч | 0.0093843 | 5410 | 51
30.2.2 | 331-101-0101 | Автомобили бортовые грузоподъёмностью до 5 т | маш.-ч | 0.012903 | 10229 | 144
|  | в т.ч. затраты труда машинистов, экипаж 1 | чел.-ч | 0.012903 | 3788 | 49
30.3 |  | материалы, изделия и конструкции |  |  | 264 | 15
30.3.1 | 214-209-0204 | Проволока стальная термически обработанная, оцинкованная ГОСТ 3282-74 диаметром 1,1 мм | кг | 0.015791 | 943 | 15
31 | 214-403-0101 ССЦ РК 8.04-08-2025 | Сетка арматурная сварная из арматурной проволоки В-1, Вр1 диаметром от 3 до 5 мм | т | 0.056396 | 413017 | 23292
Формула объема = 9,69*2,91/1000*2
| Подраздел 4: | ДЕФОРМАЦИОННЫЙ ШОВ (215-KZ-DUCGF-CIV-DWG-038-36021 л.20, ВОР 215-KZ-DUCGF-CIV-LST-000-36018 л.32) |  |  |  | 23843
из них:
|  | затраты на труд рабочих | тенге |  |  | 13145
|  | в том числе оплата труда рабочих | тенге |  |  | 6816
|  | машины и механизмы | тенге |  |  | 66
|  | в том числе оплата труда машинистов | тенге |  |  | 18
|  | материалы, изделия и конструкции | тенге |  |  | 10632
|  | нормативная трудоемкость | чел.-ч | 2
32 | 1106-0201-0801 ЭСН РК 8.04-01-2024 Кзтр и Кэм=1,04 | Устройство деформационного шва в емкостном сооружении с применением резиновой прокладки/С ПРИМЕНЕНИЕМ ПЕНОПОЛИСТИРОЛА | м шва | 2.2 | 6005 | 13211
Состав работ: 1. Устройство прокладки из досок 2. Установка прокладок с конопаткой швов прядью 3. Зачеканка швов
Формула объема = 1,1*2
из них:
32.1 |  | затраты на труд рабочих |  |  | 5975 | 13145
|  | в том числе оплата труда рабочих |  |  | 3098 | 6816
32.1.1 | 002-0144 | Затраты труда рабочих (средний разряд работы 4,4). Работы по устройству несущих и ограждающих конструкций | чел.-ч | 1.6702 | 7870 | 13145
32.2 |  | машины и механизмы |  |  | 30 | 66
|  | в том числе оплата труда машинистов |  |  | 8 | 18
32.2.1 | 324-103-0101 | Битумозаправщики грузоподъёмностью 4 т | маш.-ч | 0.002288 | 21065 | 54
|  | в т.ч. затраты труда машинистов, экипаж 1 | чел.-ч | 0.002288 | 5410 | 12
32.2.2 | 331-101-0101 | Автомобили бортовые грузоподъёмностью до 5 т | маш.-ч | 0.001144 | 10229 | 13
|  | в т.ч. затраты труда машинистов, экипаж 1 | чел.-ч | 0.001144 | 3788 | 4
33 | 234-102-0303 ССЦ РК 8.04-08-2025 | Плита теплоизоляционная из экструзионного пенополистирола ГОСТ 32310-2012 с добавкой антипирена плотностью от 35 кг/м³ до 39 кг/м³ | м³ | 0.004 | 35879 | 144
Формула объема = 0,002*2
34 | 235-202-0112 ССЦ РК 8.04-08-2025 | Герметик ГОСТ 25621-83 полисульфидный (тиоколовый) | кг | 2.54 | 3126 | 7940
Формула объема = 1,27*2
35 | 235-401-0406 ССЦ РК 8.04-08-2025 | Шнур уплотнительный термостойкий из вспененного полиэтилена для герметизации аэродромных покрытий DN 25 мм | м | 3.5 | 728 | 2548
Формула объема = 1,75*2
| Составил |  |  |  | Заозерова М.А.
(должность, подпись, расшифровка подписи)
| Проверил |  |  |  | Смолина Г.Д.
(должность, подпись, расшифровка подписи)

## Э153617 Форма 4(2)
Ведомость материальных ресурсов и оборудования
к локальной смете № 2-02-01-03
Составлен(а) в ценах декабря 2025 г.
Номер по порядку | Обоснование | Наименование ресурса | Единица измерения | Количество | Стоимость единицы измерения, тенге | Общая стоимость, тенге
1 | 2 | 3 | 4 | 5 | 6 | 7
I. Материалы
1 | 225-204-0401 ССЦ РК 8.04-08-2025 | Стойка предварительно напряженная коническая для опор воздушных линий электропередачи напряжением 35 кВ - 750 кВ СТ РК 2387-2013 марки СК 22.1-1.3 | шт. | 2 | 528983 | 1057966
2 | 222-525-0301 ССЦ РК 8.04-08-2025 | Отдельные конструктивные элементы зданий и сооружений с преобладанием гнутосварных профилей и круглых труб средняя масса сборочной единицы до 0,1 т/СТАЛЬ С245 | т | 0.246 | 1226248 | 301657
3 | 212-101-2103 ССЦ РК 8.04-08-2025 | Бетон тяжелый класса В20, сульфатостойкий ГОСТ 7473-2010 F100, W6 | м³ | 7.72 | 35117 | 271103
4 | 225-204-1504 ССЦ РК 8.04-08-2025 | Ригель для закрепления железобетонных опор ГОСТ 13015-2012 марки АР 5 | шт. | 4 | 53874 | 215496
5 | 222-525-0401 ССЦ РК 8.04-08-2025 | Отдельные конструктивные элементы зданий и сооружений с преобладанием толстолистовой стали средняя масса сборочной единицы до 0,5 т/ОГОЛОВОК,СТАЛЬ С245 | т | 0.1664 | 1171956 | 195013
6 | 212-101-2009 ССЦ РК 8.04-08-2025 | Бетон тяжелый класса В15, сульфатостойкий ГОСТ 7473-2010 F100, W6 | м³ | 2.5704 | 34625 | 89000
7 | 216-201-0301 ССЦ РК 8.04-08-2025 | Битум нефтяной дорожный жидкий СТ РК 1551-2006 марки МГ 70/130 | т | 0.27429 | 282529 | 77494
8 | 222-509-1006 ССЦ РК 8.04-08-2025 | Закладные детали и детали крепления ГОСТ 23118-2019 массой не более 50 кг с преобладанием профильного проката, с отверстиями и без отверстий, соединяемые на сварке/ДЕТАЛЬ Д-14 | т | 0.0548 | 1230130 | 67411
9 | 222-509-1006 ССЦ РК 8.04-08-2025 | Закладные детали и детали крепления ГОСТ 23118-2019 массой не более 50 кг с преобладанием профильного проката, с отверстиями и без отверстий, соединяемые на сварке | т | 0.03504 | 1230130 | 43104
10 | 216-201-1001 ССЦ РК 8.04-08-2025 | Битумно-латексная эмульсия на водной основе для гидроизоляции фундаментов, устройства и ремонта мастичных и рулонных кровель, антикоррозионной защиты строительных конструкций | л | 22.04 | 1943 | 42824
11 | 214-403-0101 ССЦ РК 8.04-08-2025 | Сетка арматурная сварная из арматурной проволоки В-1, Вр1 диаметром от 3 до 5 мм | т | 0.056396 | 413017 | 23292
12 | 273-601-0101-0005 ПрСЦ 03.2026 № 1-2 | Грунтовка двухкомпонентная цинксодержащая эпоксидная типа ECOMAST Е Zn | кг | 5.26 | 4002 | 21051
13 | 211-201-0406 ССЦ РК 8.04-08-2025 | Щебень из плотных горных пород для строительных работ М600 СТ РК 1284-2004 фракция 20-40 мм | м³ | 2.7 | 6346 | 17134
14 | 225-204-1104 ССЦ РК 8.04-08-2025 | Подпятник для стоек воздушных линий электропередач ГОСТ 13015-2012 марки П 2 | шт. | 2 | 6784 | 13568
15 | 236-103-0108 ССЦ РК 8.04-08-2025 | Шпатлевка двухкомпонентная эпоксидная ЭП-0010 СТ РК 3443-2019 | кг | 1.38 | 8274 | 11418
16 | 235-202-0112 ССЦ РК 8.04-08-2025 | Герметик ГОСТ 25621-83 полисульфидный (тиоколовый) | кг | 2.54 | 3126 | 7940
17 | 236-203-0114 ССЦ РК 8.04-08-2025 | Эмаль атмосферостойкая СТ РК 3262-2018 акрилуретановая на основе алифатического полиизоцианатного отвердителя для защиты металлических поверхностей | кг | 2.26 | 3276 | 7404
18 | 235-201-0101 ССЦ РК 8.04-08-2025 | Праймер битумный ГОСТ 30693-2000 эмульсионный | кг | 11.6 | 554 | 6426
19 | 217-101-0101 ССЦ РК 8.04-08-2025 | Болт с гайкой и шайбой ГОСТ ISO 8992-2015 оцинкованный | кг | 2.76 | 1092 | 3014
20 | 261-107-0509 ССЦ РК 8.04-08-2025 | Пленка полиэтиленовая, толщина 0,2-0,5 мм ГОСТ 10354-82 | т | 0.0049784 | 521019 | 2594
21 | 235-401-0406 ССЦ РК 8.04-08-2025 | Шнур уплотнительный термостойкий из вспененного полиэтилена для герметизации аэродромных покрытий DN 25 мм | м | 3.5 | 728 | 2548
22 | 261-107-0567 ССЦ РК 8.04-08-2025 | Электроды, d=4 мм, Э42 СТ РК ISO 2560-2012 | т | 0.004182 | 278998 | 1167
23 | 218-103-0206 ССЦ РК 8.04-08-2025 | Ткань мешочная ГОСТ 30090-93 | 10 м² | 0.63 | 7006 | 4414
24 | 261-107-0577 ССЦ РК 8.04-08-2025 | Электроды, d=6 мм, Э42 СТ РК ISO 2560-2012 | т | 0.0014016 | 274757 | 385
25 | 236-104-0103 ССЦ РК 8.04-08-2025 | Растворитель Р-4 ГОСТ 7827-74 | т | 0.0002875 | 1027431 | 295
26 | 236-104-0107 ССЦ РК 8.04-08-2025 | Ацетон | т | 0.000125 | 2179535 | 272
27 | 234-102-0303 ССЦ РК 8.04-08-2025 | Плита теплоизоляционная из экструзионного пенополистирола ГОСТ 32310-2012 с добавкой антипирена плотностью от 35 кг/м³ до 39 кг/м³ | м³ | 0.004 | 35879 | 144
28 | 214-209-0204 ССЦ РК 8.04-08-2025 | Проволока стальная термически обработанная, оцинкованная ГОСТ 3282-74 диаметром 1,1 мм | кг | 0.015791 | 943 | 15
29 | 217-603-0104 ССЦ РК 8.04-08-2025 | Вода техническая | м³ | 0.00504 | 164 | 0.83
|  | Итого материальные ресурсы | тенге |  |  | 2484150
|  | Всего по ведомости: | тенге |  |  | 2484150

## Э153617 А1
Форма АВС А0
Наименование стройки |  | Дунга Оперэйтинг ГмбХ."Модернизация экспортного нефтепровода от ЦПС до КУУН.Месторождение Дунга Мангистауской области".2й пусковой комплекс
Наименование объекта |  | Обустройство площадок камер запуска и приема скребка.КУУН
Локальная ресурсная смета № 2-02-01-03
| на | Молниеприемник
(наименование работ и затрат)
Основание: 1175264/2025/1-02-01-АС л.20,215-KZ-DUCGF-CIV-LST-000-36018-АС.ВОР
|  |  | Сметная стоимость |  |  | 3159.481 | тыс. тенге
|  |  | Средства на оплату труда |  |  | 463.531 | тыс. тенге
|  |  | Нормативная трудоемкость |  |  | 0.066 | тыс. чел.-ч
Составлен(а) в ценах декабря 2025 г.
№ п/п | Шифр норм и коды ресурсов | Наименование работ и затрат | Единица измерения | Количество |  | Стоимость, тенге
|  |  |  | на единицу измерения | по проекту | на единицу измерения | по проекту
1 | 2 | 3 | 4 | 5 | 6 | 7 | 8
Раздел 1: ОПОРА ОСВЕЩЕНИЯ СО СТОЙКОЙ СК-22 - 2 ШТ
Подраздел 1: СТРОИТЕЛЬНЫЕ РАБОТЫ (215-KZ-DUCGF-CIV-DWG-038-36021 л.20, ВОР 215-KZ-DUCGF-CIV-LST-000-36018 л.31)
1 | 1133-0101-0303 ЭСН РК 8.04-01-2024 Кзтр и Кэм=1,04 | Бурение котлованов на глубину до 4 м группа грунтов 1 | котлован |  | 2 | 17291 | 34582
Состав работ: 1. Установка буровой машины и выверка штанги бура над отметкой центра котлована 2. Бурение котлована диаметром до 1 м 3. Наращивание шнека (при бурении котлована на глубину более 4 м) 4. Очистка бура и откидывание грунта от бровки котлована
Формула объема = 1*2
1.1 | 099-0100 | Затраты труда машинистов | чел.-ч | 0.7384 | 1.4768 | 5410.35 | 7990
1.2 | 005-0140 | Затраты труда рабочих (средний разряд работы 4). Специальные строительные и монтажные работы по устройству линейных сооружений | чел.-ч | 0.7072 | 1.4144 | 7427 | 10505
|  | Итого оплата труда: |  |  |  | 9247 | 18494
1.3 | 311-601-1101 | Машины бурильно-крановые с глубиной бурения 3,5 м на автомобиле | маш.-ч | 0.7384 | 1.4768 | 14883 | 24078
|  | в т.ч. затраты труда машинистов, экипаж 1 | чел.-ч | 0.7384 | 1.4768 | 5410 | 7989
|  | Итого эксплуатация машин: |  |  |  | 12039 | 24078
2 | 1133-0107-0110 ЭСН РК 8.04-01-2024 Кзтр и Кэм=1,04 | Установка в пробуренные котлованы сборных железобетонных центрифугированных стоек порталов без оттяжек массой до 5 т | м³ сборных железобетонных конструкций |  | 3.834 | 74538 | 285779
Состав работ: 1. Установка, крепление и выверка конструкций 2. Устройство щебеночных подушек 3. Заделка пазух котлованов бетоном
Формула объема = 1,917*2
2.1 | 099-0100 | Затраты труда машинистов | чел.-ч | 1.174 | 4.5009 | 6350.34 | 28582
2.2 | 005-0143 | Затраты труда рабочих (средний разряд работы 4,3). Специальные строительные и монтажные работы по устройству линейных сооружений | чел.-ч | 5.2832 | 20.2558 | 7859 | 159190
|  | Итого оплата труда: |  |  |  | 48976 | 187774
2.3 | 313-302-0201 | Вибратор глубинный | маш.-ч | 1.302 | 4.9918 | 57 | 327
2.4 | 314-102-0104 | Краны на автомобильном ходу максимальной грузоподъёмностью 25 т | маш.-ч | 1.1232 | 4.3063 | 25856 | 123870
|  | в т.ч. затраты труда машинистов, экипаж 1 | чел.-ч | 1.1232 | 4.3063 | 6466 | 27845
2.5 | 331-101-0102 | Автомобили бортовые грузоподъёмностью до 8 т | маш.-ч | 0.050752 | 0.19458 | 11179 | 2391
|  | в т.ч. затраты труда машинистов, экипаж 1 | чел.-ч | 0.050752 | 0.19458 | 3788 | 737
|  | Итого эксплуатация машин: |  |  |  | 33017 | 126587
3 | 225-204-0401 ССЦ РК 8.04-08-2025 | Стойка предварительно напряженная коническая для опор воздушных линий электропередачи напряжением 35 кВ - 750 кВ СТ РК 2387-2013 марки СК 22.1-1.3 | шт. |  | 2 | 528983 | 1057966
Формула объема = 1*2
4 | 211-201-0406 ССЦ РК 8.04-08-2025 | Щебень из плотных горных пород для строительных работ М600 СТ РК 1284-2004 фракция 20-40 мм | м³ |  | 0.5 | 6346 | 3173
Формула объема = 0,25*2
5 | 222-525-0401 ССЦ РК 8.04-08-2025 ССЦ РК 8.04-08-2025,табл.6 | Отдельные конструктивные элементы зданий и сооружений с преобладанием толстолистовой стали средняя масса сборочной единицы до 0,5 т/ОГОЛОВОК,СТАЛЬ С245 | т |  | 0.1664 | 1171956 | 195013
Формула объема = 0,08*1,04*2
6 | 212-101-2103 ССЦ РК 8.04-08-2025 | Бетон тяжелый класса В20, сульфатостойкий ГОСТ 7473-2010 F100, W6 | м³ |  | 7.72 | 35117 | 271103
Формула объема = 3,86*2
7 | 1113-0101-0313 ЭСН РК 8.04-01-2024 Кзтр и Кэм=1,02 | Устройство гидроизоляции из полиэтиленовой пленки насухо в один слой | м² изолируемой поверхности |  | 7.6 | 215 | 1634
Состав работ: 1. Раскатка рулонов с нарезкой на полотнища 2. Укладка полиэтиленовой пленки в один слой на плиты перекрытий с напуском полотен
Формула объема = 3,8*2
7.1 | 099-0100 | Затраты труда машинистов | чел.-ч | 0.000204 | 0.0015504 | 4901.96 | 8
7.2 | 003-0130 | Затраты труда рабочих (средний разряд работы 3). Работы отделочные и изоляционные | чел.-ч | 0.03519 | 0.26744 | 6056 | 1620
|  | Итого оплата труда: |  |  |  | 214 | 1627
7.3 | 331-101-0101 | Автомобили бортовые грузоподъёмностью до 5 т | маш.-ч | 0.000204 | 0.0015504 | 10229 | 17
|  | в т.ч. затраты труда машинистов, экипаж 1 | чел.-ч | 0.000204 | 0.0015504 | 3788 | 6
|  | Итого эксплуатация машин: |  |  |  | 2 | 15
8 | 261-107-0509 ССЦ РК 8.04-08-2025 | Пленка полиэтиленовая, толщина 0,2-0,5 мм ГОСТ 10354-82 | т |  | 0.0049784 | 521019 | 2594
Формула объема = 3,8*1,78*0,000368*2
9 | 1133-0101-0114 ЭСН РК 8.04-01-2024 Кзтр и Кэм=1,04 | Установка сборных железобетонных ригелей к железобетонным опорам объемом до 0,3 м³ | м³ |  | 0.8 | 84694 | 67755
Состав работ: 1. Установка и выверка сборных конструкций и анкеров 2. Укладка шин заземлителей в котлован
Формула объема = 0,2*2*2
9.1 | 099-0100 | Затраты труда машинистов | чел.-ч | 2.6312 | 2.105 | 4393.43 | 9248
9.2 | 005-0135 | Затраты труда рабочих (средний разряд работы 3,5). Специальные строительные и монтажные работы по устройству линейных сооружений | чел.-ч | 6.6976 | 5.3581 | 6827 | 36580
|  | Итого оплата труда: |  |  |  | 57285 | 45828
9.3 | 314-401-1001 | Краны на тракторе 121 кВт (165 л.с.), грузоподъёмность 5 т | маш.-ч | 2.1528 | 1.7222 | 13990 | 26539
|  | в т.ч. затраты труда машинистов, экипаж 1 | чел.-ч | 2.1528 | 1.7222 | 4528 | 7798
9.4 | 332-501-0201 | Спецавтомашины-вездеходы грузоподъёмностью до 8 т | маш.-ч | 0.4784 | 0.38272 | 11029 | 4637
|  | в т.ч. затраты труда машинистов, экипаж 1 | чел.-ч | 0.4784 | 0.38272 | 3788 | 1450
|  | Итого эксплуатация машин: |  |  |  | 38969 | 31175
10 | 225-204-1504 ССЦ РК 8.04-08-2025 | Ригель для закрепления железобетонных опор ГОСТ 13015-2012 марки АР 5 | шт. |  | 4 | 53874 | 215496
Формула объема = 2*2
11 | 222-509-1006 ССЦ РК 8.04-08-2025 | Закладные детали и детали крепления ГОСТ 23118-2019 массой не более 50 кг с преобладанием профильного проката, с отверстиями и без отверстий, соединяемые на сварке/ДЕТАЛЬ Д-14 | т |  | 0.0548 | 1230130 | 67411
Формула объема = 2*13,7/1000*2
12 | 1133-0101-0112 ЭСН РК 8.04-01-2024 Кзтр и Кэм=1,04 | Установка сборных железобетонных плит опорных и подкладных объемом до 1,5 м³ | м³ |  | 0.034 | 43199 | 1469
Состав работ: 1. Установка и выверка сборных конструкций и анкеров 2. Укладка шин заземлителей в котлован
Формула объема = 0,017*2
12.1 | 099-0100 | Затраты труда машинистов | чел.-ч | 1.4768 | 0.050211 | 4433.87 | 223
12.2 | 005-0135 | Затраты труда рабочих (средний разряд работы 3,5). Специальные строительные и монтажные работы по устройству линейных сооружений | чел.-ч | 2.5272 | 0.085925 | 6827 | 587
|  | Итого оплата труда: |  |  |  | 23801 | 810
12.3 | 314-401-1001 | Краны на тракторе 121 кВт (165 л.с.), грузоподъёмность 5 т | маш.-ч | 0.6136 | 0.020862 | 13990 | 321
|  | в т.ч. затраты труда машинистов, экипаж 1 | чел.-ч | 0.6136 | 0.020862 | 4528 | 94
12.4 | 332-501-0201 | Спецавтомашины-вездеходы грузоподъёмностью до 8 т | маш.-ч | 0.1872 | 0.0063648 | 11029 | 77
|  | в т.ч. затраты труда машинистов, экипаж 1 | чел.-ч | 0.1872 | 0.0063648 | 3788 | 24
12.5 | 334-101-0402 | Тракторы на гусеничном ходу с лебедкой мощностью 132 кВт (180 л.с.) | маш.-ч | 0.676 | 0.022984 | 18886 | 484
|  | в т.ч. затраты труда машинистов, экипаж 1 | чел.-ч | 0.676 | 0.022984 | 4528 | 104
|  | Итого эксплуатация машин: |  |  |  | 25946 | 882
13 | 225-204-1104 ССЦ РК 8.04-08-2025 | Подпятник для стоек воздушных линий электропередач ГОСТ 13015-2012 марки П 2 | шт. |  | 2 | 6784 | 13568
Формула объема = 1*2
14 | 1113-0101-0208 ЭСН РК 8.04-01-2024 Кзтр и Кэм=1,02 | Устройство гидроизоляции битумной поверхности вертикальной в 2 слоя по выровненной поверхности бутовой кладки, кирпичу, бетону | м² поверхности |  | 23.2 | 1442 | 33454
Состав работ: 1. Огрунтовка поверхности 2. Нанесение слоев битумной мастики с разогреванием ее
Формула объема = 11,6*2
14.1 | 099-0100 | Затраты труда машинистов | чел.-ч | 0.00204 | 0.047328 | 3921.57 | 186
14.2 | 002-0137 | Затраты труда рабочих (средний разряд работы 3,7). Работы по устройству несущих и ограждающих конструкций | чел.-ч | 0.16422 | 3.8099 | 6954 | 26494
|  | Итого оплата труда: |  |  |  | 1150 | 26680
14.3 | 331-101-0101 | Автомобили бортовые грузоподъёмностью до 5 т | маш.-ч | 0.00204 | 0.047328 | 10229 | 530
|  | в т.ч. затраты труда машинистов, экипаж 1 | чел.-ч | 0.00204 | 0.047328 | 3788 | 179
|  | Итого эксплуатация машин: |  |  |  | 23 | 534
Удаленные ресурсы
| 235-201-0204 | Мастика битумно-гидроизоляционная холодного применения для фундамента ГОСТ 30693-2000 | кг | 2.4
14.4 | 235-201-0101 | Праймер битумный ГОСТ 30693-2000 эмульсионный | кг | 0.5 | 11.6 | 554 | 6426
|  | Итого материалов: |  |  |  | 277 | 6426
15 | 216-201-1001 ССЦ РК 8.04-08-2025 | Битумно-латексная эмульсия на водной основе для гидроизоляции фундаментов, устройства и ремонта мастичных и рулонных кровель, антикоррозионной защиты строительных конструкций | л |  | 22.04 | 1943 | 42824
Формула объема = 11,6*0,95*2
16 | 1133-0108-0115 ЭСН РК 8.04-01-2024 Кзтр и Кэм=1,04 | Установка сварных стальных молниеотводов и тросостоек массой до 0,2 т | т |  | 0.246 | 609589 | 149959
Состав работ: 1. Подача деталей к месту сборки 2. Строповка, подъем, установка, выверка и закрепление конструкций
16.1 | 099-0100 | Затраты труда машинистов | чел.-ч | 13.9568 | 3.4334 | 5407.54 | 18566
16.2 | 005-0143 | Затраты труда рабочих (средний разряд работы 4,3). Специальные строительные и монтажные работы по устройству линейных сооружений | чел.-ч | 36.816 | 9.0567 | 7859 | 71177
|  | Итого оплата труда: |  |  |  | 364809 | 89743
16.3 | 314-504-0104 | Автогидроподъемники высотой подъема 28 м | маш.-ч | 6.552 | 1.6118 | 22097 | 39650
|  | в т.ч. затраты труда машинистов, экипаж 1 | чел.-ч | 6.552 | 1.6118 | 5410 | 8720
16.4 | 315-201-0102 | Агрегаты сварочные передвижные с дизельным двигателем, с номинальным сварочным током 250-400 А | маш.-ч | 6.1152 | 1.5043 | 1339 | 2316
16.5 | 314-102-0103 | Краны на автомобильном ходу максимальной грузоподъёмностью 16 т | маш.-ч | 7.384 | 1.8165 | 17741 | 35586
|  | в т.ч. затраты труда машинистов, экипаж 1 | чел.-ч | 7.384 | 1.8165 | 5410 | 9827
16.6 | 331-101-0102 | Автомобили бортовые грузоподъёмностью до 8 т | маш.-ч | 0.0208 | 0.0051168 | 11179 | 63
|  | в т.ч. затраты труда машинистов, экипаж 1 | чел.-ч | 0.0208 | 0.0051168 | 3788 | 19
|  | Итого эксплуатация машин: |  |  |  | 315509 | 77615
Удаленные ресурсы
| 217-101-0107 | Болт с гайкой и шайбой ГОСТ ISO 8992-2015 строительный | т
| 261-102-0322 | Конструкции стальные | т | 1
16.7 | 261-107-0567 | Электроды, d=4 мм, Э42 СТ РК ISO 2560-2012 | т | 0.017 | 0.004182 | 278998 | 1167
|  | Итого материалов: |  |  |  | 4743 | 1167
17 | 222-525-0301 ССЦ РК 8.04-08-2025 ССЦ РК 8.04-08-2025,табл.6 | Отдельные конструктивные элементы зданий и сооружений с преобладанием гнутосварных профилей и круглых труб средняя масса сборочной единицы до 0,1 т/СТАЛЬ С245 | т |  | 0.246 | 1226248 | 301657
18 | 217-101-0101 ССЦ РК 8.04-08-2025 | Болт с гайкой и шайбой ГОСТ ISO 8992-2015 оцинкованный | кг |  | 2.76 | 1092 | 3014
Формула объема = 1,38*2
19 | 1106-0601-0103 ЭСН РК 8.04-01-2024 Кзтр и Кэм=1,04 | Установка монтажных изделий, масса до 20 кг | т стальных элементов |  | 0.03504 | 1609668 | 56403
Состав работ: 1. Установка и сварка стальных крепежных элементов
Формула объема = (2*5+2*2,6+2*1,06+0,2)/1000*2
19.1 | 099-0100 | Затраты труда машинистов | чел.-ч | 1.0712 | 0.037535 | 3788.22 | 142
19.2 | 002-0144 | Затраты труда рабочих (средний разряд работы 4,4). Работы по устройству несущих и ограждающих конструкций | чел.-ч | 44.408 | 1.5561 | 7870 | 12246
|  | Итого оплата труда: |  |  |  | 353549 | 12388
19.3 | 315-103-0501 | Установки постоянного тока для ручной дуговой сварки | маш.-ч | 22.1 | 0.77438 | 278 | 248
19.4 | 331-101-0101 | Автомобили бортовые грузоподъёмностью до 5 т | маш.-ч | 1.0712 | 0.037535 | 10229 | 420
|  | в т.ч. затраты труда машинистов, экипаж 1 | чел.-ч | 1.0712 | 0.037535 | 3788 | 142
|  | Итого эксплуатация машин: |  |  |  | 19057 | 668
19.5 | 222-509-1006 | Закладные детали и детали крепления ГОСТ 23118-2019 массой не более 50 кг с преобладанием профильного проката, с отверстиями и без отверстий, соединяемые на сварке | т | 1 | 0.03504 | 1230130 | 43104
19.6 | 261-107-0577 | Электроды, d=6 мм, Э42 СТ РК ISO 2560-2012 | т | 0.04 | 0.0014016 | 274757 | 385
|  | Итого материалов: |  |  |  | 1241120 | 43489
|  | ИТОГО прямые затратыпо подразделу 1: |  |  |  |  | 2804854
в том числе
|  | Стоимость общестроительных работ | тенге |  |  |  | 2804854
|  | Всего заработная плата | тенге |  |  |  | 383344
|  | Эксплуатация машин | тенге |  |  |  | 261554
|  | В том числе заработная плата машинистов | тенге |  |  |  | 64945
|  | Материалы | тенге |  |  |  | 2224901
|  | Нормативная трудоемкость | чел.-ч |  |  |  | 52
|  | ИТОГО по подразделу 1: | чел.-ч |  |  |  | 2804854
|  | Всего заработная плата | тенге |  |  |  | 383344
|  | Всего эксплуатация машин | тенге |  |  |  | 261554
|  | В том числе заработная плата машинистов | тенге |  |  |  | 64945
|  | Всего материалы | тенге |  |  |  | 2224901
|  | Нормативная трудоемкость | чел.-ч |  |  |  | 52
Подраздел 2: АНТИКОРРОЗИЙНАЯ ЗАЩИТА (215-KZ-DUCGF-CIV-DWG-038-36021 л.20, ВОР 215-KZ-DUCGF-CIV-LST-000-36018 л.32)
20 | 1113-0203-0210 ЭСН РК 8.04-01-2024 Кзтр и Кэм=1,02 | Огрунтовка поверхностей металлических эпоксидной грунтовкой ЭП-057 за один раз/ЭПОКСИДНАЯ ГРУНТОВКА С ВЫСОКИМ СОДЕРЖАНИЕМ ЦИНКА | м² |  | 12.5 | 219 | 2738
Состав работ: 1. Подготовка окрасочных агрегатов 2. Приготовление грунтовочных составов 3. Огрунтовка поверхности 4. Промывка, очистка окрасочных агрегатов и шлангов 5. Контроль качества
Формула объема = 6,25*2
20.1 | 099-0100 | Затраты труда машинистов | чел.-ч | 0.000408 | 0.0051 | 2450.98 | 13
20.2 | 003-0149 | Затраты труда рабочих (средний разряд работы 4,9). Работы отделочные и изоляционные | чел.-ч | 0.022338 | 0.27923 | 8496 | 2372
|  | Итого оплата труда: |  |  |  | 191 | 2388
20.3 | 314-502-0301 | Лебедки электрические тяговым усилием до 5,79 кН (0,59 т) | маш.-ч | 0.000102 | 0.001275 | 34
20.4 | 314-503-0601 | Автопогрузчики, грузоподъёмность 5 т | маш.-ч | 0.000102 | 0.001275 | 13241 | 19
|  | в т.ч. затраты труда машинистов, экипаж 1 | чел.-ч | 0.000102 | 0.001275 | 3788 | 5
20.5 | 331-101-0101 | Автомобили бортовые грузоподъёмностью до 5 т | маш.-ч | 0.000306 | 0.003825 | 10229 | 43
|  | в т.ч. затраты труда машинистов, экипаж 1 | чел.-ч | 0.000306 | 0.003825 | 3788 | 14
20.6 | 313-402-0101 | Агрегаты окрасочные высокого давления для окраски поверхностей конструкций, 1 кВт | маш.-ч | 0.011424 | 0.1428 | 196 | 32
|  | Итого эксплуатация машин: |  |  |  | 7 | 88
Удаленные ресурсы
| 261-107-0397 | Ксилол нефтяной марки А ГОСТ 9410-78 | т | 3e-05
| 261-107-0836 | Отвердитель | т | 3e-05
| 261-201-0311 | Грунтовка эпоксидная, ЭП СТ РК ГОСТ Р 51693-2003 | т | 0.00042
20.7 | 236-104-0107 | Ацетон | т | 1e-05 | 0.000125 | 2179535 | 272
|  | Итого материалов: |  |  |  | 22 | 275
21 | 273-601-0101-0005 ПрСЦ 03.2026 № 1-2 | Грунтовка двухкомпонентная цинксодержащая эпоксидная типа ECOMAST Е Zn | кг |  | 5.26 | 4002 | 21051
Формула объема = 2,63*2
22 | 1113-0203-0506 ЭСН РК 8.04-01-2024 Кзтр и Кэм=1,02 | Окраска поверхности металлической огрунтованной эпоксидной грунт-шпаклевкой ЭП-0010/ЭП-0020 | м² |  | 12.5 | 202 | 2526
Состав работ: 1. Подготовка окрасочных агрегатов 2. Приготовление составов 3. Окраска поверхностей 4. Промывка, очистка окрасочных агрегатов и шлангов 5. Контроль качества
Формула объема = 6,25*2
22.1 | 099-0100 | Затраты труда машинистов | чел.-ч | 0.000204 | 0.00255
22.2 | 003-0135 | Затраты труда рабочих (средний разряд работы 3,5). Работы отделочные и изоляционные | чел.-ч | 0.026316 | 0.32895 | 6652 | 2188
|  | Итого оплата труда: |  |  |  | 175 | 2188
22.3 | 314-502-0301 | Лебедки электрические тяговым усилием до 5,79 кН (0,59 т) | маш.-ч | 0.000102 | 0.001275 | 34
22.4 | 314-503-0601 | Автопогрузчики, грузоподъёмность 5 т | маш.-ч | 0.000102 | 0.001275 | 13241 | 19
|  | в т.ч. затраты труда машинистов, экипаж 1 | чел.-ч | 0.000102 | 0.001275 | 3788 | 5
22.5 | 331-101-0101 | Автомобили бортовые грузоподъёмностью до 5 т | маш.-ч | 0.000102 | 0.001275 | 10229 | 14
|  | в т.ч. затраты труда машинистов, экипаж 1 | чел.-ч | 0.000102 | 0.001275 | 3788 | 5
22.6 | 313-402-0101 | Агрегаты окрасочные высокого давления для окраски поверхностей конструкций, 1 кВт | маш.-ч | 0.00663 | 0.082875 | 196 | 19
|  | Итого эксплуатация машин: |  |  |  | 3 | 38
Удаленные ресурсы
| 261-107-0836 | Отвердитель | т | 1e-05
| 236-103-0103 | Шпатлевка эпоксидная ГОСТ 28379-89 | кг | 0.11
22.7 | 236-104-0103 | Растворитель Р-4 ГОСТ 7827-74 | т | 2.3e-05 | 0.0002875 | 1027431 | 295
|  | Итого материалов: |  |  |  | 24 | 300
23 | 236-103-0108 ССЦ РК 8.04-08-2025 | Шпатлевка двухкомпонентная эпоксидная ЭП-0010 СТ РК 3443-2019 | кг |  | 1.38 | 8274 | 11418
Формула объема = 0,69*2
24 | 1113-0203-0522 ЭСН РК 8.04-01-2024 Кзтр и Кэм=1,02 | Окраска поверхности металлической огрунтованной композицией ОС-12-01/ПОКРЫТИЕ ИЗ АКРИЛ-ПОЛИУРЕТАНОВОЙ ЭМАЛИ | м² |  | 12.5 | 103 | 1288
Состав работ: 1. Подготовка окрасочных агрегатов 2. Нанесение органосиликатной композиции 3. Промывка, очистка окрасочных агрегатов и шлангов 4. Контроль качества
Формула объема = 6,25*2
24.1 | 099-0100 | Затраты труда машинистов | чел.-ч | 0.000408 | 0.0051 | 2450.98 | 13
24.2 | 003-0135 | Затраты труда рабочих (средний разряд работы 3,5). Работы отделочные и изоляционные | чел.-ч | 0.014382 | 0.17977 | 6652 | 1196
|  | Итого оплата труда: |  |  |  | 97 | 1213
24.3 | 314-502-0301 | Лебедки электрические тяговым усилием до 5,79 кН (0,59 т) | маш.-ч | 0.000102 | 0.001275 | 34
24.4 | 314-503-0601 | Автопогрузчики, грузоподъёмность 5 т | маш.-ч | 0.000102 | 0.001275 | 13241 | 19
|  | в т.ч. затраты труда машинистов, экипаж 1 | чел.-ч | 0.000102 | 0.001275 | 3788 | 5
24.5 | 331-101-0101 | Автомобили бортовые грузоподъёмностью до 5 т | маш.-ч | 0.000306 | 0.003825 | 10229 | 43
|  | в т.ч. затраты труда машинистов, экипаж 1 | чел.-ч | 0.000306 | 0.003825 | 3788 | 14
24.6 | 313-402-0101 | Агрегаты окрасочные высокого давления для окраски поверхностей конструкций, 1 кВт | маш.-ч | 0.011424 | 0.1428 | 196 | 32
|  | Итого эксплуатация машин: |  |  |  | 7 | 88
25 | 236-203-0114 ССЦ РК 8.04-08-2025 | Эмаль атмосферостойкая СТ РК 3262-2018 акрилуретановая на основе алифатического полиизоцианатного отвердителя для защиты металлических поверхностей | кг |  | 2.26 | 3276 | 7404
Формула объема = 1,13*2
|  | ИТОГО прямые затратыпо подразделу 2: |  |  |  |  | 46425
в том числе
|  | Стоимость общестроительных работ | тенге |  |  |  | 46425
|  | Всего заработная плата | тенге |  |  |  | 5789
|  | Эксплуатация машин | тенге |  |  |  | 214
|  | В том числе заработная плата машинистов | тенге |  |  |  | 26
|  | Материалы | тенге |  |  |  | 40448
|  | ИТОГО по подразделу 2: | тенге |  |  |  | 46425
|  | Всего заработная плата | тенге |  |  |  | 5789
|  | Всего эксплуатация машин | тенге |  |  |  | 214
|  | В том числе заработная плата машинистов | тенге |  |  |  | 26
|  | Всего материалы | тенге |  |  |  | 40448
Подраздел 3: ОТМОСТКА (215-KZ-DUCGF-CIV-DWG-038-36021 л.20, ВОР 215-KZ-DUCGF-CIV-LST-000-36018 л.32)
26 | 1111-0201-0103 ЭСН РК 8.04-01-2024 Кзтр и Кэм=1,02 | Устройство покрытий полов щебеночных с пропиткой битумом | м² покрытия |  | 22.12 | 5561 | 123009
Состав работ: 1. Планировка основания 2. Укладка щебня с укаткой и обработкой битумом способом пропитки
Формула объема = 11,06*2
26.1 | 099-0100 | Затраты труда машинистов | чел.-ч | 0.03366 | 0.74456 | 4396.91 | 3274
26.2 | 003-0126 | Затраты труда рабочих (средний разряд работы 2,6). Работы отделочные и изоляционные | чел.-ч | 0.26826 | 5.9339 | 5654 | 33550
|  | Итого оплата труда: |  |  |  | 1665 | 36830
26.3 | 321-101-0101 | Катки дорожные самоходные гладкие массой 5 т | маш.-ч | 0.011832 | 0.26172 | 11173 | 3214
|  | в т.ч. затраты труда машинистов, экипаж 1 | чел.-ч | 0.011832 | 0.26172 | 3788 | 991
26.4 | 321-202-0201 | Гудронаторы ручные | маш.-ч | 0.05202 | 1.1507 | 133 | 176
26.5 | 314-503-0601 | Автопогрузчики, грузоподъёмность 5 т | маш.-ч | 0.007854 | 0.17373 | 13241 | 2547
|  | в т.ч. затраты труда машинистов, экипаж 1 | чел.-ч | 0.007854 | 0.17373 | 3788 | 658
26.6 | 331-101-0101 | Автомобили бортовые грузоподъёмностью до 5 т | маш.-ч | 0.00153 | 0.033844 | 10229 | 379
|  | в т.ч. затраты труда машинистов, экипаж 1 | чел.-ч | 0.00153 | 0.033844 | 3788 | 128
26.7 | 311-101-0102 | Бульдозеры-рыхлители на гусеничном ходу, легкого класса мощностью свыше 66 до 96 кВт, массой свыше 8,5 до 14 т | маш.-ч | 0.012444 | 0.27526 | 18609 | 5667
|  | в т.ч. затраты труда машинистов, экипаж 1 | чел.-ч | 0.012444 | 0.27526 | 5410 | 1489
|  | Итого эксплуатация машин: |  |  |  | 541 | 11967
Удаленные ресурсы
| 211-201-0601 | Щебень из плотных горных пород для строительных работ М1000 СТ РК 1284-2004 фракция 5-10 мм | м³ | 0.0184
| 211-201-0604 | Щебень из плотных горных пород для строительных работ М1000 СТ РК 1284-2004 фракция 10-20 мм | м³ | 0.0092
| 211-201-0606 | Щебень из плотных горных пород для строительных работ М1000 СТ РК 1284-2004 фракция 20-40 мм | м³ | 0.0298
26.8 | 216-201-0301 | Битум нефтяной дорожный жидкий СТ РК 1551-2006 марки МГ 70/130 | т | 0.0124 | 0.27429 | 282529 | 77494
|  | Итого материалов: |  |  |  | 3503 | 77486
27 | 211-201-0406 ССЦ РК 8.04-08-2025 | Щебень из плотных горных пород для строительных работ М600 СТ РК 1284-2004 фракция 20-40 мм | м³ |  | 2.2 | 6346 | 13961
Формула объема = 1,1*2
28 | 1106-0301-0101 ЭСН РК 8.04-01-2024 Кзтр и Кэм=1,04 | Устройство бетонной подготовки | м³ |  | 2.52 | 12052 | 30371
Состав работ: 1. Устройство бетонной подготовки
Формула объема = 1,26*2
28.1 | 099-0100 | Затраты труда машинистов | чел.-ч | 0.18855 | 0.47515 | 3786.75 | 1799
28.2 | 002-0120 | Затраты труда рабочих (средний разряд работы 2). Работы по устройству несущих и ограждающих конструкций | чел.-ч | 1.404 | 3.5381 | 5116 | 18101
|  | Итого оплата труда: |  |  |  | 7897 | 19900
28.3 | 314-101-0103 | Краны башенные максимальной грузоподъёмностью 8 т, высота подъема до 41,5 м, максимальный вылет стрелы до 55 м | маш.-ч | 0.1872 | 0.47174 | 14837 | 7781
|  | в т.ч. затраты труда машинистов, экипаж 1 | чел.-ч | 0.1872 | 0.47174 | 3788 | 1787
28.4 | 313-302-0202 | Вибратор поверхностный | маш.-ч | 0.4992 | 1.258 | 25 | 36
28.5 | 331-101-0101 | Автомобили бортовые грузоподъёмностью до 5 т | маш.-ч | 0.001352 | 0.003407 | 10229 | 38
|  | в т.ч. затраты труда машинистов, экипаж 1 | чел.-ч | 0.001352 | 0.003407 | 3788 | 13
|  | Итого эксплуатация машин: |  |  |  | 3117 | 7855
Удаленные ресурсы
| 212-101-0101 | Бетон тяжелый класса В3,5 ГОСТ 7473-2010 без добавок | м³ | 1.02
28.6 | 217-603-0104 | Вода техническая | м³ | 0.002 | 0.00504 | 164 | 1
28.7 | 218-103-0206 | Ткань мешочная ГОСТ 30090-93 | 10 м² | 0.25 | 0.63 | 7006 | 4414
|  | Итого материалов: |  |  |  | 1752 | 4415
29 | 212-101-2009 ССЦ РК 8.04-08-2025 | Бетон тяжелый класса В15, сульфатостойкий ГОСТ 7473-2010 F100, W6 | м³ |  | 2.5704 | 34625 | 89000
Формула объема = 1,02*1,26*2
30 | 1106-0301-0910 ЭСН РК 8.04-01-2024 Кзтр и Кэм=1,04 | Армирование слоев подстилающих и набетонок | т |  | 0.056396 | 83788 | 4726
Состав работ: 1. Установка арматуры
Формула объема = 9,69*2,91/1000*2
30.1 | 099-0100 | Затраты труда машинистов | чел.-ч | 0.3952 | 0.022288 | 4471.1 | 100
30.2 | 002-0133 | Затраты труда рабочих (средний разряд работы 3,3). Работы по устройству несущих и ограждающих конструкций | чел.-ч | 12.064 | 0.68036 | 6474 | 4405
|  | Итого оплата труда: |  |  |  | 79869 | 4505
30.3 | 314-102-0101 | Краны на автомобильном ходу максимальной грузоподъёмностью 10 т | маш.-ч | 0.1664 | 0.0093843 | 15659 | 161
|  | в т.ч. затраты труда машинистов, экипаж 1 | чел.-ч | 0.1664 | 0.0093843 | 5410 | 51
30.4 | 331-101-0101 | Автомобили бортовые грузоподъёмностью до 5 т | маш.-ч | 0.2288 | 0.012903 | 10229 | 144
|  | в т.ч. затраты труда машинистов, экипаж 1 | чел.-ч | 0.2288 | 0.012903 | 3788 | 49
|  | Итого эксплуатация машин: |  |  |  | 5422 | 306
Удаленные ресурсы
| 261-102-0122 | Арматура ГОСТ 10922-2012 | т | 1
30.5 | 214-209-0204 | Проволока стальная термически обработанная, оцинкованная ГОСТ 3282-74 диаметром 1,1 мм | кг | 0.28 | 0.015791 | 943 | 15
|  | Итого материалов: |  |  |  | 264 | 15
31 | 214-403-0101 ССЦ РК 8.04-08-2025 | Сетка арматурная сварная из арматурной проволоки В-1, Вр1 диаметром от 3 до 5 мм | т |  | 0.056396 | 413017 | 23292
Формула объема = 9,69*2,91/1000*2
|  | ИТОГО прямые затратыпо подразделу 3: |  |  |  |  | 284359
в том числе
|  | Стоимость общестроительных работ | тенге |  |  |  | 284359
|  | Всего заработная плата | тенге |  |  |  | 61235
|  | Эксплуатация машин | тенге |  |  |  | 20128
|  | В том числе заработная плата машинистов | тенге |  |  |  | 5173
|  | Материалы | тенге |  |  |  | 208169
|  | Нормативная трудоемкость | чел.-ч |  |  |  | 12
|  | ИТОГО по подразделу 3: | чел.-ч |  |  |  | 284359
|  | Всего заработная плата | тенге |  |  |  | 61235
|  | Всего эксплуатация машин | тенге |  |  |  | 20128
|  | В том числе заработная плата машинистов | тенге |  |  |  | 5173
|  | Всего материалы | тенге |  |  |  | 208169
|  | Нормативная трудоемкость | чел.-ч |  |  |  | 12
Подраздел 4: ДЕФОРМАЦИОННЫЙ ШОВ (215-KZ-DUCGF-CIV-DWG-038-36021 л.20, ВОР 215-KZ-DUCGF-CIV-LST-000-36018 л.32)
32 | 1106-0201-0801 ЭСН РК 8.04-01-2024 Кзтр и Кэм=1,04 | Устройство деформационного шва в емкостном сооружении с применением резиновой прокладки/С ПРИМЕНЕНИЕМ ПЕНОПОЛИСТИРОЛА | м шва |  | 2.2 | 6005 | 13211
Состав работ: 1. Устройство прокладки из досок 2. Установка прокладок с конопаткой швов прядью 3. Зачеканка швов
Формула объема = 1,1*2
32.1 | 099-0100 | Затраты труда машинистов | чел.-ч | 0.00156 | 0.003432 | 5128.21 | 18
32.2 | 002-0144 | Затраты труда рабочих (средний разряд работы 4,4). Работы по устройству несущих и ограждающих конструкций | чел.-ч | 0.7592 | 1.6702 | 7870 | 13145
|  | Итого оплата труда: |  |  |  | 5983 | 13163
32.3 | 324-103-0101 | Битумозаправщики грузоподъёмностью 4 т | маш.-ч | 0.00104 | 0.002288 | 21065 | 54
|  | в т.ч. затраты труда машинистов, экипаж 1 | чел.-ч | 0.00104 | 0.002288 | 5410 | 12
32.4 | 331-101-0101 | Автомобили бортовые грузоподъёмностью до 5 т | маш.-ч | 0.00052 | 0.001144 | 10229 | 13
|  | в т.ч. затраты труда машинистов, экипаж 1 | чел.-ч | 0.00052 | 0.001144 | 3788 | 4
|  | Итого эксплуатация машин: |  |  |  | 30 | 66
33 | 234-102-0303 ССЦ РК 8.04-08-2025 | Плита теплоизоляционная из экструзионного пенополистирола ГОСТ 32310-2012 с добавкой антипирена плотностью от 35 кг/м³ до 39 кг/м³ | м³ |  | 0.004 | 35879 | 144
Формула объема = 0,002*2
34 | 235-202-0112 ССЦ РК 8.04-08-2025 | Герметик ГОСТ 25621-83 полисульфидный (тиоколовый) | кг |  | 2.54 | 3126 | 7940
Формула объема = 1,27*2
35 | 235-401-0406 ССЦ РК 8.04-08-2025 | Шнур уплотнительный термостойкий из вспененного полиэтилена для герметизации аэродромных покрытий DN 25 мм | м |  | 3.5 | 728 | 2548
Формула объема = 1,75*2
|  | ИТОГО прямые затратыпо подразделу 4: |  |  |  |  | 23843
в том числе
|  | Стоимость общестроительных работ | тенге |  |  |  | 23843
|  | Всего заработная плата | тенге |  |  |  | 13163
|  | Эксплуатация машин | тенге |  |  |  | 66
|  | В том числе заработная плата машинистов | тенге |  |  |  | 18
|  | Материалы | тенге |  |  |  | 10632
|  | Нормативная трудоемкость | чел.-ч |  |  |  | 2
|  | ИТОГО по подразделу 4: | чел.-ч |  |  |  | 23843
|  | Всего заработная плата | тенге |  |  |  | 13163
|  | Всего эксплуатация машин | тенге |  |  |  | 66
|  | В том числе заработная плата машинистов | тенге |  |  |  | 18
|  | Всего материалы | тенге |  |  |  | 10632
|  | Нормативная трудоемкость | чел.-ч |  |  |  | 2
|  | ИТОГО прямые затратыпо разделу 1: |  |  |  |  | 3159481
в том числе
|  | Стоимость общестроительных работ | тенге |  |  |  | 3159481
|  | Всего заработная плата | тенге |  |  |  | 463531
|  | Эксплуатация машин | тенге |  |  |  | 281962
|  | В том числе заработная плата машинистов | тенге |  |  |  | 70162
|  | Материалы | тенге |  |  |  | 2484150
|  | Нормативная трудоемкость | чел.-ч |  |  |  | 66
|  | ИТОГО по разделу 1: | чел.-ч |  |  |  | 3159481
|  | Всего заработная плата | тенге |  |  |  | 463531
|  | Всего эксплуатация машин | тенге |  |  |  | 281962
|  | В том числе заработная плата машинистов | тенге |  |  |  | 70162
|  | Всего материалы | тенге |  |  |  | 2484150
|  | Нормативная трудоемкость | чел.-ч |  |  |  | 66
|  | ВСЕГО по смете: |  |  |  |  | 3159481
в том числе
|  | Стоимость общестроительных работ | тенге |  |  |  | 3159481
|  | Всего заработная плата | тенге |  |  |  | 463531
|  | Эксплуатация машин | тенге |  |  |  | 281962
|  | В том числе заработная плата машинистов | тенге |  |  |  | 70162
|  | Материалы | тенге |  |  |  | 2484150
|  | Нормативная трудоемкость | чел.-ч |  |  |  | 66
|  | ИТОГО по смета: | чел.-ч |  |  |  | 3159481
|  | Всего заработная плата | тенге |  |  |  | 463531
|  | Всего эксплуатация машин | тенге |  |  |  | 281962
|  | В том числе заработная плата машинистов | тенге |  |  |  | 70162
|  | Всего материалы | тенге |  |  |  | 2484150
|  | Нормативная трудоемкость | чел.-ч |  |  |  | 66
| Составил |  |  |  |  | Заозерова М.А.
(должность, подпись, расшифровка подписи)
| Проверил |  |  |  |  | Смолина Г.Д.
(должность, подпись, расшифровка подписи)